## Sheet0
6XX-44504R-0C
CYCLONE 10 LP FPGA EVALUATION KIT BOARD
Number | Description | BOM.Find Num | BOM.Qty | BOM.Ref Des | Manufacturers.Mfr. Name | Manufacturers.Mfr. Part Number
P02-14162R | RES - 300 OHM, 0402, 0.0632W, 1%, SMD | 0 | 1 | R289 | Panasonic | ERJ-S02F3000X
[5 empty] | Vishay | CRCW0402300RFKED
P03-17618R | CAP - 0.1UF 0402 25V X7R | 1 | 48 | C1,C2,C6,C7,C8,C9,C10,C11,C12,C13,C14,C16,C17,C18,C19,C23,C26,C41,C42,C43,C50,C51,C52,C57,C58,C60,C61,C62,C64,C67,C72,C74,C117,C143,C168,C173,C178,C179,C180,C181,C184,C188,C204,C205,C206,C207,C208,C209 | MURATA ELECTRONICS NORTH AMERICA | GRM155R71E104KE14D
P03-15352R | CAP - 12PF, 50V, +/-5%, CERAMIC, 0402 SMD | 2 | 2 | C4,C5 | Murata | GRM1555C1H120JA01D
P03-15104R | CAP - CERAMIC, 1PF, +/-0.25PF, 50V, 0402, C0G | 3 | 9 | C29,C32,C33,C34,C35,C36,C37,C38,C39 | Murata | GJM1555C1H1R0CB01D
P03-15733R | CAP - CER, 10UF, +/-20%, 6.3V, X5R, 0603 | 4 | 7 | C40,C48,C49,C59,C63,C176,C177 | Murata | GRM188R60J106ME47x
P03-17658R | CAP, CERAMIC, 27PF, 1%, NPO, 50V, 0402 | 5 | 2 | C44,C53 | Murata | GRM1555C1H270FA01D
P03-16292R | CAP - CER, 22UF, 6.3V, +/-10%, X5R, 0805 SMD | 6 | 3 | C45,C98,C99 | Taiyo Yuden | JMK212BJ226KG-T
P03-17914R | CAP CER 330PF 50V C0G/NP0 0402 | 7 | 2 | C46,C47 | Murata | GRM1555C1H331JA01D
P03-17686R | CAP - CER 47UF, 10V, 20%, X5R, +/-20%, 0805 | 8 | 4 | C76,C85,C86,C193 | TDK Electronics | C2012X5R1A476M125AC
P03-17685R | CAP - CER 22UF, 10V, 20%, X5R, 0805 | 9 | 2 | C83,C96 | TDK Electronics | C2012X5R1A226M085AC
P03-17710R | CAP - CER 8.2PF 25V NP0 0402 | 10 | 2 | C84,C97 | Murata | GRM1555C1E8R2DA01D
P03-15010R | CAP, CERAMIC, 1UF, 0402, 10%, 10VDC, X5R | 11 | 8 | C89,C102,C115,C130,C182,C183,C185,C197 | Murata | GRM155R61A105KE15D
P03-17677R | CAP - CER 4.7UF, 25V, 10%, X5R, 0603 | 12 | 6 | C105,C106,C146,C190,C194,C195 | Murata | GRM188R61E475KE11D
P03-15116R | CAP - CERAMIC, 10UF, 10%, 10VDC, 0805, X5R | 13 | 4 | C107,C108,C109,C110 | AVX Corp | 0805ZC106KAT2A
[5 empty] | Murata | GRM21BR61A106KE19L
P03-16318R | CAP - CER, 10NF, 50V, +/-10%, X7R, 0402 SMD | 14 | 7 | C120,C122,C138,C139,C153,C155,C157 | Murata | GRM155R71H103KA88D
P03-17676R | CAP - CER 0.022UF, 10V, 10%, X5R, 0402 | 15 | 2 | C124,C129 | Murata | GRM155R61A223KA01D
P03-15074R | CAP - CER 4700PF 50V 10% X7R 0402 | 16 | 2 | C134,C136 | Murata | GRM155R71H472KA01D
P03-17659R | CAP, CERAMIC, 0.047UF, 10%, X7R, 16V, 0402 | 17 | 2 | C141,C151 | Murata | GRM155R71C473KA01D
P03-15149R | CAP - CERAMIC, 0.22UF, 10V, X5R, 10%, 0402 | 18 | 3 | C142,C156,C189 | Murata | GRM155R61A224KE19D
P03-17908R | CAP CER 1000PF 3KV X7R 1808 | 19 | 3 | C159,C164,C202 | Yageo | CC1808KKX7REBB102
P03-11353R | CAP,CER,68PF,0402,5%,50VDC,N | 20 | 4 | C160,C161,C162,C163 | Murata | GRM1555C1H680JA01D
P03-17756R | CAP CER 1000PF 50V 10% X7R 0402 | 21 | 6 | C169,C170,C171,C172,C174,C175 | Yageo | CC0402KRX7R9BB102
P03-15172R | CAP - CER, 0.47UF, 10%, 6.3V, X5R, 0402 | 22 | 1 | C196 | Murata | GRM155R60J474KE19D
P03-15108R | CAP - CERAMIC, 0.47UF, 15%, 16VDC, 0603, X7R | 23 | 1 | C201 | Murata | GRM188R61C474KA93B
P09-21352R | LED - BLUE, VF = 3.2V, IF = 0.03A, 0603 | 24 | 1 | D4 | Wurth Elektronik | 150060BS75000
P09-21346R | LED -YELLOW, VF=2V, IF=0.03A, 0603 | 25 | 1 | D5 | Wurth Elektronik | 150060YS75000
P09-21344R | LED - BRIGHT GREEN, VF=2V, IF=0.03A, 0603 | 26 | 7 | D6,D7,D8,D9,D10,D11,D12 | Wurth Elektronik | 150060VS75000
P08-20853R | DIODE SCHOTTKY 40V 2A POWERDI123 DFSL240 | 27 | 1 | D20 | Diodes Inc | DFLS240-7
P08-20660R | DIODE ZENER 5.1V 0.35W SOT-23 | 28 | 1 | D28 | Diodes Inc. | BZX84C5V1
[5 empty] | Diodes Inc | BZX84C5V1-7-F
P08-20851R | DIODE SCHOTTKY 30V 5A SOD128 | 29 | 1 | D41 | Nexperia | PMEG3050EP,115
P12-27297R | PTC RESTTBLE 1.0A 6V CHIP 0805 | 30 | 3 | F1,F2,F3 | Bel Fuse Inc. | 0ZCK0100FF2E
P23-38640R | CONN - CONN HEADER VERT DUAL 10POS 2.54MM | 31 | 1 | J2 | Wurth Elektronik | 61001021121
P23-38798R | 1X8 2.54MM SOCKET HEADER | 32 | 2 | J4,J7 | Wurth Elektronik | 61300811821
P23-38811R | 1X10 2.54MM SOCKET HEADER | 33 | 1 | J5 | Wurth Elektronik | 61301011821
P23-38810R | 1X6 2.54MM SOCKET HEADER | 34 | 1 | J6 | Wurth Elektronik | 61300611821
P23-38635R | CONN HEADER - 12 POS, 2.54MM ANGLED DUAL SOCKET HEADER WR-PHD | 35 | 1 | J8 | Wurth Elektronik | 613012243121
P23-38816R | CONN - CONN HEADER VERT DUAL 40POS 2.54 SHROUDED | 36 | 1 | J10 | Wurth Elektronik | 61204021621
P23-38807R | POWER BARREL CONNECTOR JACK 2.10MM ID (0.083"), 5.50MM OD (0.217") THROUGH HOLE, RIGHT ANGLE | 37 | 1 | J12 | Wurth Elektronik | 694106301002
P23-38806R | CONN MOD JACK 8P8C R/A SHIELDED | 38 | 1 | J16 | Wurth Elektronik | 615008140121
P23-38638R | CONN - MINI USB 5POS HORIZ T/H | 39 | 1 | J17 | Wurth Elektronik | 651005136521
P23-38813R | 2X3 2.54MM VERTICAL HEADER | 40 | 1 | J18 | Wurth Elektronik | 61300621121
P04-17069R | IND - SMD EMI FILTERS/CHIP FERRITE BEAD, 180-OHM @ 100MHZ, 0.09-OHM DCR, 1.5A, 0603 | 41 | 8 | L2,L3,L10,L12,L14,L15,L16,L17 | Wurth Elektronik | 742792624
P04-17202R | FIXED IND 4.7UH 850MA 310 MOHM | 42 | 1 | L9 | Wurth Elektronik | 744028004
P18-31457R | 20V P-CHANNEL ENHANCEMENT MODE MOSFET | 43 | 1 | Q15 | Diodes Inc | DMG2305UX-7
P05-18789R | 40 PNP SMALL SIGNAL TRANSISTOR IN SOT323 PACKAGE | 44 | 1 | Q29 | Diodes Inc | MMST3906-7-F
P02-14023R | RES 10K OHM 1/16W 5% 0402 SMD | 45 | 38 | R1,R2,R4,R7,R16,R21,R31,R33,R38,R39,R40,R41,R42,R43,R46,R47,R60,R61,R101,R136,R137,R139,R141,R144,R145,R146,R147,R148,R179,R190,R199,R200,R207,R245,R246,R288,R291,R292 | Panasonic | ERJ-2GEJ103X
P02-14274R | RES - 1K OHM, 1/16W, 1%, 0402, SMD | 46 | 14 | R6,R45,R51,R52,R53,R54,R58,R59,R96,R97,R98,R99,R235,R290 | Vishay | CRCW04021K00FKED
P02-14020R | RES ZERO OHM 1/16W 5% 0402 SMD | 47 | 23 | R8,R9,R11,R17,R20,R22,R26,R34,R35,R36,R37,R92,R152,R155,R157,R197,R198,R201,R247,R248,R263,R264,R280 | Panasonic | ERJ-2GE0R00X
P02-11375R | RES,24.9 OHMS,1.0%,1/16W,0402 | 48 | 1 | R10 | Panasonic | ERJ-2RKF24R9X
P02-14040R | RES - 49.9 OHM 1/16W 1% 0402 SMD | 49 | 2 | R12,R13 | Panasonic | ERJ-2RKF49R9X
[5 empty] | Vishay | CRCW040249R9FKED
P02-11386R | RES,100K OHMS,1.0%,1/16W,0402 | 50 | 3 | R27,R178,R189 | Panasonic | ERJ-2RKF1003X
P02-11376R | RES-2.00KOHMS,1.0%,1/16W,0402 | 51 | 10 | R29,R30,R55,R56,R214,R215,R276,R277,R278,R279 | Panasonic | ERJ-2RKF2001X
P02-14071R | RES - 20.0K OHM 1/16W 1% 0402 SMD | 52 | 1 | R32 | Panasonic | ERJ-2RKF2002X
P02-17911R | RES SMD 0.04 OHM 1% 1/8W 0805 | 53 | 1 | R63 | Vishay Dale | WSL0805R0400FEA
P02-17884R | RES 0.2 OHM 1% 1/3W 0805 SMD | 54 | 4 | R64,R77,R236,R237 | Panasonic | ERJ-6BSFR20V
P02-11381R | RES, 100OHMS, 1.0%, 1/16W, 0402 | 55 | 7 | R65,R66,R67,R68,R78,R79,R243 | Panasonic | ERJ-2RKF1000X
P02-14129R | RES 4.99K OHM 1/16W 1% 0402 SMD | 56 | 3 | R71,R72,R81 | Panasonic | ERJ-2RKF4991X
P02-11651R | RES, 10 OHM, 1%, 1/16W, 0402 | 57 | 10 | R83,R84,R85,R86,R87,R88,R89,R90,R91,R294 | Panasonic | ERJ-2RKF10R0X
P02-17895R | RES SMD 5.1 OHM 5% 1/10W 0402 | 58 | 1 | R95 | Panasonic | ERJ-2GEJ5R1X
P02-14110R | RES, 499 OHMS, 1%, 1/16W, 0402 | 59 | 1 | R100 | Panasonic | ERJ-2RKF4990X
P02-14029R | RES 33 OHM 1/16W 5% 0402 SMD | 60 | 23 | R102,R103,R104,R105,R106,R107,R160,R162,R249,R250,R251,R252,R253,R254,R255,R256,R257,R301,R302,R303,R304,R305,R306 | Panasonic | ERJ-2GEJ330X
P02-17882R | RES SMD 16K OHM 1% 1/16W 0402 | 61 | 2 | R108,R110 | Vishay Dale | CRCW040216K0FKED
P02-15349R | RES - 11K OHM, 1/16W, 1%, 0402 SMD | 62 | 2 | R109,R112 | Panasonic | ERJ-2RKF1102x
P02-17578R | RES - 3.92K OHM, 1/10W, 1%, 0402 SMD | 63 | 1 | R114 | Panasonic | ERJ-2RKF3921X
P02-10716R | RES,200 OHMS,1.0%,1/16W,0402 | 64 | 8 | R116,R117,R118,R119,R120,R121,R122,R123 | Panasonic | ERJ-2RKF2000X
P02-14109R | RES, 390 OHMS, 5%, 1/16W, 0402 | 65 | 8 | R135,R138,R140,R142,R143,R240,R241,R242 | Panasonic | ERJ-2GEJ391X
P02-17649R | RES 1K OHM 1/4W 5% 0805 SMD | 66 | 1 | R173 | Panasonic | ERJ-T06J102V
P02-17553R | RES - 348K OHM, 1/10W, 1%, 0402 SMD | 67 | 2 | R180,R191 | Panasonic | ERJ-2RKF3483X
P02-17654R | RES, 76.8K OHM, 1/16W 1% 0402 SMD | 68 | 1 | R181 | Vishay | CRCW040276K8FKED
P02-17547R | RES - 340K OHM, 1/10W, 1%, 0402 SMD | 69 | 1 | R192 | Panasonic | ERJ-2RKF3403X
P02-16288R | RES - 75 OHM 1/10W 5% 0603 | 70 | 4 | R208,R209,R210,R211 | Panasonic | ERJ-3GEYJ750V
P02-14349R | RES - 316 OHM 1/16W 1% 0402 SMD | 71 | 12 | R216,R217,R218,R219,R220,R221,R222,R223,R224,R225,R226,R227 | Panasonic | ERJ-2RKF3160X
P02-14007R | RES - 0 OHM, 5% 0603 1/10W | 72 | 1 | R307 | Panasonic | ERJ-3GEY0R00V
P11-24098R | SWITCHES - 4 POS, 8 PIN, ULTRA-MINI SMT HALF-PITCH SLIDER DIP SWITCH | 73 | 1 | SW1 | C & K Components/ITT Industries | TDA04H0SB1
[5 empty] | Wurth Elektronik | 416131160804
P23-38485R | SWITCH - PUSH BUTTON 6.0X3.5MM SND | 74 | 6 | S1,S2,S3,S4,S5,S6 | Wurth Elektronik | 434121043816
P01-18144R | IC - CYCLONE 10 LP FPGA, 10CL025YU256I7G, 25K LES, U256 BGA, LEADFREE | 75 | 1 | U1 | Intel | 10CL025YU256I7G
P01-18138R | IC CONFIG DEVICE (EPCQ) 64MBIT 16SOIC | 76 | 1 | U2 | Intel | EPCQ64SI16N
P01-18141R | IC - MAX 10 10M08 SINGLE-SUPPLY DEVICE, SINGLE ADC BLOCK, 169-PIN UBGA, 3.0 OR 3.3V SUPPLY | 77 | 1 | U3 | Intel | 10M08SAU169C8G
P01-18140R | IC SUPVSR W/RESET 2.93V SOT-143 | 78 | 1 | U4 | Analog Devices | ADM811SARTZ-REEL7
P08-20777R | DIODE - FULL SPEED USB ESD SOLUTION, 2CH, DRT | 79 | 1 | U5 | Texas Instruments, Inc. | TPD2EUSB30DRxx
P01-17739R | IC - EZ-USB FX2LP MICROCONTROLLER 400KHZ, 56-QFN, 3.3V | 80 | 1 | U6 | Cypress Semiconductor Inc. | CY7C68013A-56LTXCx
P01-18124R | IC OPAMP CURR SENSE 100KHZ 8MSOP | 81 | 3 | U7,U8,U11 | Linear Technology | LT6105IMS8#PBF
[5 empty] | Linear Technology | LT6105CMS8#PBF
P01-18125R | 128MB 16MBX8 1.8V 166MHZ HYPERRAM | 82 | 1 | U13 | Integrated Silicon Solution, Inc. / ISSI | IS66WVH16M8ALL-166B1LI
P01-18118R | XWAY PHY11G SINGLE PORT GIGABIT ETHERNET PHY | 83 | 1 | U14 | Intel | PEF7071VV16
P08-20832R | DIODE - TVS DIODE, HIGH SPEED SERIES, 3.3VWM 6VC SOT23 | 84 | 2 | U15,U16 | Wurth Elektronik | 824013
P13-27235R | OSC - 50MHZ, +/-30PPM, 3.3V, DUAL CMOS (IN PHASE), CRYSTAL OSCILLATOR, SMD | 85 | 1 | U20 | Silicon Laboratories Inc | 510MCA50M0000AAGR
P05-18753R | REG - 3A LOW PROFILE SYNC BUCK DC-DC, VIN 2.4 - 5.5V, 24-QFN (4MM X6MM X1.1MM) | 86 | 1 | U23 | Enpirion | EN5339QI
P05-18754R | REG - 2A LOW PROFILE SYNC BUCK DC-DC, VIN 2.4 - 5.5V, 24-QFN (4MM X6MM X1.1MM) | 87 | 1 | U25 | Enpirion | EN5329QI
P05-18741R | REGULATOR - DC/DC CONVERTER 1.8-3.3V 2W | 88 | 2 | U26,U27 | Enpirion | EP5358HUI
P16-29174R | TRANSFORMER LAN 10/100/1000 SMD | 89 | 1 | U28 | Wurth Elektronik | 749020010A
P01-18143R | IC - SI5351A, PROGRAMMABLE CMOS CLOCK, 125M, 100M, 25M DEFAULTS, I2C 0X60, 10-MSOP | 90 | 1 | U31 | Silicon Labs Inc. | Si5351A-B07321-GT
P01-18145R | IC OPAMP GP 550KHZ RRO 8MSOP | 91 | 3 | U32,U33,U34 | Microchip Technology Inc. | MCP6242-E/MS
P07-19648R | CRYSTAL - MINI XTL, 24.00 MHZ, +/-50PPM, +/-30PPM-20~75C, 12PF, 2.0MM X 1.6MM SMD | 92 | 1 | Y1 | Epson | FA-128 24.0000MB-W:
P07-19690R | CRYSTAL - MINI XTL, 25.00MHZ, FREQ +/-30PPM, RANGE +/-30PPM 20~70C, 18PF, 2.0MM X 1.6MM SMD | 93 | 1 | Y2 | TXC Corporation | 8Y-25.000MAAJ-T
P07-19608R | CRYSTAL 25.000 MHZ 3.2X2.5MM 50PPM 10PF | 94 | 1 | Y3 | Epson | FA-238 25.0000MB-K3
P06-21731R | RAW PCB FAB, CYCLONE 10 LP FPGA EVALUATION KIT BOARD REV A | 95 | 1 |  | SCC | 100-0321321-A1
P18-31002R | IC, MOSFET, N-CHANNEL, 20V | 96 | 1 | Q5 | Fairchild Semiconductor | FDV305N
[5 empty] | Fairchild Semiconductor | FDV305N_NL