## Pin List
Pin Information for the Stratix® III EP3SL200 Device Version 1.1
Bank Number | VREF | Pin Name/Function | Optional Function(s) | Configuration Function | Dedicated Tx/Rx Channel | Emulated LVDS Output Channel | F1517 | F1152 | H780 | DQS for X4 for F1517 | DQS for X8/X9 for F1517 | DQS for X16/X18 for F1517 (Note 1) | DQS for X32/X36 for F1517 (Note 1) | DQS for X4 for F1152 | DQS for X8/X9 for F1152 (Note 1) | DQS for X16/X18 for F1152 (Note 1) | DQS for X4 for H780 | DQS for X8/X9 for H780 (Note 1) | DQS for X16/X18 for H780 (Note 1)
|  | NC |  |  |  |  | H33 | D32 | E25
|  | TDI |  | TDI |  |  | G34 | G28 | F24
|  | TMS |  | TMS |  |  | F34 | H28 | H22
|  | TRST |  | TRST |  |  | C37 | J28 | D26
|  | TCK |  | TCK |  |  | D36 | F30 | C26
|  | TDO |  | TDO |  |  | F35 | G29 | G24
|  | VCCA_PLL_L1 |  |  |  |  | L31
|  | VCCD_PLL_L1 |  |  |  |  | M30
VCCIO1A | VREF1A | PLL_L1_CLKn | PLL_L1_CLKn |  |  |  | C39
VCCIO1A | VREF1A | PLL_L1_CLKp | PLL_L1_CLKp |  |  |  | C38
VCCIO1A | VREF1A | IO | PLL_L1_CLKOUT0n |  | DIFFIO_TX_L1n | DIFFOUT_L1n | J33 | G31 | F26
VCCIO1A | VREF1A | IO | PLL_L1_FB_CLKOUT0p |  | DIFFIO_TX_L1p | DIFFOUT_L1p | K32 | G30 | F25
VCCIO1A | VREF1A | IO | RDN1A |  | DIFFIO_RX_L1n | DIFFOUT_L2n | G35 | E32 | C28
VCCIO1A | VREF1A | IO | RUP1A |  | DIFFIO_RX_L1p | DIFFOUT_L2p | H34 | E31 | D27
VCCIO1A | VREF1A | IO |  |  | DIFFIO_TX_L2n | DIFFOUT_L3n | J35 | J30 | G26 | DQ1L | DQ1L | DQ1L |  | DQ1L | DQ1L | DQ1L | DQ1L | DQ1L | DQ1L
VCCIO1A | VREF1A | IO |  |  | DIFFIO_TX_L2p | DIFFOUT_L3p | J34 | J29 | G25 | DQ1L | DQ1L | DQ1L |  | DQ1L | DQ1L | DQ1L | DQ1L | DQ1L | DQ1L
VCCIO1A | VREF1A | IO |  |  | DIFFIO_RX_L2n | DIFFOUT_L4n | E37 | F32 | B28 | DQSn1L | DQ1L | DQ1L |  | DQSn1L | DQ1L | DQ1L | DQSn1L | DQ1L | DQ1L
VCCIO1A | VREF1A | IO |  |  | DIFFIO_RX_L2p | DIFFOUT_L4p | E36 | F31 | C27 | DQS1L | DQ1L/CQn1L | DQ1L |  | DQS1L | DQ1L/CQn1L | DQ1L | DQS1L | DQ1L/CQn1L | DQ1L
VCCIO1A | VREF1A | IO |  |  | DIFFIO_TX_L3n | DIFFOUT_L5n | K35 | K28 | H25 | DQ1L | DQ1L | DQ1L |  | DQ1L | DQ1L | DQ1L | DQ1L | DQ1L | DQ1L
VCCIO1A | VREF1A | IO |  |  | DIFFIO_TX_L3p | DIFFOUT_L5p | K34 | K27 | J24 | DQ1L | DQ1L | DQ1L |  | DQ1L | DQ1L | DQ1L | DQ1L | DQ1L | DQ1L
VCCIO1A | VREF1A | IO |  |  | DIFFIO_RX_L3n | DIFFOUT_L6n | D38 | C34 | D28 | DQSn2L | DQSn1L/DQ1L | DQ1L |  | DQSn2L | DQSn1L/DQ1L | DQ1L | DQSn2L | DQSn1L/DQ1L | DQ1L
VCCIO1A | VREF1A | IO |  |  | DIFFIO_RX_L3p | DIFFOUT_L6p | D37 | C33 | E28 | DQS2L | DQS1L/CQ1L | DQ1L/CQn1L |  | DQS2L | DQS1L/CQ1L | DQ1L/CQn1L | DQS2L | DQS1L/CQ1L | DQ1L/CQn1L
VCCIO1A | VREF1A | IO |  |  | DIFFIO_TX_L4n | DIFFOUT_L7n | L34 | N25 | J23 | DQ2L | DQ1L | DQ1L |  | DQ2L | DQ1L | DQ1L | DQ2L | DQ1L | DQ1L
VCCIO1A | VREF1A | IO |  |  | DIFFIO_TX_L4p | DIFFOUT_L7p | L33 | M24 | J22 | DQ2L | DQ1L | DQ1L |  | DQ2L | DQ1L | DQ1L | DQ2L | DQ1L | DQ1L
VCCIO1A | VREF1A | IO |  |  | DIFFIO_RX_L4n | DIFFOUT_L8n | F36 | H32 | F28 | DQ2L | DQ1L | DQ1L |  | DQ2L | DQ1L | DQ1L | DQ2L | DQ1L | DQ1L
VCCIO1A | VREF1A | IO |  |  | DIFFIO_RX_L4p | DIFFOUT_L8p | G36 | H31 | F27 | DQ2L | DQ1L | DQ1L |  | DQ2L | DQ1L | DQ1L | DQ2L | DQ1L | DQ1L
VCCIO1A | VREF1A | IO |  |  | DIFFIO_TX_L5n | DIFFOUT_L9n | M34 | M27 | K21 | DQ3L | DQ2L | DQ1L |  | DQ3L | DQ2L | DQ1L | DQ3L | DQ2L | DQ1L
VCCIO1A | VREF1A | IO |  |  | DIFFIO_TX_L5p | DIFFOUT_L9p | M33 | M26 | K20 | DQ3L | DQ2L | DQ1L |  | DQ3L | DQ2L | DQ1L | DQ3L | DQ2L | DQ1L
VCCIO1A | VREF1A | IO |  |  | DIFFIO_RX_L5n | DIFFOUT_L10n | D39 | D34 | G28 | DQSn3L | DQ2L | DQSn1L/DQ1L |  | DQSn3L | DQ2L | DQSn1L/DQ1L | DQSn3L | DQ2L | DQSn1L/DQ1L
VCCIO1A | VREF1A | IO |  |  | DIFFIO_RX_L5p | DIFFOUT_L10p | E39 | D33 | G27 | DQS3L | DQ2L/CQn2L | DQS1L/CQ1L |  | DQS3L | DQ2L/CQn2L | DQS1L/CQ1L | DQS3L | DQ2L/CQn2L | DQS1L/CQ1L
VCCIO1A | VREF1A | IO |  |  | DIFFIO_TX_L6n | DIFFOUT_L11n | M32 | K30 | K26 | DQ3L | DQ2L | DQ1L |  | DQ3L | DQ2L | DQ1L | DQ3L | DQ2L | DQ1L
VCCIO1A | VREF1A | IO |  |  | DIFFIO_TX_L6p | DIFFOUT_L11p | N31 | K29 | K25 | DQ3L | DQ2L | DQ1L |  | DQ3L | DQ2L | DQ1L | DQ3L | DQ2L | DQ1L
VCCIO1A | VREF1A | IO |  |  | DIFFIO_RX_L6n | DIFFOUT_L12n | F39 | J32 | J26 | DQSn4L | DQSn2L/DQ2L | DQ1L |  | DQSn4L | DQSn2L/DQ2L | DQ1L | DQSn4L | DQSn2L/DQ2L | DQ1L
VCCIO1A | VREF1A | IO |  |  | DIFFIO_RX_L6p | DIFFOUT_L12p | F38 | J31 | J25 | DQS4L | DQS2L/CQ2L | DQ1L |  | DQS4L | DQS2L/CQ2L | DQ1L | DQS4L | DQS2L/CQ2L | DQ1L
VCCIO1A | VREF1A | IO |  |  | DIFFIO_TX_L7n | DIFFOUT_L13n | J37 | L29 | K24 | DQ4L | DQ2L | DQ1L |  | DQ4L | DQ2L | DQ1L | DQ4L | DQ2L | DQ1L
VCCIO1A | VREF1A | IO |  |  | DIFFIO_TX_L7p | DIFFOUT_L13p | J36 | L28 | K23 | DQ4L | DQ2L | DQ1L |  | DQ4L | DQ2L | DQ1L | DQ4L | DQ2L | DQ1L
VCCIO1A | VREF1A | IO |  |  | DIFFIO_RX_L7n | DIFFOUT_L14n | H37 | E34 | H28 | DQ4L | DQ2L | DQ1L |  | DQ4L | DQ2L | DQ1L | DQ4L | DQ2L | DQ1L
VCCIO1A | VREF1A | IO |  |  | DIFFIO_RX_L7p | DIFFOUT_L14p | H36 | F33 | J27 | DQ4L | DQ2L | DQ1L |  | DQ4L | DQ2L | DQ1L | DQ4L | DQ2L | DQ1L
VCCIO1A | VREF1A | IO |  |  | DIFFIO_TX_L8n | DIFFOUT_L15n | M29 | M28 | L23 | DQ5L | DQ3L |  |  | DQ5L | DQ3L
VCCIO1A | VREF1A | IO |  |  | DIFFIO_TX_L8p | DIFFOUT_L15p | M28 | N27 | L22 | DQ5L | DQ3L |  |  | DQ5L | DQ3L
VCCIO1A | VREF1A | IO |  |  | DIFFIO_RX_L8n | DIFFOUT_L16n | G38 | F34 | J28 | DQSn5L | DQ3L |  |  | DQSn5L | DQ3L
VCCIO1A | VREF1A | IO |  |  | DIFFIO_RX_L8p | DIFFOUT_L16p | G37 | G33 | K27 | DQS5L | DQ3L/CQn3L |  |  | DQS5L | DQ3L/CQn3L
VCCIO1A | VREF1A | IO |  |  | DIFFIO_TX_L9n | DIFFOUT_L17n | N30 | N26 |  | DQ5L | DQ3L |  |  | DQ5L | DQ3L
VCCIO1A | VREF1A | IO |  |  | DIFFIO_TX_L9p | DIFFOUT_L17p | N29 | P25 |  | DQ5L | DQ3L |  |  | DQ5L | DQ3L
VCCIO1A | VREF1A | IO |  |  | DIFFIO_RX_L9n | DIFFOUT_L18n | G39 | K32 |  | DQSn6L | DQSn3L/DQ3L |  |  | DQSn6L | DQSn3L/DQ3L
VCCIO1A | VREF1A | IO |  |  | DIFFIO_RX_L9p | DIFFOUT_L18p | H39 | K31 |  | DQS6L | DQS3L/CQ3L |  |  | DQS6L | DQS3L/CQ3L
VCCIO1A | VREF1A | IO |  |  | DIFFIO_TX_L10n | DIFFOUT_L19n | L37 | L32 |  | DQ6L | DQ3L |  |  | DQ6L | DQ3L
VCCIO1A | VREF1A | IO |  |  | DIFFIO_TX_L10p | DIFFOUT_L19p | L36 | L31 |  | DQ6L | DQ3L |  |  | DQ6L | DQ3L
VCCIO1A | VREF1A | IO |  |  | DIFFIO_RX_L10n | DIFFOUT_L20n | J39 | G34 |  | DQ6L | DQ3L |  |  | DQ6L | DQ3L
VCCIO1A | VREF1A | IO |  |  | DIFFIO_RX_L10p | DIFFOUT_L20p | J38 | H34 |  | DQ6L | DQ3L |  |  | DQ6L | DQ3L
VCCIO1A | VREF1A | IO |  |  | DIFFIO_TX_L11n | DIFFOUT_L21n | P28 | N24 |  | DQ7L |  |  |  | DQ7L
VCCIO1A | VREF1A | IO |  |  | DIFFIO_TX_L11p | DIFFOUT_L21p | N27 | P23 |  | DQ7L |  |  |  | DQ7L
VCCIO1A | VREF1A | IO |  |  | DIFFIO_RX_L11n | DIFFOUT_L22n | K38 | J34 |  | DQSn7L |  |  |  | DQSn7L
VCCIO1A | VREF1A | IO |  |  | DIFFIO_RX_L11p | DIFFOUT_L22p | K37 | J33 |  | DQS7L |  |  |  | DQS7L
VCCIO1A | VREF1A | IO |  |  | DIFFIO_TX_L12n | DIFFOUT_L23n | R27 | M30 |  | DQ7L |  |  |  | DQ7L
VCCIO1A | VREF1A | IO |  |  | DIFFIO_TX_L12p | DIFFOUT_L23p | R26 | M29 |  | DQ7L |  |  |  | DQ7L
VCCIO1A | VREF1A | IO |  |  | DIFFIO_RX_L12n | DIFFOUT_L24n | K39 | K34
VCCIO1A | VREF1A | IO |  |  | DIFFIO_RX_L12p | DIFFOUT_L24p | L39 | K33
VCCIO1B | VREF1B | IO |  |  | DIFFIO_TX_L13n | DIFFOUT_L25n | N33 |  |  | DQ8L | DQ8L | DQ8L
VCCIO1B | VREF1B | IO |  |  | DIFFIO_TX_L13p | DIFFOUT_L25p | N32 |  |  | DQ8L | DQ8L | DQ8L
VCCIO1B | VREF1B | IO |  |  | DIFFIO_RX_L13n | DIFFOUT_L26n | M39 |  |  | DQSn8L | DQ8L | DQ8L
VCCIO1B | VREF1B | IO |  |  | DIFFIO_RX_L13p | DIFFOUT_L26p | M38 |  |  | DQS8L | DQ8L/CQn8L | DQ8L
VCCIO1B | VREF1B | IO |  |  | DIFFIO_TX_L14n | DIFFOUT_L27n | P31 |  |  | DQ8L | DQ8L | DQ8L
VCCIO1B | VREF1B | IO |  |  | DIFFIO_TX_L14p | DIFFOUT_L27p | P30 |  |  | DQ8L | DQ8L | DQ8L
VCCIO1B | VREF1B | IO |  |  | DIFFIO_RX_L14n | DIFFOUT_L28n | M36 |  |  | DQSn9L | DQSn8L/DQ8L | DQ8L
VCCIO1B | VREF1B | IO |  |  | DIFFIO_RX_L14p | DIFFOUT_L28p | M35 |  |  | DQS9L | DQS8L/CQ8L | DQ8L/CQn8L
VCCIO1B | VREF1B | IO |  |  | DIFFIO_TX_L15n | DIFFOUT_L29n | R30 |  |  | DQ9L | DQ8L | DQ8L
VCCIO1B | VREF1B | IO |  |  | DIFFIO_TX_L15p | DIFFOUT_L29p | R29 |  |  | DQ9L | DQ8L | DQ8L
VCCIO1B | VREF1B | IO |  |  | DIFFIO_RX_L15n | DIFFOUT_L30n | N39 |  |  | DQ9L | DQ8L | DQ8L
VCCIO1B | VREF1B | IO |  |  | DIFFIO_RX_L15p | DIFFOUT_L30p | N38 |  |  | DQ9L | DQ8L | DQ8L
VCCIO1B | VREF1B | IO |  |  | DIFFIO_TX_L16n | DIFFOUT_L31n | R31 |  |  | DQ10L | DQ9L | DQ8L
VCCIO1B | VREF1B | IO |  |  | DIFFIO_TX_L16p | DIFFOUT_L31p | T31 |  |  | DQ10L | DQ9L | DQ8L
VCCIO1B | VREF1B | IO |  |  | DIFFIO_RX_L16n | DIFFOUT_L32n | N37 |  |  | DQSn10L | DQ9L | DQSn8L/DQ8L
VCCIO1B | VREF1B | IO |  |  | DIFFIO_RX_L16p | DIFFOUT_L32p | N36 |  |  | DQS10L | DQ9L/CQn9L | DQS8L/CQ8L
VCCIO1B | VREF1B | IO |  |  | DIFFIO_TX_L17n | DIFFOUT_L33n | T30 |  |  | DQ10L | DQ9L | DQ8L
VCCIO1B | VREF1B | IO |  |  | DIFFIO_TX_L17p | DIFFOUT_L33p | T29 |  |  | DQ10L | DQ9L | DQ8L
VCCIO1B | VREF1B | IO |  |  | DIFFIO_RX_L17n | DIFFOUT_L34n | P34 |  |  | DQSn11L | DQSn9L/DQ9L | DQ8L
VCCIO1B | VREF1B | IO |  |  | DIFFIO_RX_L17p | DIFFOUT_L34p | P33 |  |  | DQS11L | DQS9L/CQ9L | DQ8L
VCCIO1B | VREF1B | IO |  |  | DIFFIO_TX_L18n | DIFFOUT_L35n | T28 |  |  | DQ11L | DQ9L | DQ8L
VCCIO1B | VREF1B | IO |  |  | DIFFIO_TX_L18p | DIFFOUT_L35p | U28 |  |  | DQ11L | DQ9L | DQ8L
VCCIO1B | VREF1B | IO |  |  | DIFFIO_RX_L18n | DIFFOUT_L36n | N35 |  |  | DQ11L | DQ9L | DQ8L
VCCIO1B | VREF1B | IO |  |  | DIFFIO_RX_L18p | DIFFOUT_L36p | N34 |  |  | DQ11L | DQ9L | DQ8L
VCCIO1C | VREF1C | IO |  |  | DIFFIO_TX_L19n | DIFFOUT_L37n | R36 | N30 |  | DQ12L | DQ12L | DQ12L |  | DQ12L | DQ12L | DQ12L
VCCIO1C | VREF1C | IO |  |  | DIFFIO_TX_L19p | DIFFOUT_L37p | R35 | N29 |  | DQ12L | DQ12L | DQ12L |  | DQ12L | DQ12L | DQ12L
VCCIO1C | VREF1C | IO |  |  | DIFFIO_RX_L19n | DIFFOUT_L38n | T36 | N32 |  | DQSn12L | DQ12L | DQ12L |  | DQSn12L | DQ12L | DQ12L
VCCIO1C | VREF1C | IO |  |  | DIFFIO_RX_L19p | DIFFOUT_L38p | T35 | M31 |  | DQS12L | DQ12L/CQn12L | DQ12L |  | DQS12L | DQ12L/CQn12L | DQ12L
VCCIO1C | VREF1C | IO |  |  | DIFFIO_TX_L20n | DIFFOUT_L39n | T33 | P29 |  | DQ12L | DQ12L | DQ12L |  | DQ12L | DQ12L | DQ12L
VCCIO1C | VREF1C | IO |  |  | DIFFIO_TX_L20p | DIFFOUT_L39p | T32 | P28 |  | DQ12L | DQ12L | DQ12L |  | DQ12L | DQ12L | DQ12L
VCCIO1C | VREF1C | IO |  |  | DIFFIO_RX_L20n | DIFFOUT_L40n | P37 | L34 |  | DQSn13L | DQSn12L/DQ12L | DQ12L |  | DQSn13L | DQSn12L/DQ12L | DQ12L
VCCIO1C | VREF1C | IO |  |  | DIFFIO_RX_L20p | DIFFOUT_L40p | P36 | M33 |  | DQS13L | DQS12L/CQ12L | DQ12L/CQn12L |  | DQS13L | DQS12L/CQ12L | DQ12L/CQn12L
VCCIO1C | VREF1C | IO |  |  | DIFFIO_TX_L21n | DIFFOUT_L41n | R34 | R26 |  | DQ13L | DQ12L | DQ12L |  | DQ13L | DQ12L | DQ12L
VCCIO1C | VREF1C | IO |  |  | DIFFIO_TX_L21p | DIFFOUT_L41p | T34 | R25 |  | DQ13L | DQ12L | DQ12L |  | DQ13L | DQ12L | DQ12L
VCCIO1C | VREF1C | IO |  |  | DIFFIO_RX_L21n | DIFFOUT_L42n | R38 | P32 |  | DQ13L | DQ12L | DQ12L |  | DQ13L | DQ12L | DQ12L
VCCIO1C | VREF1C | IO |  |  | DIFFIO_RX_L21p | DIFFOUT_L42p | R37 | N31 |  | DQ13L | DQ12L | DQ12L |  | DQ13L | DQ12L | DQ12L
VCCIO1C | VREF1C | IO |  |  | DIFFIO_TX_L22n | DIFFOUT_L43n | U31 | R24 |  | DQ14L | DQ13L | DQ12L |  | DQ14L | DQ13L | DQ12L
VCCIO1C | VREF1C | IO |  |  | DIFFIO_TX_L22p | DIFFOUT_L43p | U30 | T23 |  | DQ14L | DQ13L | DQ12L |  | DQ14L | DQ13L | DQ12L
VCCIO1C | VREF1C | IO |  |  | DIFFIO_RX_L22n | DIFFOUT_L44n | P39 | M34 |  | DQSn14L | DQ13L | DQSn12L/DQ12L |  | DQSn14L | DQ13L | DQSn12L/DQ12L
VCCIO1C | VREF1C | IO |  |  | DIFFIO_RX_L22p | DIFFOUT_L44p | R39 | N33 |  | DQS14L | DQ13L/CQn13L | DQS12L/CQ12L |  | DQS14L | DQ13L/CQn13L | DQS12L/CQ12L
VCCIO1C | VREF1C | IO |  |  | DIFFIO_TX_L23n | DIFFOUT_L45n | V29 | R28 | M23 | DQ14L | DQ13L | DQ12L |  | DQ14L | DQ13L | DQ12L
VCCIO1C | VREF1C | IO |  |  | DIFFIO_TX_L23p | DIFFOUT_L45p | V28 | R27 | M22 | DQ14L | DQ13L | DQ12L |  | DQ14L | DQ13L | DQ12L
VCCIO1C | VREF1C | IO |  |  | DIFFIO_RX_L23n | DIFFOUT_L46n | T39 | R32 | L26 | DQSn15L | DQSn13L/DQ13L | DQ12L |  | DQSn15L | DQSn13L/DQ13L | DQ12L | DQSn15L
VCCIO1C | VREF1C | IO |  |  | DIFFIO_RX_L23p | DIFFOUT_L46p | T38 | P31 | L25 | DQS15L | DQS13L/CQ13L | DQ12L |  | DQS15L | DQS13L/CQ13L | DQ12L | DQS15L
VCCIO1C | VREF1C | IO |  | CLKUSR | DIFFIO_TX_L24n | DIFFOUT_L47n | U34 | R30 | M21 | DQ15L | DQ13L | DQ12L |  | DQ15L | DQ13L | DQ12L | DQ15L
VCCIO1C | VREF1C | IO |  |  | DIFFIO_TX_L24p | DIFFOUT_L47p | U33 | R29 | M20 | DQ15L | DQ13L | DQ12L |  | DQ15L | DQ13L | DQ12L | DQ15L
VCCIO1C | VREF1C | IO |  |  | DIFFIO_RX_L24n | DIFFOUT_L48n | U37 | N34 | K28 | DQ15L | DQ13L | DQ12L |  | DQ15L | DQ13L | DQ12L | DQ15L
VCCIO1C | VREF1C | IO |  |  | DIFFIO_RX_L24p | DIFFOUT_L48p | U36 | P34 | L28 | DQ15L | DQ13L | DQ12L |  | DQ15L | DQ13L | DQ12L | DQ15L
VCCIO1C | VREF1C | IO |  | DATA0 | DIFFIO_TX_L25n | DIFFOUT_L49n | W29 | T28 | N21 | DQ16L | DQ14L |  |  | DQ16L | DQ14L |  | DQ16L | DQ15L
VCCIO1C | VREF1C | IO |  | DATA1 | DIFFIO_TX_L25p | DIFFOUT_L49p | W28 | T27 | N20 | DQ16L | DQ14L |  |  | DQ16L | DQ14L |  | DQ16L | DQ15L
VCCIO1C | VREF1C | IO |  | DATA2 | DIFFIO_RX_L25n | DIFFOUT_L50n | U39 | R34 | M26 | DQSn16L | DQ14L |  |  | DQSn16L | DQ14L |  | DQSn16L | DQ15L
VCCIO1C | VREF1C | IO |  | DATA3 | DIFFIO_RX_L25p | DIFFOUT_L50p | V39 | R33 | M25 | DQS16L | DQ14L/CQn14L |  |  | DQS16L | DQ14L/CQn14L |  | DQS16L | DQ15L/CQn15L
VCCIO1C | VREF1C | IO |  | DATA4 | DIFFIO_TX_L26n | DIFFOUT_L51n | V31 | T25 | N25 | DQ16L | DQ14L |  |  | DQ16L | DQ14L |  | DQ16L | DQ15L
VCCIO1C | VREF1C | IO |  | DATA5 | DIFFIO_TX_L26p | DIFFOUT_L51p | W30 | T24 | M24 | DQ16L | DQ14L |  |  | DQ16L | DQ14L |  | DQ16L | DQ15L
VCCIO1C | VREF1C | IO |  | DATA6 | DIFFIO_RX_L26n | DIFFOUT_L52n | V38 | T32 | M28 | DQSn17L | DQSn14L/DQ14L |  |  | DQSn17L | DQSn14L/DQ14L |  | DQSn17L | DQSn15L/DQ15L
VCCIO1C | VREF1C | IO |  | DATA7 | DIFFIO_RX_L26p | DIFFOUT_L52p | V37 | R31 | M27 | DQS17L | DQS14L/CQ14L |  |  | DQS17L | DQS14L/CQ14L |  | DQS17L | DQS15L/CQ15L
VCCIO1C | VREF1C | IO |  | INIT_DONE | DIFFIO_TX_L27n | DIFFOUT_L53n | V33 | T26 | N23 | DQ17L | DQ14L |  |  | DQ17L | DQ14L |  | DQ17L | DQ15L
VCCIO1C | VREF1C | IO |  | CRC_ERROR | DIFFIO_TX_L27p | DIFFOUT_L53p | W33 | U25 | P23 | DQ17L | DQ14L |  |  | DQ17L | DQ14L |  | DQ17L | DQ15L
VCCIO1C | VREF1C | IO |  | DEV_OE | DIFFIO_RX_L27n | DIFFOUT_L54n | V36 | U32 | P25 | DQ17L | DQ14L |  |  | DQ17L | DQ14L |  | DQ17L | DQ15L
VCCIO1C | VREF1C | IO |  | DEV_CLRn | DIFFIO_RX_L27p | DIFFOUT_L54p | V35 | U31 | N24 | DQ17L | DQ14L |  |  | DQ17L | DQ14L |  | DQ17L | DQ15L
VCCIO1C | VREF1C | IO | PLL_L2_CLKOUT0n |  | DIFFIO_TX_L28n | DIFFOUT_L55n | W35 | T30 | P20
VCCIO1C | VREF1C | IO | PLL_L2_FB_CLKOUT0p |  | DIFFIO_TX_L28p | DIFFOUT_L55p | W34 | T29 | P19
VCCIO1C | VREF1C | IO | CLK0n |  | DIFFIO_RX_L28n | DIFFOUT_L56n | W37 | V32 | N27
VCCIO1C | VREF1C | IO | CLK0p |  | DIFFIO_RX_L28p | DIFFOUT_L56p | W36 | V31 | N26
VCCIO1C | VREF1C | CLK1n | CLK1n |  |  |  | W39 | T34 | N28
VCCIO1C | VREF1C | CLK1p | CLK1p |  |  |  | W38 | T33 | P28
|  | VCCA_PLL_L2 |  |  |  |  | W32 | U28 | R22
|  | VCCD_PLL_L2 |  |  |  |  | W31 | U26 | P22
|  | VCCD_PLL_L3 |  |  |  |  | AA31 | V26
|  | VCCA_PLL_L3 |  |  |  |  | AA32 | V28
VCCIO2C | VREF2C | CLK3p | CLK3p |  |  |  | AA38 | V33 | R27
VCCIO2C | VREF2C | CLK3n | CLK3n |  |  |  | AA39 | V34 | R28
VCCIO2C | VREF2C | IO | CLK2p |  | DIFFIO_RX_L29p | DIFFOUT_L57p | Y36 | W33 | U28
VCCIO2C | VREF2C | IO | CLK2n |  | DIFFIO_RX_L29n | DIFFOUT_L57n | Y37 | W34 | T28
VCCIO2C | VREF2C | IO | PLL_L3_FB_CLKOUT0p |  | DIFFIO_TX_L29p | DIFFOUT_L58p | AA34 | W28 | R20
VCCIO2C | VREF2C | IO | PLL_L3_CLKOUT0n |  | DIFFIO_TX_L29n | DIFFOUT_L58n | AA35 | V29 | R21
VCCIO2C | VREF2C | IO |  |  | DIFFIO_RX_L30p | DIFFOUT_L59p | AA36 | AA33 | R26 | DQ18L | DQ21L |  |  | DQ18L | DQ21L |  | DQ18L | DQ20L
VCCIO2C | VREF2C | IO |  |  | DIFFIO_RX_L30n | DIFFOUT_L59n | AA37 | Y34 | T27 | DQ18L | DQ21L |  |  | DQ18L | DQ21L |  | DQ18L | DQ20L
VCCIO2C | VREF2C | IO |  |  | DIFFIO_TX_L30p | DIFFOUT_L60p | AB34 | W26 | T25 | DQ18L | DQ21L |  |  | DQ18L | DQ21L |  | DQ18L | DQ20L
VCCIO2C | VREF2C | IO |  |  | DIFFIO_TX_L30n | DIFFOUT_L60n | AB35 | W27 | R25 | DQ18L | DQ21L |  |  | DQ18L | DQ21L |  | DQ18L | DQ20L
VCCIO2C | VREF2C | IO |  |  | DIFFIO_RX_L31p | DIFFOUT_L61p | AB38 | Y31 | V27 | DQS18L | DQS21L/CQ21L |  |  | DQS18L | DQS21L/CQ21L |  | DQS18L | DQS20L/CQ20L
VCCIO2C | VREF2C | IO |  |  | DIFFIO_RX_L31n | DIFFOUT_L61n | AB39 | Y32 | V28 | DQSn18L | DQSn21L/DQ21L |  |  | DQSn18L | DQSn21L/DQ21L |  | DQSn18L | DQSn20L/DQ20L
VCCIO2C | VREF2C | IO |  |  | DIFFIO_TX_L31p | DIFFOUT_L62p | AB32 | V24 | T20 | DQ19L | DQ21L |  |  | DQ19L | DQ21L |  | DQ19L | DQ20L
VCCIO2C | VREF2C | IO |  |  | DIFFIO_TX_L31n | DIFFOUT_L62n | AA33 | V25 | T21 | DQ19L | DQ21L |  |  | DQ19L | DQ21L |  | DQ19L | DQ20L
VCCIO2C | VREF2C | IO |  |  | DIFFIO_RX_L32p | DIFFOUT_L63p | AB36 | AB33 | V26 | DQS19L | DQ21L/CQn21L |  |  | DQS19L | DQ21L/CQn21L |  | DQS19L | DQ20L/CQn20L
VCCIO2C | VREF2C | IO |  |  | DIFFIO_RX_L32n | DIFFOUT_L63n | AB37 | AA34 | U26 | DQSn19L | DQ21L |  |  | DQSn19L | DQ21L |  | DQSn19L | DQ20L
VCCIO2C | VREF2C | IO |  |  | DIFFIO_TX_L32p | DIFFOUT_L64p | AC33 | W30 | T24 | DQ19L | DQ21L |  |  | DQ19L | DQ21L |  | DQ19L | DQ20L
VCCIO2C | VREF2C | IO |  |  | DIFFIO_TX_L32n | DIFFOUT_L64n | AC34 | W31 | U25 | DQ19L | DQ21L |  |  | DQ19L | DQ21L |  | DQ19L | DQ20L
VCCIO2C | VREF2C | IO |  |  | DIFFIO_RX_L33p | DIFFOUT_L65p | AC39 | AA31 | W27 | DQ20L | DQ22L | DQ23L |  | DQ20L | DQ22L | DQ23L | DQ20L
VCCIO2C | VREF2C | IO |  |  | DIFFIO_RX_L33n | DIFFOUT_L65n | AD39 | AA32 | W28 | DQ20L | DQ22L | DQ23L |  | DQ20L | DQ22L | DQ23L | DQ20L
VCCIO2C | VREF2C | IO |  |  | DIFFIO_TX_L33p | DIFFOUT_L66p | Y30 | Y28 | T22 | DQ20L | DQ22L | DQ23L |  | DQ20L | DQ22L | DQ23L | DQ20L
VCCIO2C | VREF2C | IO |  |  | DIFFIO_TX_L33n | DIFFOUT_L66n | Y31 | Y29 | T23 | DQ20L | DQ22L | DQ23L |  | DQ20L | DQ22L | DQ23L | DQ20L
VCCIO2C | VREF2C | IO |  |  | DIFFIO_RX_L34p | DIFFOUT_L67p | AC36 | AC34 | V24 | DQS20L | DQS22L/CQ22L | DQ23L |  | DQS20L | DQS22L/CQ22L | DQ23L | DQS20L
VCCIO2C | VREF2C | IO |  |  | DIFFIO_RX_L34n | DIFFOUT_L67n | AC37 | AB34 | V25 | DQSn20L | DQSn22L/DQ22L | DQ23L |  | DQSn20L | DQSn22L/DQ22L | DQ23L | DQSn20L
VCCIO2C | VREF2C | IO |  |  | DIFFIO_TX_L34p | DIFFOUT_L68p | AA30 | Y23 | V23 | DQ21L | DQ22L | DQ23L |  | DQ21L | DQ22L | DQ23L
VCCIO2C | VREF2C | IO |  |  | DIFFIO_TX_L34n | DIFFOUT_L68n | AB31 | W24 | U23 | DQ21L | DQ22L | DQ23L |  | DQ21L | DQ22L | DQ23L
VCCIO2C | VREF2C | IO |  |  | DIFFIO_RX_L35p | DIFFOUT_L69p | AF39 | AB31 |  | DQS21L | DQ22L/CQn22L | DQS23L/CQ23L |  | DQS21L | DQ22L/CQn22L | DQS23L/CQ23L
VCCIO2C | VREF2C | IO |  |  | DIFFIO_RX_L35n | DIFFOUT_L69n | AE39 | AB32 |  | DQSn21L | DQ22L | DQSn23L/DQ23L |  | DQSn21L | DQ22L | DQSn23L/DQ23L
VCCIO2C | VREF2C | IO |  |  | DIFFIO_TX_L35p | DIFFOUT_L70p | AA28 | AA29 |  | DQ21L | DQ22L | DQ23L |  | DQ21L | DQ22L | DQ23L
VCCIO2C | VREF2C | IO |  |  | DIFFIO_TX_L35n | DIFFOUT_L70n | Y28 | AA30 |  | DQ21L | DQ22L | DQ23L |  | DQ21L | DQ22L | DQ23L
VCCIO2C | VREF2C | IO |  |  | DIFFIO_RX_L36p | DIFFOUT_L71p | AD38 | AD33 |  | DQ22L | DQ23L | DQ23L |  | DQ22L | DQ23L | DQ23L
VCCIO2C | VREF2C | IO |  |  | DIFFIO_RX_L36n | DIFFOUT_L71n | AE38 | AD34 |  | DQ22L | DQ23L | DQ23L |  | DQ22L | DQ23L | DQ23L
VCCIO2C | VREF2C | IO |  |  | DIFFIO_TX_L36p | DIFFOUT_L72p | AB29 | Y25 |  | DQ22L | DQ23L | DQ23L |  | DQ22L | DQ23L | DQ23L
VCCIO2C | VREF2C | IO |  |  | DIFFIO_TX_L36n | DIFFOUT_L72n | AA29 | Y26 |  | DQ22L | DQ23L | DQ23L |  | DQ22L | DQ23L | DQ23L
VCCIO2C | VREF2C | IO |  |  | DIFFIO_RX_L37p | DIFFOUT_L73p | AE36 | AC31 |  | DQS22L | DQS23L/CQ23L | DQ23L/CQn23L |  | DQS22L | DQS23L/CQ23L | DQ23L/CQn23L
VCCIO2C | VREF2C | IO |  |  | DIFFIO_RX_L37n | DIFFOUT_L73n | AE37 | AC32 |  | DQSn22L | DQSn23L/DQ23L | DQ23L |  | DQSn22L | DQSn23L/DQ23L | DQ23L
VCCIO2C | VREF2C | IO |  |  | DIFFIO_TX_L37p | DIFFOUT_L74p | AC30 | AA27 |  | DQ23L | DQ23L | DQ23L |  | DQ23L | DQ23L | DQ23L
VCCIO2C | VREF2C | IO |  |  | DIFFIO_TX_L37n | DIFFOUT_L74n | AC31 | AA28 |  | DQ23L | DQ23L | DQ23L |  | DQ23L | DQ23L | DQ23L
VCCIO2C | VREF2C | IO |  |  | DIFFIO_RX_L38p | DIFFOUT_L75p | AD35 | AE33 |  | DQS23L | DQ23L/CQn23L | DQ23L |  | DQS23L | DQ23L/CQn23L | DQ23L
VCCIO2C | VREF2C | IO |  |  | DIFFIO_RX_L38n | DIFFOUT_L75n | AD36 | AE34 |  | DQSn23L | DQ23L | DQ23L |  | DQSn23L | DQ23L | DQ23L
VCCIO2C | VREF2C | IO |  |  | DIFFIO_TX_L38p | DIFFOUT_L76p | AD33 | AB29 |  | DQ23L | DQ23L | DQ23L |  | DQ23L | DQ23L | DQ23L
VCCIO2C | VREF2C | IO |  |  | DIFFIO_TX_L38n | DIFFOUT_L76n | AD34 | AB30 |  | DQ23L | DQ23L | DQ23L |  | DQ23L | DQ23L | DQ23L
VCCIO2B | VREF2B | IO |  |  | DIFFIO_RX_L39p | DIFFOUT_L77p | AG38 |  |  | DQ24L | DQ26L | DQ27L
VCCIO2B | VREF2B | IO |  |  | DIFFIO_RX_L39n | DIFFOUT_L77n | AG39 |  |  | DQ24L | DQ26L | DQ27L
VCCIO2B | VREF2B | IO |  |  | DIFFIO_TX_L39p | DIFFOUT_L78p | AE31 |  |  | DQ24L | DQ26L | DQ27L
VCCIO2B | VREF2B | IO |  |  | DIFFIO_TX_L39n | DIFFOUT_L78n | AD31 |  |  | DQ24L | DQ26L | DQ27L
VCCIO2B | VREF2B | IO |  |  | DIFFIO_RX_L40p | DIFFOUT_L79p | AE34 |  |  | DQS24L | DQS26L/CQ26L | DQ27L
VCCIO2B | VREF2B | IO |  |  | DIFFIO_RX_L40n | DIFFOUT_L79n | AE35 |  |  | DQSn24L | DQSn26L/DQ26L | DQ27L
VCCIO2B | VREF2B | IO |  |  | DIFFIO_TX_L40p | DIFFOUT_L80p | AD29 |  |  | DQ25L | DQ26L | DQ27L
VCCIO2B | VREF2B | IO |  |  | DIFFIO_TX_L40n | DIFFOUT_L80n | AD30 |  |  | DQ25L | DQ26L | DQ27L
VCCIO2B | VREF2B | IO |  |  | DIFFIO_RX_L41p | DIFFOUT_L81p | AF36 |  |  | DQS25L | DQ26L/CQn26L | DQS27L/CQ27L
VCCIO2B | VREF2B | IO |  |  | DIFFIO_RX_L41n | DIFFOUT_L81n | AF37 |  |  | DQSn25L | DQ26L | DQSn27L/DQ27L
VCCIO2B | VREF2B | IO |  |  | DIFFIO_TX_L41p | DIFFOUT_L82p | AC27 |  |  | DQ25L | DQ26L | DQ27L
VCCIO2B | VREF2B | IO |  |  | DIFFIO_TX_L41n | DIFFOUT_L82n | AB28 |  |  | DQ25L | DQ26L | DQ27L
VCCIO2B | VREF2B | IO |  |  | DIFFIO_RX_L42p | DIFFOUT_L83p | AH38 |  |  | DQ26L | DQ27L | DQ27L
VCCIO2B | VREF2B | IO |  |  | DIFFIO_RX_L42n | DIFFOUT_L83n | AH39 |  |  | DQ26L | DQ27L | DQ27L
VCCIO2B | VREF2B | IO |  |  | DIFFIO_TX_L42p | DIFFOUT_L84p | AD28 |  |  | DQ26L | DQ27L | DQ27L
VCCIO2B | VREF2B | IO |  |  | DIFFIO_TX_L42n | DIFFOUT_L84n | AC28 |  |  | DQ26L | DQ27L | DQ27L
VCCIO2B | VREF2B | IO |  |  | DIFFIO_RX_L43p | DIFFOUT_L85p | AG36 |  |  | DQS26L | DQS27L/CQ27L | DQ27L/CQn27L
VCCIO2B | VREF2B | IO |  |  | DIFFIO_RX_L43n | DIFFOUT_L85n | AH37 |  |  | DQSn26L | DQSn27L/DQ27L | DQ27L
VCCIO2B | VREF2B | IO |  |  | DIFFIO_TX_L43p | DIFFOUT_L86p | AE29 |  |  | DQ27L | DQ27L | DQ27L
VCCIO2B | VREF2B | IO |  |  | DIFFIO_TX_L43n | DIFFOUT_L86n | AE30 |  |  | DQ27L | DQ27L | DQ27L
VCCIO2B | VREF2B | IO |  |  | DIFFIO_RX_L44p | DIFFOUT_L87p | AF34 |  |  | DQS27L | DQ27L/CQn27L | DQ27L
VCCIO2B | VREF2B | IO |  |  | DIFFIO_RX_L44n | DIFFOUT_L87n | AG35 |  |  | DQSn27L | DQ27L | DQ27L
VCCIO2B | VREF2B | IO |  |  | DIFFIO_TX_L44p | DIFFOUT_L88p | AE32 |  |  | DQ27L | DQ27L | DQ27L
VCCIO2B | VREF2B | IO |  |  | DIFFIO_TX_L44n | DIFFOUT_L88n | AF33 |  |  | DQ27L | DQ27L | DQ27L
VCCIO2A | VREF2A | IO |  |  | DIFFIO_RX_L45p | DIFFOUT_L89p | AK39 | AG33
VCCIO2A | VREF2A | IO |  |  | DIFFIO_RX_L45n | DIFFOUT_L89n | AJ39 | AF34
VCCIO2A | VREF2A | IO |  |  | DIFFIO_TX_L45p | DIFFOUT_L90p | AE27 | AA24 |  | DQ28L |  |  |  | DQ28L
VCCIO2A | VREF2A | IO |  |  | DIFFIO_TX_L45n | DIFFOUT_L90n | AE28 | AA25 |  | DQ28L |  |  |  | DQ28L
VCCIO2A | VREF2A | IO |  |  | DIFFIO_RX_L46p | DIFFOUT_L91p | AJ36 | AE31 |  | DQS28L |  |  |  | DQS28L
VCCIO2A | VREF2A | IO |  |  | DIFFIO_RX_L46n | DIFFOUT_L91n | AJ37 | AE32 |  | DQSn28L |  |  |  | DQSn28L
VCCIO2A | VREF2A | IO |  |  | DIFFIO_TX_L46p | DIFFOUT_L92p | AH35 | AC28 |  | DQ28L |  |  |  | DQ28L
VCCIO2A | VREF2A | IO |  |  | DIFFIO_TX_L46n | DIFFOUT_L92n | AH36 | AC29 |  | DQ28L |  |  |  | DQ28L
VCCIO2A | VREF2A | IO |  |  | DIFFIO_RX_L47p | DIFFOUT_L93p | AL38 | AH33 |  | DQ29L | DQ32L |  |  | DQ29L | DQ32L
VCCIO2A | VREF2A | IO |  |  | DIFFIO_RX_L47n | DIFFOUT_L93n | AL39 | AG34 |  | DQ29L | DQ32L |  |  | DQ29L | DQ32L
VCCIO2A | VREF2A | IO |  |  | DIFFIO_TX_L47p | DIFFOUT_L94p | AH33 | AD30 |  | DQ29L | DQ32L |  |  | DQ29L | DQ32L
VCCIO2A | VREF2A | IO |  |  | DIFFIO_TX_L47n | DIFFOUT_L94n | AG34 | AD31 |  | DQ29L | DQ32L |  |  | DQ29L | DQ32L
VCCIO2A | VREF2A | IO |  |  | DIFFIO_RX_L48p | DIFFOUT_L95p | AN39 | AF31 |  | DQS29L | DQS32L/CQ32L |  |  | DQS29L | DQS32L/CQ32L
VCCIO2A | VREF2A | IO |  |  | DIFFIO_RX_L48n | DIFFOUT_L95n | AM39 | AF32 |  | DQSn29L | DQSn32L/DQ32L |  |  | DQSn29L | DQSn32L/DQ32L
VCCIO2A | VREF2A | IO |  |  | DIFFIO_TX_L48p | DIFFOUT_L96p | AG32 | AB24 |  | DQ30L | DQ32L |  |  | DQ30L | DQ32L
VCCIO2A | VREF2A | IO |  |  | DIFFIO_TX_L48n | DIFFOUT_L96n | AG33 | AB25 |  | DQ30L | DQ32L |  |  | DQ30L | DQ32L
VCCIO2A | VREF2A | IO |  |  | DIFFIO_RX_L49p | DIFFOUT_L97p | AL37 | AJ34 | AA27 | DQS30L | DQ32L/CQn32L |  |  | DQS30L | DQ32L/CQn32L
VCCIO2A | VREF2A | IO |  |  | DIFFIO_RX_L49n | DIFFOUT_L97n | AK38 | AH34 | Y28 | DQSn30L | DQ32L |  |  | DQSn30L | DQ32L
VCCIO2A | VREF2A | IO |  |  | DIFFIO_TX_L49p | DIFFOUT_L98p | AF30 | AB26 | W22 | DQ30L | DQ32L |  |  | DQ30L | DQ32L
VCCIO2A | VREF2A | IO |  |  | DIFFIO_TX_L49n | DIFFOUT_L98n | AF31 | AB27 | W23 | DQ30L | DQ32L |  |  | DQ30L | DQ32L
VCCIO2A | VREF2A | IO |  |  | DIFFIO_RX_L50p | DIFFOUT_L99p | AP38 | AG31 | AB27 | DQ31L | DQ33L | DQ34L |  | DQ31L | DQ33L | DQ34L | DQ31L | DQ33L | DQ34L
VCCIO2A | VREF2A | IO |  |  | DIFFIO_RX_L50n | DIFFOUT_L99n | AN38 | AG32 | AA28 | DQ31L | DQ33L | DQ34L |  | DQ31L | DQ33L | DQ34L | DQ31L | DQ33L | DQ34L
VCCIO2A | VREF2A | IO |  |  | DIFFIO_TX_L50p | DIFFOUT_L100p | AF28 | AE29 | W24 | DQ31L | DQ33L | DQ34L |  | DQ31L | DQ33L | DQ34L | DQ31L | DQ33L | DQ34L
VCCIO2A | VREF2A | IO |  |  | DIFFIO_TX_L50n | DIFFOUT_L100n | AG29 | AE30 | W25 | DQ31L | DQ33L | DQ34L |  | DQ31L | DQ33L | DQ34L | DQ31L | DQ33L | DQ34L
VCCIO2A | VREF2A | IO |  |  | DIFFIO_RX_L51p | DIFFOUT_L101p | AM36 | AK33 | Y25 | DQS31L | DQS33L/CQ33L | DQ34L |  | DQS31L | DQS33L/CQ33L | DQ34L | DQS31L | DQS33L/CQ33L | DQ34L
VCCIO2A | VREF2A | IO |  |  | DIFFIO_RX_L51n | DIFFOUT_L101n | AM37 | AK34 | Y26 | DQSn31L | DQSn33L/DQ33L | DQ34L |  | DQSn31L | DQSn33L/DQ33L | DQ34L | DQSn31L | DQSn33L/DQ33L | DQ34L
VCCIO2A | VREF2A | IO |  |  | DIFFIO_TX_L51p | DIFFOUT_L102p | AG30 | AD28 | V20 | DQ32L | DQ33L | DQ34L |  | DQ32L | DQ33L | DQ34L | DQ32L | DQ33L | DQ34L
VCCIO2A | VREF2A | IO |  |  | DIFFIO_TX_L51n | DIFFOUT_L102n | AG31 | AD29 | V21 | DQ32L | DQ33L | DQ34L |  | DQ32L | DQ33L | DQ34L | DQ32L | DQ33L | DQ34L
VCCIO2A | VREF2A | IO |  |  | DIFFIO_RX_L52p | DIFFOUT_L103p | AL35 | AJ31 | AC28 | DQS32L | DQ33L/CQn33L | DQS34L/CQ34L |  | DQS32L | DQ33L/CQn33L | DQS34L/CQ34L | DQS32L | DQ33L/CQn33L | DQS34L/CQ34L
VCCIO2A | VREF2A | IO |  |  | DIFFIO_RX_L52n | DIFFOUT_L103n | AL36 | AJ32 | AB28 | DQSn32L | DQ33L | DQSn34L/DQ34L |  | DQSn32L | DQ33L | DQSn34L/DQ34L | DQSn32L | DQ33L | DQSn34L/DQ34L
VCCIO2A | VREF2A | IO |  |  | DIFFIO_TX_L52p | DIFFOUT_L104p | AH31 | AF28 | AA25 | DQ32L | DQ33L | DQ34L |  | DQ32L | DQ33L | DQ34L | DQ32L | DQ33L | DQ34L
VCCIO2A | VREF2A | IO |  |  | DIFFIO_TX_L52n | DIFFOUT_L104n | AH32 | AF29 | AA26 | DQ32L | DQ33L | DQ34L |  | DQ32L | DQ33L | DQ34L | DQ32L | DQ33L | DQ34L
VCCIO2A | VREF2A | IO |  |  | DIFFIO_RX_L53p | DIFFOUT_L105p | AN36 | AM34 | AB25 | DQ33L | DQ34L | DQ34L |  | DQ33L | DQ34L | DQ34L | DQ33L | DQ34L | DQ34L
VCCIO2A | VREF2A | IO |  |  | DIFFIO_RX_L53n | DIFFOUT_L105n | AN37 | AL34 | AB26 | DQ33L | DQ34L | DQ34L |  | DQ33L | DQ34L | DQ34L | DQ33L | DQ34L | DQ34L
VCCIO2A | VREF2A | IO |  |  | DIFFIO_TX_L53p | DIFFOUT_L106p | AK35 | AE27 | AC25 | DQ33L | DQ34L | DQ34L |  | DQ33L | DQ34L | DQ34L | DQ33L | DQ34L | DQ34L
VCCIO2A | VREF2A | IO |  |  | DIFFIO_TX_L53n | DIFFOUT_L106n | AK36 | AE28 | AC26 | DQ33L | DQ34L | DQ34L |  | DQ33L | DQ34L | DQ34L | DQ33L | DQ34L | DQ34L
VCCIO2A | VREF2A | IO |  |  | DIFFIO_RX_L54p | DIFFOUT_L107p | AR39 | AH30 | AD27 | DQS33L | DQS34L/CQ34L | DQ34L/CQn34L |  | DQS33L | DQS34L/CQ34L | DQ34L/CQn34L | DQS33L | DQS34L/CQ34L | DQ34L/CQn34L
VCCIO2A | VREF2A | IO |  |  | DIFFIO_RX_L54n | DIFFOUT_L107n | AP39 | AH31 | AD28 | DQSn33L | DQSn34L/DQ34L | DQ34L |  | DQSn33L | DQSn34L/DQ34L | DQ34L | DQSn33L | DQSn34L/DQ34L | DQ34L
VCCIO2A | VREF2A | IO |  |  | DIFFIO_TX_L54p | DIFFOUT_L108p | AK33 | AD26 | W20 | DQ34L | DQ34L | DQ34L |  | DQ34L | DQ34L | DQ34L | DQ34L | DQ34L | DQ34L
VCCIO2A | VREF2A | IO |  |  | DIFFIO_TX_L54n | DIFFOUT_L108n | AK34 | AD27 | W21 | DQ34L | DQ34L | DQ34L |  | DQ34L | DQ34L | DQ34L | DQ34L | DQ34L | DQ34L
VCCIO2A | VREF2A | IO |  |  | DIFFIO_RX_L55p | DIFFOUT_L109p | AT38 | AL32 | AG28 | DQS34L | DQ34L/CQn34L | DQ34L |  | DQS34L | DQ34L/CQn34L | DQ34L | DQS34L | DQ34L/CQn34L | DQ34L
VCCIO2A | VREF2A | IO |  |  | DIFFIO_RX_L55n | DIFFOUT_L109n | AT39 | AL33 | AF28 | DQSn34L | DQ34L | DQ34L |  | DQSn34L | DQ34L | DQ34L | DQSn34L | DQ34L | DQ34L
VCCIO2A | VREF2A | IO |  |  | DIFFIO_TX_L55p | DIFFOUT_L110p | AJ33 | AC25 | Y23 | DQ34L | DQ34L | DQ34L |  | DQ34L | DQ34L | DQ34L | DQ34L | DQ34L | DQ34L
VCCIO2A | VREF2A | IO |  |  | DIFFIO_TX_L55n | DIFFOUT_L110n | AJ34 | AC26 | AA24 | DQ34L | DQ34L | DQ34L |  | DQ34L | DQ34L | DQ34L | DQ34L | DQ34L | DQ34L
VCCIO2A | VREF2A | IO | RUP2A |  | DIFFIO_RX_L56p | DIFFOUT_L111p | AP36 | AK31 | AE27
VCCIO2A | VREF2A | IO | RDN2A |  | DIFFIO_RX_L56n | DIFFOUT_L111n | AR37 | AK32 | AE28
VCCIO2A | VREF2A | IO | PLL_L4_FB_CLKOUT0p |  | DIFFIO_TX_L56p | DIFFOUT_L112p | AL33 | AG29 | AA23
VCCIO2A | VREF2A | IO | PLL_L4_CLKOUT0n |  | DIFFIO_TX_L56n | DIFFOUT_L112n | AL34 | AG30 | AB24
VCCIO2A | VREF2A | PLL_L4_CLKp | PLL_L4_CLKp |  |  |  | AU38
VCCIO2A | VREF2A | PLL_L4_CLKn | PLL_L4_CLKn |  |  |  | AU39
|  | VCCD_PLL_L4 |  |  |  |  | AK31
|  | VCCA_PLL_L4 |  |  |  |  | AK32
|  | nCONFIG |  | nCONFIG |  |  | AG28 | AE25 | W19
|  | nSTATUS |  | nSTATUS |  |  | AN35 | AH28 | AD25
|  | CONF_DONE |  | CONF_DONE |  |  | AT37 | AH29 | AE26
|  | PORSEL |  | PORSEL |  |  | AM34 | AF26 | AB23
|  | nCE |  | nCE |  |  | AH29 | AE26 | Y20
|  | NC |  |  |  |  | AM33 | AL31 | AB22
VCCIO3A | VREF3A | IO |  |  |  | DIFFOUT_B1n | AM30 | AH27 | AF26 | DQ1B | DQ1B | DQ1B | DQ1B | DQ1B | DQ1B | DQ1B | DQ1B | DQ1B | DQ1B
VCCIO3A | VREF3A | IO |  |  |  | DIFFOUT_B1p | AM31 | AJ27 | AH27 | DQ1B | DQ1B | DQ1B | DQ1B | DQ1B | DQ1B | DQ1B | DQ1B | DQ1B | DQ1B
VCCIO3A | VREF3A | IO | RDN3A |  | DIFFIO_RX_B1n | DIFFOUT_B2n | AN30 | AK28 | AH25 | DQSn1B | DQ1B | DQ1B | DQ1B | DQSn1B | DQ1B | DQ1B | DQSn1B | DQ1B | DQ1B
VCCIO3A | VREF3A | IO | RUP3A |  | DIFFIO_RX_B1p | DIFFOUT_B2p | AN29 | AJ28 | AG25 | DQS1B | DQ1B/CQn1B | DQ1B | DQ1B | DQS1B | DQ1B/CQn1B | DQ1B | DQS1B | DQ1B/CQn1B | DQ1B
VCCIO3A | VREF3A | IO |  |  |  | DIFFOUT_B3n | AN31 | AJ29 | AG27 | DQ1B | DQ1B | DQ1B | DQ1B | DQ1B | DQ1B | DQ1B | DQ1B | DQ1B | DQ1B
VCCIO3A | VREF3A | IO |  |  |  | DIFFOUT_B3p | AL31 | AJ26 | AH26 | DQ1B | DQ1B | DQ1B | DQ1B | DQ1B | DQ1B | DQ1B | DQ1B | DQ1B | DQ1B
VCCIO3A | VREF3A | IO |  |  | DIFFIO_RX_B2n | DIFFOUT_B4n | AP33 | AM32 | AE22 | DQSn2B | DQSn1B/DQ1B | DQ1B | DQ1B | DQSn2B | DQSn1B/DQ1B | DQ1B | DQSn2B | DQSn1B/DQ1B | DQ1B
VCCIO3A | VREF3A | IO |  |  | DIFFIO_RX_B2p | DIFFOUT_B4p | AN33 | AM31 | AD22 | DQS2B | DQS1B/CQ1B | DQ1B/CQn1B | DQ1B | DQS2B | DQS1B/CQ1B | DQ1B/CQn1B | DQS2B | DQS1B/CQ1B | DQ1B/CQn1B
VCCIO3A | VREF3A | IO |  |  |  | DIFFOUT_B5n | AP32 | AL29 | AB20 | DQ2B | DQ1B | DQ1B | DQ1B | DQ2B | DQ1B | DQ1B | DQ2B | DQ1B | DQ1B
VCCIO3A | VREF3A | IO |  |  |  | DIFFOUT_B5p | AN32 | AM29 | AB21 | DQ2B | DQ1B | DQ1B | DQ1B | DQ2B | DQ1B | DQ1B | DQ2B | DQ1B | DQ1B
VCCIO3A | VREF3A | IO |  |  | DIFFIO_RX_B3n | DIFFOUT_B6n | AR33 | AN30 | AD21 | DQ2B | DQ1B | DQ1B | DQ1B | DQ2B | DQ1B | DQ1B | DQ2B | DQ1B | DQ1B
VCCIO3A | VREF3A | IO |  |  | DIFFIO_RX_B3p | DIFFOUT_B6p | AP34 | AM30 | AC21 | DQ2B | DQ1B | DQ1B | DQ1B | DQ2B | DQ1B | DQ1B | DQ2B | DQ1B | DQ1B
VCCIO3A | VREF3A | IO |  |  |  | DIFFOUT_B7n | AL29 | AH26 | AD24 | DQ3B | DQ2B | DQ1B | DQ1B | DQ3B | DQ2B | DQ1B | DQ3B | DQ2B | DQ1B
VCCIO3A | VREF3A | IO |  |  |  | DIFFOUT_B7p | AL28 | AF24 | AE23 | DQ3B | DQ2B | DQ1B | DQ1B | DQ3B | DQ2B | DQ1B | DQ3B | DQ2B | DQ1B
VCCIO3A | VREF3A | IO |  |  | DIFFIO_RX_B4n | DIFFOUT_B8n | AK30 | AH24 | AF24 | DQSn3B | DQ2B | DQSn1B/DQ1B | DQ1B | DQSn3B | DQ2B | DQSn1B/DQ1B | DQSn3B | DQ2B | DQSn1B/DQ1B
VCCIO3A | VREF3A | IO |  |  | DIFFIO_RX_B4p | DIFFOUT_B8p | AK29 | AG24 | AE24 | DQS3B | DQ2B/CQn2B | DQS1B/CQ1B | DQ1B | DQS3B | DQ2B/CQn2B | DQS1B/CQ1B | DQS3B | DQ2B/CQn2B | DQS1B/CQ1B
VCCIO3A | VREF3A | IO |  |  |  | DIFFOUT_B9n | AK28 | AH25 | AF23 | DQ3B | DQ2B | DQ1B | DQ1B | DQ3B | DQ2B | DQ1B | DQ3B | DQ2B | DQ1B
VCCIO3A | VREF3A | IO |  |  |  | DIFFOUT_B9p | AJ28 | AF23 | AG24 | DQ3B | DQ2B | DQ1B | DQ1B | DQ3B | DQ2B | DQ1B | DQ3B | DQ2B | DQ1B
VCCIO3A | VREF3A | IO |  |  | DIFFIO_RX_B5n | DIFFOUT_B10n | AT36 | AP33 | AH24 | DQSn4B | DQSn2B/DQ2B | DQ1B | DQ1B | DQSn4B | DQSn2B/DQ2B | DQ1B | DQSn4B | DQSn2B/DQ2B | DQ1B
VCCIO3A | VREF3A | IO |  |  | DIFFIO_RX_B5p | DIFFOUT_B10p | AR36 | AN33 | AH23 | DQS4B | DQS2B/CQ2B | DQ1B | DQ1B/CQn1B | DQS4B | DQS2B/CQ2B | DQ1B | DQS4B | DQS2B/CQ2B | DQ1B
VCCIO3A | VREF3A | IO |  |  |  | DIFFOUT_B11n | AR34 | AP32 | AH20 | DQ4B | DQ2B | DQ1B | DQ1B | DQ4B | DQ2B | DQ1B | DQ4B | DQ2B | DQ1B
VCCIO3A | VREF3A | IO |  |  |  | DIFFOUT_B11p | AT34 | AP30 | AH21 | DQ4B | DQ2B | DQ1B | DQ1B | DQ4B | DQ2B | DQ1B | DQ4B | DQ2B | DQ1B
VCCIO3A | VREF3A | IO |  |  | DIFFIO_RX_B6n | DIFFOUT_B12n | AU35 | AP31 | AH22 | DQ4B | DQ2B | DQ1B | DQ1B | DQ4B | DQ2B | DQ1B | DQ4B | DQ2B | DQ1B
VCCIO3A | VREF3A | IO |  |  | DIFFIO_RX_B6p | DIFFOUT_B12p | AT35 | AN31 | AG22 | DQ4B | DQ2B | DQ1B | DQ1B | DQ4B | DQ2B | DQ1B | DQ4B | DQ2B | DQ1B
VCCIO3A | VREF3A | IO |  |  |  | DIFFOUT_B13n | AW37 | AK27 | AC20 | DQ5B | DQ3B | DQ2B | DQ1B | DQ5B | DQ3B |  | DQ5B | DQ3B
VCCIO3A | VREF3A | IO |  |  |  | DIFFOUT_B13p | AV36 | AL28 | AG21 | DQ5B | DQ3B | DQ2B | DQ1B | DQ5B | DQ3B |  | DQ5B | DQ3B
VCCIO3A | VREF3A | IO |  |  | DIFFIO_RX_B7n | DIFFOUT_B14n | AV37 | AL27 | AF21 | DQSn5B | DQ3B | DQ2B | DQSn1B/DQ1B | DQSn5B | DQ3B |  | DQSn5B | DQ3B
VCCIO3A | VREF3A | IO |  |  | DIFFIO_RX_B7p | DIFFOUT_B14p | AU37 | AL26 | AE21 | DQS5B | DQ3B/CQn3B | DQ2B | DQS1B/CQ1B | DQS5B | DQ3B/CQn3B |  | DQS5B | DQ3B/CQn3B
VCCIO3A | VREF3A | IO |  |  |  | DIFFOUT_B15n | AW36 | AK25 | AF20 | DQ5B | DQ3B | DQ2B | DQ1B | DQ5B | DQ3B |  | DQ5B | DQ3B
VCCIO3A | VREF3A | IO |  |  |  | DIFFOUT_B15p | AW38 | AM26 | AE20 | DQ5B | DQ3B | DQ2B | DQ1B | DQ5B | DQ3B |  | DQ5B | DQ3B
VCCIO3A | VREF3A | IO |  |  | DIFFIO_RX_B8n | DIFFOUT_B16n | AU32 | AP28 | AD19 | DQSn6B | DQSn3B/DQ3B | DQ2B | DQ1B | DQSn6B | DQSn3B/DQ3B |  | DQSn6B | DQSn3B/DQ3B
VCCIO3A | VREF3A | IO |  |  | DIFFIO_RX_B8p | DIFFOUT_B16p | AT32 | AN28 | AC19 | DQS6B | DQS3B/CQ3B | DQ2B/CQn2B | DQ1B | DQS6B | DQS3B/CQ3B |  | DQS6B | DQS3B/CQ3B
VCCIO3A | VREF3A | IO |  |  |  | DIFFOUT_B17n | AR31 | AM28 | AB19 | DQ6B | DQ3B | DQ2B | DQ1B | DQ6B | DQ3B |  | DQ6B | DQ3B
VCCIO3A | VREF3A | IO |  |  |  | DIFFOUT_B17p | AT31 | AP29 | AA19 | DQ6B | DQ3B | DQ2B | DQ1B | DQ6B | DQ3B |  | DQ6B | DQ3B
VCCIO3A | VREF3A | IO |  |  | DIFFIO_RX_B9n | DIFFOUT_B18n | AU33 | AP27 | AE19 | DQ6B | DQ3B | DQ2B | DQ1B | DQ6B | DQ3B |  | DQ6B | DQ3B
VCCIO3A | VREF3A | IO |  |  | DIFFIO_RX_B9p | DIFFOUT_B18p | AT33 | AN27 | AD18 | DQ6B | DQ3B | DQ2B | DQ1B | DQ6B | DQ3B |  | DQ6B | DQ3B
VCCIO3A | VREF3A | IO |  |  |  | DIFFOUT_B19n | AK27 | AE24 | Y19 | DQ7B | DQ4B | DQ2B | DQ1B
VCCIO3A | VREF3A | IO |  |  |  | DIFFOUT_B19p | AJ27 | AE23 | AA18 | DQ7B | DQ4B | DQ2B | DQ1B
VCCIO3A | VREF3A | IO |  |  | DIFFIO_RX_B10n | DIFFOUT_B20n | AH27 | AD22 | Y18 | DQSn7B | DQ4B | DQSn2B/DQ2B | DQ1B
VCCIO3A | VREF3A | IO |  |  | DIFFIO_RX_B10p | DIFFOUT_B20p | AG27 | AC22 | Y17 | DQS7B | DQ4B/CQn4B | DQS2B/CQ2B | DQ1B
VCCIO3A | VREF3A | IO |  |  |  | DIFFOUT_B21n | AH26 |  |  | DQ7B | DQ4B | DQ2B | DQ1B
VCCIO3A | VREF3A | IO |  |  |  | DIFFOUT_B21p | AH25 |  |  | DQ7B | DQ4B | DQ2B | DQ1B
VCCIO3A | VREF3A | IO |  |  | DIFFIO_RX_B11n | DIFFOUT_B22n | AV34 |  |  | DQSn8B | DQSn4B/DQ4B | DQ2B | DQ1B
VCCIO3A | VREF3A | IO |  |  | DIFFIO_RX_B11p | DIFFOUT_B22p | AU34 |  |  | DQS8B | DQS4B/CQ4B | DQ2B | DQ1B
VCCIO3A | VREF3A | IO |  |  |  | DIFFOUT_B23n | AV33 |  |  | DQ8B | DQ4B | DQ2B | DQ1B
VCCIO3A | VREF3A | IO |  |  |  | DIFFOUT_B23p | AW33 |  |  | DQ8B | DQ4B | DQ2B | DQ1B
VCCIO3A | VREF3A | IO |  |  | DIFFIO_RX_B12n | DIFFOUT_B24n | AW35 |  |  | DQ8B | DQ4B | DQ2B | DQ1B
VCCIO3A | VREF3A | IO |  |  | DIFFIO_RX_B12p | DIFFOUT_B24p | AW34 |  |  | DQ8B | DQ4B | DQ2B | DQ1B
VCCIO3B | VREF3B | IO |  |  |  | DIFFOUT_B25n | AN28 | AH23 |  | DQ9B | DQ9B | DQ9B | DQ9B | DQ9B | DQ9B | DQ9B
VCCIO3B | VREF3B | IO |  |  |  | DIFFOUT_B25p | AM28 | AJ24 |  | DQ9B | DQ9B | DQ9B | DQ9B | DQ9B | DQ9B | DQ9B
VCCIO3B | VREF3B | IO |  |  | DIFFIO_RX_B13n | DIFFOUT_B26n | AR27 | AJ22 |  | DQSn9B | DQ9B | DQ9B | DQ9B | DQSn9B | DQ9B | DQ9B
VCCIO3B | VREF3B | IO |  |  | DIFFIO_RX_B13p | DIFFOUT_B26p | AP27 | AH22 |  | DQS9B | DQ9B/CQn9B | DQ9B | DQ9B | DQS9B | DQ9B/CQn9B | DQ9B
VCCIO3B | VREF3B | IO |  |  |  | DIFFOUT_B27n | AP29 | AJ23 |  | DQ9B | DQ9B | DQ9B | DQ9B | DQ9B | DQ9B | DQ9B
VCCIO3B | VREF3B | IO |  |  |  | DIFFOUT_B27p | AP28 | AK22 |  | DQ9B | DQ9B | DQ9B | DQ9B | DQ9B | DQ9B | DQ9B
VCCIO3B | VREF3B | IO |  |  | DIFFIO_RX_B14n | DIFFOUT_B28n | AT28 | AM24 |  | DQSn10B | DQSn9B/DQ9B | DQ9B | DQ9B | DQSn10B | DQSn9B/DQ9B | DQ9B
VCCIO3B | VREF3B | IO |  |  | DIFFIO_RX_B14p | DIFFOUT_B28p | AR28 | AL24 |  | DQS10B | DQS9B/CQ9B | DQ9B/CQn9B | DQ9B | DQS10B | DQS9B/CQ9B | DQ9B/CQn9B
VCCIO3B | VREF3B | IO |  |  |  | DIFFOUT_B29n | AR30 | AK24 |  | DQ10B | DQ9B | DQ9B | DQ9B | DQ10B | DQ9B | DQ9B
VCCIO3B | VREF3B | IO |  |  |  | DIFFOUT_B29p | AT30 | AL25 |  | DQ10B | DQ9B | DQ9B | DQ9B | DQ10B | DQ9B | DQ9B
VCCIO3B | VREF3B | IO |  |  | DIFFIO_RX_B15n | DIFFOUT_B30n | AU29 | AM23 |  | DQ10B | DQ9B | DQ9B | DQ9B | DQ10B | DQ9B | DQ9B
VCCIO3B | VREF3B | IO |  |  | DIFFIO_RX_B15p | DIFFOUT_B30p | AT29 | AL23 |  | DQ10B | DQ9B | DQ9B | DQ9B | DQ10B | DQ9B | DQ9B
VCCIO3B | VREF3B | IO |  |  |  | DIFFOUT_B31n | AL26 | AE22 |  | DQ11B | DQ10B | DQ9B | DQ9B | DQ11B | DQ10B | DQ9B
VCCIO3B | VREF3B | IO |  |  |  | DIFFOUT_B31p | AK26 | AE21 |  | DQ11B | DQ10B | DQ9B | DQ9B | DQ11B | DQ10B | DQ9B
VCCIO3B | VREF3B | IO |  |  | DIFFIO_RX_B16n | DIFFOUT_B32n | AM27 | AG21 |  | DQSn11B | DQ10B | DQSn9B/DQ9B | DQ9B | DQSn11B | DQ10B | DQSn9B/DQ9B
VCCIO3B | VREF3B | IO |  |  | DIFFIO_RX_B16p | DIFFOUT_B32p | AL27 | AF21 |  | DQS11B | DQ10B/CQn10B | DQS9B/CQ9B | DQ9B | DQS11B | DQ10B/CQn10B | DQS9B/CQ9B
VCCIO3B | VREF3B | IO |  |  |  | DIFFOUT_B33n | AM25 | AD21 |  | DQ11B | DQ10B | DQ9B | DQ9B | DQ11B | DQ10B | DQ9B
VCCIO3B | VREF3B | IO |  |  |  | DIFFOUT_B33p | AL25 | AE20 |  | DQ11B | DQ10B | DQ9B | DQ9B | DQ11B | DQ10B | DQ9B
VCCIO3B | VREF3B | IO |  |  | DIFFIO_RX_B17n | DIFFOUT_B34n | AV31 | AP25 |  | DQSn12B | DQSn10B/DQ10B | DQ9B | DQ9B | DQSn12B | DQSn10B/DQ10B | DQ9B
VCCIO3B | VREF3B | IO |  |  | DIFFIO_RX_B17p | DIFFOUT_B34p | AU30 | AN25 |  | DQS12B | DQS10B/CQ10B | DQ9B | DQ9B/CQn9B | DQS12B | DQS10B/CQ10B | DQ9B
VCCIO3B | VREF3B | IO |  |  |  | DIFFOUT_B35n | AW32 | AP26 |  | DQ12B | DQ10B | DQ9B | DQ9B | DQ12B | DQ10B | DQ9B
VCCIO3B | VREF3B | IO |  |  |  | DIFFOUT_B35p | AW31 | AP23 |  | DQ12B | DQ10B | DQ9B | DQ9B | DQ12B | DQ10B | DQ9B
VCCIO3B | VREF3B | IO |  |  | DIFFIO_RX_B18n | DIFFOUT_B36n | AW30 | AP24 |  | DQ12B | DQ10B | DQ9B | DQ9B | DQ12B | DQ10B | DQ9B
VCCIO3B | VREF3B | IO |  |  | DIFFIO_RX_B18p | DIFFOUT_B36p | AV30 | AN24 |  | DQ12B | DQ10B | DQ9B | DQ9B | DQ12B | DQ10B | DQ9B
VCCIO3B | VREF3B | IO |  |  |  | DIFFOUT_B37n | AH24 |  |  | DQ13B | DQ11B | DQ10B | DQ9B
VCCIO3B | VREF3B | IO |  |  |  | DIFFOUT_B37p | AH23 |  |  | DQ13B | DQ11B | DQ10B | DQ9B
VCCIO3B | VREF3B | IO |  |  | DIFFIO_RX_B19n | DIFFOUT_B38n | AJ25 |  |  | DQSn13B | DQ11B | DQ10B | DQSn9B/DQ9B
VCCIO3B | VREF3B | IO |  |  | DIFFIO_RX_B19p | DIFFOUT_B38p | AJ24 |  |  | DQS13B | DQ11B/CQn11B | DQ10B | DQS9B/CQ9B
VCCIO3B | VREF3B | IO |  |  |  | DIFFOUT_B39n | AK24 |  |  | DQ13B | DQ11B | DQ10B | DQ9B
VCCIO3B | VREF3B | IO |  |  |  | DIFFOUT_B39p | AL24 |  |  | DQ13B | DQ11B | DQ10B | DQ9B
VCCIO3B | VREF3B | IO |  |  | DIFFIO_RX_B20n | DIFFOUT_B40n | AR25 |  |  | DQSn14B | DQSn11B/DQ11B | DQ10B | DQ9B
VCCIO3B | VREF3B | IO |  |  | DIFFIO_RX_B20p | DIFFOUT_B40p | AP25 |  |  | DQS14B | DQS11B/CQ11B | DQ10B/CQn10B | DQ9B
VCCIO3B | VREF3B | IO |  |  |  | DIFFOUT_B41n | AN26 |  |  | DQ14B | DQ11B | DQ10B | DQ9B
VCCIO3B | VREF3B | IO |  |  |  | DIFFOUT_B41p | AP26 |  |  | DQ14B | DQ11B | DQ10B | DQ9B
VCCIO3B | VREF3B | IO |  |  | DIFFIO_RX_B21n | DIFFOUT_B42n | AP24 |  |  | DQ14B | DQ11B | DQ10B | DQ9B
VCCIO3B | VREF3B | IO |  |  | DIFFIO_RX_B21p | DIFFOUT_B42p | AN25 |  |  | DQ14B | DQ11B | DQ10B | DQ9B
VCCIO3B | VREF3B | IO |  |  |  | DIFFOUT_B43n | AT26 |  |  | DQ15B | DQ12B | DQ10B | DQ9B
VCCIO3B | VREF3B | IO |  |  |  | DIFFOUT_B43p | AU26 |  |  | DQ15B | DQ12B | DQ10B | DQ9B
VCCIO3B | VREF3B | IO |  |  | DIFFIO_RX_B22n | DIFFOUT_B44n | AU27 |  |  | DQSn15B | DQ12B | DQSn10B/DQ10B | DQ9B
VCCIO3B | VREF3B | IO |  |  | DIFFIO_RX_B22p | DIFFOUT_B44p | AT27 |  |  | DQS15B | DQ12B/CQn12B | DQS10B/CQ10B | DQ9B
VCCIO3B | VREF3B | IO |  |  |  | DIFFOUT_B45n | AT25 |  |  | DQ15B | DQ12B | DQ10B | DQ9B
VCCIO3B | VREF3B | IO |  |  |  | DIFFOUT_B45p | AU25 |  |  | DQ15B | DQ12B | DQ10B | DQ9B
VCCIO3B | VREF3B | IO |  |  | DIFFIO_RX_B23n | DIFFOUT_B46n | AW29 |  |  | DQSn16B | DQSn12B/DQ12B | DQ10B | DQ9B
VCCIO3B | VREF3B | IO |  |  | DIFFIO_RX_B23p | DIFFOUT_B46p | AW28 |  |  | DQS16B | DQS12B/CQ12B | DQ10B | DQ9B
VCCIO3B | VREF3B | IO |  |  |  | DIFFOUT_B47n | AV27 |  |  | DQ16B | DQ12B | DQ10B | DQ9B
VCCIO3B | VREF3B | IO |  |  |  | DIFFOUT_B47p | AV28 |  |  | DQ16B | DQ12B | DQ10B | DQ9B
VCCIO3B | VREF3B | IO |  |  | DIFFIO_RX_B24n | DIFFOUT_B48n | AW27 |  |  | DQ16B | DQ12B | DQ10B | DQ9B
VCCIO3B | VREF3B | IO |  |  | DIFFIO_RX_B24p | DIFFOUT_B48p | AW26 |  |  | DQ16B | DQ12B | DQ10B | DQ9B
VCCIO3C | VREF3C | IO |  |  |  | DIFFOUT_B49n | AP22 | AL22 | AF19 | DQ17B | DQ17B |  |  | DQ17B | DQ17B |  | DQ17B | DQ17B
VCCIO3C | VREF3C | IO |  |  |  | DIFFOUT_B49p | AN23 | AM22 | AG19 | DQ17B | DQ17B |  |  | DQ17B | DQ17B |  | DQ17B | DQ17B
VCCIO3C | VREF3C | IO | RDN3C |  | DIFFIO_RX_B25n | DIFFOUT_B50n | AR24 | AL21 | AH19 | DQSn17B | DQ17B |  |  | DQSn17B | DQ17B |  | DQSn17B | DQ17B
VCCIO3C | VREF3C | IO | RUP3C |  | DIFFIO_RX_B25p | DIFFOUT_B50p | AP23 | AK21 | AG18 | DQS17B | DQ17B/CQn17B |  |  | DQS17B | DQ17B/CQn17B |  | DQS17B | DQ17B/CQn17B
VCCIO3C | VREF3C | IO |  |  |  | DIFFOUT_B51n | AM22 | AJ20 | AH17 | DQ17B | DQ17B |  |  | DQ17B | DQ17B |  | DQ17B | DQ17B
VCCIO3C | VREF3C | IO |  |  |  | DIFFOUT_B51p | AN22 | AJ21 | AH18 | DQ17B | DQ17B |  |  | DQ17B | DQ17B |  | DQ17B | DQ17B
VCCIO3C | VREF3C | IO |  |  | DIFFIO_RX_B26n | DIFFOUT_B52n | AU24 | AP22 | AF17 | DQSn18B | DQSn17B/DQ17B |  |  | DQSn18B | DQSn17B/DQ17B |  | DQSn18B | DQSn17B/DQ17B
VCCIO3C | VREF3C | IO |  |  | DIFFIO_RX_B26p | DIFFOUT_B52p | AT23 | AN22 | AE18 | DQS18B | DQS17B/CQ17B |  |  | DQS18B | DQS17B/CQ17B |  | DQS18B | DQS17B/CQ17B
VCCIO3C | VREF3C | IO |  |  |  | DIFFOUT_B53n | AV25 | AM21 | AE16 | DQ18B | DQ17B |  |  | DQ18B | DQ17B |  | DQ18B | DQ17B
VCCIO3C | VREF3C | IO |  |  |  | DIFFOUT_B53p | AW25 | AP20 | AD16 | DQ18B | DQ17B |  |  | DQ18B | DQ17B |  | DQ18B | DQ17B
VCCIO3C | VREF3C | IO |  |  | DIFFIO_RX_B27n | DIFFOUT_B54n | AW24 | AP21 | AF16 | DQ18B | DQ17B |  |  | DQ18B | DQ17B |  | DQ18B | DQ17B
VCCIO3C | VREF3C | IO |  |  | DIFFIO_RX_B27p | DIFFOUT_B54p | AV24 | AN21 | AE17 | DQ18B | DQ17B |  |  | DQ18B | DQ17B |  | DQ18B | DQ17B
VCCIO3C | VREF3C | IO |  |  |  | DIFFOUT_B55n | AU22 | AL20 |  | DQ19B |  |  |  | DQ19B
VCCIO3C | VREF3C | IO |  |  |  | DIFFOUT_B55p | AW23 | AM18 |  | DQ19B |  |  |  | DQ19B
VCCIO3C | VREF3C | IO |  |  | DIFFIO_RX_B28n | DIFFOUT_B56n | AU23 | AM19 |  | DQSn19B |  |  |  | DQSn19B
VCCIO3C | VREF3C | IO |  |  | DIFFIO_RX_B28p | DIFFOUT_B56p | AT22 | AL19 |  | DQS19B |  |  |  | DQS19B
VCCIO3C | VREF3C | IO |  |  |  | DIFFOUT_B57n | AV22 | AK18 |  | DQ19B |  |  |  | DQ19B
VCCIO3C | VREF3C | IO |  |  |  | DIFFOUT_B57p | AW22 | AL18 |  | DQ19B |  |  |  | DQ19B
VCCIO3C | VREF3C | IO |  |  | DIFFIO_RX_B29n | DIFFOUT_B58n | AR22 | AF20
VCCIO3C | VREF3C | IO |  |  | DIFFIO_RX_B29p | DIFFOUT_B58p | AR21 | AF19
VCCIO3C | VREF3C | IO | PLL_B1_CLKOUT4 |  |  | DIFFOUT_B59n | AK22 | AE19 | AC17
VCCIO3C | VREF3C | IO | PLL_B1_CLKOUT3 |  |  | DIFFOUT_B59p | AJ22 | AD19 | AB17
VCCIO3C | VREF3C | IO |  |  | DIFFIO_RX_B30n | DIFFOUT_B60n | AL23 | AH19 | AC16
VCCIO3C | VREF3C | IO |  |  | DIFFIO_RX_B30p | DIFFOUT_B60p | AK23 | AG19 | AB16
VCCIO3C | VREF3C | IO | PLL_B1_CLKOUT0n |  |  | DIFFOUT_B61n | AH22 | AE18 | AA15
VCCIO3C | VREF3C | IO | PLL_B1_CLKOUT0p |  |  | DIFFOUT_B61p | AH21 | AD18 | Y15
VCCIO3C | VREF3C | IO | PLL_B1_FBn/CLKOUT2 |  | DIFFIO_RX_B31n | DIFFOUT_B62n | AN21 | AK19 | AH16
VCCIO3C | VREF3C | IO | PLL_B1_FBp/CLKOUT1 |  | DIFFIO_RX_B31p | DIFFOUT_B62p | AM21 | AJ19 | AG16
VCCIO3C | VREF3C | IO | CLK5n |  |  | DIFFOUT_B63n | AW21 | AP19 | AH15
VCCIO3C | VREF3C | IO | CLK5p |  |  | DIFFOUT_B63p | AV21 | AN19 | AG15
VCCIO3C | VREF3C | IO | CLK4n |  | DIFFIO_RX_B32n | DIFFOUT_B64n | AU21 | AP18 | AF15
VCCIO3C | VREF3C | IO | CLK4p |  | DIFFIO_RX_B32p | DIFFOUT_B64p | AT21 | AN18 | AE15
|  | VCC_CLKIN3C |  |  |  |  | AL21 | AG18 | AB14
|  | VCCA_PLL_B1 |  |  |  |  | AK21 | AH18 | AC14
|  | VCCD_PLL_B1 |  |  |  |  | AJ21 | AF18 | AB15
|  | VCCD_PLL_B2 |  |  |  |  | AK19 | AF17
|  | VCCA_PLL_B2 |  |  |  |  | AL19 | AH17
|  | VCC_CLKIN4C |  |  |  |  | AK20 | AE17 | AC13
VCCIO4C | VREF4C | IO | CLK6p |  | DIFFIO_RX_B33p | DIFFOUT_B65p | AT20 | AN16 | AE14
VCCIO4C | VREF4C | IO | CLK6n |  | DIFFIO_RX_B33n | DIFFOUT_B65n | AU20 | AP16 | AF14
VCCIO4C | VREF4C | IO | CLK7p |  |  | DIFFOUT_B66p | AV19 | AN15 | AG13
VCCIO4C | VREF4C | IO | CLK7n |  |  | DIFFOUT_B66n | AW19 | AP15 | AH14
VCCIO4C | VREF4C | IO | PLL_B2_FBp/CLKOUT1 |  | DIFFIO_RX_B34p | DIFFOUT_B67p | AM19 | AL17
VCCIO4C | VREF4C | IO | PLL_B2_FBn/CLKOUT2 |  | DIFFIO_RX_B34n | DIFFOUT_B67n | AN19 | AM17
VCCIO4C | VREF4C | IO | PLL_B2_CLKOUT0p |  |  | DIFFOUT_B68p | AH19 | AE16
VCCIO4C | VREF4C | IO | PLL_B2_CLKOUT0n |  |  | DIFFOUT_B68n | AH20 | AF16
VCCIO4C | VREF4C | IO |  |  | DIFFIO_RX_B35p | DIFFOUT_B69p | AL18 | AL16
VCCIO4C | VREF4C | IO |  |  | DIFFIO_RX_B35n | DIFFOUT_B69n | AM18 | AM16
VCCIO4C | VREF4C | IO | PLL_B2_CLKOUT3 |  |  | DIFFOUT_B70p | AK18 | AD15
VCCIO4C | VREF4C | IO | PLL_B2_CLKOUT4 |  |  | DIFFOUT_B70n | AJ19 | AD16
VCCIO4C | VREF4C | IO |  |  | DIFFIO_RX_B36p | DIFFOUT_B71p | AP17 | AJ16 | AG12
VCCIO4C | VREF4C | IO |  |  | DIFFIO_RX_B36n | DIFFOUT_B71n | AR18 | AK16 | AH13
VCCIO4C | VREF4C | IO |  |  |  | DIFFOUT_B72p | AP20 | AL15 | Y13 | DQ20B |  |  |  | DQ20B |  |  | DQ20B
VCCIO4C | VREF4C | IO |  |  |  | DIFFOUT_B72n | AR19 | AM15 | Y14 | DQ20B |  |  |  | DQ20B |  |  | DQ20B
VCCIO4C | VREF4C | IO |  |  | DIFFIO_RX_B37p | DIFFOUT_B73p | AT19 | AL14 | AD13 | DQS20B |  |  |  | DQS20B |  |  | DQS20B
VCCIO4C | VREF4C | IO |  |  | DIFFIO_RX_B37n | DIFFOUT_B73n | AU19 | AM14 | AE13 | DQSn20B |  |  |  | DQSn20B |  |  | DQSn20B
VCCIO4C | VREF4C | IO |  |  |  | DIFFOUT_B74p | AP18 | AK13 | AA13 | DQ20B |  |  |  | DQ20B |  |  | DQ20B
VCCIO4C | VREF4C | IO |  |  |  | DIFFOUT_B74n | AP19 | AL13 | AB13 | DQ20B |  |  |  | DQ20B |  |  | DQ20B
VCCIO4C | VREF4C | IO |  |  | DIFFIO_RX_B38p | DIFFOUT_B75p | AT18 | AH15 | AG10 | DQ21B | DQ22B |  |  | DQ21B | DQ22B |  | DQ21B | DQ22B
VCCIO4C | VREF4C | IO |  |  | DIFFIO_RX_B38n | DIFFOUT_B75n | AU18 | AJ15 | AH10 | DQ21B | DQ22B |  |  | DQ21B | DQ22B |  | DQ21B | DQ22B
VCCIO4C | VREF4C | IO |  |  |  | DIFFOUT_B76p | AT17 | AG15 | AH11 | DQ21B | DQ22B |  |  | DQ21B | DQ22B |  | DQ21B | DQ22B
VCCIO4C | VREF4C | IO |  |  |  | DIFFOUT_B76n | AU17 | AK15 | AH12 | DQ21B | DQ22B |  |  | DQ21B | DQ22B |  | DQ21B | DQ22B
VCCIO4C | VREF4C | IO |  |  | DIFFIO_RX_B39p | DIFFOUT_B77p | AR16 | AH14 | AF10 | DQS21B | DQS22B/CQ22B |  |  | DQS21B | DQS22B/CQ22B |  | DQS21B | DQS22B/CQ22B
VCCIO4C | VREF4C | IO |  |  | DIFFIO_RX_B39n | DIFFOUT_B77n | AT16 | AJ14 | AF11 | DQSn21B | DQSn22B/DQ22B |  |  | DQSn21B | DQSn22B/DQ22B |  | DQSn21B | DQSn22B/DQ22B
VCCIO4C | VREF4C | IO |  |  |  | DIFFOUT_B78p | AW18 | AP14 | AF12 | DQ22B | DQ22B |  |  | DQ22B | DQ22B |  | DQ22B | DQ22B
VCCIO4C | VREF4C | IO |  |  |  | DIFFOUT_B78n | AV18 | AN13 | AC12 | DQ22B | DQ22B |  |  | DQ22B | DQ22B |  | DQ22B | DQ22B
VCCIO4C | VREF4C | IO |  |  | DIFFIO_RX_B40p | DIFFOUT_B79p | AV16 | AN12 | AD12 | DQS22B | DQ22B/CQn22B |  |  | DQS22B | DQ22B/CQn22B |  | DQS22B | DQ22B/CQn22B
VCCIO4C | VREF4C | IO |  |  | DIFFIO_RX_B40n | DIFFOUT_B79n | AW17 | AP12 | AE12 | DQSn22B | DQ22B |  |  | DQSn22B | DQ22B |  | DQSn22B | DQ22B
VCCIO4C | VREF4C | IO |  |  |  | DIFFOUT_B80p | AW15 | AM12 | AC11 | DQ22B | DQ22B |  |  | DQ22B | DQ22B |  | DQ22B | DQ22B
VCCIO4C | VREF4C | IO |  |  |  | DIFFOUT_B80n | AW16 | AP13 | AE11 | DQ22B | DQ22B |  |  | DQ22B | DQ22B |  | DQ22B | DQ22B
VCCIO4B | VREF4B | IO |  |  | DIFFIO_RX_B41p | DIFFOUT_B81p | AV15 |  |  | DQ23B | DQ27B | DQ29B | DQ30B
VCCIO4B | VREF4B | IO |  |  | DIFFIO_RX_B41n | DIFFOUT_B81n | AW14 |  |  | DQ23B | DQ27B | DQ29B | DQ30B
VCCIO4B | VREF4B | IO |  |  |  | DIFFOUT_B82p | AT15 |  |  | DQ23B | DQ27B | DQ29B | DQ30B
VCCIO4B | VREF4B | IO |  |  |  | DIFFOUT_B82n | AU15 |  |  | DQ23B | DQ27B | DQ29B | DQ30B
VCCIO4B | VREF4B | IO |  |  | DIFFIO_RX_B42p | DIFFOUT_B83p | AV13 |  |  | DQS23B | DQS27B/CQ27B | DQ29B | DQ30B
VCCIO4B | VREF4B | IO |  |  | DIFFIO_RX_B42n | DIFFOUT_B83n | AW13 |  |  | DQSn23B | DQSn27B/DQ27B | DQ29B | DQ30B
VCCIO4B | VREF4B | IO |  |  |  | DIFFOUT_B84p | AK17 |  |  | DQ24B | DQ27B | DQ29B | DQ30B
VCCIO4B | VREF4B | IO |  |  |  | DIFFOUT_B84n | AL17 |  |  | DQ24B | DQ27B | DQ29B | DQ30B
VCCIO4B | VREF4B | IO |  |  | DIFFIO_RX_B43p | DIFFOUT_B85p | AH17 |  |  | DQS24B | DQ27B/CQn27B | DQS29B/CQ29B | DQ30B
VCCIO4B | VREF4B | IO |  |  | DIFFIO_RX_B43n | DIFFOUT_B85n | AJ16 |  |  | DQSn24B | DQ27B | DQSn29B/DQ29B | DQ30B
VCCIO4B | VREF4B | IO |  |  |  | DIFFOUT_B86p | AH18 |  |  | DQ24B | DQ27B | DQ29B | DQ30B
VCCIO4B | VREF4B | IO |  |  |  | DIFFOUT_B86n | AJ18 |  |  | DQ24B | DQ27B | DQ29B | DQ30B
VCCIO4B | VREF4B | IO |  |  | DIFFIO_RX_B44p | DIFFOUT_B87p | AP16 |  |  | DQ25B | DQ28B | DQ29B | DQ30B
VCCIO4B | VREF4B | IO |  |  | DIFFIO_RX_B44n | DIFFOUT_B87n | AR15 |  |  | DQ25B | DQ28B | DQ29B | DQ30B
VCCIO4B | VREF4B | IO |  |  |  | DIFFOUT_B88p | AN14 |  |  | DQ25B | DQ28B | DQ29B | DQ30B
VCCIO4B | VREF4B | IO |  |  |  | DIFFOUT_B88n | AP14 |  |  | DQ25B | DQ28B | DQ29B | DQ30B
VCCIO4B | VREF4B | IO |  |  | DIFFIO_RX_B45p | DIFFOUT_B89p | AN15 |  |  | DQS25B | DQS28B/CQ28B | DQ29B/CQn29B | DQ30B
VCCIO4B | VREF4B | IO |  |  | DIFFIO_RX_B45n | DIFFOUT_B89n | AP15 |  |  | DQSn25B | DQSn28B/DQ28B | DQ29B | DQ30B
VCCIO4B | VREF4B | IO |  |  |  | DIFFOUT_B90p | AU14 |  |  | DQ26B | DQ28B | DQ29B | DQ30B
VCCIO4B | VREF4B | IO |  |  |  | DIFFOUT_B90n | AT14 |  |  | DQ26B | DQ28B | DQ29B | DQ30B
VCCIO4B | VREF4B | IO |  |  | DIFFIO_RX_B46p | DIFFOUT_B91p | AR12 |  |  | DQS26B | DQ28B/CQn28B | DQ29B | DQS30B/CQ30B
VCCIO4B | VREF4B | IO |  |  | DIFFIO_RX_B46n | DIFFOUT_B91n | AT12 |  |  | DQSn26B | DQ28B | DQ29B | DQSn30B/DQ30B
VCCIO4B | VREF4B | IO |  |  |  | DIFFOUT_B92p | AR13 |  |  | DQ26B | DQ28B | DQ29B | DQ30B
VCCIO4B | VREF4B | IO |  |  |  | DIFFOUT_B92n | AT13 |  |  | DQ26B | DQ28B | DQ29B | DQ30B
VCCIO4B | VREF4B | IO |  |  | DIFFIO_RX_B47p | DIFFOUT_B93p | AW11 | AN10 |  | DQ27B | DQ29B | DQ30B | DQ30B | DQ27B | DQ29B | DQ30B
VCCIO4B | VREF4B | IO |  |  | DIFFIO_RX_B47n | DIFFOUT_B93n | AW12 | AP10 |  | DQ27B | DQ29B | DQ30B | DQ30B | DQ27B | DQ29B | DQ30B
VCCIO4B | VREF4B | IO |  |  |  | DIFFOUT_B94p | AV12 | AP9 |  | DQ27B | DQ29B | DQ30B | DQ30B | DQ27B | DQ29B | DQ30B
VCCIO4B | VREF4B | IO |  |  |  | DIFFOUT_B94n | AU12 | AP11 |  | DQ27B | DQ29B | DQ30B | DQ30B | DQ27B | DQ29B | DQ30B
VCCIO4B | VREF4B | IO |  |  | DIFFIO_RX_B48p | DIFFOUT_B95p | AT11 | AM9 |  | DQS27B | DQS29B/CQ29B | DQ30B | DQ30B/CQn30B | DQS27B | DQS29B/CQ29B | DQ30B
VCCIO4B | VREF4B | IO |  |  | DIFFIO_RX_B48n | DIFFOUT_B95n | AU11 | AN9 |  | DQSn27B | DQSn29B/DQ29B | DQ30B | DQ30B | DQSn27B | DQSn29B/DQ29B | DQ30B
VCCIO4B | VREF4B | IO |  |  |  | DIFFOUT_B96p | AK15 | AE15 |  | DQ28B | DQ29B | DQ30B | DQ30B | DQ28B | DQ29B | DQ30B
VCCIO4B | VREF4B | IO |  |  |  | DIFFOUT_B96n | AL16 | AF15 |  | DQ28B | DQ29B | DQ30B | DQ30B | DQ28B | DQ29B | DQ30B
VCCIO4B | VREF4B | IO |  |  | DIFFIO_RX_B49p | DIFFOUT_B97p | AL15 | AF13 |  | DQS28B | DQ29B/CQn29B | DQS30B/CQ30B | DQ30B | DQS28B | DQ29B/CQn29B | DQS30B/CQ30B
VCCIO4B | VREF4B | IO |  |  | DIFFIO_RX_B49n | DIFFOUT_B97n | AM15 | AF14 |  | DQSn28B | DQ29B | DQSn30B/DQ30B | DQ30B | DQSn28B | DQ29B | DQSn30B/DQ30B
VCCIO4B | VREF4B | IO |  |  |  | DIFFOUT_B98p | AL14 | AE13 |  | DQ28B | DQ29B | DQ30B | DQ30B | DQ28B | DQ29B | DQ30B
VCCIO4B | VREF4B | IO |  |  |  | DIFFOUT_B98n | AK14 | AE14 |  | DQ28B | DQ29B | DQ30B | DQ30B | DQ28B | DQ29B | DQ30B
VCCIO4B | VREF4B | IO |  |  | DIFFIO_RX_B50p | DIFFOUT_B99p | AV10 | AK12 |  | DQ29B | DQ30B | DQ30B | DQ30B | DQ29B | DQ30B | DQ30B
VCCIO4B | VREF4B | IO |  |  | DIFFIO_RX_B50n | DIFFOUT_B99n | AW10 | AL12 |  | DQ29B | DQ30B | DQ30B | DQ30B | DQ29B | DQ30B | DQ30B
VCCIO4B | VREF4B | IO |  |  |  | DIFFOUT_B100p | AV9 | AK10 |  | DQ29B | DQ30B | DQ30B | DQ30B | DQ29B | DQ30B | DQ30B
VCCIO4B | VREF4B | IO |  |  |  | DIFFOUT_B100n | AW9 | AM11 |  | DQ29B | DQ30B | DQ30B | DQ30B | DQ29B | DQ30B | DQ30B
VCCIO4B | VREF4B | IO |  |  | DIFFIO_RX_B51p | DIFFOUT_B101p | AT10 | AL10 |  | DQS29B | DQS30B/CQ30B | DQ30B/CQn30B | DQ30B | DQS29B | DQS30B/CQ30B | DQ30B/CQn30B
VCCIO4B | VREF4B | IO |  |  | DIFFIO_RX_B51n | DIFFOUT_B101n | AU9 | AL11 |  | DQSn29B | DQSn30B/DQ30B | DQ30B | DQ30B | DQSn29B | DQSn30B/DQ30B | DQ30B
VCCIO4B | VREF4B | IO |  |  |  | DIFFOUT_B102p | AM13 | AM8 |  | DQ30B | DQ30B | DQ30B | DQ30B | DQ30B | DQ30B | DQ30B
VCCIO4B | VREF4B | IO |  |  |  | DIFFOUT_B102n | AN13 | AP8 |  | DQ30B | DQ30B | DQ30B | DQ30B | DQ30B | DQ30B | DQ30B
VCCIO4B | VREF4B | IO |  |  | DIFFIO_RX_B52p | DIFFOUT_B103p | AN12 | AN7 |  | DQS30B | DQ30B/CQn30B | DQ30B | DQ30B | DQS30B | DQ30B/CQn30B | DQ30B
VCCIO4B | VREF4B | IO |  |  | DIFFIO_RX_B52n | DIFFOUT_B103n | AP12 | AP7 |  | DQSn30B | DQ30B | DQ30B | DQ30B | DQSn30B | DQ30B | DQ30B
VCCIO4B | VREF4B | IO |  |  |  | DIFFOUT_B104p | AP11 | AP6 |  | DQ30B | DQ30B | DQ30B | DQ30B | DQ30B | DQ30B | DQ30B
VCCIO4B | VREF4B | IO |  |  |  | DIFFOUT_B104n | AR10 | AM7 |  | DQ30B | DQ30B | DQ30B | DQ30B | DQ30B | DQ30B | DQ30B
VCCIO4A | VREF4A | IO |  |  | DIFFIO_RX_B53p | DIFFOUT_B105p | AR9 |  |  | DQ31B | DQ35B | DQ37B | DQ38B
VCCIO4A | VREF4A | IO |  |  | DIFFIO_RX_B53n | DIFFOUT_B105n | AT9 |  |  | DQ31B | DQ35B | DQ37B | DQ38B
VCCIO4A | VREF4A | IO |  |  |  | DIFFOUT_B106p | AN11 |  |  | DQ31B | DQ35B | DQ37B | DQ38B
VCCIO4A | VREF4A | IO |  |  |  | DIFFOUT_B106n | AP10 |  |  | DQ31B | DQ35B | DQ37B | DQ38B
VCCIO4A | VREF4A | IO |  |  | DIFFIO_RX_B54p | DIFFOUT_B107p | AT7 |  |  | DQS31B | DQS35B/CQ35B | DQ37B | DQ38B
VCCIO4A | VREF4A | IO |  |  | DIFFIO_RX_B54n | DIFFOUT_B107n | AT8 |  |  | DQSn31B | DQSn35B/DQ35B | DQ37B | DQ38B
VCCIO4A | VREF4A | IO |  |  |  | DIFFOUT_B108p | AG15 |  |  | DQ32B | DQ35B | DQ37B | DQ38B
VCCIO4A | VREF4A | IO |  |  |  | DIFFOUT_B108n | AH16 |  |  | DQ32B | DQ35B | DQ37B | DQ38B
VCCIO4A | VREF4A | IO |  |  | DIFFIO_RX_B55p | DIFFOUT_B109p | AG14 | AC12 | AB11 | DQS32B | DQ35B/CQn35B | DQS37B/CQ37B | DQ38B
VCCIO4A | VREF4A | IO |  |  | DIFFIO_RX_B55n | DIFFOUT_B109n | AH14 | AD12 | AC10 | DQSn32B | DQ35B | DQSn37B/DQ37B | DQ38B
VCCIO4A | VREF4A | IO |  |  |  | DIFFOUT_B110p | AH15 | AE12 | Y10 | DQ32B | DQ35B | DQ37B | DQ38B
VCCIO4A | VREF4A | IO |  |  |  | DIFFOUT_B110n | AJ15 | AD13 | Y11 | DQ32B | DQ35B | DQ37B | DQ38B
VCCIO4A | VREF4A | IO |  |  | DIFFIO_RX_B56p | DIFFOUT_B111p | AU8 | AH12 | AG9 | DQ33B | DQ36B | DQ37B | DQ38B | DQ33B | DQ36B |  | DQ33B | DQ36B
VCCIO4A | VREF4A | IO |  |  | DIFFIO_RX_B56n | DIFFOUT_B111n | AV7 | AJ12 | AH8 | DQ33B | DQ36B | DQ37B | DQ38B | DQ33B | DQ36B |  | DQ33B | DQ36B
VCCIO4A | VREF4A | IO |  |  |  | DIFFOUT_B112p | AW8 | AG12 | AE10 | DQ33B | DQ36B | DQ37B | DQ38B | DQ33B | DQ36B |  | DQ33B | DQ36B
VCCIO4A | VREF4A | IO |  |  |  | DIFFOUT_B112n | AW7 | AJ13 | AH9 | DQ33B | DQ36B | DQ37B | DQ38B | DQ33B | DQ36B |  | DQ33B | DQ36B
VCCIO4A | VREF4A | IO |  |  | DIFFIO_RX_B57p | DIFFOUT_B113p | AV6 | AH11 | AE9 | DQS33B | DQS36B/CQ36B | DQ37B/CQn37B | DQ38B | DQS33B | DQS36B/CQ36B |  | DQS33B | DQS36B/CQ36B
VCCIO4A | VREF4A | IO |  |  | DIFFIO_RX_B57n | DIFFOUT_B113n | AW6 | AJ11 | AF9 | DQSn33B | DQSn36B/DQ36B | DQ37B | DQ38B | DQSn33B | DQSn36B/DQ36B |  | DQSn33B | DQSn36B/DQ36B
VCCIO4A | VREF4A | IO |  |  |  | DIFFOUT_B114p | AW4 | AJ10 | AF8 | DQ34B | DQ36B | DQ37B | DQ38B | DQ34B | DQ36B |  | DQ34B | DQ36B
VCCIO4A | VREF4A | IO |  |  |  | DIFFOUT_B114n | AW5 | AL8 | AE8 | DQ34B | DQ36B | DQ37B | DQ38B | DQ34B | DQ36B |  | DQ34B | DQ36B
VCCIO4A | VREF4A | IO |  |  | DIFFIO_RX_B58p | DIFFOUT_B115p | AV3 | AK9 | AG7 | DQS34B | DQ36B/CQn36B | DQ37B | DQS38B/CQ38B | DQS34B | DQ36B/CQn36B |  | DQS34B | DQ36B/CQn36B
VCCIO4A | VREF4A | IO |  |  | DIFFIO_RX_B58n | DIFFOUT_B115n | AV4 | AL9 | AH7 | DQSn34B | DQ36B | DQ37B | DQSn38B/DQ38B | DQSn34B | DQ36B |  | DQSn34B | DQ36B
VCCIO4A | VREF4A | IO |  |  |  | DIFFOUT_B116p | AW2 | AL7 | AG6 | DQ34B | DQ36B | DQ37B | DQ38B | DQ34B | DQ36B |  | DQ34B | DQ36B
VCCIO4A | VREF4A | IO |  |  |  | DIFFOUT_B116n | AW3 | AJ9 | AH6 | DQ34B | DQ36B | DQ37B | DQ38B | DQ34B | DQ36B |  | DQ34B | DQ36B
VCCIO4A | VREF4A | IO |  |  | DIFFIO_RX_B59p | DIFFOUT_B117p | AT6 | AN4 | AG4 | DQ35B | DQ37B | DQ38B | DQ38B | DQ35B | DQ37B | DQ38B | DQ35B | DQ37B | DQ38B
VCCIO4A | VREF4A | IO |  |  | DIFFIO_RX_B59n | DIFFOUT_B117n | AU6 | AP4 | AH3 | DQ35B | DQ37B | DQ38B | DQ38B | DQ35B | DQ37B | DQ38B | DQ35B | DQ37B | DQ38B
VCCIO4A | VREF4A | IO |  |  |  | DIFFOUT_B118p | AR6 | AP2 | AH4 | DQ35B | DQ37B | DQ38B | DQ38B | DQ35B | DQ37B | DQ38B | DQ35B | DQ37B | DQ38B
VCCIO4A | VREF4A | IO |  |  |  | DIFFOUT_B118n | AR7 | AP5 | AH5 | DQ35B | DQ37B | DQ38B | DQ38B | DQ35B | DQ37B | DQ38B | DQ35B | DQ37B | DQ38B
VCCIO4A | VREF4A | IO |  |  | DIFFIO_RX_B60p | DIFFOUT_B119p | AT5 | AN3 | AG3 | DQS35B | DQS37B/CQ37B | DQ38B | DQ38B/CQn38B | DQS35B | DQS37B/CQ37B | DQ38B | DQS35B | DQS37B/CQ37B | DQ38B
VCCIO4A | VREF4A | IO |  |  | DIFFIO_RX_B60n | DIFFOUT_B119n | AU5 | AP3 | AH2 | DQSn35B | DQSn37B/DQ37B | DQ38B | DQ38B | DQSn35B | DQSn37B/DQ37B | DQ38B | DQSn35B | DQSn37B/DQ37B | DQ38B
VCCIO4A | VREF4A | IO |  |  |  | DIFFOUT_B120p | AK13 | AM6 | AD9 | DQ36B | DQ37B | DQ38B | DQ38B | DQ36B | DQ37B | DQ38B | DQ36B | DQ37B | DQ38B
VCCIO4A | VREF4A | IO |  |  |  | DIFFOUT_B120n | AL13 | AN6 | AC9 | DQ36B | DQ37B | DQ38B | DQ38B | DQ36B | DQ37B | DQ38B | DQ36B | DQ37B | DQ38B
VCCIO4A | VREF4A | IO |  |  | DIFFIO_RX_B61p | DIFFOUT_B121p | AH13 | AL5 | AA9 | DQS36B | DQ37B/CQn37B | DQS38B/CQ38B | DQ38B | DQS36B | DQ37B/CQn37B | DQS38B/CQ38B | DQS36B | DQ37B/CQn37B | DQS38B/CQ38B
VCCIO4A | VREF4A | IO |  |  | DIFFIO_RX_B61n | DIFFOUT_B121n | AJ13 | AM5 | AB9 | DQSn36B | DQ37B | DQSn38B/DQ38B | DQ38B | DQSn36B | DQ37B | DQSn38B/DQ38B | DQSn36B | DQ37B | DQSn38B/DQ38B
VCCIO4A | VREF4A | IO |  |  |  | DIFFOUT_B122p | AJ12 | AL4 | Y9 | DQ36B | DQ37B | DQ38B | DQ38B | DQ36B | DQ37B | DQ38B | DQ36B | DQ37B | DQ38B
VCCIO4A | VREF4A | IO |  |  |  | DIFFOUT_B122n | AK12 | AM4 | AA10 | DQ36B | DQ37B | DQ38B | DQ38B | DQ36B | DQ37B | DQ38B | DQ36B | DQ37B | DQ38B
VCCIO4A | VREF4A | IO |  |  | DIFFIO_RX_B62p | DIFFOUT_B123p | AN9 | AJ7 | AE6 | DQ37B | DQ38B | DQ38B | DQ38B | DQ37B | DQ38B | DQ38B | DQ37B | DQ38B | DQ38B
VCCIO4A | VREF4A | IO |  |  | DIFFIO_RX_B62n | DIFFOUT_B123n | AP9 | AK7 | AF6 | DQ37B | DQ38B | DQ38B | DQ38B | DQ37B | DQ38B | DQ38B | DQ37B | DQ38B | DQ38B
VCCIO4A | VREF4A | IO |  |  |  | DIFFOUT_B124p | AN7 | AJ6 | AE4 | DQ37B | DQ38B | DQ38B | DQ38B | DQ37B | DQ38B | DQ38B | DQ37B | DQ38B | DQ38B
VCCIO4A | VREF4A | IO |  |  |  | DIFFOUT_B124n | AP7 | AK6 | AE7 | DQ37B | DQ38B | DQ38B | DQ38B | DQ37B | DQ38B | DQ38B | DQ37B | DQ38B | DQ38B
VCCIO4A | VREF4A | IO |  |  | DIFFIO_RX_B63p | DIFFOUT_B125p | AN8 | AH8 | AE5 | DQS37B | DQS38B/CQ38B | DQ38B/CQn38B | DQ38B | DQS37B | DQS38B/CQ38B | DQ38B/CQn38B | DQS37B | DQS38B/CQ38B | DQ38B/CQn38B
VCCIO4A | VREF4A | IO |  |  | DIFFIO_RX_B63n | DIFFOUT_B125n | AP8 | AJ8 | AF5 | DQSn37B | DQSn38B/DQ38B | DQ38B | DQ38B | DQSn37B | DQSn38B/DQ38B | DQ38B | DQSn37B | DQSn38B/DQ38B | DQ38B
VCCIO4A | VREF4A | IO |  |  |  | DIFFOUT_B126p | AL9 | AE11 | AB8 | DQ38B | DQ38B | DQ38B | DQ38B | DQ38B | DQ38B | DQ38B | DQ38B | DQ38B | DQ38B
VCCIO4A | VREF4A | IO |  |  |  | DIFFOUT_B126n | AM9 | AF11 | AC8 | DQ38B | DQ38B | DQ38B | DQ38B | DQ38B | DQ38B | DQ38B | DQ38B | DQ38B | DQ38B
VCCIO4A | VREF4A | IO | RUP4A |  | DIFFIO_RX_B64p | DIFFOUT_B127p | AL10 | AG9 | AC7 | DQS38B | DQ38B/CQn38B | DQ38B | DQ38B | DQS38B | DQ38B/CQn38B | DQ38B | DQS38B | DQ38B/CQn38B | DQ38B
VCCIO4A | VREF4A | IO | RDN4A |  | DIFFIO_RX_B64n | DIFFOUT_B127n | AM10 | AH9 | AD7 | DQSn38B | DQ38B | DQ38B | DQ38B | DQSn38B | DQ38B | DQ38B | DQSn38B | DQ38B | DQ38B
VCCIO4A | VREF4A | IO |  |  |  | DIFFOUT_B128p | AK11 | AE10 | AB7 | DQ38B | DQ38B | DQ38B | DQ38B | DQ38B | DQ38B | DQ38B | DQ38B | DQ38B | DQ38B
VCCIO4A | VREF4A | IO |  |  |  | DIFFOUT_B128n | AL11 | AF10 | AD6 | DQ38B | DQ38B | DQ38B | DQ38B | DQ38B | DQ38B | DQ38B | DQ38B | DQ38B | DQ38B
|  | NC |  |  |  |  | AG12 | AH7 | W10
|  | GND |  |  |  |  | AN6 | AF9 | AF3
|  | nIO_PULLUP |  | nIO_PULLUP |  |  | AP6 | AF8 | AE3
|  | nCEO |  | nCEO |  |  | AU3 | AJ5 | AB5
|  | DCLK |  | DCLK |  |  | AP5 | AL3 | AC5
|  | nCSO |  | nCSO |  |  | AM7 | AE9 | AD4
|  | ASDO |  | ASDO |  |  | AT4 | AH6 | AA6
|  | VCCA_PLL_R4 |  |  |  |  | AJ9
|  | VCCD_PLL_R4 |  |  |  |  | AH10
VCCIO5A | VREF5A | PLL_R4_CLKn | PLL_R4_CLKn |  |  |  | AU1
VCCIO5A | VREF5A | PLL_R4_CLKp | PLL_R4_CLKp |  |  |  | AU2
VCCIO5A | VREF5A | IO | PLL_R4_CLKOUT0n |  | DIFFIO_TX_R1n | DIFFOUT_R1n | AL7 | AH4 | AC3
VCCIO5A | VREF5A | IO | PLL_R4_FB_CLKOUT0p |  | DIFFIO_TX_R1p | DIFFOUT_R1p | AK8 | AH5 | AC4
VCCIO5A | VREF5A | IO | RDN5A |  | DIFFIO_RX_R1n | DIFFOUT_R2n | AN5 | AK3 | AF1
VCCIO5A | VREF5A | IO | RUP5A |  | DIFFIO_RX_R1p | DIFFOUT_R2p | AM6 | AK4 | AE2
VCCIO5A | VREF5A | IO |  |  | DIFFIO_TX_R2n | DIFFOUT_R3n | AL5 | AE7 | AB3 | DQ1R | DQ1R | DQ1R |  | DQ1R | DQ1R | DQ1R | DQ1R | DQ1R | DQ1R
VCCIO5A | VREF5A | IO |  |  | DIFFIO_TX_R2p | DIFFOUT_R3p | AL6 | AE8 | AB4 | DQ1R | DQ1R | DQ1R |  | DQ1R | DQ1R | DQ1R | DQ1R | DQ1R | DQ1R
VCCIO5A | VREF5A | IO |  |  | DIFFIO_RX_R2n | DIFFOUT_R4n | AR3 | AM1 | AG1 | DQSn1R | DQ1R | DQ1R |  | DQSn1R | DQ1R | DQ1R | DQSn1R | DQ1R | DQ1R
VCCIO5A | VREF5A | IO |  |  | DIFFIO_RX_R2p | DIFFOUT_R4p | AR4 | AM2 | AF2 | DQS1R | DQ1R/CQn1R | DQ1R |  | DQS1R | DQ1R/CQn1R | DQ1R | DQS1R | DQ1R/CQn1R | DQ1R
VCCIO5A | VREF5A | IO |  |  | DIFFIO_TX_R3n | DIFFOUT_R5n | AK5 | AF5 | Y6 | DQ1R | DQ1R | DQ1R |  | DQ1R | DQ1R | DQ1R | DQ1R | DQ1R | DQ1R
VCCIO5A | VREF5A | IO |  |  | DIFFIO_TX_R3p | DIFFOUT_R5p | AK6 | AF6 | Y7 | DQ1R | DQ1R | DQ1R |  | DQ1R | DQ1R | DQ1R | DQ1R | DQ1R | DQ1R
VCCIO5A | VREF5A | IO |  |  | DIFFIO_RX_R3n | DIFFOUT_R6n | AT2 | AJ3 | AE1 | DQSn2R | DQSn1R/DQ1R | DQ1R |  | DQSn2R | DQSn1R/DQ1R | DQ1R | DQSn2R | DQSn1R/DQ1R | DQ1R
VCCIO5A | VREF5A | IO |  |  | DIFFIO_RX_R3p | DIFFOUT_R6p | AT3 | AJ4 | AD1 | DQS2R | DQS1R/CQ1R | DQ1R/CQn1R |  | DQS2R | DQS1R/CQ1R | DQ1R/CQn1R | DQS2R | DQS1R/CQ1R | DQ1R/CQn1R
VCCIO5A | VREF5A | IO |  |  | DIFFIO_TX_R4n | DIFFOUT_R7n | AJ6 | AC8 | AA4 | DQ2R | DQ1R | DQ1R |  | DQ2R | DQ1R | DQ1R | DQ2R | DQ1R | DQ1R
VCCIO5A | VREF5A | IO |  |  | DIFFIO_TX_R4p | DIFFOUT_R7p | AJ7 | AC9 | Y5 | DQ2R | DQ1R | DQ1R |  | DQ2R | DQ1R | DQ1R | DQ2R | DQ1R | DQ1R
VCCIO5A | VREF5A | IO |  |  | DIFFIO_RX_R4n | DIFFOUT_R8n | AP4 | AL1 | AC1 | DQ2R | DQ1R | DQ1R |  | DQ2R | DQ1R | DQ1R | DQ2R | DQ1R | DQ1R
VCCIO5A | VREF5A | IO |  |  | DIFFIO_RX_R4p | DIFFOUT_R8p | AN4 | AL2 | AC2 | DQ2R | DQ1R | DQ1R |  | DQ2R | DQ1R | DQ1R | DQ2R | DQ1R | DQ1R
VCCIO5A | VREF5A | IO |  |  | DIFFIO_TX_R5n | DIFFOUT_R9n | AH6 | AE5 | Y3 | DQ3R | DQ2R | DQ1R |  | DQ3R | DQ2R | DQ1R | DQ3R | DQ2R | DQ1R
VCCIO5A | VREF5A | IO |  |  | DIFFIO_TX_R5p | DIFFOUT_R9p | AH7 | AE6 | Y4 | DQ3R | DQ2R | DQ1R |  | DQ3R | DQ2R | DQ1R | DQ3R | DQ2R | DQ1R
VCCIO5A | VREF5A | IO |  |  | DIFFIO_RX_R5n | DIFFOUT_R10n | AT1 | AG3 | AB1 | DQSn3R | DQ2R | DQSn1R/DQ1R |  | DQSn3R | DQ2R | DQSn1R/DQ1R | DQSn3R | DQ2R | DQSn1R/DQ1R
VCCIO5A | VREF5A | IO |  |  | DIFFIO_RX_R5p | DIFFOUT_R10p | AR1 | AG4 | AB2 | DQS3R | DQ2R/CQn2R | DQS1R/CQ1R |  | DQS3R | DQ2R/CQn2R | DQS1R/CQ1R | DQS3R | DQ2R/CQn2R | DQS1R/CQ1R
VCCIO5A | VREF5A | IO |  |  | DIFFIO_TX_R6n | DIFFOUT_R11n | AH8 | AB10 | W8 | DQ3R | DQ2R | DQ1R |  | DQ3R | DQ2R | DQ1R | DQ3R | DQ2R | DQ1R
VCCIO5A | VREF5A | IO |  |  | DIFFIO_TX_R6p | DIFFOUT_R11p | AG9 | AC11 | W9 | DQ3R | DQ2R | DQ1R |  | DQ3R | DQ2R | DQ1R | DQ3R | DQ2R | DQ1R
VCCIO5A | VREF5A | IO |  |  | DIFFIO_RX_R6n | DIFFOUT_R12n | AP1 | AK1 | AA1 | DQSn4R | DQSn2R/DQ2R | DQ1R |  | DQSn4R | DQSn2R/DQ2R | DQ1R | DQSn4R | DQSn2R/DQ2R | DQ1R
VCCIO5A | VREF5A | IO |  |  | DIFFIO_RX_R6p | DIFFOUT_R12p | AP2 | AJ2 | Y2 | DQS4R | DQS2R/CQ2R | DQ1R |  | DQS4R | DQS2R/CQ2R | DQ1R | DQS4R | DQS2R/CQ2R | DQ1R
VCCIO5A | VREF5A | IO |  |  | DIFFIO_TX_R7n | DIFFOUT_R13n | AL3 | AD6 | W5 | DQ4R | DQ2R | DQ1R |  | DQ4R | DQ2R | DQ1R | DQ4R | DQ2R | DQ1R
VCCIO5A | VREF5A | IO |  |  | DIFFIO_TX_R7p | DIFFOUT_R13p | AL4 | AD7 | W6 | DQ4R | DQ2R | DQ1R |  | DQ4R | DQ2R | DQ1R | DQ4R | DQ2R | DQ1R
VCCIO5A | VREF5A | IO |  |  | DIFFIO_RX_R7n | DIFFOUT_R14n | AM3 | AJ1 | Y1 | DQ4R | DQ2R | DQ1R |  | DQ4R | DQ2R | DQ1R | DQ4R | DQ2R | DQ1R
VCCIO5A | VREF5A | IO |  |  | DIFFIO_RX_R7p | DIFFOUT_R14p | AM4 | AH2 | W2 | DQ4R | DQ2R | DQ1R |  | DQ4R | DQ2R | DQ1R | DQ4R | DQ2R | DQ1R
VCCIO5A | VREF5A | IO |  |  | DIFFIO_TX_R8n | DIFFOUT_R15n | AH11 | AC7 | V6 | DQ5R | DQ3R |  |  | DQ5R | DQ3R
VCCIO5A | VREF5A | IO |  |  | DIFFIO_TX_R8p | DIFFOUT_R15p | AH12 | AB8 | V7 | DQ5R | DQ3R |  |  | DQ5R | DQ3R
VCCIO5A | VREF5A | IO |  |  | DIFFIO_RX_R8n | DIFFOUT_R16n | AN2 | AF3 | W3 | DQSn5R | DQ3R |  |  | DQSn5R | DQ3R
VCCIO5A | VREF5A | IO |  |  | DIFFIO_RX_R8p | DIFFOUT_R16p | AN3 | AF4 | W4 | DQS5R | DQ3R/CQn3R |  |  | DQS5R | DQ3R/CQn3R
VCCIO5A | VREF5A | IO |  |  | DIFFIO_TX_R9n | DIFFOUT_R17n | AG10 | AB9 |  | DQ5R | DQ3R |  |  | DQ5R | DQ3R
VCCIO5A | VREF5A | IO |  |  | DIFFIO_TX_R9p | DIFFOUT_R17p | AG11 | AA10 |  | DQ5R | DQ3R |  |  | DQ5R | DQ3R
VCCIO5A | VREF5A | IO |  |  | DIFFIO_RX_R9n | DIFFOUT_R18n | AN1 | AH1 |  | DQSn6R | DQSn3R/DQ3R |  |  | DQSn6R | DQSn3R/DQ3R
VCCIO5A | VREF5A | IO |  |  | DIFFIO_RX_R9p | DIFFOUT_R18p | AM1 | AG1 |  | DQS6R | DQS3R/CQ3R |  |  | DQS6R | DQS3R/CQ3R
VCCIO5A | VREF5A | IO |  |  | DIFFIO_TX_R10n | DIFFOUT_R19n | AJ3 | AC5 |  | DQ6R | DQ3R |  |  | DQ6R | DQ3R
VCCIO5A | VREF5A | IO |  |  | DIFFIO_TX_R10p | DIFFOUT_R19p | AJ4 | AC6 |  | DQ6R | DQ3R |  |  | DQ6R | DQ3R
VCCIO5A | VREF5A | IO |  |  | DIFFIO_RX_R10n | DIFFOUT_R20n | AL1 | AF1 |  | DQ6R | DQ3R |  |  | DQ6R | DQ3R
VCCIO5A | VREF5A | IO |  |  | DIFFIO_RX_R10p | DIFFOUT_R20p | AL2 | AF2 |  | DQ6R | DQ3R |  |  | DQ6R | DQ3R
VCCIO5A | VREF5A | IO |  |  | DIFFIO_TX_R11n | DIFFOUT_R21n | AF12 | AB11 |  | DQ7R |  |  |  | DQ7R
VCCIO5A | VREF5A | IO |  |  | DIFFIO_TX_R11p | DIFFOUT_R21p | AG13 | AA12 |  | DQ7R |  |  |  | DQ7R
VCCIO5A | VREF5A | IO |  |  | DIFFIO_RX_R11n | DIFFOUT_R22n | AK2 | AE3 |  | DQSn7R |  |  |  | DQSn7R
VCCIO5A | VREF5A | IO |  |  | DIFFIO_RX_R11p | DIFFOUT_R22p | AK3 | AE4 |  | DQS7R |  |  |  | DQS7R
VCCIO5A | VREF5A | IO |  |  | DIFFIO_TX_R12n | DIFFOUT_R23n | AE13 | AD3 |  | DQ7R |  |  |  | DQ7R
VCCIO5A | VREF5A | IO |  |  | DIFFIO_TX_R12p | DIFFOUT_R23p | AE14 | AD4 |  | DQ7R |  |  |  | DQ7R
VCCIO5A | VREF5A | IO |  |  | DIFFIO_RX_R12n | DIFFOUT_R24n | AK1 | AE1
VCCIO5A | VREF5A | IO |  |  | DIFFIO_RX_R12p | DIFFOUT_R24p | AJ1 | AE2
VCCIO5B | VREF5B | IO |  |  | DIFFIO_TX_R13n | DIFFOUT_R25n | AG7 |  |  | DQ8R | DQ8R | DQ8R
VCCIO5B | VREF5B | IO |  |  | DIFFIO_TX_R13p | DIFFOUT_R25p | AG8 |  |  | DQ8R | DQ8R | DQ8R
VCCIO5B | VREF5B | IO |  |  | DIFFIO_RX_R13n | DIFFOUT_R26n | AH1 |  |  | DQSn8R | DQ8R | DQ8R
VCCIO5B | VREF5B | IO |  |  | DIFFIO_RX_R13p | DIFFOUT_R26p | AH2 |  |  | DQS8R | DQ8R/CQn8R | DQ8R
VCCIO5B | VREF5B | IO |  |  | DIFFIO_TX_R14n | DIFFOUT_R27n | AF9 |  |  | DQ8R | DQ8R | DQ8R
VCCIO5B | VREF5B | IO |  |  | DIFFIO_TX_R14p | DIFFOUT_R27p | AF10 |  |  | DQ8R | DQ8R | DQ8R
VCCIO5B | VREF5B | IO |  |  | DIFFIO_RX_R14n | DIFFOUT_R28n | AH4 |  |  | DQSn9R | DQSn8R/DQ8R | DQ8R
VCCIO5B | VREF5B | IO |  |  | DIFFIO_RX_R14p | DIFFOUT_R28p | AH5 |  |  | DQS9R | DQS8R/CQ8R | DQ8R/CQn8R
VCCIO5B | VREF5B | IO |  |  | DIFFIO_TX_R15n | DIFFOUT_R29n | AE10 |  |  | DQ9R | DQ8R | DQ8R
VCCIO5B | VREF5B | IO |  |  | DIFFIO_TX_R15p | DIFFOUT_R29p | AE11 |  |  | DQ9R | DQ8R | DQ8R
VCCIO5B | VREF5B | IO |  |  | DIFFIO_RX_R15n | DIFFOUT_R30n | AG1 |  |  | DQ9R | DQ8R | DQ8R
VCCIO5B | VREF5B | IO |  |  | DIFFIO_RX_R15p | DIFFOUT_R30p | AG2 |  |  | DQ9R | DQ8R | DQ8R
VCCIO5B | VREF5B | IO |  |  | DIFFIO_TX_R16n | DIFFOUT_R31n | AE9 |  |  | DQ10R | DQ9R | DQ8R
VCCIO5B | VREF5B | IO |  |  | DIFFIO_TX_R16p | DIFFOUT_R31p | AD9 |  |  | DQ10R | DQ9R | DQ8R
VCCIO5B | VREF5B | IO |  |  | DIFFIO_RX_R16n | DIFFOUT_R32n | AG3 |  |  | DQSn10R | DQ9R | DQSn8R/DQ8R
VCCIO5B | VREF5B | IO |  |  | DIFFIO_RX_R16p | DIFFOUT_R32p | AG4 |  |  | DQS10R | DQ9R/CQn9R | DQS8R/CQ8R
VCCIO5B | VREF5B | IO |  |  | DIFFIO_TX_R17n | DIFFOUT_R33n | AD10 |  |  | DQ10R | DQ9R | DQ8R
VCCIO5B | VREF5B | IO |  |  | DIFFIO_TX_R17p | DIFFOUT_R33p | AD11 |  |  | DQ10R | DQ9R | DQ8R
VCCIO5B | VREF5B | IO |  |  | DIFFIO_RX_R17n | DIFFOUT_R34n | AF6 |  |  | DQSn11R | DQSn9R/DQ9R | DQ8R
VCCIO5B | VREF5B | IO |  |  | DIFFIO_RX_R17p | DIFFOUT_R34p | AF7 |  |  | DQS11R | DQS9R/CQ9R | DQ8R
VCCIO5B | VREF5B | IO |  |  | DIFFIO_TX_R18n | DIFFOUT_R35n | AD12 |  |  | DQ11R | DQ9R | DQ8R
VCCIO5B | VREF5B | IO |  |  | DIFFIO_TX_R18p | DIFFOUT_R35p | AC12 |  |  | DQ11R | DQ9R | DQ8R
VCCIO5B | VREF5B | IO |  |  | DIFFIO_RX_R18n | DIFFOUT_R36n | AG5 |  |  | DQ11R | DQ9R | DQ8R
VCCIO5B | VREF5B | IO |  |  | DIFFIO_RX_R18p | DIFFOUT_R36p | AG6 |  |  | DQ11R | DQ9R | DQ8R
VCCIO5C | VREF5C | IO |  |  | DIFFIO_TX_R19n | DIFFOUT_R37n | AE4 | AB5 |  | DQ12R | DQ12R | DQ12R |  | DQ12R | DQ12R | DQ12R
VCCIO5C | VREF5C | IO |  |  | DIFFIO_TX_R19p | DIFFOUT_R37p | AE5 | AB6 |  | DQ12R | DQ12R | DQ12R |  | DQ12R | DQ12R | DQ12R
VCCIO5C | VREF5C | IO |  |  | DIFFIO_RX_R19n | DIFFOUT_R38n | AD4 | AB3 |  | DQSn12R | DQ12R | DQ12R |  | DQSn12R | DQ12R | DQ12R
VCCIO5C | VREF5C | IO |  |  | DIFFIO_RX_R19p | DIFFOUT_R38p | AD5 | AC4 |  | DQS12R | DQ12R/CQn12R | DQ12R |  | DQS12R | DQ12R/CQn12R | DQ12R
VCCIO5C | VREF5C | IO |  |  | DIFFIO_TX_R20n | DIFFOUT_R39n | AD7 | AA6 |  | DQ12R | DQ12R | DQ12R |  | DQ12R | DQ12R | DQ12R
VCCIO5C | VREF5C | IO |  |  | DIFFIO_TX_R20p | DIFFOUT_R39p | AD8 | AA7 |  | DQ12R | DQ12R | DQ12R |  | DQ12R | DQ12R | DQ12R
VCCIO5C | VREF5C | IO |  |  | DIFFIO_RX_R20n | DIFFOUT_R40n | AF3 | AD1 |  | DQSn13R | DQSn12R/DQ12R | DQ12R |  | DQSn13R | DQSn12R/DQ12R | DQ12R
VCCIO5C | VREF5C | IO |  |  | DIFFIO_RX_R20p | DIFFOUT_R40p | AF4 | AC2 |  | DQS13R | DQS12R/CQ12R | DQ12R/CQn12R |  | DQS13R | DQS12R/CQ12R | DQ12R/CQn12R
VCCIO5C | VREF5C | IO |  |  | DIFFIO_TX_R21n | DIFFOUT_R41n | AE6 | Y9 |  | DQ13R | DQ12R | DQ12R |  | DQ13R | DQ12R | DQ12R
VCCIO5C | VREF5C | IO |  |  | DIFFIO_TX_R21p | DIFFOUT_R41p | AD6 | Y10 |  | DQ13R | DQ12R | DQ12R |  | DQ13R | DQ12R | DQ12R
VCCIO5C | VREF5C | IO |  |  | DIFFIO_RX_R21n | DIFFOUT_R42n | AE2 | AA3 |  | DQ13R | DQ12R | DQ12R |  | DQ13R | DQ12R | DQ12R
VCCIO5C | VREF5C | IO |  |  | DIFFIO_RX_R21p | DIFFOUT_R42p | AE3 | AB4 |  | DQ13R | DQ12R | DQ12R |  | DQ13R | DQ12R | DQ12R
VCCIO5C | VREF5C | IO |  |  | DIFFIO_TX_R22n | DIFFOUT_R43n | AC9 | Y7 |  | DQ14R | DQ13R | DQ12R |  | DQ14R | DQ13R | DQ12R
VCCIO5C | VREF5C | IO |  |  | DIFFIO_TX_R22p | DIFFOUT_R43p | AC10 | Y8 |  | DQ14R | DQ13R | DQ12R |  | DQ14R | DQ13R | DQ12R
VCCIO5C | VREF5C | IO |  |  | DIFFIO_RX_R22n | DIFFOUT_R44n | AF1 | AC1 |  | DQSn14R | DQ13R | DQSn12R/DQ12R |  | DQSn14R | DQ13R | DQSn12R/DQ12R
VCCIO5C | VREF5C | IO |  |  | DIFFIO_RX_R22p | DIFFOUT_R44p | AE1 | AB2 |  | DQS14R | DQ13R/CQn13R | DQS12R/CQ12R |  | DQS14R | DQ13R/CQn13R | DQS12R/CQ12R
VCCIO5C | VREF5C | IO |  |  | DIFFIO_TX_R23n | DIFFOUT_R45n | AB11 | Y11 | U6 | DQ14R | DQ13R | DQ12R |  | DQ14R | DQ13R | DQ12R
VCCIO5C | VREF5C | IO |  |  | DIFFIO_TX_R23p | DIFFOUT_R45p | AB12 | W12 | U7 | DQ14R | DQ13R | DQ12R |  | DQ14R | DQ13R | DQ12R
VCCIO5C | VREF5C | IO |  |  | DIFFIO_RX_R23n | DIFFOUT_R46n | AD1 | Y3 | V3 | DQSn15R | DQSn13R/DQ13R | DQ12R |  | DQSn15R | DQSn13R/DQ13R | DQ12R | DQSn15R
VCCIO5C | VREF5C | IO |  |  | DIFFIO_RX_R23p | DIFFOUT_R46p | AD2 | AA4 | V4 | DQS15R | DQS13R/CQ13R | DQ12R |  | DQS15R | DQS13R/CQ13R | DQ12R | DQS15R
VCCIO5C | VREF5C | IO |  |  | DIFFIO_TX_R24n | DIFFOUT_R47n | AC6 | Y5 | U8 | DQ15R | DQ13R | DQ12R |  | DQ15R | DQ13R | DQ12R | DQ15R
VCCIO5C | VREF5C | IO |  |  | DIFFIO_TX_R24p | DIFFOUT_R47p | AC7 | Y6 | U9 | DQ15R | DQ13R | DQ12R |  | DQ15R | DQ13R | DQ12R | DQ15R
VCCIO5C | VREF5C | IO |  |  | DIFFIO_RX_R24n | DIFFOUT_R48n | AC3 | AB1 | W1 | DQ15R | DQ13R | DQ12R |  | DQ15R | DQ13R | DQ12R | DQ15R
VCCIO5C | VREF5C | IO |  |  | DIFFIO_RX_R24p | DIFFOUT_R48p | AC4 | AA1 | V1 | DQ15R | DQ13R | DQ12R |  | DQ15R | DQ13R | DQ12R | DQ15R
VCCIO5C | VREF5C | IO |  |  | DIFFIO_TX_R25n | DIFFOUT_R49n | AA11 | W7 | T4 | DQ16R | DQ14R |  |  | DQ16R | DQ14R |  | DQ16R | DQ15R
VCCIO5C | VREF5C | IO |  |  | DIFFIO_TX_R25p | DIFFOUT_R49p | AA12 | W8 | U5 | DQ16R | DQ14R |  |  | DQ16R | DQ14R |  | DQ16R | DQ15R
VCCIO5C | VREF5C | IO |  |  | DIFFIO_RX_R25n | DIFFOUT_R50n | AC1 | W3 | U3 | DQSn16R | DQ14R |  |  | DQSn16R | DQ14R |  | DQSn16R | DQ15R
VCCIO5C | VREF5C | IO |  |  | DIFFIO_RX_R25p | DIFFOUT_R50p | AB1 | Y4 | U4 | DQS16R | DQ14R/CQn14R |  |  | DQS16R | DQ14R/CQn14R |  | DQS16R | DQ15R/CQn15R
VCCIO5C | VREF5C | IO |  |  | DIFFIO_TX_R26n | DIFFOUT_R51n | AB9 | W10 | T8 | DQ16R | DQ14R |  |  | DQ16R | DQ14R |  | DQ16R | DQ15R
VCCIO5C | VREF5C | IO |  |  | DIFFIO_TX_R26p | DIFFOUT_R51p | AA10 | W11 | T9 | DQ16R | DQ14R |  |  | DQ16R | DQ14R |  | DQ16R | DQ15R
VCCIO5C | VREF5C | IO |  |  | DIFFIO_RX_R26n | DIFFOUT_R52n | AB2 | Y1 | T2 | DQSn17R | DQSn14R/DQ14R |  |  | DQSn17R | DQSn14R/DQ14R |  | DQSn17R | DQSn15R/DQ15R
VCCIO5C | VREF5C | IO |  |  | DIFFIO_RX_R26p | DIFFOUT_R52p | AB3 | Y2 | T3 | DQS17R | DQS14R/CQ14R |  |  | DQS17R | DQS14R/CQ14R |  | DQS17R | DQS15R/CQ15R
VCCIO5C | VREF5C | IO |  |  | DIFFIO_TX_R27n | DIFFOUT_R53n | AA7 | W5 | T6 | DQ17R | DQ14R |  |  | DQ17R | DQ14R |  | DQ17R | DQ15R
VCCIO5C | VREF5C | IO |  |  | DIFFIO_TX_R27p | DIFFOUT_R53p | AB7 | W6 | R6 | DQ17R | DQ14R |  |  | DQ17R | DQ14R |  | DQ17R | DQ15R
VCCIO5C | VREF5C | IO |  |  | DIFFIO_RX_R27n | DIFFOUT_R54n | AB4 | V3 | R4 | DQ17R | DQ14R |  |  | DQ17R | DQ14R |  | DQ17R | DQ15R
VCCIO5C | VREF5C | IO |  |  | DIFFIO_RX_R27p | DIFFOUT_R54p | AB5 | V4 | T5 | DQ17R | DQ14R |  |  | DQ17R | DQ14R |  | DQ17R | DQ15R
VCCIO5C | VREF5C | IO | PLL_R3_CLKOUT0n |  | DIFFIO_TX_R28n | DIFFOUT_R55n | AA5 | W9 | R9
VCCIO5C | VREF5C | IO | PLL_R3_FB_CLKOUT0p |  | DIFFIO_TX_R28p | DIFFOUT_R55p | AA6 | V10 | R10
VCCIO5C | VREF5C | IO | CLK9n |  | DIFFIO_RX_R28n | DIFFOUT_R56n | AA3 | U3 | U1
VCCIO5C | VREF5C | IO | CLK9p |  | DIFFIO_RX_R28p | DIFFOUT_R56p | AA4 | U4 | U2
VCCIO5C | VREF5C | CLK8n | CLK8n |  |  |  | AA1 | W1 | T1
VCCIO5C | VREF5C | CLK8p | CLK8p |  |  |  | AA2 | W2 | R1
|  | VCCA_PLL_R3 |  |  |  |  | AA8 | V7
|  | VCCD_PLL_R3 |  |  |  |  | AA9 | V9
|  | VCCD_PLL_R2 |  |  |  |  | W9 | U9 | P7
|  | VCCA_PLL_R2 |  |  |  |  | W8 | U7 | R7
VCCIO6C | VREF6C | CLK10p | CLK10p |  |  |  | W2 | U2 | P2
VCCIO6C | VREF6C | CLK10n | CLK10n |  |  |  | W1 | U1 | P1
VCCIO6C | VREF6C | IO | CLK11p |  | DIFFIO_RX_R29p | DIFFOUT_R57p | Y4 | T2 | M1
VCCIO6C | VREF6C | IO | CLK11n |  | DIFFIO_RX_R29n | DIFFOUT_R57n | Y3 | T1 | N1
VCCIO6C | VREF6C | IO | PLL_R2_FB_CLKOUT0p |  | DIFFIO_TX_R29p | DIFFOUT_R58p | W6 | U11 | P9
VCCIO6C | VREF6C | IO | PLL_R2_CLKOUT0n |  | DIFFIO_TX_R29n | DIFFOUT_R58n | W5 | U10 | P8
VCCIO6C | VREF6C | IO |  |  | DIFFIO_RX_R30p | DIFFOUT_R59p | W4 | P2 | N4 | DQ18R | DQ21R |  |  | DQ18R | DQ21R |  | DQ18R | DQ20R
VCCIO6C | VREF6C | IO |  |  | DIFFIO_RX_R30n | DIFFOUT_R59n | W3 | R1 | P4 | DQ18R | DQ21R |  |  | DQ18R | DQ21R |  | DQ18R | DQ20R
VCCIO6C | VREF6C | IO |  |  | DIFFIO_TX_R30p | DIFFOUT_R60p | V6 | T7 | N7 | DQ18R | DQ21R |  |  | DQ18R | DQ21R |  | DQ18R | DQ20R
VCCIO6C | VREF6C | IO |  |  | DIFFIO_TX_R30n | DIFFOUT_R60n | V5 | U6 | N6 | DQ18R | DQ21R |  |  | DQ18R | DQ21R |  | DQ18R | DQ20R
VCCIO6C | VREF6C | IO |  |  | DIFFIO_RX_R31p | DIFFOUT_R61p | V2 | R4 | P3 | DQS18R | DQS21R/CQ21R |  |  | DQS18R | DQS21R/CQ21R |  | DQS18R | DQS20R/CQ20R
VCCIO6C | VREF6C | IO |  |  | DIFFIO_RX_R31n | DIFFOUT_R61n | V1 | R3 | N2 | DQSn18R | DQSn21R/DQ21R |  |  | DQSn18R | DQSn21R/DQ21R |  | DQSn18R | DQSn20R/DQ20R
VCCIO6C | VREF6C | IO |  |  | DIFFIO_TX_R31p | DIFFOUT_R62p | V8 | T9 | N5 | DQ19R | DQ21R |  |  | DQ19R | DQ21R |  | DQ19R | DQ20R
VCCIO6C | VREF6C | IO |  |  | DIFFIO_TX_R31n | DIFFOUT_R62n | W7 | T8 | M4 | DQ19R | DQ21R |  |  | DQ19R | DQ21R |  | DQ19R | DQ20R
VCCIO6C | VREF6C | IO |  |  | DIFFIO_RX_R32p | DIFFOUT_R63p | V4 | N2 | L2 | DQS19R | DQ21R/CQn21R |  |  | DQS19R | DQ21R/CQn21R |  | DQS19R | DQ20R/CQn20R
VCCIO6C | VREF6C | IO |  |  | DIFFIO_RX_R32n | DIFFOUT_R63n | V3 | P1 | L1 | DQSn19R | DQ21R |  |  | DQSn19R | DQ21R |  | DQSn19R | DQ20R
VCCIO6C | VREF6C | IO |  |  | DIFFIO_TX_R32p | DIFFOUT_R64p | U7 | T5 | N9 | DQ19R | DQ21R |  |  | DQ19R | DQ21R |  | DQ19R | DQ20R
VCCIO6C | VREF6C | IO |  |  | DIFFIO_TX_R32n | DIFFOUT_R64n | U6 | T4 | N8 | DQ19R | DQ21R |  |  | DQ19R | DQ21R |  | DQ19R | DQ20R
VCCIO6C | VREF6C | IO |  |  | DIFFIO_RX_R33p | DIFFOUT_R65p | T1 | P4 | L3 | DQ20R | DQ22R | DQ23R |  | DQ20R | DQ22R | DQ23R | DQ20R
VCCIO6C | VREF6C | IO |  |  | DIFFIO_RX_R33n | DIFFOUT_R65n | U1 | P3 | M3 | DQ20R | DQ22R | DQ23R |  | DQ20R | DQ22R | DQ23R | DQ20R
VCCIO6C | VREF6C | IO |  |  | DIFFIO_TX_R33p | DIFFOUT_R66p | Y10 | R7 | L5 | DQ20R | DQ22R | DQ23R |  | DQ20R | DQ22R | DQ23R | DQ20R
VCCIO6C | VREF6C | IO |  |  | DIFFIO_TX_R33n | DIFFOUT_R66n | Y9 | R6 | L4 | DQ20R | DQ22R | DQ23R |  | DQ20R | DQ22R | DQ23R | DQ20R
VCCIO6C | VREF6C | IO |  |  | DIFFIO_RX_R34p | DIFFOUT_R67p | U4 | M1 | K2 | DQS20R | DQS22R/CQ22R | DQ23R |  | DQS20R | DQS22R/CQ22R | DQ23R | DQS20R
VCCIO6C | VREF6C | IO |  |  | DIFFIO_RX_R34n | DIFFOUT_R67n | U3 | N1 | K1 | DQSn20R | DQSn22R/DQ22R | DQ23R |  | DQSn20R | DQSn22R/DQ22R | DQ23R | DQSn20R
VCCIO6C | VREF6C | IO |  |  | DIFFIO_TX_R34p | DIFFOUT_R68p | W10 | P6 | L6 | DQ21R | DQ22R | DQ23R |  | DQ21R | DQ22R | DQ23R
VCCIO6C | VREF6C | IO |  |  | DIFFIO_TX_R34n | DIFFOUT_R68n | V9 | P5 | M6 | DQ21R | DQ22R | DQ23R |  | DQ21R | DQ22R | DQ23R
VCCIO6C | VREF6C | IO |  |  | DIFFIO_RX_R35p | DIFFOUT_R69p | P1 | N4 |  | DQS21R | DQ22R/CQn22R | DQS23R/CQ23R |  | DQS21R | DQ22R/CQn22R | DQS23R/CQ23R
VCCIO6C | VREF6C | IO |  |  | DIFFIO_RX_R35n | DIFFOUT_R69n | R1 | N3 |  | DQSn21R | DQ22R | DQSn23R/DQ23R |  | DQSn21R | DQ22R | DQSn23R/DQ23R
VCCIO6C | VREF6C | IO |  |  | DIFFIO_TX_R35p | DIFFOUT_R70p | W12 | R12 |  | DQ21R | DQ22R | DQ23R |  | DQ21R | DQ22R | DQ23R
VCCIO6C | VREF6C | IO |  |  | DIFFIO_TX_R35n | DIFFOUT_R70n | Y12 | T11 |  | DQ21R | DQ22R | DQ23R |  | DQ21R | DQ22R | DQ23R
VCCIO6C | VREF6C | IO |  |  | DIFFIO_RX_R36p | DIFFOUT_R71p | R2 | L2 |  | DQ22R | DQ23R | DQ23R |  | DQ22R | DQ23R | DQ23R
VCCIO6C | VREF6C | IO |  |  | DIFFIO_RX_R36n | DIFFOUT_R71n | T2 | L1 |  | DQ22R | DQ23R | DQ23R |  | DQ22R | DQ23R | DQ23R
VCCIO6C | VREF6C | IO |  |  | DIFFIO_TX_R36p | DIFFOUT_R72p | V11 | R10 |  | DQ22R | DQ23R | DQ23R |  | DQ22R | DQ23R | DQ23R
VCCIO6C | VREF6C | IO |  |  | DIFFIO_TX_R36n | DIFFOUT_R72n | W11 | R9 |  | DQ22R | DQ23R | DQ23R |  | DQ22R | DQ23R | DQ23R
VCCIO6C | VREF6C | IO |  |  | DIFFIO_RX_R37p | DIFFOUT_R73p | R4 | M4 |  | DQS22R | DQS23R/CQ23R | DQ23R/CQn23R |  | DQS22R | DQS23R/CQ23R | DQ23R/CQn23R
VCCIO6C | VREF6C | IO |  |  | DIFFIO_RX_R37n | DIFFOUT_R73n | R3 | M3 |  | DQSn22R | DQSn23R/DQ23R | DQ23R |  | DQSn22R | DQSn23R/DQ23R | DQ23R
VCCIO6C | VREF6C | IO |  |  | DIFFIO_TX_R37p | DIFFOUT_R74p | U10 | P8 |  | DQ23R | DQ23R | DQ23R |  | DQ23R | DQ23R | DQ23R
VCCIO6C | VREF6C | IO |  |  | DIFFIO_TX_R37n | DIFFOUT_R74n | U9 | P7 |  | DQ23R | DQ23R | DQ23R |  | DQ23R | DQ23R | DQ23R
VCCIO6C | VREF6C | IO |  |  | DIFFIO_RX_R38p | DIFFOUT_R75p | T5 | K2 |  | DQS23R | DQ23R/CQn23R | DQ23R |  | DQS23R | DQ23R/CQn23R | DQ23R
VCCIO6C | VREF6C | IO |  |  | DIFFIO_RX_R38n | DIFFOUT_R75n | T4 | K1 |  | DQSn23R | DQ23R | DQ23R |  | DQSn23R | DQ23R | DQ23R
VCCIO6C | VREF6C | IO |  |  | DIFFIO_TX_R38p | DIFFOUT_R76p | T7 | N6 |  | DQ23R | DQ23R | DQ23R |  | DQ23R | DQ23R | DQ23R
VCCIO6C | VREF6C | IO |  |  | DIFFIO_TX_R38n | DIFFOUT_R76n | T6 | N5 |  | DQ23R | DQ23R | DQ23R |  | DQ23R | DQ23R | DQ23R
VCCIO6B | VREF6B | IO |  |  | DIFFIO_RX_R39p | DIFFOUT_R77p | N2 |  |  | DQ24R | DQ26R | DQ27R
VCCIO6B | VREF6B | IO |  |  | DIFFIO_RX_R39n | DIFFOUT_R77n | N1 |  |  | DQ24R | DQ26R | DQ27R
VCCIO6B | VREF6B | IO |  |  | DIFFIO_TX_R39p | DIFFOUT_R78p | R9 |  |  | DQ24R | DQ26R | DQ27R
VCCIO6B | VREF6B | IO |  |  | DIFFIO_TX_R39n | DIFFOUT_R78n | T9 |  |  | DQ24R | DQ26R | DQ27R
VCCIO6B | VREF6B | IO |  |  | DIFFIO_RX_R40p | DIFFOUT_R79p | R6 |  |  | DQS24R | DQS26R/CQ26R | DQ27R
VCCIO6B | VREF6B | IO |  |  | DIFFIO_RX_R40n | DIFFOUT_R79n | R5 |  |  | DQSn24R | DQSn26R/DQ26R | DQ27R
VCCIO6B | VREF6B | IO |  |  | DIFFIO_TX_R40p | DIFFOUT_R80p | T11 |  |  | DQ25R | DQ26R | DQ27R
VCCIO6B | VREF6B | IO |  |  | DIFFIO_TX_R40n | DIFFOUT_R80n | T10 |  |  | DQ25R | DQ26R | DQ27R
VCCIO6B | VREF6B | IO |  |  | DIFFIO_RX_R41p | DIFFOUT_R81p | P4 |  |  | DQS25R | DQ26R/CQn26R | DQS27R/CQ27R
VCCIO6B | VREF6B | IO |  |  | DIFFIO_RX_R41n | DIFFOUT_R81n | P3 |  |  | DQSn25R | DQ26R | DQSn27R/DQ27R
VCCIO6B | VREF6B | IO |  |  | DIFFIO_TX_R41p | DIFFOUT_R82p | U13 |  |  | DQ25R | DQ26R | DQ27R
VCCIO6B | VREF6B | IO |  |  | DIFFIO_TX_R41n | DIFFOUT_R82n | V12 |  |  | DQ25R | DQ26R | DQ27R
VCCIO6B | VREF6B | IO |  |  | DIFFIO_RX_R42p | DIFFOUT_R83p | M2 |  |  | DQ26R | DQ27R | DQ27R
VCCIO6B | VREF6B | IO |  |  | DIFFIO_RX_R42n | DIFFOUT_R83n | M1 |  |  | DQ26R | DQ27R | DQ27R
VCCIO6B | VREF6B | IO |  |  | DIFFIO_TX_R42p | DIFFOUT_R84p | T12 |  |  | DQ26R | DQ27R | DQ27R
VCCIO6B | VREF6B | IO |  |  | DIFFIO_TX_R42n | DIFFOUT_R84n | U12 |  |  | DQ26R | DQ27R | DQ27R
VCCIO6B | VREF6B | IO |  |  | DIFFIO_RX_R43p | DIFFOUT_R85p | N4 |  |  | DQS26R | DQS27R/CQ27R | DQ27R/CQn27R
VCCIO6B | VREF6B | IO |  |  | DIFFIO_RX_R43n | DIFFOUT_R85n | M3 |  |  | DQSn26R | DQSn27R/DQ27R | DQ27R
VCCIO6B | VREF6B | IO |  |  | DIFFIO_TX_R43p | DIFFOUT_R86p | R11 |  |  | DQ27R | DQ27R | DQ27R
VCCIO6B | VREF6B | IO |  |  | DIFFIO_TX_R43n | DIFFOUT_R86n | R10 |  |  | DQ27R | DQ27R | DQ27R
VCCIO6B | VREF6B | IO |  |  | DIFFIO_RX_R44p | DIFFOUT_R87p | P6 |  |  | DQS27R | DQ27R/CQn27R | DQ27R
VCCIO6B | VREF6B | IO |  |  | DIFFIO_RX_R44n | DIFFOUT_R87n | N5 |  |  | DQSn27R | DQ27R | DQ27R
VCCIO6B | VREF6B | IO |  |  | DIFFIO_TX_R44p | DIFFOUT_R88p | R8 |  |  | DQ27R | DQ27R | DQ27R
VCCIO6B | VREF6B | IO |  |  | DIFFIO_TX_R44n | DIFFOUT_R88n | P7 |  |  | DQ27R | DQ27R | DQ27R
VCCIO6A | VREF6A | IO |  |  | DIFFIO_RX_R45p | DIFFOUT_R89p | K1 | H2
VCCIO6A | VREF6A | IO |  |  | DIFFIO_RX_R45n | DIFFOUT_R89n | L1 | J1
VCCIO6A | VREF6A | IO |  |  | DIFFIO_TX_R45p | DIFFOUT_R90p | R13 | P11 |  | DQ28R |  |  |  | DQ28R
VCCIO6A | VREF6A | IO |  |  | DIFFIO_TX_R45n | DIFFOUT_R90n | R12 | P10 |  | DQ28R |  |  |  | DQ28R
VCCIO6A | VREF6A | IO |  |  | DIFFIO_RX_R46p | DIFFOUT_R91p | L4 | K4 |  | DQS28R |  |  |  | DQS28R
VCCIO6A | VREF6A | IO |  |  | DIFFIO_RX_R46n | DIFFOUT_R91n | L3 | K3 |  | DQSn28R |  |  |  | DQSn28R
VCCIO6A | VREF6A | IO |  |  | DIFFIO_TX_R46p | DIFFOUT_R92p | M5 | M7 |  | DQ28R |  |  |  | DQ28R
VCCIO6A | VREF6A | IO |  |  | DIFFIO_TX_R46n | DIFFOUT_R92n | M4 | M6 |  | DQ28R |  |  |  | DQ28R
VCCIO6A | VREF6A | IO |  |  | DIFFIO_RX_R47p | DIFFOUT_R93p | J2 | G2 |  | DQ29R | DQ32R |  |  | DQ29R | DQ32R
VCCIO6A | VREF6A | IO |  |  | DIFFIO_RX_R47n | DIFFOUT_R93n | J1 | H1 |  | DQ29R | DQ32R |  |  | DQ29R | DQ32R
VCCIO6A | VREF6A | IO |  |  | DIFFIO_TX_R47p | DIFFOUT_R94p | M7 | L5 |  | DQ29R | DQ32R |  |  | DQ29R | DQ32R
VCCIO6A | VREF6A | IO |  |  | DIFFIO_TX_R47n | DIFFOUT_R94n | N6 | L4 |  | DQ29R | DQ32R |  |  | DQ29R | DQ32R
VCCIO6A | VREF6A | IO |  |  | DIFFIO_RX_R48p | DIFFOUT_R95p | G1 | J4 |  | DQS29R | DQS32R/CQ32R |  |  | DQS29R | DQS32R/CQ32R
VCCIO6A | VREF6A | IO |  |  | DIFFIO_RX_R48n | DIFFOUT_R95n | H1 | J3 |  | DQSn29R | DQSn32R/DQ32R |  |  | DQSn29R | DQSn32R/DQ32R
VCCIO6A | VREF6A | IO |  |  | DIFFIO_TX_R48p | DIFFOUT_R96p | N8 | L7 |  | DQ30R | DQ32R |  |  | DQ30R | DQ32R
VCCIO6A | VREF6A | IO |  |  | DIFFIO_TX_R48n | DIFFOUT_R96n | N7 | L6 |  | DQ30R | DQ32R |  |  | DQ30R | DQ32R
VCCIO6A | VREF6A | IO |  |  | DIFFIO_RX_R49p | DIFFOUT_R97p | J3 | F1 | H2 | DQS30R | DQ32R/CQn32R |  |  | DQS30R | DQ32R/CQn32R
VCCIO6A | VREF6A | IO |  |  | DIFFIO_RX_R49n | DIFFOUT_R97n | K2 | G1 | J1 | DQSn30R | DQ32R |  |  | DQSn30R | DQ32R
VCCIO6A | VREF6A | IO |  |  | DIFFIO_TX_R49p | DIFFOUT_R98p | P10 | N9 | K7 | DQ30R | DQ32R |  |  | DQ30R | DQ32R
VCCIO6A | VREF6A | IO |  |  | DIFFIO_TX_R49n | DIFFOUT_R98n | P9 | N8 | K6 | DQ30R | DQ32R |  |  | DQ30R | DQ32R
VCCIO6A | VREF6A | IO |  |  | DIFFIO_RX_R50p | DIFFOUT_R99p | G2 | H4 | G2 | DQ31R | DQ33R | DQ34R |  | DQ31R | DQ33R | DQ34R | DQ31R | DQ33R | DQ34R
VCCIO6A | VREF6A | IO |  |  | DIFFIO_RX_R50n | DIFFOUT_R99n | F2 | H3 | H1 | DQ31R | DQ33R | DQ34R |  | DQ31R | DQ33R | DQ34R | DQ31R | DQ33R | DQ34R
VCCIO6A | VREF6A | IO |  |  | DIFFIO_TX_R50p | DIFFOUT_R100p | N11 | K6 | K5 | DQ31R | DQ33R | DQ34R |  | DQ31R | DQ33R | DQ34R | DQ31R | DQ33R | DQ34R
VCCIO6A | VREF6A | IO |  |  | DIFFIO_TX_R50n | DIFFOUT_R100n | P12 | K5 | K4 | DQ31R | DQ33R | DQ34R |  | DQ31R | DQ33R | DQ34R | DQ31R | DQ33R | DQ34R
VCCIO6A | VREF6A | IO |  |  | DIFFIO_RX_R51p | DIFFOUT_R101p | H4 | E2 | F1 | DQS31R | DQS33R/CQ33R | DQ34R |  | DQS31R | DQS33R/CQ33R | DQ34R | DQS31R | DQS33R/CQ33R | DQ34R
VCCIO6A | VREF6A | IO |  |  | DIFFIO_RX_R51n | DIFFOUT_R101n | H3 | E1 | G1 | DQSn31R | DQSn33R/DQ33R | DQ34R |  | DQSn31R | DQSn33R/DQ33R | DQ34R | DQSn31R | DQSn33R/DQ33R | DQ34R
VCCIO6A | VREF6A | IO |  |  | DIFFIO_TX_R51p | DIFFOUT_R102p | N10 | N11 | J4 | DQ32R | DQ33R | DQ34R |  | DQ32R | DQ33R | DQ34R | DQ32R | DQ33R | DQ34R
VCCIO6A | VREF6A | IO |  |  | DIFFIO_TX_R51n | DIFFOUT_R102n | N9 | N10 | J3 | DQ32R | DQ33R | DQ34R |  | DQ32R | DQ33R | DQ34R | DQ32R | DQ33R | DQ34R
VCCIO6A | VREF6A | IO |  |  | DIFFIO_RX_R52p | DIFFOUT_R103p | J5 | F4 | E2 | DQS32R | DQ33R/CQn33R | DQS34R/CQ34R |  | DQS32R | DQ33R/CQn33R | DQS34R/CQ34R | DQS32R | DQ33R/CQn33R | DQS34R/CQ34R
VCCIO6A | VREF6A | IO |  |  | DIFFIO_RX_R52n | DIFFOUT_R103n | J4 | F3 | E1 | DQSn32R | DQ33R | DQSn34R/DQ34R |  | DQSn32R | DQ33R | DQSn34R/DQ34R | DQSn32R | DQ33R | DQSn34R/DQ34R
VCCIO6A | VREF6A | IO |  |  | DIFFIO_TX_R52p | DIFFOUT_R104p | M9 | J7 | L9 | DQ32R | DQ33R | DQ34R |  | DQ32R | DQ33R | DQ34R | DQ32R | DQ33R | DQ34R
VCCIO6A | VREF6A | IO |  |  | DIFFIO_TX_R52n | DIFFOUT_R104n | M8 | J6 | L8 | DQ32R | DQ33R | DQ34R |  | DQ32R | DQ33R | DQ34R | DQ32R | DQ33R | DQ34R
VCCIO6A | VREF6A | IO |  |  | DIFFIO_RX_R53p | DIFFOUT_R105p | G4 | G5 | H4 | DQ33R | DQ34R | DQ34R |  | DQ33R | DQ34R | DQ34R | DQ33R | DQ34R | DQ34R
VCCIO6A | VREF6A | IO |  |  | DIFFIO_RX_R53n | DIFFOUT_R105n | G3 | G4 | H3 | DQ33R | DQ34R | DQ34R |  | DQ33R | DQ34R | DQ34R | DQ33R | DQ34R | DQ34R
VCCIO6A | VREF6A | IO |  |  | DIFFIO_TX_R53p | DIFFOUT_R106p | K5 | K8 | K9 | DQ33R | DQ34R | DQ34R |  | DQ33R | DQ34R | DQ34R | DQ33R | DQ34R | DQ34R
VCCIO6A | VREF6A | IO |  |  | DIFFIO_TX_R53n | DIFFOUT_R106n | K4 | K7 | K8 | DQ33R | DQ34R | DQ34R |  | DQ33R | DQ34R | DQ34R | DQ33R | DQ34R | DQ34R
VCCIO6A | VREF6A | IO |  |  | DIFFIO_RX_R54p | DIFFOUT_R107p | E1 | C1 | D2 | DQS33R | DQS34R/CQ34R | DQ34R/CQn34R |  | DQS33R | DQS34R/CQ34R | DQ34R/CQn34R | DQS33R | DQS34R/CQ34R | DQ34R/CQn34R
VCCIO6A | VREF6A | IO |  |  | DIFFIO_RX_R54n | DIFFOUT_R107n | F1 | D1 | D1 | DQSn33R | DQSn34R/DQ34R | DQ34R |  | DQSn33R | DQSn34R/DQ34R | DQ34R | DQSn33R | DQSn34R/DQ34R | DQ34R
VCCIO6A | VREF6A | IO |  |  | DIFFIO_TX_R54p | DIFFOUT_R108p | K7 | M10 | J6 | DQ34R | DQ34R | DQ34R |  | DQ34R | DQ34R | DQ34R | DQ34R | DQ34R | DQ34R
VCCIO6A | VREF6A | IO |  |  | DIFFIO_TX_R54n | DIFFOUT_R108n | K6 | M9 | H5 | DQ34R | DQ34R | DQ34R |  | DQ34R | DQ34R | DQ34R | DQ34R | DQ34R | DQ34R
VCCIO6A | VREF6A | IO |  |  | DIFFIO_RX_R55p | DIFFOUT_R109p | D2 | D3 | F4 | DQS34R | DQ34R/CQn34R | DQ34R |  | DQS34R | DQ34R/CQn34R | DQ34R | DQS34R | DQ34R/CQn34R | DQ34R
VCCIO6A | VREF6A | IO |  |  | DIFFIO_RX_R55n | DIFFOUT_R109n | D1 | D2 | F3 | DQSn34R | DQ34R | DQ34R |  | DQSn34R | DQ34R | DQ34R | DQSn34R | DQ34R | DQ34R
VCCIO6A | VREF6A | IO |  |  | DIFFIO_TX_R55p | DIFFOUT_R110p | L7 | L9 | G4 | DQ34R | DQ34R | DQ34R |  | DQ34R | DQ34R | DQ34R | DQ34R | DQ34R | DQ34R
VCCIO6A | VREF6A | IO |  |  | DIFFIO_TX_R55n | DIFFOUT_R110n | L6 | L8 | G3 | DQ34R | DQ34R | DQ34R |  | DQ34R | DQ34R | DQ34R | DQ34R | DQ34R | DQ34R
VCCIO6A | VREF6A | IO | RUP6A |  | DIFFIO_RX_R56p | DIFFOUT_R111p | F4 | E4 | B1
VCCIO6A | VREF6A | IO | RDN6A |  | DIFFIO_RX_R56n | DIFFOUT_R111n | E3 | E3 | C1
VCCIO6A | VREF6A | IO | PLL_R1_FB_CLKOUT0p |  | DIFFIO_TX_R56p | DIFFOUT_R112p | J7 | H6 | H6
VCCIO6A | VREF6A | IO | PLL_R1_CLKOUT0n |  | DIFFIO_TX_R56n | DIFFOUT_R112n | J6 | H5 | G5
VCCIO6A | VREF6A | PLL_R1_CLKp | PLL_R1_CLKp |  |  |  | C2
VCCIO6A | VREF6A | PLL_R1_CLKn | PLL_R1_CLKn |  |  |  | C1
|  | VCCD_PLL_R1 |  |  |  |  | L9
|  | VCCA_PLL_R1 |  |  |  |  | K9
|  | MSEL2 |  | MSEL2 |  |  | D3 | K9 | G7
|  | MSEL1 |  | MSEL1 |  |  | F5 | J9 | J9
|  | MSEL0 |  | MSEL0 |  |  | M11 | K10 | H8
|  | TEMPDIODEn |  |  |  |  | G5 | D4 | D4
|  | TEMPDIODEp |  |  |  |  | H6 | E5 | D3
|  | NC |  |  |  |  | H7 | G7 | E4
VCCIO7A | VREF7A | IO |  |  |  | DIFFOUT_T1n | H9 | F8 | A2 | DQ1T | DQ1T | DQ1T | DQ1T | DQ1T | DQ1T | DQ1T | DQ1T | DQ1T | DQ1T
VCCIO7A | VREF7A | IO |  |  |  | DIFFOUT_T1p | H10 | F6 | C3 | DQ1T | DQ1T | DQ1T | DQ1T | DQ1T | DQ1T | DQ1T | DQ1T | DQ1T | DQ1T
VCCIO7A | VREF7A | IO | RDN7A |  | DIFFIO_RX_T1n | DIFFOUT_T2n | G10 | E7 | A4 | DQSn1T | DQ1T | DQ1T | DQ1T | DQSn1T | DQ1T | DQ1T | DQSn1T | DQ1T | DQ1T
VCCIO7A | VREF7A | IO | RUP7A |  | DIFFIO_RX_T1p | DIFFOUT_T2p | G11 | F7 | B4 | DQS1T | DQ1T/CQn1T | DQ1T | DQ1T | DQS1T | DQ1T/CQn1T | DQ1T | DQS1T | DQ1T/CQn1T | DQ1T
VCCIO7A | VREF7A | IO |  |  |  | DIFFOUT_T3n | J9 | F9 | A3 | DQ1T | DQ1T | DQ1T | DQ1T | DQ1T | DQ1T | DQ1T | DQ1T | DQ1T | DQ1T
VCCIO7A | VREF7A | IO |  |  |  | DIFFOUT_T3p | G9 | G8 | B2 | DQ1T | DQ1T | DQ1T | DQ1T | DQ1T | DQ1T | DQ1T | DQ1T | DQ1T | DQ1T
VCCIO7A | VREF7A | IO |  |  | DIFFIO_RX_T2n | DIFFOUT_T4n | F7 | C3 | D7 | DQSn2T | DQSn1T/DQ1T | DQ1T | DQ1T | DQSn2T | DQSn1T/DQ1T | DQ1T | DQSn2T | DQSn1T/DQ1T | DQ1T
VCCIO7A | VREF7A | IO |  |  | DIFFIO_RX_T2p | DIFFOUT_T4p | G7 | C4 | E7 | DQS2T | DQS1T/CQ1T | DQ1T/CQn1T | DQ1T | DQS2T | DQS1T/CQ1T | DQ1T/CQn1T | DQS2T | DQS1T/CQ1T | DQ1T/CQn1T
VCCIO7A | VREF7A | IO |  |  |  | DIFFOUT_T5n | G8 | C6 | G8 | DQ2T | DQ1T | DQ1T | DQ1T | DQ2T | DQ1T | DQ1T | DQ2T | DQ1T | DQ1T
VCCIO7A | VREF7A | IO |  |  |  | DIFFOUT_T5p | F8 | D6 | G9 | DQ2T | DQ1T | DQ1T | DQ1T | DQ2T | DQ1T | DQ1T | DQ2T | DQ1T | DQ1T
VCCIO7A | VREF7A | IO |  |  | DIFFIO_RX_T3n | DIFFOUT_T6n | E7 | B5 | E8 | DQ2T | DQ1T | DQ1T | DQ1T | DQ2T | DQ1T | DQ1T | DQ2T | DQ1T | DQ1T
VCCIO7A | VREF7A | IO |  |  | DIFFIO_RX_T3p | DIFFOUT_T6p | F6 | C5 | F8 | DQ2T | DQ1T | DQ1T | DQ1T | DQ2T | DQ1T | DQ1T | DQ2T | DQ1T | DQ1T
VCCIO7A | VREF7A | IO |  |  |  | DIFFOUT_T7n | J12 | J11 | D6 | DQ3T | DQ2T | DQ1T | DQ1T | DQ3T | DQ2T | DQ1T | DQ3T | DQ2T | DQ1T
VCCIO7A | VREF7A | IO |  |  |  | DIFFOUT_T7p | J11 | G9 | E5 | DQ3T | DQ2T | DQ1T | DQ1T | DQ3T | DQ2T | DQ1T | DQ3T | DQ2T | DQ1T
VCCIO7A | VREF7A | IO |  |  | DIFFIO_RX_T4n | DIFFOUT_T8n | K10 | G11 | C5 | DQSn3T | DQ2T | DQSn1T/DQ1T | DQ1T | DQSn3T | DQ2T | DQSn1T/DQ1T | DQSn3T | DQ2T | DQSn1T/DQ1T
VCCIO7A | VREF7A | IO |  |  | DIFFIO_RX_T4p | DIFFOUT_T8p | K11 | H11 | D5 | DQS3T | DQ2T/CQn2T | DQS1T/CQ1T | DQ1T | DQS3T | DQ2T/CQn2T | DQS1T/CQ1T | DQS3T | DQ2T/CQn2T | DQS1T/CQ1T
VCCIO7A | VREF7A | IO |  |  |  | DIFFOUT_T9n | L12 | J12 | B5 | DQ3T | DQ2T | DQ1T | DQ1T | DQ3T | DQ2T | DQ1T | DQ3T | DQ2T | DQ1T
VCCIO7A | VREF7A | IO |  |  |  | DIFFOUT_T9p | K12 | G10 | C6 | DQ3T | DQ2T | DQ1T | DQ1T | DQ3T | DQ2T | DQ1T | DQ3T | DQ2T | DQ1T
VCCIO7A | VREF7A | IO |  |  | DIFFIO_RX_T5n | DIFFOUT_T10n | D4 | A2 | A5 | DQSn4T | DQSn2T/DQ2T | DQ1T | DQ1T | DQSn4T | DQSn2T/DQ2T | DQ1T | DQSn4T | DQSn2T/DQ2T | DQ1T
VCCIO7A | VREF7A | IO |  |  | DIFFIO_RX_T5p | DIFFOUT_T10p | E4 | B2 | A6 | DQS4T | DQS2T/CQ2T | DQ1T | DQ1T/CQn1T | DQS4T | DQS2T/CQ2T | DQ1T | DQS4T | DQS2T/CQ2T | DQ1T
VCCIO7A | VREF7A | IO |  |  |  | DIFFOUT_T11n | D6 | A5 | A8 | DQ4T | DQ2T | DQ1T | DQ1T | DQ4T | DQ2T | DQ1T | DQ4T | DQ2T | DQ1T
VCCIO7A | VREF7A | IO |  |  |  | DIFFOUT_T11p | E6 | A3 | A9 | DQ4T | DQ2T | DQ1T | DQ1T | DQ4T | DQ2T | DQ1T | DQ4T | DQ2T | DQ1T
VCCIO7A | VREF7A | IO |  |  | DIFFIO_RX_T6n | DIFFOUT_T12n | C5 | A4 | A7 | DQ4T | DQ2T | DQ1T | DQ1T | DQ4T | DQ2T | DQ1T | DQ4T | DQ2T | DQ1T
VCCIO7A | VREF7A | IO |  |  | DIFFIO_RX_T6p | DIFFOUT_T12p | D5 | B4 | B7 | DQ4T | DQ2T | DQ1T | DQ1T | DQ4T | DQ2T | DQ1T | DQ4T | DQ2T | DQ1T
VCCIO7A | VREF7A | IO |  |  |  | DIFFOUT_T13n | B4 | D7 | B8 | DQ5T | DQ3T | DQ2T | DQ1T | DQ5T | DQ3T |  | DQ5T | DQ3T
VCCIO7A | VREF7A | IO |  |  |  | DIFFOUT_T13p | A3 | E8 | F9 | DQ5T | DQ3T | DQ2T | DQ1T | DQ5T | DQ3T |  | DQ5T | DQ3T
VCCIO7A | VREF7A | IO |  |  | DIFFIO_RX_T7n | DIFFOUT_T14n | B3 | C9 | C8 | DQSn5T | DQ3T | DQ2T | DQSn1T/DQ1T | DQSn5T | DQ3T |  | DQSn5T | DQ3T
VCCIO7A | VREF7A | IO |  |  | DIFFIO_RX_T7p | DIFFOUT_T14p | C3 | D9 | D8 | DQS5T | DQ3T/CQn3T | DQ2T | DQS1T/CQ1T | DQS5T | DQ3T/CQn3T |  | DQS5T | DQ3T/CQn3T
VCCIO7A | VREF7A | IO |  |  |  | DIFFOUT_T15n | A2 | E10 | D9 | DQ5T | DQ3T | DQ2T | DQ1T | DQ5T | DQ3T |  | DQ5T | DQ3T
VCCIO7A | VREF7A | IO |  |  |  | DIFFOUT_T15p | A4 | D8 | C9 | DQ5T | DQ3T | DQ2T | DQ1T | DQ5T | DQ3T |  | DQ5T | DQ3T
VCCIO7A | VREF7A | IO |  |  | DIFFIO_RX_T8n | DIFFOUT_T16n | C8 | A7 | E10 | DQSn6T | DQSn3T/DQ3T | DQ2T | DQ1T | DQSn6T | DQSn3T/DQ3T |  | DQSn6T | DQSn3T/DQ3T
VCCIO7A | VREF7A | IO |  |  | DIFFIO_RX_T8p | DIFFOUT_T16p | D8 | B7 | F10 | DQS6T | DQS3T/CQ3T | DQ2T/CQn2T | DQ1T | DQS6T | DQS3T/CQ3T |  | DQS6T | DQS3T/CQ3T
VCCIO7A | VREF7A | IO |  |  |  | DIFFOUT_T17n | D9 | A6 | H10 | DQ6T | DQ3T | DQ2T | DQ1T | DQ6T | DQ3T |  | DQ6T | DQ3T
VCCIO7A | VREF7A | IO |  |  |  | DIFFOUT_T17p | E9 | C7 | G10 | DQ6T | DQ3T | DQ2T | DQ1T | DQ6T | DQ3T |  | DQ6T | DQ3T
VCCIO7A | VREF7A | IO |  |  | DIFFIO_RX_T9n | DIFFOUT_T18n | C7 | A8 | D10 | DQ6T | DQ3T | DQ2T | DQ1T | DQ6T | DQ3T |  | DQ6T | DQ3T
VCCIO7A | VREF7A | IO |  |  | DIFFIO_RX_T9p | DIFFOUT_T18p | D7 | B8 | E11 | DQ6T | DQ3T | DQ2T | DQ1T | DQ6T | DQ3T |  | DQ6T | DQ3T
VCCIO7A | VREF7A | IO |  |  |  | DIFFOUT_T19n | L13 | M13 | H11 | DQ7T | DQ4T | DQ2T | DQ1T
VCCIO7A | VREF7A | IO |  |  |  | DIFFOUT_T19p | K13 | L13 | J10 | DQ7T | DQ4T | DQ2T | DQ1T
VCCIO7A | VREF7A | IO |  |  | DIFFIO_RX_T10n | DIFFOUT_T20n | M14 | K11 | J11 | DQSn7T | DQ4T | DQSn2T/DQ2T | DQ1T
VCCIO7A | VREF7A | IO |  |  | DIFFIO_RX_T10p | DIFFOUT_T20p | M15 | K12 | J12 | DQS7T | DQ4T/CQn4T | DQS2T/CQ2T | DQ1T
VCCIO7A | VREF7A | IO |  |  |  | DIFFOUT_T21n | N13 |  |  | DQ7T | DQ4T | DQ2T | DQ1T
VCCIO7A | VREF7A | IO |  |  |  | DIFFOUT_T21p | M13 |  |  | DQ7T | DQ4T | DQ2T | DQ1T
VCCIO7A | VREF7A | IO |  |  | DIFFIO_RX_T11n | DIFFOUT_T22n | B6 |  |  | DQSn8T | DQSn4T/DQ4T | DQ2T | DQ1T
VCCIO7A | VREF7A | IO |  |  | DIFFIO_RX_T11p | DIFFOUT_T22p | C6 |  |  | DQS8T | DQS4T/CQ4T | DQ2T | DQ1T
VCCIO7A | VREF7A | IO |  |  |  | DIFFOUT_T23n | A7 |  |  | DQ8T | DQ4T | DQ2T | DQ1T
VCCIO7A | VREF7A | IO |  |  |  | DIFFOUT_T23p | B7 |  |  | DQ8T | DQ4T | DQ2T | DQ1T
VCCIO7A | VREF7A | IO |  |  | DIFFIO_RX_T12n | DIFFOUT_T24n | A5 |  |  | DQ8T | DQ4T | DQ2T | DQ1T
VCCIO7A | VREF7A | IO |  |  | DIFFIO_RX_T12p | DIFFOUT_T24p | A6 |  |  | DQ8T | DQ4T | DQ2T | DQ1T
VCCIO7B | VREF7B | IO |  |  |  | DIFFOUT_T25n | H12 | G12 |  | DQ9T | DQ9T | DQ9T | DQ9T | DQ9T | DQ9T | DQ9T
VCCIO7B | VREF7B | IO |  |  |  | DIFFOUT_T25p | G12 | F11 |  | DQ9T | DQ9T | DQ9T | DQ9T | DQ9T | DQ9T | DQ9T
VCCIO7B | VREF7B | IO |  |  | DIFFIO_RX_T13n | DIFFOUT_T26n | E13 | F12 |  | DQSn9T | DQ9T | DQ9T | DQ9T | DQSn9T | DQ9T | DQ9T
VCCIO7B | VREF7B | IO |  |  | DIFFIO_RX_T13p | DIFFOUT_T26p | F13 | F13 |  | DQS9T | DQ9T/CQn9T | DQ9T | DQ9T | DQS9T | DQ9T/CQn9T | DQ9T
VCCIO7B | VREF7B | IO |  |  |  | DIFFOUT_T27n | F12 | G13 |  | DQ9T | DQ9T | DQ9T | DQ9T | DQ9T | DQ9T | DQ9T
VCCIO7B | VREF7B | IO |  |  |  | DIFFOUT_T27p | F11 | E11 |  | DQ9T | DQ9T | DQ9T | DQ9T | DQ9T | DQ9T | DQ9T
VCCIO7B | VREF7B | IO |  |  | DIFFIO_RX_T14n | DIFFOUT_T28n | D12 | C11 |  | DQSn10T | DQSn9T/DQ9T | DQ9T | DQ9T | DQSn10T | DQSn9T/DQ9T | DQ9T
VCCIO7B | VREF7B | IO |  |  | DIFFIO_RX_T14p | DIFFOUT_T28p | E12 | D11 |  | DQS10T | DQS9T/CQ9T | DQ9T/CQn9T | DQ9T | DQS10T | DQS9T/CQ9T | DQ9T/CQn9T
VCCIO7B | VREF7B | IO |  |  |  | DIFFOUT_T29n | D10 | D13 |  | DQ10T | DQ9T | DQ9T | DQ9T | DQ10T | DQ9T | DQ9T
VCCIO7B | VREF7B | IO |  |  |  | DIFFOUT_T29p | E10 | D10 |  | DQ10T | DQ9T | DQ9T | DQ9T | DQ10T | DQ9T | DQ9T
VCCIO7B | VREF7B | IO |  |  | DIFFIO_RX_T15n | DIFFOUT_T30n | C11 | C12 |  | DQ10T | DQ9T | DQ9T | DQ9T | DQ10T | DQ9T | DQ9T
VCCIO7B | VREF7B | IO |  |  | DIFFIO_RX_T15p | DIFFOUT_T30p | D11 | D12 |  | DQ10T | DQ9T | DQ9T | DQ9T | DQ10T | DQ9T | DQ9T
VCCIO7B | VREF7B | IO |  |  |  | DIFFOUT_T31n | J13 | K14 |  | DQ11T | DQ10T | DQ9T | DQ9T | DQ11T | DQ10T | DQ9T
VCCIO7B | VREF7B | IO |  |  |  | DIFFOUT_T31p | H13 | K13 |  | DQ11T | DQ10T | DQ9T | DQ9T | DQ11T | DQ10T | DQ9T
VCCIO7B | VREF7B | IO |  |  | DIFFIO_RX_T16n | DIFFOUT_T32n | J14 | H14 |  | DQSn11T | DQ10T | DQSn9T/DQ9T | DQ9T | DQSn11T | DQ10T | DQSn9T/DQ9T
VCCIO7B | VREF7B | IO |  |  | DIFFIO_RX_T16p | DIFFOUT_T32p | K14 | J14 |  | DQS11T | DQ10T/CQn10T | DQS9T/CQ9T | DQ9T | DQS11T | DQ10T/CQn10T | DQS9T/CQ9T
VCCIO7B | VREF7B | IO |  |  |  | DIFFOUT_T33n | J15 | K15 |  | DQ11T | DQ10T | DQ9T | DQ9T | DQ11T | DQ10T | DQ9T
VCCIO7B | VREF7B | IO |  |  |  | DIFFOUT_T33p | H15 | L14 |  | DQ11T | DQ10T | DQ9T | DQ9T | DQ11T | DQ10T | DQ9T
VCCIO7B | VREF7B | IO |  |  | DIFFIO_RX_T17n | DIFFOUT_T34n | B9 | A10 |  | DQSn12T | DQSn10T/DQ10T | DQ9T | DQ9T | DQSn12T | DQSn10T/DQ10T | DQ9T
VCCIO7B | VREF7B | IO |  |  | DIFFIO_RX_T17p | DIFFOUT_T34p | C10 | B10 |  | DQS12T | DQS10T/CQ10T | DQ9T | DQ9T/CQn9T | DQS12T | DQS10T/CQ10T | DQ9T
VCCIO7B | VREF7B | IO |  |  |  | DIFFOUT_T35n | A9 | A12 |  | DQ12T | DQ10T | DQ9T | DQ9T | DQ12T | DQ10T | DQ9T
VCCIO7B | VREF7B | IO |  |  |  | DIFFOUT_T35p | A8 | A9 |  | DQ12T | DQ10T | DQ9T | DQ9T | DQ12T | DQ10T | DQ9T
VCCIO7B | VREF7B | IO |  |  | DIFFIO_RX_T18n | DIFFOUT_T36n | A10 | A11 |  | DQ12T | DQ10T | DQ9T | DQ9T | DQ12T | DQ10T | DQ9T
VCCIO7B | VREF7B | IO |  |  | DIFFIO_RX_T18p | DIFFOUT_T36p | B10 | B11 |  | DQ12T | DQ10T | DQ9T | DQ9T | DQ12T | DQ10T | DQ9T
VCCIO7B | VREF7B | IO |  |  |  | DIFFOUT_T37n | L16 |  |  | DQ13T | DQ11T | DQ10T | DQ9T
VCCIO7B | VREF7B | IO |  |  |  | DIFFOUT_T37p | L15 |  |  | DQ13T | DQ11T | DQ10T | DQ9T
VCCIO7B | VREF7B | IO |  |  | DIFFIO_RX_T19n | DIFFOUT_T38n | M16 |  |  | DQSn13T | DQ11T | DQ10T | DQSn9T/DQ9T
VCCIO7B | VREF7B | IO |  |  | DIFFIO_RX_T19p | DIFFOUT_T38p | M17 |  |  | DQS13T | DQ11T/CQn11T | DQ10T | DQS9T/CQ9T
VCCIO7B | VREF7B | IO |  |  |  | DIFFOUT_T39n | J16 |  |  | DQ13T | DQ11T | DQ10T | DQ9T
VCCIO7B | VREF7B | IO |  |  |  | DIFFOUT_T39p | K16 |  |  | DQ13T | DQ11T | DQ10T | DQ9T
VCCIO7B | VREF7B | IO |  |  | DIFFIO_RX_T20n | DIFFOUT_T40n | E15 |  |  | DQSn14T | DQSn11T/DQ11T | DQ10T | DQ9T
VCCIO7B | VREF7B | IO |  |  | DIFFIO_RX_T20p | DIFFOUT_T40p | F15 |  |  | DQS14T | DQS11T/CQ11T | DQ10T/CQn10T | DQ9T
VCCIO7B | VREF7B | IO |  |  |  | DIFFOUT_T41n | F14 |  |  | DQ14T | DQ11T | DQ10T | DQ9T
VCCIO7B | VREF7B | IO |  |  |  | DIFFOUT_T41p | G14 |  |  | DQ14T | DQ11T | DQ10T | DQ9T
VCCIO7B | VREF7B | IO |  |  | DIFFIO_RX_T21n | DIFFOUT_T42n | F16 |  |  | DQ14T | DQ11T | DQ10T | DQ9T
VCCIO7B | VREF7B | IO |  |  | DIFFIO_RX_T21p | DIFFOUT_T42p | G15 |  |  | DQ14T | DQ11T | DQ10T | DQ9T
VCCIO7B | VREF7B | IO |  |  |  | DIFFOUT_T43n | D14 |  |  | DQ15T | DQ12T | DQ10T | DQ9T
VCCIO7B | VREF7B | IO |  |  |  | DIFFOUT_T43p | C14 |  |  | DQ15T | DQ12T | DQ10T | DQ9T
VCCIO7B | VREF7B | IO |  |  | DIFFIO_RX_T22n | DIFFOUT_T44n | C13 |  |  | DQSn15T | DQ12T | DQSn10T/DQ10T | DQ9T
VCCIO7B | VREF7B | IO |  |  | DIFFIO_RX_T22p | DIFFOUT_T44p | D13 |  |  | DQS15T | DQ12T/CQn12T | DQS10T/CQ10T | DQ9T
VCCIO7B | VREF7B | IO |  |  |  | DIFFOUT_T45n | C15 |  |  | DQ15T | DQ12T | DQ10T | DQ9T
VCCIO7B | VREF7B | IO |  |  |  | DIFFOUT_T45p | D15 |  |  | DQ15T | DQ12T | DQ10T | DQ9T
VCCIO7B | VREF7B | IO |  |  | DIFFIO_RX_T23n | DIFFOUT_T46n | A11 |  |  | DQSn16T | DQSn12T/DQ12T | DQ10T | DQ9T
VCCIO7B | VREF7B | IO |  |  | DIFFIO_RX_T23p | DIFFOUT_T46p | A12 |  |  | DQS16T | DQS12T/CQ12T | DQ10T | DQ9T
VCCIO7B | VREF7B | IO |  |  |  | DIFFOUT_T47n | B12 |  |  | DQ16T | DQ12T | DQ10T | DQ9T
VCCIO7B | VREF7B | IO |  |  |  | DIFFOUT_T47p | B13 |  |  | DQ16T | DQ12T | DQ10T | DQ9T
VCCIO7B | VREF7B | IO |  |  | DIFFIO_RX_T24n | DIFFOUT_T48n | A13 |  |  | DQ16T | DQ12T | DQ10T | DQ9T
VCCIO7B | VREF7B | IO |  |  | DIFFIO_RX_T24p | DIFFOUT_T48p | A14 |  |  | DQ16T | DQ12T | DQ10T | DQ9T
VCCIO7C | VREF7C | IO |  |  |  | DIFFOUT_T49n | G18 | D14 | B10 | DQ17T | DQ17T |  |  | DQ17T | DQ17T |  | DQ17T | DQ17T
VCCIO7C | VREF7C | IO |  |  |  | DIFFOUT_T49p | F18 | E13 | C10 | DQ17T | DQ17T |  |  | DQ17T | DQ17T |  | DQ17T | DQ17T
VCCIO7C | VREF7C | IO |  |  | DIFFIO_RX_T25n | DIFFOUT_T50n | E16 | E14 | A10 | DQSn17T | DQ17T |  |  | DQSn17T | DQ17T |  | DQSn17T | DQ17T
VCCIO7C | VREF7C | IO |  |  | DIFFIO_RX_T25p | DIFFOUT_T50p | F17 | F14 | B11 | DQS17T | DQ17T/CQn17T |  |  | DQS17T | DQ17T/CQn17T |  | DQS17T | DQ17T/CQn17T
VCCIO7C | VREF7C | IO |  |  |  | DIFFOUT_T51n | H18 | F15 | A11 | DQ17T | DQ17T |  |  | DQ17T | DQ17T |  | DQ17T | DQ17T
VCCIO7C | VREF7C | IO |  |  |  | DIFFOUT_T51p | G17 | D15 | A12 | DQ17T | DQ17T |  |  | DQ17T | DQ17T |  | DQ17T | DQ17T
VCCIO7C | VREF7C | IO |  |  | DIFFIO_RX_T26n | DIFFOUT_T52n | C16 | A13 | C12 | DQSn18T | DQSn17T/DQ17T |  |  | DQSn18T | DQSn17T/DQ17T |  | DQSn18T | DQSn17T/DQ17T
VCCIO7C | VREF7C | IO |  |  | DIFFIO_RX_T26p | DIFFOUT_T52p | D17 | B13 | D11 | DQS18T | DQS17T/CQ17T |  |  | DQS18T | DQS17T/CQ17T |  | DQS18T | DQS17T/CQ17T
VCCIO7C | VREF7C | IO |  |  |  | DIFFOUT_T53n | A15 | A15 | E13 | DQ18T | DQ17T |  |  | DQ18T | DQ17T |  | DQ18T | DQ17T
VCCIO7C | VREF7C | IO |  |  |  | DIFFOUT_T53p | B15 | C14 | D13 | DQ18T | DQ17T |  |  | DQ18T | DQ17T |  | DQ18T | DQ17T
VCCIO7C | VREF7C | IO |  |  | DIFFIO_RX_T27n | DIFFOUT_T54n | A16 | A14 | C13 | DQ18T | DQ17T |  |  | DQ18T | DQ17T |  | DQ18T | DQ17T
VCCIO7C | VREF7C | IO |  |  | DIFFIO_RX_T27p | DIFFOUT_T54p | B16 | B14 | D12 | DQ18T | DQ17T |  |  | DQ18T | DQ17T |  | DQ18T | DQ17T
VCCIO7C | VREF7C | IO |  |  |  | DIFFOUT_T55n | A17 | C17 | G12 | DQ19T |  |  |  | DQ19T |  |  | DQ19T
VCCIO7C | VREF7C | IO |  |  |  | DIFFOUT_T55p | C18 | C15 | F12 | DQ19T |  |  |  | DQ19T |  |  | DQ19T
VCCIO7C | VREF7C | IO |  |  | DIFFIO_RX_T28n | DIFFOUT_T56n | C17 | C16 | F13 | DQSn19T |  |  |  | DQSn19T |  |  | DQSn19T
VCCIO7C | VREF7C | IO |  |  | DIFFIO_RX_T28p | DIFFOUT_T56p | D18 | D16 | G13 | DQS19T |  |  |  | DQS19T |  |  | DQS19T
VCCIO7C | VREF7C | IO |  |  |  | DIFFOUT_T57n | A18 | D17 | H14 | DQ19T |  |  |  | DQ19T |  |  | DQ19T
VCCIO7C | VREF7C | IO |  |  |  | DIFFOUT_T57p | B18 | E17 | J14 | DQ19T |  |  |  | DQ19T |  |  | DQ19T
VCCIO7C | VREF7C | IO |  |  | DIFFIO_RX_T29n | DIFFOUT_T58n | E18 | J16 | A13
VCCIO7C | VREF7C | IO |  |  | DIFFIO_RX_T29p | DIFFOUT_T58p | E19 | J15 | B13
VCCIO7C | VREF7C | IO | PLL_T2_CLKOUT4 |  |  | DIFFOUT_T59n | M19 | L16
VCCIO7C | VREF7C | IO | PLL_T2_CLKOUT3 |  |  | DIFFOUT_T59p | M18 | K16
VCCIO7C | VREF7C | IO |  |  | DIFFIO_RX_T30n | DIFFOUT_T60n | J17 | G16
VCCIO7C | VREF7C | IO |  |  | DIFFIO_RX_T30p | DIFFOUT_T60p | K17 | H16
VCCIO7C | VREF7C | IO | PLL_T2_CLKOUT0n |  |  | DIFFOUT_T61n | K18 | K17
VCCIO7C | VREF7C | IO | PLL_T2_CLKOUT0p |  |  | DIFFOUT_T61p | L18 | L17
VCCIO7C | VREF7C | IO | PLL_T2_FBn/CLKOUT2 |  | DIFFIO_RX_T31n | DIFFOUT_T62n | G19 | E16
VCCIO7C | VREF7C | IO | PLL_T2_FBp/CLKOUT1 |  | DIFFIO_RX_T31p | DIFFOUT_T62p | H19 | F16
VCCIO7C | VREF7C | IO | CLK13n |  |  | DIFFOUT_T63n | A19 | A16 | A14
VCCIO7C | VREF7C | IO | CLK13p |  |  | DIFFOUT_T63p | B19 | B16 | B14
VCCIO7C | VREF7C | IO | CLK12n |  | DIFFIO_RX_T32n | DIFFOUT_T64n | C19 | A17 | C14
VCCIO7C | VREF7C | IO | CLK12p |  | DIFFIO_RX_T32p | DIFFOUT_T64p | D19 | B17 | D14
|  | VCC_CLKIN7C |  |  |  |  | J19 | H17 | F14
|  | VCCA_PLL_T2 |  |  |  |  | K19 | G17
|  | VCCD_PLL_T2 |  |  |  |  | L19 | J17
|  | VCCD_PLL_T1 |  |  |  |  | K21 | J18 | G15
|  | VCCA_PLL_T1 |  |  |  |  | J21 | G18 | F15
|  | VCC_CLKIN8C |  |  |  |  | K20 | K18 | F16
VCCIO8C | VREF8C | IO | CLK14p |  | DIFFIO_RX_T33p | DIFFOUT_T65p | D20 | B19 | D15
VCCIO8C | VREF8C | IO | CLK14n |  | DIFFIO_RX_T33n | DIFFOUT_T65n | C20 | A19 | C15
VCCIO8C | VREF8C | IO | CLK15p |  |  | DIFFOUT_T66p | B21 | B20 | B16
VCCIO8C | VREF8C | IO | CLK15n |  |  | DIFFOUT_T66n | A21 | A20 | A15
VCCIO8C | VREF8C | IO | PLL_T1_FBp/CLKOUT1 |  | DIFFIO_RX_T34p | DIFFOUT_T67p | H21 | D18 | B17
VCCIO8C | VREF8C | IO | PLL_T1_FBn/CLKOUT2 |  | DIFFIO_RX_T34n | DIFFOUT_T67n | G21 | C18 | A16
VCCIO8C | VREF8C | IO | PLL_T1_CLKOUT0p |  |  | DIFFOUT_T68p | M21 | K19 | J16
VCCIO8C | VREF8C | IO | PLL_T1_CLKOUT0n |  |  | DIFFOUT_T68n | M20 | J19 | J15
VCCIO8C | VREF8C | IO |  |  | DIFFIO_RX_T35p | DIFFOUT_T69p | J22 | D19 | E16
VCCIO8C | VREF8C | IO |  |  | DIFFIO_RX_T35n | DIFFOUT_T69n | H22 | C19 | D16
VCCIO8C | VREF8C | IO | PLL_T1_CLKOUT3 |  |  | DIFFOUT_T70p | L21 | L19 | G16
VCCIO8C | VREF8C | IO | PLL_T1_CLKOUT4 |  |  | DIFFOUT_T70n | K22 | L20 | H16
VCCIO8C | VREF8C | IO |  |  | DIFFIO_RX_T36p | DIFFOUT_T71p | F21 | F19
VCCIO8C | VREF8C | IO |  |  | DIFFIO_RX_T36n | DIFFOUT_T71n | F20 | E19
VCCIO8C | VREF8C | IO |  |  |  | DIFFOUT_T72p | E22 | C20 |  | DQ20T |  |  |  | DQ20T
VCCIO8C | VREF8C | IO |  |  |  | DIFFOUT_T72n | E21 | D20 |  | DQ20T |  |  |  | DQ20T
VCCIO8C | VREF8C | IO |  |  | DIFFIO_RX_T37p | DIFFOUT_T73p | D21 | D21 |  | DQS20T |  |  |  | DQS20T
VCCIO8C | VREF8C | IO |  |  | DIFFIO_RX_T37n | DIFFOUT_T73n | C21 | C21 |  | DQSn20T |  |  |  | DQSn20T
VCCIO8C | VREF8C | IO |  |  |  | DIFFOUT_T74p | F22 | D22 |  | DQ20T |  |  |  | DQ20T
VCCIO8C | VREF8C | IO |  |  |  | DIFFOUT_T74n | F23 | E22 |  | DQ20T |  |  |  | DQ20T
VCCIO8C | VREF8C | IO |  |  | DIFFIO_RX_T38p | DIFFOUT_T75p | D22 | G20 | B19 | DQ21T | DQ22T |  |  | DQ21T | DQ22T |  | DQ21T | DQ22T
VCCIO8C | VREF8C | IO |  |  | DIFFIO_RX_T38n | DIFFOUT_T75n | C22 | F20 | A19 | DQ21T | DQ22T |  |  | DQ21T | DQ22T |  | DQ21T | DQ22T
VCCIO8C | VREF8C | IO |  |  |  | DIFFOUT_T76p | C23 | E20 | A17 | DQ21T | DQ22T |  |  | DQ21T | DQ22T |  | DQ21T | DQ22T
VCCIO8C | VREF8C | IO |  |  |  | DIFFOUT_T76n | D23 | H20 | A18 | DQ21T | DQ22T |  |  | DQ21T | DQ22T |  | DQ21T | DQ22T
VCCIO8C | VREF8C | IO |  |  | DIFFIO_RX_T39p | DIFFOUT_T77p | E24 | G21 | C19 | DQS21T | DQS22T/CQ22T |  |  | DQS21T | DQS22T/CQ22T |  | DQS21T | DQS22T/CQ22T
VCCIO8C | VREF8C | IO |  |  | DIFFIO_RX_T39n | DIFFOUT_T77n | D24 | F21 | C18 | DQSn21T | DQSn22T/DQ22T |  |  | DQSn21T | DQSn22T/DQ22T |  | DQSn21T | DQSn22T/DQ22T
VCCIO8C | VREF8C | IO |  |  |  | DIFFOUT_T78p | B22 | A22 | F17 | DQ22T | DQ22T |  |  | DQ22T | DQ22T |  | DQ22T | DQ22T
VCCIO8C | VREF8C | IO |  |  |  | DIFFOUT_T78n | A22 | A21 | C17 | DQ22T | DQ22T |  |  | DQ22T | DQ22T |  | DQ22T | DQ22T
VCCIO8C | VREF8C | IO | RUP8C |  | DIFFIO_RX_T40p | DIFFOUT_T79p | B24 | B23 | E17 | DQS22T | DQ22T/CQn22T |  |  | DQS22T | DQ22T/CQn22T |  | DQS22T | DQ22T/CQn22T
VCCIO8C | VREF8C | IO | RDN8C |  | DIFFIO_RX_T40n | DIFFOUT_T79n | A23 | A23 | D17 | DQSn22T | DQ22T |  |  | DQSn22T | DQ22T |  | DQSn22T | DQ22T
VCCIO8C | VREF8C | IO |  |  |  | DIFFOUT_T80p | A24 | B22 | D18 | DQ22T | DQ22T |  |  | DQ22T | DQ22T |  | DQ22T | DQ22T
VCCIO8C | VREF8C | IO |  |  |  | DIFFOUT_T80n | A25 | C23 | F18 | DQ22T | DQ22T |  |  | DQ22T | DQ22T |  | DQ22T | DQ22T
VCCIO8B | VREF8B | IO |  |  | DIFFIO_RX_T41p | DIFFOUT_T81p | B25 |  |  | DQ23T | DQ27T | DQ29T | DQ30T
VCCIO8B | VREF8B | IO |  |  | DIFFIO_RX_T41n | DIFFOUT_T81n | A26 |  |  | DQ23T | DQ27T | DQ29T | DQ30T
VCCIO8B | VREF8B | IO |  |  |  | DIFFOUT_T82p | C25 |  |  | DQ23T | DQ27T | DQ29T | DQ30T
VCCIO8B | VREF8B | IO |  |  |  | DIFFOUT_T82n | D25 |  |  | DQ23T | DQ27T | DQ29T | DQ30T
VCCIO8B | VREF8B | IO |  |  | DIFFIO_RX_T42p | DIFFOUT_T83p | B27 |  |  | DQS23T | DQS27T/CQ27T | DQ29T | DQ30T
VCCIO8B | VREF8B | IO |  |  | DIFFIO_RX_T42n | DIFFOUT_T83n | A27 |  |  | DQSn23T | DQSn27T/DQ27T | DQ29T | DQ30T
VCCIO8B | VREF8B | IO |  |  |  | DIFFOUT_T84p | J23 |  |  | DQ24T | DQ27T | DQ29T | DQ30T
VCCIO8B | VREF8B | IO |  |  |  | DIFFOUT_T84n | K23 |  |  | DQ24T | DQ27T | DQ29T | DQ30T
VCCIO8B | VREF8B | IO |  |  | DIFFIO_RX_T43p | DIFFOUT_T85p | M23 |  |  | DQS24T | DQ27T/CQn27T | DQS29T/CQ29T | DQ30T
VCCIO8B | VREF8B | IO |  |  | DIFFIO_RX_T43n | DIFFOUT_T85n | L24 |  |  | DQSn24T | DQ27T | DQSn29T/DQ29T | DQ30T
VCCIO8B | VREF8B | IO |  |  |  | DIFFOUT_T86p | L22 |  |  | DQ24T | DQ27T | DQ29T | DQ30T
VCCIO8B | VREF8B | IO |  |  |  | DIFFOUT_T86n | M22 |  |  | DQ24T | DQ27T | DQ29T | DQ30T
VCCIO8B | VREF8B | IO |  |  | DIFFIO_RX_T44p | DIFFOUT_T87p | F24 |  |  | DQ25T | DQ28T | DQ29T | DQ30T
VCCIO8B | VREF8B | IO |  |  | DIFFIO_RX_T44n | DIFFOUT_T87n | E25 |  |  | DQ25T | DQ28T | DQ29T | DQ30T
VCCIO8B | VREF8B | IO |  |  |  | DIFFOUT_T88p | F26 |  |  | DQ25T | DQ28T | DQ29T | DQ30T
VCCIO8B | VREF8B | IO |  |  |  | DIFFOUT_T88n | G26 |  |  | DQ25T | DQ28T | DQ29T | DQ30T
VCCIO8B | VREF8B | IO |  |  | DIFFIO_RX_T45p | DIFFOUT_T89p | G25 |  |  | DQS25T | DQS28T/CQ28T | DQ29T/CQn29T | DQ30T
VCCIO8B | VREF8B | IO |  |  | DIFFIO_RX_T45n | DIFFOUT_T89n | F25 |  |  | DQSn25T | DQSn28T/DQ28T | DQ29T | DQ30T
VCCIO8B | VREF8B | IO |  |  |  | DIFFOUT_T90p | D26 |  |  | DQ26T | DQ28T | DQ29T | DQ30T
VCCIO8B | VREF8B | IO |  |  |  | DIFFOUT_T90n | C26 |  |  | DQ26T | DQ28T | DQ29T | DQ30T
VCCIO8B | VREF8B | IO |  |  | DIFFIO_RX_T46p | DIFFOUT_T91p | E28 |  |  | DQS26T | DQ28T/CQn28T | DQ29T | DQS30T/CQ30T
VCCIO8B | VREF8B | IO |  |  | DIFFIO_RX_T46n | DIFFOUT_T91n | D28 |  |  | DQSn26T | DQ28T | DQ29T | DQSn30T/DQ30T
VCCIO8B | VREF8B | IO |  |  |  | DIFFOUT_T92p | D27 |  |  | DQ26T | DQ28T | DQ29T | DQ30T
VCCIO8B | VREF8B | IO |  |  |  | DIFFOUT_T92n | E27 |  |  | DQ26T | DQ28T | DQ29T | DQ30T
VCCIO8B | VREF8B | IO |  |  | DIFFIO_RX_T47p | DIFFOUT_T93p | A29 | B25 |  | DQ27T | DQ29T | DQ30T | DQ30T | DQ27T | DQ29T | DQ30T
VCCIO8B | VREF8B | IO |  |  | DIFFIO_RX_T47n | DIFFOUT_T93n | A28 | A25 |  | DQ27T | DQ29T | DQ30T | DQ30T | DQ27T | DQ29T | DQ30T
VCCIO8B | VREF8B | IO |  |  |  | DIFFOUT_T94p | C28 | A24 |  | DQ27T | DQ29T | DQ30T | DQ30T | DQ27T | DQ29T | DQ30T
VCCIO8B | VREF8B | IO |  |  |  | DIFFOUT_T94n | B28 | A26 |  | DQ27T | DQ29T | DQ30T | DQ30T | DQ27T | DQ29T | DQ30T
VCCIO8B | VREF8B | IO |  |  | DIFFIO_RX_T48p | DIFFOUT_T95p | D29 | C26 |  | DQS27T | DQS29T/CQ29T | DQ30T | DQ30T/CQn30T | DQS27T | DQS29T/CQ29T | DQ30T
VCCIO8B | VREF8B | IO |  |  | DIFFIO_RX_T48n | DIFFOUT_T95n | C29 | B26 |  | DQSn27T | DQSn29T/DQ29T | DQ30T | DQ30T | DQSn27T | DQSn29T/DQ29T | DQ30T
VCCIO8B | VREF8B | IO |  |  |  | DIFFOUT_T96p | J24 | K20 |  | DQ28T | DQ29T | DQ30T | DQ30T | DQ28T | DQ29T | DQ30T
VCCIO8B | VREF8B | IO |  |  |  | DIFFOUT_T96n | K25 | J20 |  | DQ28T | DQ29T | DQ30T | DQ30T | DQ28T | DQ29T | DQ30T
VCCIO8B | VREF8B | IO |  |  | DIFFIO_RX_T49p | DIFFOUT_T97p | J25 | J22 |  | DQS28T | DQ29T/CQn29T | DQS30T/CQ30T | DQ30T | DQS28T | DQ29T/CQn29T | DQS30T/CQ30T
VCCIO8B | VREF8B | IO |  |  | DIFFIO_RX_T49n | DIFFOUT_T97n | H25 | J21 |  | DQSn28T | DQ29T | DQSn30T/DQ30T | DQ30T | DQSn28T | DQ29T | DQSn30T/DQ30T
VCCIO8B | VREF8B | IO |  |  |  | DIFFOUT_T98p | K26 | K21 |  | DQ28T | DQ29T | DQ30T | DQ30T | DQ28T | DQ29T | DQ30T
VCCIO8B | VREF8B | IO |  |  |  | DIFFOUT_T98n | J26 | K22 |  | DQ28T | DQ29T | DQ30T | DQ30T | DQ28T | DQ29T | DQ30T
VCCIO8B | VREF8B | IO |  |  | DIFFIO_RX_T50p | DIFFOUT_T99p | B30 | D25 |  | DQ29T | DQ30T | DQ30T | DQ30T | DQ29T | DQ30T | DQ30T
VCCIO8B | VREF8B | IO |  |  | DIFFIO_RX_T50n | DIFFOUT_T99n | A30 | D24 |  | DQ29T | DQ30T | DQ30T | DQ30T | DQ29T | DQ30T | DQ30T
VCCIO8B | VREF8B | IO |  |  |  | DIFFOUT_T100p | A31 | C24 |  | DQ29T | DQ30T | DQ30T | DQ30T | DQ29T | DQ30T | DQ30T
VCCIO8B | VREF8B | IO |  |  |  | DIFFOUT_T100n | B31 | E25 |  | DQ29T | DQ30T | DQ30T | DQ30T | DQ29T | DQ30T | DQ30T
VCCIO8B | VREF8B | IO |  |  | DIFFIO_RX_T51p | DIFFOUT_T101p | D30 | E23 |  | DQS29T | DQS30T/CQ30T | DQ30T/CQn30T | DQ30T | DQS29T | DQS30T/CQ30T | DQ30T/CQn30T
VCCIO8B | VREF8B | IO |  |  | DIFFIO_RX_T51n | DIFFOUT_T101n | C31 | D23 |  | DQSn29T | DQSn30T/DQ30T | DQ30T | DQ30T | DQSn29T | DQSn30T/DQ30T | DQ30T
VCCIO8B | VREF8B | IO |  |  |  | DIFFOUT_T102p | G27 | A27 |  | DQ30T | DQ30T | DQ30T | DQ30T | DQ30T | DQ30T | DQ30T
VCCIO8B | VREF8B | IO |  |  |  | DIFFOUT_T102n | H27 | C27 |  | DQ30T | DQ30T | DQ30T | DQ30T | DQ30T | DQ30T | DQ30T
VCCIO8B | VREF8B | IO |  |  | DIFFIO_RX_T52p | DIFFOUT_T103p | G28 | B28 |  | DQS30T | DQ30T/CQn30T | DQ30T | DQ30T | DQS30T | DQ30T/CQn30T | DQ30T
VCCIO8B | VREF8B | IO |  |  | DIFFIO_RX_T52n | DIFFOUT_T103n | F28 | A28 |  | DQSn30T | DQ30T | DQ30T | DQ30T | DQSn30T | DQ30T | DQ30T
VCCIO8B | VREF8B | IO |  |  |  | DIFFOUT_T104p | F29 | C28 |  | DQ30T | DQ30T | DQ30T | DQ30T | DQ30T | DQ30T | DQ30T
VCCIO8B | VREF8B | IO |  |  |  | DIFFOUT_T104n | E30 | A29 |  | DQ30T | DQ30T | DQ30T | DQ30T | DQ30T | DQ30T | DQ30T
VCCIO8A | VREF8A | IO |  |  | DIFFIO_RX_T53p | DIFFOUT_T105p | E31 |  |  | DQ31T | DQ35T | DQ37T | DQ38T
VCCIO8A | VREF8A | IO |  |  | DIFFIO_RX_T53n | DIFFOUT_T105n | D31 |  |  | DQ31T | DQ35T | DQ37T | DQ38T
VCCIO8A | VREF8A | IO |  |  |  | DIFFOUT_T106p | F30 |  |  | DQ31T | DQ35T | DQ37T | DQ38T
VCCIO8A | VREF8A | IO |  |  |  | DIFFOUT_T106n | G29 |  |  | DQ31T | DQ35T | DQ37T | DQ38T
VCCIO8A | VREF8A | IO |  |  | DIFFIO_RX_T54p | DIFFOUT_T107p | D33 |  |  | DQS31T | DQS35T/CQ35T | DQ37T | DQ38T
VCCIO8A | VREF8A | IO |  |  | DIFFIO_RX_T54n | DIFFOUT_T107n | D32 |  |  | DQSn31T | DQSn35T/DQ35T | DQ37T | DQ38T
VCCIO8A | VREF8A | IO |  |  |  | DIFFOUT_T108p | M24 |  |  | DQ32T | DQ35T | DQ37T | DQ38T
VCCIO8A | VREF8A | IO |  |  |  | DIFFOUT_T108n | N25 |  |  | DQ32T | DQ35T | DQ37T | DQ38T
VCCIO8A | VREF8A | IO |  |  | DIFFIO_RX_T55p | DIFFOUT_T109p | M25 | M23 | G18 | DQS32T | DQ35T/CQn35T | DQS37T/CQ37T | DQ38T
VCCIO8A | VREF8A | IO |  |  | DIFFIO_RX_T55n | DIFFOUT_T109n | L25 | L23 | F19 | DQSn32T | DQ35T | DQSn37T/DQ37T | DQ38T
VCCIO8A | VREF8A | IO |  |  |  | DIFFOUT_T110p | M26 | L22 | J18 | DQ32T | DQ35T | DQ37T | DQ38T
VCCIO8A | VREF8A | IO |  |  |  | DIFFOUT_T110n | N26 | K23 | J19 | DQ32T | DQ35T | DQ37T | DQ38T
VCCIO8A | VREF8A | IO |  |  | DIFFIO_RX_T56p | DIFFOUT_T111p | C32 | G23 | B20 | DQ33T | DQ36T | DQ37T | DQ38T | DQ33T | DQ36T |  | DQ33T | DQ36T
VCCIO8A | VREF8A | IO |  |  | DIFFIO_RX_T56n | DIFFOUT_T111n | B33 | F23 | A21 | DQ33T | DQ36T | DQ37T | DQ38T | DQ33T | DQ36T |  | DQ33T | DQ36T
VCCIO8A | VREF8A | IO |  |  |  | DIFFOUT_T112p | A32 | F22 | A20 | DQ33T | DQ36T | DQ37T | DQ38T | DQ33T | DQ36T |  | DQ33T | DQ36T
VCCIO8A | VREF8A | IO |  |  |  | DIFFOUT_T112n | A33 | H23 | D19 | DQ33T | DQ36T | DQ37T | DQ38T | DQ33T | DQ36T |  | DQ33T | DQ36T
VCCIO8A | VREF8A | IO |  |  | DIFFIO_RX_T57p | DIFFOUT_T113p | B34 | G24 | D20 | DQS33T | DQS36T/CQ36T | DQ37T/CQn37T | DQ38T | DQS33T | DQS36T/CQ36T |  | DQS33T | DQS36T/CQ36T
VCCIO8A | VREF8A | IO |  |  | DIFFIO_RX_T57n | DIFFOUT_T113n | A34 | F24 | C20 | DQSn33T | DQSn36T/DQ36T | DQ37T | DQ38T | DQSn33T | DQSn36T/DQ36T |  | DQSn33T | DQSn36T/DQ36T
VCCIO8A | VREF8A | IO |  |  |  | DIFFOUT_T114p | A35 | F25 | D21 | DQ34T | DQ36T | DQ37T | DQ38T | DQ34T | DQ36T |  | DQ34T | DQ36T
VCCIO8A | VREF8A | IO |  |  |  | DIFFOUT_T114n | A36 | D27 | C21 | DQ34T | DQ36T | DQ37T | DQ38T | DQ34T | DQ36T |  | DQ34T | DQ36T
VCCIO8A | VREF8A | IO |  |  | DIFFIO_RX_T58p | DIFFOUT_T115p | B37 | E26 | B22 | DQS34T | DQ36T/CQn36T | DQ37T | DQS38T/CQ38T | DQS34T | DQ36T/CQn36T |  | DQS34T | DQ36T/CQn36T
VCCIO8A | VREF8A | IO |  |  | DIFFIO_RX_T58n | DIFFOUT_T115n | B36 | D26 | A22 | DQSn34T | DQ36T | DQ37T | DQSn38T/DQ38T | DQSn34T | DQ36T |  | DQSn34T | DQ36T
VCCIO8A | VREF8A | IO |  |  |  | DIFFOUT_T116p | A37 | F26 | A23 | DQ34T | DQ36T | DQ37T | DQ38T | DQ34T | DQ36T |  | DQ34T | DQ36T
VCCIO8A | VREF8A | IO |  |  |  | DIFFOUT_T116n | A38 | D28 | B23 | DQ34T | DQ36T | DQ37T | DQ38T | DQ34T | DQ36T |  | DQ34T | DQ36T
VCCIO8A | VREF8A | IO |  |  | DIFFIO_RX_T59p | DIFFOUT_T117p | D34 | B31 | B25 | DQ35T | DQ37T | DQ38T | DQ38T | DQ35T | DQ37T | DQ38T | DQ35T | DQ37T | DQ38T
VCCIO8A | VREF8A | IO |  |  | DIFFIO_RX_T59n | DIFFOUT_T117n | C34 | A31 | A26 | DQ35T | DQ37T | DQ38T | DQ38T | DQ35T | DQ37T | DQ38T | DQ35T | DQ37T | DQ38T
VCCIO8A | VREF8A | IO |  |  |  | DIFFOUT_T118p | E33 | A30 | A24 | DQ35T | DQ37T | DQ38T | DQ38T | DQ35T | DQ37T | DQ38T | DQ35T | DQ37T | DQ38T
VCCIO8A | VREF8A | IO |  |  |  | DIFFOUT_T118n | E34 | A33 | A25 | DQ35T | DQ37T | DQ38T | DQ38T | DQ35T | DQ37T | DQ38T | DQ35T | DQ37T | DQ38T
VCCIO8A | VREF8A | IO |  |  | DIFFIO_RX_T60p | DIFFOUT_T119p | D35 | B32 | B26 | DQS35T | DQS37T/CQ37T | DQ38T | DQ38T/CQn38T | DQS35T | DQS37T/CQ37T | DQ38T | DQS35T | DQS37T/CQ37T | DQ38T
VCCIO8A | VREF8A | IO |  |  | DIFFIO_RX_T60n | DIFFOUT_T119n | C35 | A32 | A27 | DQSn35T | DQSn37T/DQ37T | DQ38T | DQ38T | DQSn35T | DQSn37T/DQ37T | DQ38T | DQSn35T | DQSn37T/DQ37T | DQ38T
VCCIO8A | VREF8A | IO |  |  |  | DIFFOUT_T120p | J27 | C29 | F20 | DQ36T | DQ37T | DQ38T | DQ38T | DQ36T | DQ37T | DQ38T | DQ36T | DQ37T | DQ38T
VCCIO8A | VREF8A | IO |  |  |  | DIFFOUT_T120n | K27 | B29 | E20 | DQ36T | DQ37T | DQ38T | DQ38T | DQ36T | DQ37T | DQ38T | DQ36T | DQ37T | DQ38T
VCCIO8A | VREF8A | IO |  |  | DIFFIO_RX_T61p | DIFFOUT_T121p | M27 | D30 | H20 | DQS36T | DQ37T/CQn37T | DQS38T/CQ38T | DQ38T | DQS36T | DQ37T/CQn37T | DQS38T/CQ38T | DQS36T | DQ37T/CQn37T | DQS38T/CQ38T
VCCIO8A | VREF8A | IO |  |  | DIFFIO_RX_T61n | DIFFOUT_T121n | L27 | C30 | G20 | DQSn36T | DQ37T | DQSn38T/DQ38T | DQ38T | DQSn36T | DQ37T | DQSn38T/DQ38T | DQSn36T | DQ37T | DQSn38T/DQ38T
VCCIO8A | VREF8A | IO |  |  |  | DIFFOUT_T122p | K28 | C31 | H19 | DQ36T | DQ37T | DQ38T | DQ38T | DQ36T | DQ37T | DQ38T | DQ36T | DQ37T | DQ38T
VCCIO8A | VREF8A | IO |  |  |  | DIFFOUT_T122n | L28 | D31 | J20 | DQ36T | DQ37T | DQ38T | DQ38T | DQ36T | DQ37T | DQ38T | DQ36T | DQ37T | DQ38T
VCCIO8A | VREF8A | IO |  |  | DIFFIO_RX_T62p | DIFFOUT_T123p | G31 | F28 | D23 | DQ37T | DQ38T | DQ38T | DQ38T | DQ37T | DQ38T | DQ38T | DQ37T | DQ38T | DQ38T
VCCIO8A | VREF8A | IO |  |  | DIFFIO_RX_T62n | DIFFOUT_T123n | F31 | E28 | C23 | DQ37T | DQ38T | DQ38T | DQ38T | DQ37T | DQ38T | DQ38T | DQ37T | DQ38T | DQ38T
VCCIO8A | VREF8A | IO |  |  |  | DIFFOUT_T124p | F33 | F27 | D22 | DQ37T | DQ38T | DQ38T | DQ38T | DQ37T | DQ38T | DQ38T | DQ37T | DQ38T | DQ38T
VCCIO8A | VREF8A | IO |  |  |  | DIFFOUT_T124n | G33 | G27 | D25 | DQ37T | DQ38T | DQ38T | DQ38T | DQ37T | DQ38T | DQ38T | DQ37T | DQ38T | DQ38T
VCCIO8A | VREF8A | IO |  |  | DIFFIO_RX_T63p | DIFFOUT_T125p | G32 | F29 | D24 | DQS37T | DQS38T/CQ38T | DQ38T/CQn38T | DQ38T | DQS37T | DQS38T/CQ38T | DQ38T/CQn38T | DQS37T | DQS38T/CQ38T | DQ38T/CQn38T
VCCIO8A | VREF8A | IO |  |  | DIFFIO_RX_T63n | DIFFOUT_T125n | F32 | E29 | C24 | DQSn37T | DQSn38T/DQ38T | DQ38T | DQ38T | DQSn37T | DQSn38T/DQ38T | DQ38T | DQSn37T | DQSn38T/DQ38T | DQ38T
VCCIO8A | VREF8A | IO |  |  |  | DIFFOUT_T126p | J30 | J24 | F21 | DQ38T | DQ38T | DQ38T | DQ38T | DQ38T | DQ38T | DQ38T | DQ38T | DQ38T | DQ38T
VCCIO8A | VREF8A | IO |  |  |  | DIFFOUT_T126n | J31 | K24 | G21 | DQ38T | DQ38T | DQ38T | DQ38T | DQ38T | DQ38T | DQ38T | DQ38T | DQ38T | DQ38T
VCCIO8A | VREF8A | IO | RUP8A |  | DIFFIO_RX_T64p | DIFFOUT_T127p | H30 | H26 | F22 | DQS38T | DQ38T/CQn38T | DQ38T | DQ38T | DQS38T | DQ38T/CQn38T | DQ38T | DQS38T | DQ38T/CQn38T | DQ38T
VCCIO8A | VREF8A | IO | RDN8A |  | DIFFIO_RX_T64n | DIFFOUT_T127n | H31 | G26 | E22 | DQSn38T | DQ38T | DQ38T | DQ38T | DQSn38T | DQ38T | DQ38T | DQSn38T | DQ38T | DQ38T
VCCIO8A | VREF8A | IO |  |  |  | DIFFOUT_T128p | J29 | J25 | E23 | DQ38T | DQ38T | DQ38T | DQ38T | DQ38T | DQ38T | DQ38T | DQ38T | DQ38T | DQ38T
VCCIO8A | VREF8A | IO |  |  |  | DIFFOUT_T128n | K29 | K25 | G22 | DQ38T | DQ38T | DQ38T | DQ38T | DQ38T | DQ38T | DQ38T | DQ38T | DQ38T | DQ38T
|  | VCCIO1A |  |  |  |  | B39 | B34 | E26
|  | VCCIO1A |  |  |  |  | M31 | N28 | H23
|  | VCCIO1A |  |  |  |  | K33 | L26 | H26
|  | VCCIO1A |  |  |  |  | K36 | H29
|  | VCCIO1A |  |  |  |  | F37 | G32
|  | VCCIO1B |  |  |  |  | M37
|  | VCCIO1B |  |  |  |  | R28
|  | VCCIO1C |  |  |  |  | R33 | M32 | R23
|  | VCCIO1C |  |  |  |  | V30 | V30 | P26
|  | VCCIO1C |  |  |  |  | V34 | U34
|  | VCCIO1C |  |  |  |  | T37 | T31
|  | VCCIO2C |  |  |  |  | AB33 | W25 | T26
|  | VCCIO2C |  |  |  |  | AD37 | AD32 | V22
|  | VCCIO2C |  |  |  |  | AB30 | W29
|  | VCCIO2C |  |  |  |  | Y39 | W32
|  | VCCIO2B |  |  |  |  | AE33
|  | VCCIO2B |  |  |  |  | AG37
|  | VCCIO2A |  |  |  |  | AH34 | AB28 | W26
|  | VCCIO2A |  |  |  |  | AV39 | AN34 | AD26
|  | VCCIO2A |  |  |  |  | AP37 | AH32 | AA22
|  | VCCIO2A |  |  |  |  | AK37 | AG28
|  | VCCIO2A |  |  |  |  | AH30 | AD25
|  | VCCIO3A |  |  |  |  | AH28 | AF25 | AC22
|  | VCCIO3A |  |  |  |  | AU36 | AM27 | AF22
|  | VCCIO3A |  |  |  |  | AP31 | AL30 | AF25
|  | VCCIO3A |  |  |  |  | AN34 | AJ25 | AC18
|  | VCCIO3A |  |  |  |  | AL30
|  | VCCIO3B |  |  |  |  | AK25 | AF22
|  | VCCIO3B |  |  |  |  | AU28 | AM25
|  | VCCIO3B |  |  |  |  | AU31
|  | VCCIO3B |  |  |  |  | AN24
|  | VCCIO3B |  |  |  |  | AN27
|  | VCCIO3C |  |  |  |  | AL22 | AH21 | AC15
|  | VCCIO3C |  |  |  |  | AT24 | AM20 | AF18
|  | VCCIO3C |  |  |  |  | AP21 | AJ18
|  | VCCIO4C |  |  |  |  | AN18 | AG16 | AB12
|  | VCCIO4C |  |  |  |  | AW20 | AP17 | AF13
|  | VCCIO4C |  |  |  |  | AU16 | AM13
|  | VCCIO4B |  |  |  |  | AK16 | AH13
|  | VCCIO4B |  |  |  |  | AU10 | AM10
|  | VCCIO4B |  |  |  |  | AU13
|  | VCCIO4B |  |  |  |  | AP13
|  | VCCIO4B |  |  |  |  | AN16
|  | VCCIO4A |  |  |  |  | AL12 | AF12 | AC6
|  | VCCIO4A |  |  |  |  | AU4 | AM3 | AF4
|  | VCCIO4A |  |  |  |  | AU7 | AL6 | AF7
|  | VCCIO4A |  |  |  |  | AN10 | AH10 | AD10
|  | VCCIO4A |  |  |  |  | AK10
|  | VCCIO5A |  |  |  |  | AH9 | AD9 | AA7
|  | VCCIO5A |  |  |  |  | AV1 | AN1 | AD3
|  | VCCIO5A |  |  |  |  | AP3 | AH3 | AA3
|  | VCCIO5A |  |  |  |  | AK4 | AG6
|  | VCCIO5A |  |  |  |  | AK7 | AB7
|  | VCCIO5B |  |  |  |  | AE12
|  | VCCIO5B |  |  |  |  | AH3
|  | VCCIO5C |  |  |  |  | AB10 | W4 | R3
|  | VCCIO5C |  |  |  |  | AE7 | AC3 | P6
|  | VCCIO5C |  |  |  |  | AD3 | V1
|  | VCCIO5C |  |  |  |  | AB6 | U5
|  | VCCIO6C |  |  |  |  | V10 | T10 | L7
|  | VCCIO6C |  |  |  |  | Y1 | T3 | N3
|  | VCCIO6C |  |  |  |  | V7 | T6
|  | VCCIO6C |  |  |  |  | T3 | L3
|  | VCCIO6B |  |  |  |  | N3
|  | VCCIO6B |  |  |  |  | R7
|  | VCCIO6A |  |  |  |  | M10 | H7 | E3
|  | VCCIO6A |  |  |  |  | M6 | N7 | K3
|  | VCCIO6A |  |  |  |  | K3 | L10 | H7
|  | VCCIO6A |  |  |  |  | F3 | G3
|  | VCCIO6A |  |  |  |  | B1 | B1
|  | VCCIO7A |  |  |  |  | J10 | F10 | C7
|  | VCCIO7A |  |  |  |  | M12 | J10 | F7
|  | VCCIO7A |  |  |  |  | G6 | D5 | F11
|  | VCCIO7A |  |  |  |  | F9 | C8 | C4
|  | VCCIO7A |  |  |  |  | C4
|  | VCCIO7B |  |  |  |  | G16 | C10
|  | VCCIO7B |  |  |  |  | K15 | J13
|  | VCCIO7B |  |  |  |  | G13
|  | VCCIO7B |  |  |  |  | C9
|  | VCCIO7B |  |  |  |  | C12
|  | VCCIO7C |  |  |  |  | D16 | C13 | C11
|  | VCCIO7C |  |  |  |  | J18 | G14 | G14
|  | VCCIO7C |  |  |  |  | F19 | F17
|  | VCCIO8C |  |  |  |  | G22 | A18 | C16
|  | VCCIO8C |  |  |  |  | C24 | H19 | G17
|  | VCCIO8C |  |  |  |  | A20 | C22
|  | VCCIO8B |  |  |  |  | F27 | C25
|  | VCCIO8B |  |  |  |  | K24 | G22
|  | VCCIO8B |  |  |  |  | G24
|  | VCCIO8B |  |  |  |  | C27
|  | VCCIO8B |  |  |  |  | C30
|  | VCCIO8A |  |  |  |  | C36 | C32 | C25
|  | VCCIO8A |  |  |  |  | K30 | J23 | F23
|  | VCCIO8A |  |  |  |  | J28 | G25 | E19
|  | VCCIO8A |  |  |  |  | G30 | D29 | C22
|  | VCCIO8A |  |  |  |  | C33
|  | VCCL |  |  |  |  | Y19 | U17 | R15
|  | VCCL |  |  |  |  | P25 | AB14 | M16
|  | VCCL |  |  |  |  | AF15 | AB22 | V14
|  | VCCL |  |  |  |  | AE16 | AA13 | V18
|  | VCCL |  |  |  |  | AE18 | AA15 | U11
|  | VCCL |  |  |  |  | AE20 | AA17 | U13
|  | VCCL |  |  |  |  | AE22 | AA19 | U15
|  | VCCL |  |  |  |  | AE24 | AA21 | U17
|  | VCCL |  |  |  |  | AD15 | Y14 | T12
|  | VCCL |  |  |  |  | AD17 | Y16 | T14
|  | VCCL |  |  |  |  | AD19 | Y18 | T16
|  | VCCL |  |  |  |  | AD21 | Y20 | R13
|  | VCCL |  |  |  |  | AD23 | W15 | R17
|  | VCCL |  |  |  |  | AD25 | W17 | P12
|  | VCCL |  |  |  |  | AC16 | W19 | P14
|  | VCCL |  |  |  |  | AC18 | W21 | P16
|  | VCCL |  |  |  |  | AC20 | V14 | P18
|  | VCCL |  |  |  |  | AC22 | V16 | N13
|  | VCCL |  |  |  |  | AC24 | V18 | N15
|  | VCCL |  |  |  |  | AB15 | V20 | N17
|  | VCCL |  |  |  |  | AB17 | U15 | M12
|  | VCCL |  |  |  |  | AB19 | U19 | M14
|  | VCCL |  |  |  |  | AB21 | U21 | L11
|  | VCCL |  |  |  |  | AB23 | T14 | L17
|  | VCCL |  |  |  |  | AB25 | T16
|  | VCCL |  |  |  |  | AA16 | T18
|  | VCCL |  |  |  |  | AA18 | T20
|  | VCCL |  |  |  |  | AA20 | R15
|  | VCCL |  |  |  |  | AA22 | R17
|  | VCCL |  |  |  |  | AA24 | R19
|  | VCCL |  |  |  |  | Y15 | R21
|  | VCCL |  |  |  |  | Y17 | P14
|  | VCCL |  |  |  |  | Y21 | P16
|  | VCCL |  |  |  |  | Y23 | P18
|  | VCCL |  |  |  |  | Y25 | P20
|  | VCCL |  |  |  |  | W16 | P22
|  | VCCL |  |  |  |  | W18 | N13
|  | VCCL |  |  |  |  | W20 | N21
|  | VCCL |  |  |  |  | W22
|  | VCCL |  |  |  |  | W24
|  | VCCL |  |  |  |  | V15
|  | VCCL |  |  |  |  | V17
|  | VCCL |  |  |  |  | V19
|  | VCCL |  |  |  |  | V21
|  | VCCL |  |  |  |  | V23
|  | VCCL |  |  |  |  | V25
|  | VCCL |  |  |  |  | U16
|  | VCCL |  |  |  |  | U18
|  | VCCL |  |  |  |  | U20
|  | VCCL |  |  |  |  | U22
|  | VCCL |  |  |  |  | U24
|  | VCCL |  |  |  |  | T15
|  | VCCL |  |  |  |  | T17
|  | VCCL |  |  |  |  | T19
|  | VCCL |  |  |  |  | T21
|  | VCCL |  |  |  |  | T23
|  | VCCL |  |  |  |  | T25
|  | VCCL |  |  |  |  | R16
|  | VCCL |  |  |  |  | R18
|  | VCCL |  |  |  |  | R20
|  | VCCL |  |  |  |  | R22
|  | VCCL |  |  |  |  | R24
|  | VCC |  |  |  |  | P21 | W13 | M18
|  | VCC |  |  |  |  | AF17 | AB16 | V12
|  | VCC |  |  |  |  | AF19 | AB18 | V16
|  | VCC |  |  |  |  | AF21 | AB20 | T18
|  | VCC |  |  |  |  | AF23 | Y22 | R11
|  | VCC |  |  |  |  | AF25 | V22 | N11
|  | VCC |  |  |  |  | AE26 | U13 | L13
|  | VCC |  |  |  |  | AC14 | T22 | L15
|  | VCC |  |  |  |  | AC26 | R13
|  | VCC |  |  |  |  | AA14 | N15
|  | VCC |  |  |  |  | AA26 | N17
|  | VCC |  |  |  |  | W14 | N19
|  | VCC |  |  |  |  | W26
|  | VCC |  |  |  |  | U14
|  | VCC |  |  |  |  | U26
|  | VCC |  |  |  |  | R14
|  | VCC |  |  |  |  | P15
|  | VCC |  |  |  |  | P17
|  | VCC |  |  |  |  | P19
|  | VCC |  |  |  |  | P23
|  | GND |  |  |  |  | Y20 | V17 | R14
|  | DNU |  |  |  |  | W19 | U18 | P15
|  | GND |  |  |  |  | L32 | B33 | K11
|  | GND |  |  |  |  | AV2 | AN2 | E15
|  | GND |  |  |  |  | AV5 | AN5 | AG2
|  | GND |  |  |  |  | AV8 | AN8 | AG5
|  | GND |  |  |  |  | AV11 | AN11 | AG8
|  | GND |  |  |  |  | AV14 | AN14 | AG11
|  | GND |  |  |  |  | AV17 | AN17 | AG14
|  | GND |  |  |  |  | AV20 | AN20 | AG17
|  | GND |  |  |  |  | AV23 | AN23 | AG20
|  | GND |  |  |  |  | AV26 | AN26 | AG23
|  | GND |  |  |  |  | AV29 | AN29 | AG26
|  | GND |  |  |  |  | AV32 | AN32 | AF27
|  | GND |  |  |  |  | AV35 | AM33 | AD2
|  | GND |  |  |  |  | AV38 | AK2 | AD5
|  | GND |  |  |  |  | AR2 | AK5 | AD8
|  | GND |  |  |  |  | AR5 | AK8 | AD11
|  | GND |  |  |  |  | AR8 | AK11 | AD14
|  | GND |  |  |  |  | AR11 | AK14 | AD17
|  | GND |  |  |  |  | AR14 | AK17 | AD20
|  | GND |  |  |  |  | AR17 | AK20 | AD23
|  | GND |  |  |  |  | AR20 | AK23 | AC24
|  | GND |  |  |  |  | AR23 | AK26 | AC27
|  | GND |  |  |  |  | AR26 | AK29 | AA2
|  | GND |  |  |  |  | AR29 | AJ30 | AA5
|  | GND |  |  |  |  | AR32 | AJ33 | AA8
|  | GND |  |  |  |  | AR35 | AG2 | AA11
|  | GND |  |  |  |  | AR38 | AG5 | AA14
|  | GND |  |  |  |  | AM2 | AG8 | AA17
|  | GND |  |  |  |  | AM5 | AG11 | AA20
|  | GND |  |  |  |  | AM8 | AG14 | Y12
|  | GND |  |  |  |  | AM11 | AG17 | Y16
|  | GND |  |  |  |  | AM14 | AG20 | Y21
|  | GND |  |  |  |  | AM17 | AG23 | Y24
|  | GND |  |  |  |  | AM20 | AG26 | Y27
|  | GND |  |  |  |  | AM23 | AF27 | W12
|  | GND |  |  |  |  | AM26 | AF30 | W14
|  | GND |  |  |  |  | AM29 | AF33 | W16
|  | GND |  |  |  |  | AM32 | AD2 | W18
|  | GND |  |  |  |  | AM35 | AD5 | V2
|  | GND |  |  |  |  | AM38 | AD8 | V5
|  | GND |  |  |  |  | AJ2 | AD11 | V8
|  | GND |  |  |  |  | AJ5 | AD14 | V11
|  | GND |  |  |  |  | AJ8 | AD17 | V13
|  | GND |  |  |  |  | AJ11 | AD20 | V15
|  | GND |  |  |  |  | AJ14 | AD23 | V17
|  | GND |  |  |  |  | AJ17 | AC14 | V19
|  | GND |  |  |  |  | AJ20 | AC16 | U10
|  | GND |  |  |  |  | AJ23 | AC18 | U12
|  | GND |  |  |  |  | AJ26 | AC20 | U14
|  | GND |  |  |  |  | AJ29 | AC24 | U16
|  | GND |  |  |  |  | AJ32 | AC27 | U18
|  | GND |  |  |  |  | AJ35 | AC30 | U21
|  | GND |  |  |  |  | AJ38 | AC33 | U24
|  | GND |  |  |  |  | AG17 | AB13 | U27
|  | GND |  |  |  |  | AG19 | AB15 | T11
|  | GND |  |  |  |  | AG21 | AB17 | T13
|  | GND |  |  |  |  | AG23 | AB19 | T15
|  | GND |  |  |  |  | AG25 | AB21 | T17
|  | GND |  |  |  |  | AF2 | AB23 | T19
|  | GND |  |  |  |  | AF5 | AA2 | R2
|  | GND |  |  |  |  | AF8 | AA5 | R5
|  | GND |  |  |  |  | AF11 | AA8 | R8
|  | GND |  |  |  |  | AF14 | AA11 | R12
|  | GND |  |  |  |  | AF16 | AA14 | R16
|  | GND |  |  |  |  | AF18 | AA16 | R18
|  | GND |  |  |  |  | AF20 | AA18 | P11
|  | GND |  |  |  |  | AF22 | AA20 | P13
|  | GND |  |  |  |  | AF24 | AA22 | P17
|  | GND |  |  |  |  | AF26 | Y13 | P21
|  | GND |  |  |  |  | AF29 | Y15 | P24
|  | GND |  |  |  |  | AF32 | Y17 | P27
|  | GND |  |  |  |  | AF35 | Y19 | N10
|  | GND |  |  |  |  | AF38 | Y21 | N12
|  | GND |  |  |  |  | AE15 | Y24 | N14
|  | GND |  |  |  |  | AE17 | Y27 | N16
|  | GND |  |  |  |  | AE19 | Y30 | N18
|  | GND |  |  |  |  | AE21 | Y33 | M2
|  | GND |  |  |  |  | AE23 | W14 | M5
|  | GND |  |  |  |  | AE25 | W16 | M8
|  | GND |  |  |  |  | AD14 | W18 | M11
|  | GND |  |  |  |  | AD16 | W20 | M13
|  | GND |  |  |  |  | AD18 | W22 | M15
|  | GND |  |  |  |  | AD20 | V2 | M17
|  | GND |  |  |  |  | AD22 | V5 | M19
|  | GND |  |  |  |  | AD24 | V8 | L10
|  | GND |  |  |  |  | AD26 | V11 | L12
|  | GND |  |  |  |  | AC2 | V12 | L14
|  | GND |  |  |  |  | AC5 | V13 | L16
|  | GND |  |  |  |  | AC8 | V15 | L18
|  | GND |  |  |  |  | AC11 | V19 | L21
|  | GND |  |  |  |  | AC13 | V21 | L24
|  | GND |  |  |  |  | AC15 | V23 | L27
|  | GND |  |  |  |  | AC17 | U12 | K13
|  | GND |  |  |  |  | AC19 | U14 | K15
|  | GND |  |  |  |  | AC21 | U16 | K17
|  | GND |  |  |  |  | AC23 | U20 | K19
|  | GND |  |  |  |  | AC25 | U22 | J2
|  | GND |  |  |  |  | AC29 | U23 | J5
|  | GND |  |  |  |  | AC32 | U24 | J8
|  | GND |  |  |  |  | AC35 | U27 | J13
|  | GND |  |  |  |  | AC38 | U30 | J17
|  | GND |  |  |  |  | AB14 | U33 | H9
|  | GND |  |  |  |  | AB16 | T13 | H12
|  | GND |  |  |  |  | AB18 | T15 | H15
|  | GND |  |  |  |  | AB20 | T17 | H18
|  | GND |  |  |  |  | AB22 | T19 | H21
|  | GND |  |  |  |  | AB24 | T21 | H24
|  | GND |  |  |  |  | AB26 | R2 | H27
|  | GND |  |  |  |  | AA13 | R5 | F2
|  | GND |  |  |  |  | AA15 | R8 | F5
|  | GND |  |  |  |  | AA17 | R11 | E6
|  | GND |  |  |  |  | AA19 | R14 | E9
|  | GND |  |  |  |  | AA21 | R16 | E12
|  | GND |  |  |  |  | AA23 | R18 | E18
|  | GND |  |  |  |  | AA25 | R20 | E21
|  | GND |  |  |  |  | AA27 | R22 | E24
|  | GND |  |  |  |  | Y2 | P13 | E27
|  | GND |  |  |  |  | Y5 | P15 | C2
|  | GND |  |  |  |  | Y8 | P17 | B3
|  | GND |  |  |  |  | Y11 | P19 | B6
|  | GND |  |  |  |  | Y14 | P21 | B9
|  | GND |  |  |  |  | Y16 | P24 | B12
|  | GND |  |  |  |  | Y18 | P27 | B15
|  | GND |  |  |  |  | Y22 | P30 | B18
|  | GND |  |  |  |  | Y24 | P33 | B21
|  | GND |  |  |  |  | Y26 | N12 | B24
|  | GND |  |  |  |  | Y29 | N14 | B27
|  | GND |  |  |  |  | Y32 | N16
|  | GND |  |  |  |  | Y35 | N18
|  | GND |  |  |  |  | Y38 | N20
|  | GND |  |  |  |  | W13 | N22
|  | GND |  |  |  |  | W15 | M2
|  | GND |  |  |  |  | W17 | M5
|  | GND |  |  |  |  | W21 | M8
|  | GND |  |  |  |  | W23 | M11
|  | GND |  |  |  |  | W25 | M15
|  | GND |  |  |  |  | W27 | M17
|  | GND |  |  |  |  | V14 | M19
|  | GND |  |  |  |  | V16 | M21
|  | GND |  |  |  |  | V18 | L12
|  | GND |  |  |  |  | V20 | L15
|  | GND |  |  |  |  | V22 | L18
|  | GND |  |  |  |  | V24 | L21
|  | GND |  |  |  |  | V26 | L24
|  | GND |  |  |  |  | U2 | L27
|  | GND |  |  |  |  | U5 | L30
|  | GND |  |  |  |  | U8 | L33
|  | GND |  |  |  |  | U11 | J2
|  | GND |  |  |  |  | U15 | J5
|  | GND |  |  |  |  | U17 | J8
|  | GND |  |  |  |  | U19 | H9
|  | GND |  |  |  |  | U21 | H12
|  | GND |  |  |  |  | U23 | H15
|  | GND |  |  |  |  | U25 | H18
|  | GND |  |  |  |  | U27 | H21
|  | GND |  |  |  |  | U29 | H24
|  | GND |  |  |  |  | U32 | H27
|  | GND |  |  |  |  | U35 | H30
|  | GND |  |  |  |  | U38 | H33
|  | GND |  |  |  |  | T14 | F2
|  | GND |  |  |  |  | T16 | F5
|  | GND |  |  |  |  | T18 | E6
|  | GND |  |  |  |  | T20 | E9
|  | GND |  |  |  |  | T22 | E12
|  | GND |  |  |  |  | T24 | E15
|  | GND |  |  |  |  | T26 | E18
|  | GND |  |  |  |  | R15 | E21
|  | GND |  |  |  |  | R17 | E24
|  | GND |  |  |  |  | R19 | E27
|  | GND |  |  |  |  | R21 | E30
|  | GND |  |  |  |  | R23 | E33
|  | GND |  |  |  |  | R25 | C2
|  | GND |  |  |  |  | P2 | B3
|  | GND |  |  |  |  | P5 | B6
|  | GND |  |  |  |  | P8 | B9
|  | GND |  |  |  |  | P11 | B12
|  | GND |  |  |  |  | P14 | B15
|  | GND |  |  |  |  | P16 | B18
|  | GND |  |  |  |  | P18 | B21
|  | GND |  |  |  |  | P20 | B24
|  | GND |  |  |  |  | P22 | B27
|  | GND |  |  |  |  | P24 | B30
|  | GND |  |  |  |  | P26
|  | GND |  |  |  |  | P29
|  | GND |  |  |  |  | P32
|  | GND |  |  |  |  | P35
|  | GND |  |  |  |  | P38
|  | GND |  |  |  |  | N15
|  | GND |  |  |  |  | N17
|  | GND |  |  |  |  | N19
|  | GND |  |  |  |  | N21
|  | GND |  |  |  |  | N23
|  | GND |  |  |  |  | L2
|  | GND |  |  |  |  | L5
|  | GND |  |  |  |  | L8
|  | GND |  |  |  |  | L11
|  | GND |  |  |  |  | L14
|  | GND |  |  |  |  | L17
|  | GND |  |  |  |  | L20
|  | GND |  |  |  |  | L23
|  | GND |  |  |  |  | L26
|  | GND |  |  |  |  | L29
|  | GND |  |  |  |  | L35
|  | GND |  |  |  |  | L38
|  | GND |  |  |  |  | H2
|  | GND |  |  |  |  | H5
|  | GND |  |  |  |  | H8
|  | GND |  |  |  |  | H11
|  | GND |  |  |  |  | H14
|  | GND |  |  |  |  | H17
|  | GND |  |  |  |  | H20
|  | GND |  |  |  |  | H23
|  | GND |  |  |  |  | H26
|  | GND |  |  |  |  | H29
|  | GND |  |  |  |  | H32
|  | GND |  |  |  |  | H35
|  | GND |  |  |  |  | H38
|  | GND |  |  |  |  | E2
|  | GND |  |  |  |  | E5
|  | GND |  |  |  |  | E8
|  | GND |  |  |  |  | E11
|  | GND |  |  |  |  | E14
|  | GND |  |  |  |  | E17
|  | GND |  |  |  |  | E20
|  | GND |  |  |  |  | E23
|  | GND |  |  |  |  | E26
|  | GND |  |  |  |  | E29
|  | GND |  |  |  |  | E32
|  | GND |  |  |  |  | E35
|  | GND |  |  |  |  | E38
|  | GND |  |  |  |  | B2
|  | GND |  |  |  |  | B5
|  | GND |  |  |  |  | B8
|  | GND |  |  |  |  | B11
|  | GND |  |  |  |  | B14
|  | GND |  |  |  |  | B17
|  | GND |  |  |  |  | B20
|  | GND |  |  |  |  | B23
|  | GND |  |  |  |  | B26
|  | GND |  |  |  |  | B29
|  | GND |  |  |  |  | B32
|  | GND |  |  |  |  | B35
|  | GND |  |  |  |  | B38
|  | VCCPD1A |  |  |  |  | P27 | N23 | L19
|  | VCCPD1B |  |  |  |  | T27
|  | VCCPD1C |  |  |  |  | V27 | R23 | N19
|  | VCCPD2C |  |  |  |  | Y27 | W23 | R19
|  | VCCPD2B |  |  |  |  | AB27
|  | VCCPD2A |  |  |  |  | AF27 | AA23 | U19
|  | VCCPD3A |  |  |  |  | AG26 | AC23 | W17
|  | VCCPD3B |  |  |  |  | AG24 | AC21
|  | VCCPD3C |  |  |  |  | AG22 | AC19 | W15
|  | VCCPD4C |  |  |  |  | AG20 | AC17 | W13
|  | VCCPD4B |  |  |  |  | AG18 | AC15
|  | VCCPD4A |  |  |  |  | AG16 | AC13 | W11
|  | VCCPD5A |  |  |  |  | AF13 | AB12 | V10
|  | VCCPD5B |  |  |  |  | AD13
|  | VCCPD5C |  |  |  |  | AB13 | Y12 | T10
|  | VCCPD6C |  |  |  |  | Y13 | T12 | P10
|  | VCCPD6B |  |  |  |  | V13
|  | VCCPD6A |  |  |  |  | P13 | P12 | M10
|  | VCCPD7A |  |  |  |  | N14 | M12 | K12
|  | VCCPD7B |  |  |  |  | N16 | M14
|  | VCCPD7C |  |  |  |  | N18 | M16 | K14
|  | VCCPD8C |  |  |  |  | N20 | M18 | K16
|  | VCCPD8B |  |  |  |  | N22 | M20
|  | VCCPD8A |  |  |  |  | N24 | M22 | K18
| VREF1A | VREF1A | VREF1A |  |  |  | K31 | J26 | K22
| VREF1B | VREF1B | VREF1B |  |  |  | R32
| VREF1C | VREF1C | VREF1C |  |  |  | V32 | P26 | N22
| VREF2C | VREF2C | VREF2C |  |  |  | Y34 | V27 | U22
| VREF2B | VREF2B | VREF2B |  |  |  | AD32
| VREF2A | VREF2A | VREF2A |  |  |  | AJ30 | AA26 | Y22
| VREF3A | VREF3A | VREF3A |  |  |  | AP30 | AG25 | AB18
| VREF3B | VREF3B | VREF3B |  |  |  | AM24 | AG22
| VREF3C | VREF3C | VREF3C |  |  |  | AN20 | AH20 | AA16
| VREF4C | VREF4C | VREF4C |  |  |  | AN17 | AH16 | AA12
| VREF4B | VREF4B | VREF4B |  |  |  | AM16 | AG13
| VREF4A | VREF4A | VREF4A |  |  |  | AM12 | AG10 | AB10
| VREF5A | VREF5A | VREF5A |  |  |  | AK9 | AF7 | W7
| VREF5B | VREF5B | VREF5B |  |  |  | AE8
| VREF5C | VREF5C | VREF5C |  |  |  | AB8 | AA9 | T7
| VREF6C | VREF6C | VREF6C |  |  |  | Y6 | U8 | M7
| VREF6B | VREF6B | VREF6B |  |  |  | T8
| VREF6A | VREF6A | VREF6A |  |  |  | L10 | P9 | J7
| VREF7A | VREF7A | VREF7A |  |  |  | F10 | H10 | G11
| VREF7B | VREF7B | VREF7B |  |  |  | H16 | H13
| VREF7C | VREF7C | VREF7C |  |  |  | G20 | G15 | H13
| VREF8C | VREF8C | VREF8C |  |  |  | G23 | G19 | H17
| VREF8B | VREF8B | VREF8B |  |  |  | H24 | H22
| VREF8A | VREF8A | VREF8A |  |  |  | H28 | H25 | G19
|  | VCCPT |  |  |  |  | J32 | J27 | G23
|  | VCCPT |  |  |  |  | Y33 | U29 | R24
|  | VCCPT |  |  |  |  | AL32 | AG27 | AC23
|  | VCCPT |  |  |  |  | AL20 | AJ17 | AD15
|  | VCCPT |  |  |  |  | AL8 | AG7 | AB6
|  | VCCPT |  |  |  |  | Y7 | V6 | P5
|  | VCCPT |  |  |  |  | J8 | H8 | G6
|  | VCCPT |  |  |  |  | J20 | F18 | E14
|  | VCCPGM |  |  |  |  | AJ31 | AD24 | AA21
|  | VCCPGM |  |  |  |  | AJ10 | AD10 | Y8
|  | VCCBAT |  |  |  |  | K8 | G6 | F6
|  | NC |  |  |  |  | AP35 | AK30 | AE25
|  | NC |  |  |  |  | AD27 | AC10 | V9
|  | NC |  |  |  |  | T13 | M25 | U20
|  | NC |  |  |  |  | N12 | L11 | M9
|  | NC |  |  |  |  | N28 | L25 | L20
|  | NC |  |  |  |  | L30 | K26 | K10
|  | NC | [6 empty] | J21
Note:
(1) When not used as clocks, the CQn and DQSn pins can be used as DQ pins.

## Pin Definitions
Pin Information for the Stratix® III EP3SL200 Device Version 1.1 Notes (1), (2)
Pin Name | Pin Type (1st and 2nd Function) | Pin Description
Supply and Reference Pins
VCCL | Power | VCCL supplies power to the core voltage power supply pins.
VCC | Power | VCC supplies power to the periphery circuitry.
RUP[1..8]A | I/O, Input | Reference pins for I/O banks. The RUP pins share the same VCCIO with the I/O bank where they are located. The external precision resistor RUP must be connected to the designated RUP pin within the bank. If not required, this pin is a regular I/O pin.
RDN[1..8]A | I/O, Input | Reference pins for I/O banks. The RDN pins share the same GND with the I/O bank where they are located. The external precision resistor RDN must be connected to the designated RDN pin within the bank. If not required, this pin is a regular I/O pin.
VCCIO[1..8][A,B,C] | Power | These are I/O supply voltage pins for banks 1 through 8. Each bank can support a different voltage level. VCCIO supplies power to the output buffers for all LVDS, LVCMOS(1.2 V, 1.5 V, 1.8 V, 2.5 V, 3.0 V, 3.3 V), HSTL(12, 15, 18), SSTL(15, 18, 2), 3.0-V PCI/PCI-X I/O, and LVTTL(3.0 V, 3.3 V) I/O standards. VCCIO also supplies power to the input buffers used for LVCMOS(1.2 V, 1.5 V, 1.8 V, 2.5 V, 3.0 V, 3.3 V), 3.0-V PCI/PCI-X and LVTTL(3.0 V, 3.3 V) I/O standards.
VREF[1..8][A,B,C] | Power | Input reference voltage for each I/O bank. If a bank uses a voltage-referenced I/O standard, then these pins are used as the voltage-referenced pins for the bank.
VCCA_PLL[L[1:4],R[1:4],T[1:2],B[1:2]] | Power | Analog power for PLLs[L[1:4],R[1:4],T[1:2],B[1:2]]. You must connect these pins to 2.5 V, even if the PLL is not used. You are advised to keep this pin isolated from other VCC for better jitter performance.
VCCD_PLL[L[1:4],R[1:4],T[1:2],B[1:2]] | Power | Digital power for PLLs[L[1:4],R[1:4],T[1:2],B[1:2]]. You must connect these pins to 1.1 V, even if the PLL is not used.
VCCPT | Power | Power supply for the programmable power technology. Connect to 2.5 V.
VCCPGM | Power | Power supply for configuration pins. Can be connected to 1.8 V, 2.5 V, 3.0 V, or 3.3 V depending on the particular design.
VCCPD[1..8][A,B,C] | Power | Dedicated power pins. This supply is used to power the I/O pre-drivers. This can be connected to 3.3 V, 3.0 V, or 2.5 V. VCCPD for 3.3-V I/O standard is 3.3 V, VCCPD for 3.0-V I/O standard is 3.0 V, and VCCPD for 2.5-V/1.8-V/1.2-V I/O standards is 2.5 V.
VCCBAT | Power | Battery back-up power supply for design security volatile key register. Connect to 2.5 V.
VCC_CLKIN[3,4,7,8] | Power | Differential clock input power supply for top and bottom I/O banks. Connect to 2.5 V.
GND | Ground | Device ground pins.
DNU | Do Not Use | Do not connect to power or ground or any other signal; must be left floating.
NC | No Connect | Do not drive signals into these pins.
Dedicated Configuration/JTAG Pins
nIO_PULLUP | Input | Dedicated input that chooses whether the internal pull-ups on the user I/O pins and dual-purpose I/O pins (nCSO, ASDO, DATA[7..0], CLKUSR, INIT_DONE, DEV_OE, DEV_CLRn) are on or off before and during configuration. A logic high (1.5 V, 1.8 V, 2.5 V, 3.0 V, or 3.3 V) turns off the weak pull-up, while a logic low turns them on.
TEMPDIODEp | Input | Pin used in conjunction with the temperature-sensing diode (bias-high input) inside the Stratix III device.
TEMPDIODEn | Input | Pin used in conjunction with the temperature-sensing diode (bias-low input) inside the Stratix III device.
MSEL[3..0] | Input | Configuration input pins that set the Stratix III device configuration scheme.
nCE | Input | Dedicated active-low chip enable. When nCE is low, the device is enabled. When nCE is high, the device is disabled.
nCONFIG | Input | Dedicated configuration control input. Pulling this pin low during user mode will cause the FPGA to lose its configuration data, enter a reset state, and tri-state all I/O pins. Returning this pin to a logic high level will initiate reconfiguration.
CONF_DONE | Bidirectional (open-drain) | This is a dedicated configuration Done pin. As a status output, the CONF_DONE pin drives low before and during configuration. Once all configuration data is received without error and the initialization cycle starts, CONF_DONE is released. As a status input, CONF_DONE goes high after all data is received. Then the device initializes and enters user mode. It is not available as a user I/O pin.
nCEO | Output | Output that drives low when device configuration is complete.
nSTATUS | Bidirectional (open-drain) | This is a dedicated configuration status pin. The FPGA drives nSTATUS low immediately after power-up and releases it after POR time. As a status output, the nSTATUS is pulled low if an error occurs during configuration. As a status input, the device enters an error state when nSTATUS is driven low by an external source during configuration or initialization. It is not available as a user I/O pin.
PORSEL | Input | Dedicated input that selects between a POR time of 12 ms or 100 ms. A logic high (1.5 V, 1.8 V, 2.5 V, 3.0 V, 3.3 V) selects a POR time of 12 ms and a logic low selects POR time of 100 ms.
TCK | Input | Dedicated JTAG input pin. Connect TCK to GND if the JTAG circuitry is not used.
TMS | Input | Dedicated JTAG input pin. Connect TMS to VCCPD if the JTAG circuitry is not used.
TDI | Input | Dedicated JTAG input pin. Connect TDI to VCCPD if the JTAG circuitry is not used.
TDO | Output | Dedicated JTAG output pin.
TRST | Input | Dedicated active-low JTAG input pin. TRST is used to asynchronously reset the JTAG boundary-scan circuit.
Clock and PLL Pins
CLK[1,3,8,10]p | Clock, Input | Dedicated high-speed clock input pins 1, 3, 8, and 10 that can also be used for data inputs. OCT Rd is not supported on these pins.
CLK[1,3,8,10]n | Clock, Input | Dedicated negative clock input pins for differential clock input that can also be used for data inputs. OCT Rd is not supported on these pins.
CLK[0,2,9,11]p | I/O, Clock | These pins can be used as I/O pins or clock input pins. OCT Rd is supported on these pins.
CLK[0,2,9,11]n | I/O, Clock | These pins can be used as I/O pins or negative clock input pins for differential clock inputs. OCT Rd is supported on these pins.
CLK[4..7,12..15]p | I/O, Clock | These pins can be used as I/O pins or clock input pins. OCT Rd is not supported on these pins.
CLK[4..7,12..15]n | I/O, Clock | These pins can be used as I/O pins or negative clock input pins for differential clock inputs. OCT Rd is not supported on these pins.
PLL_[L1,L4,R1,R4]_CLKp | Clock, Input | Dedicated clock input pins to PLL L1, L4, R1, and R4 respectively.
PLL_[L1,L4,R1,R4]_CLKn | Clock, Input | Dedicated negative clock input pins for dfferential clock input to PLL L1, L4, R1, and R4 respectively.
PLL_[L2,L3,R2,R3]_CLKOUT0n | I/O, Clock | Each left and right PLL supports 2 clock I/O pins, configured either as 2 single-ended I/O or one differential I/O pair. When using both pins as single-ended I/Os, PLL_#_CLKOUT0n can be the clock output while the PLL_#_FB_CLKOUT0p is the external feedback input pin.
PLL_[L2,L3,R2,R3]_FB_CLKOUT0p | I/O, Clock
PLL_[T1,T2,B1,B2]_FBp/CLKOUT1 | I/O, Clock | Dual-purpose I/O pins that can be used as two single-ended outputs or one differential external feedback input pin.
PLL_[T1,T2,B1,B2]_FBn/CLKOUT2 | I/O, Clock
PLL_[T1,T2,B1,B2]_CLKOUT[3,4] | I/O, Clock | These pins can be used as I/O pins or two single-ended clock ouput pins.
PLL_[T1,T2,B1,B2]_CLKOUT0[p,n] | I/O, Clock | I/O pins that be used as two single-ended clock output pins or one differential clock output pair.
Optional/Dual-Purpose Configuration Pins
nCSO | I/O, Output | Dedicated output control signal from the Stratix III FPGA to the serial configuration device in AS mode that enables the configuration device.
ASDO | I/O, Output | Control signal from the Stratix III FPGA to the serial configuration device in AS mode used to read out configuration data.
DCLK | Input (PS, FPP) Output (AS) | Dedicated configuration clock pin. In PS and FPP configuration modes, DCLK is used to clock configuration data from an external source into the Stratix III device. In AS mode, DCLK is an output from the Stratix III device that provides timing for the configuration interface.
CRC_ERROR | I/O, Output | Active-high signal that indicates that the error detection circuit has detected errors in the configuration SRAM bits. This pin is optional and is used when the CRC error detection circuit is enabled.
DEV_CLRn | I/O, Input | Optional pin that allows you to override all clears on all device registers. When this pin is driven low, all registers are cleared; when this pin is driven high (VCCPGM), all registers behave as programmed.
DEV_OE | I/O, Input | Optional pin that allows you to override all tri-states on the device. When this pin is driven low, all I/O pins are tri-stated; when this pin is driven high (VCCPGM), all I/O pins behave as defined in the design.
DATA0 | I/O, Input | Dual-purpose configuration data input pin. The DATA0 pin can be used for bit-wide configuration or as an I/O pin after configuration is complete.
DATA[7..1] | I/O, Input | Dual-purpose configuration data input pins. The DATA[7..0] pins can be used for byte-wide configuration or as regular I/O pins. These pins can also be used as user I/O pins after configuration.
INIT_DONE | I/O, Output (open-drain) | This is a dual-purpose pin and can be used as an I/O pin when not enabled as INIT_DONE. When enabled, a transition from low to high at the pin indicates when the device has entered user mode. If the INIT_DONE output is enabled, the INIT_DONE pin cannot be used as a user I/O pin after configuration.
CLKUSR | I/O, Input | Optional user-supplied clock input. Synchronizes the initialization of one or more devices. If this pin is not enabled for use as a user-supplied configuration clock, it can be used as a user I/O pin.
Differential I/O Pins
DIFFIO_RX[##]p/n | I/O, RX channel | These are true LVDS receiver channels on side and column I/O banks. Pins with a "p" suffix carry the positive signal for the differential channel. Pins with an "n" suffix carry the negative signal for the differential channel. If not used for differential signaling, these pins are available as user I/O pins.
DIFFIO_TX[##]p/n | I/O, TX channel | These are true LVDS transmitter channels on side I/O banks. Pins with a "p" suffix carry the positive signal for the differential channel. Pins with an "n" suffix carry the negative signal for the differential channel. If not used for differential signaling, these pins are available as user I/O pins.
DIFFOUT_[##]p/n | I/O, TX channel | These are emulated LVDS output channels. On column I/O banks, there are true LVDS input buffers, but no true LVDS output buffers. However, all column user I/Os, including I/Os with true LVDS input buffers, can be configured as emulated LVDS output buffers. Pins with a "p" suffix carry the positive signal for the differential channel. Pins with an "n" suffix carry the negative signal for the differential channel. If not used for differential signaling, these pins are available as user I/O pins.
External Memory Interface Pins
DQS[1..44][T,B], DQS[1..40][L,R] | I/O, DQS | Optional data strobe signal for use in external memory interfacing. These pins drive to dedicated DQS phase-shift circuitry. The shifted DQS signal can also drive to internal logic.
DQSn[1..44][T,B], DQSn[1..40][L,R] | I/O, DQSn | Optional complementary data strobe signal for use in QDRII SRAM. These pins drive to dedicated DQS phase-shift circuitry.
DQ[1..44][T,B],DQ[1..40][L,R] | I/O, DQ | Optional data signal for use in external memory interfacing. The order of the DQ bits within a designated DQ bus is not important; however, use caution when making pin assignments if you plan on migrating to a different memory interface that has a different DQ bus width. Analyze the available DQ pins across all pertinent DQS columns in the pin list.
CQ[1..44][T,B], CQ[1..40][L,R] | DQS | Optional data strobe signal for use in QDRII SRAM. These are the pins for echo clocks.
CQn[1..44][T,B], CQ[1..40][L,R] | DQS | Optional complementary data strobe signal for use in QDRII SRAM. These are the pins for echo clocks.
Notes:
(1) The pin definitions are prepared based on the device with the largest density, EP3SL340. Refer to the pin list for the availability of pins in each density.
(2) Some of the pull-up or pull-down resistors mentioned in the table above may not be required, depending on the exact device configuration scheme.
Should you be required to use a different configuration scheme, the ability to NC or short them may be valuable during the debug phase.
For more information, refer to the Configuring Stratix III Devices chapter in volume 1 of the Stratix III Device Handbook.

## Bank & PLL Diagram
Pin Information for the Stratix® III EP3SL200 Device Version 1.1
PLL_L1 |  | 8A | 8B | 8C | PLL_T1 | PLL_T2 | 7C | 7B | 7A | PLL_R1
|  | VREF8A | VREF8B | VREF8C |  |  | VREF7C | VREF7B | VREF7A
VREF1A | 1A | [8 empty] | 6A | VREF6A
VREF1B | 1B | [8 empty] | 6B | VREF6B
VREF1C | 1C | [8 empty] | 6C | VREF6C
PLL_L2 | [9 empty] | PLL_R2
PLL_L3 | [9 empty] | PLL_R3
VREF2C | 2C | [8 empty] | 5C | VREF5C
VREF2B | 2B | [8 empty] | 5B | VREF5B
VREF2A | 2A | [8 empty] | 5A | VREF5A
|  | 3A | 3B | 3C |  |  | 4C | 4B | 4A
PLL_L4 |  | VREF3A | VREF3B | VREF3C | PLL_B1 | PLL_B2 | VREF4C | VREF4B | VREF4A | PLL_R4
Note:
1. This is only a pictorial representation to provide an idea of placement on the device. Refer to the pin list and the Quartus® II software for exact locations.

## Revision History
Pin Information for the Stratix® III EP3SL200 Device Version 1.1
Version Number | Date | Changes Made
1 | 2007-12-14 | Initial release.
1.1 | 2008-04-25 | Updated naming convention of DQ/DQS group for H780 package to match pin planner in Quartus II software and ORCAD symbol files.