## Pin List F1152
Pin Information for the Stratix® IV GX EP4SGX530 Device Version 1.5
Bank Number | VREF | Pin Name/Function | Optional Function(s) | Configuration Function | Dedicated Tx/Rx Channel | Emulated LVDS Output Channel | F1152 | Dynamic OCT Support | DQS for X4 for F1152 | DQS for X8/X9 for F1152 | DQS for X16/X18 for F1152 | DQS for X32/X36 for F1152 Note(1)
1A |  | TDI |  | TDI |  |  | C29 | No
1A |  | TMS |  | TMS |  |  | A33 | No
1A |  | TRST |  | TRST |  |  | B34 | No
1A |  | TCK |  | TCK |  |  | B33 | No
1A |  | TDO |  | TDO |  |  | E29 | No
1A | VREFB1AN0 | IO | PLL_L1_CLKOUT0n |  | DIFFIO_TX_L1n | DIFFOUT_L1n | K26 | Yes
1A | VREFB1AN0 | IO | PLL_L1_FB_CLKOUT0p |  | DIFFIO_TX_L1p | DIFFOUT_L1p | L26 | Yes
1A | VREFB1AN0 | IO | RDN1A |  | DIFFIO_RX_L1n | DIFFOUT_L2n | F30 | Yes
1A | VREFB1AN0 | IO | RUP1A |  | DIFFIO_RX_L1p | DIFFOUT_L2p | F29 | Yes
1A | VREFB1AN0 | IO |  |  | DIFFIO_TX_L2n | DIFFOUT_L3n | J27 | Yes | DQ1L | DQ1L | DQ1L
1A | VREFB1AN0 | IO |  |  | DIFFIO_TX_L2p | DIFFOUT_L3p | J26 | Yes | DQ1L | DQ1L | DQ1L
1A | VREFB1AN0 | IO |  |  | DIFFIO_RX_L2n | DIFFOUT_L4n | D30 | Yes | DQSn1L | DQ1L | DQ1L
1A | VREFB1AN0 | IO |  |  | DIFFIO_RX_L2p | DIFFOUT_L4p | D29 | Yes | DQS1L | DQ1L/CQn1L | DQ1L
1A | VREFB1AN0 | IO |  |  | DIFFIO_TX_L3n | DIFFOUT_L5n | G28 | Yes | DQ1L | DQ1L | DQ1L
1A | VREFB1AN0 | IO |  |  | DIFFIO_TX_L3p | DIFFOUT_L5p | G27 | Yes | DQ1L | DQ1L | DQ1L
1A | VREFB1AN0 | IO |  |  | DIFFIO_RX_L3n | DIFFOUT_L6n | G30 | Yes | DQSn2L | DQSn1L/DQ1L | DQ1L
1A | VREFB1AN0 | IO |  |  | DIFFIO_RX_L3p | DIFFOUT_L6p | G29 | Yes | DQS2L | DQS1L/CQ1L | DQ1L/CQn1L
1A | VREFB1AN0 | IO |  |  | DIFFIO_TX_L4n | DIFFOUT_L7n | K28 | Yes | DQ2L | DQ1L | DQ1L
1A | VREFB1AN0 | IO |  |  | DIFFIO_TX_L4p | DIFFOUT_L7p | K27 | Yes | DQ2L | DQ1L | DQ1L
1A | VREFB1AN0 | IO |  |  | DIFFIO_RX_L4n | DIFFOUT_L8n | H30 | Yes | DQ2L | DQ1L | DQ1L
1A | VREFB1AN0 | IO |  |  | DIFFIO_RX_L4p | DIFFOUT_L8p | H29 | Yes | DQ2L | DQ1L | DQ1L
1A | VREFB1AN0 | IO |  |  | DIFFIO_TX_L5n | DIFFOUT_L9n | M28 | Yes | DQ3L | DQ2L | DQ1L
1A | VREFB1AN0 | IO |  |  | DIFFIO_TX_L5p | DIFFOUT_L9p | L27 | Yes | DQ3L | DQ2L | DQ1L
1A | VREFB1AN0 | IO |  |  | DIFFIO_RX_L5n | DIFFOUT_L10n | J30 | Yes | DQSn3L | DQ2L | DQSn1L/DQ1L
1A | VREFB1AN0 | IO |  |  | DIFFIO_RX_L5p | DIFFOUT_L10p | J29 | Yes | DQS3L | DQ2L/CQn2L | DQS1L/CQ1L
1A | VREFB1AN0 | IO |  |  | DIFFIO_TX_L6n | DIFFOUT_L11n | M26 | Yes | DQ3L | DQ2L | DQ1L
1A | VREFB1AN0 | IO |  |  | DIFFIO_TX_L6p | DIFFOUT_L11p | N26 | Yes | DQ3L | DQ2L | DQ1L
1A | VREFB1AN0 | IO |  |  | DIFFIO_RX_L6n | DIFFOUT_L12n | K30 | Yes | DQSn4L | DQSn2L/DQ2L | DQ1L
1A | VREFB1AN0 | IO |  |  | DIFFIO_RX_L6p | DIFFOUT_L12p | K29 | Yes | DQS4L | DQS2L/CQ2L | DQ1L
1A | VREFB1AN0 | IO |  |  | DIFFIO_TX_L7n | DIFFOUT_L13n | M29 | Yes | DQ4L | DQ2L | DQ1L
1A | VREFB1AN0 | IO |  |  | DIFFIO_TX_L7p | DIFFOUT_L13p | N28 | Yes | DQ4L | DQ2L | DQ1L
1A | VREFB1AN0 | IO |  |  | DIFFIO_RX_L7n | DIFFOUT_L14n | L30 | Yes | DQ4L | DQ2L | DQ1L
1A | VREFB1AN0 | IO |  |  | DIFFIO_RX_L7p | DIFFOUT_L14p | L29 | Yes | DQ4L | DQ2L | DQ1L
1A | VREFB1AN0 | IO |  |  | DIFFIO_TX_L8n | DIFFOUT_L15n | P26 | Yes | DQ5L | DQ3L
1A | VREFB1AN0 | IO |  |  | DIFFIO_TX_L8p | DIFFOUT_L15p | R26 | Yes | DQ5L | DQ3L
1A | VREFB1AN0 | IO |  |  | DIFFIO_RX_L8n | DIFFOUT_L16n | M30 | Yes | DQSn5L | DQ3L
1A | VREFB1AN0 | IO |  |  | DIFFIO_RX_L8p | DIFFOUT_L16p | N29 | Yes | DQS5L | DQ3L/CQn3L
1A | VREFB1AN0 | IO |  |  | DIFFIO_TX_L9n | DIFFOUT_L17n | N25 | Yes | DQ5L | DQ3L
1A | VREFB1AN0 | IO |  |  | DIFFIO_TX_L9p | DIFFOUT_L17p | N24 | Yes | DQ5L | DQ3L
1A | VREFB1AN0 | IO |  |  | DIFFIO_RX_L9n | DIFFOUT_L18n | R25 | Yes | DQSn6L | DQSn3L/DQ3L
1A | VREFB1AN0 | IO |  |  | DIFFIO_RX_L9p | DIFFOUT_L18p | P24 | Yes | DQS6L | DQS3L/CQ3L
1A | VREFB1AN0 | IO |  |  | DIFFIO_TX_L10n | DIFFOUT_L19n | U27 | Yes | DQ6L | DQ3L
1A | VREFB1AN0 | IO |  |  | DIFFIO_TX_L10p | DIFFOUT_L19p | U26 | Yes | DQ6L | DQ3L
1A | VREFB1AN0 | IO |  |  | DIFFIO_RX_L10n | DIFFOUT_L20n | T30 | Yes | DQ6L | DQ3L
1A | VREFB1AN0 | IO |  |  | DIFFIO_RX_L10p | DIFFOUT_L20p | T29 | Yes | DQ6L | DQ3L
1A | VREFB1AN0 | IO |  |  | DIFFIO_TX_L11n | DIFFOUT_L21n | U25 | Yes | DQ7L
1A | VREFB1AN0 | IO |  |  | DIFFIO_TX_L11p | DIFFOUT_L21p | V24 | Yes | DQ7L
1A | VREFB1AN0 | IO |  |  | DIFFIO_RX_L11n | DIFFOUT_L22n | U29 | Yes | DQSn7L
1A | VREFB1AN0 | IO |  |  | DIFFIO_RX_L11p | DIFFOUT_L22p | U28 | Yes | DQS7L
1A | VREFB1AN0 | IO |  |  | DIFFIO_TX_L12n | DIFFOUT_L23n | T24 | Yes | DQ7L
1A | VREFB1AN0 | IO |  |  | DIFFIO_TX_L12p | DIFFOUT_L23p | U24 | Yes | DQ7L
1A | VREFB1AN0 | IO |  |  | DIFFIO_RX_L12n | DIFFOUT_L24n | V28 | Yes
1A | VREFB1AN0 | IO |  |  | DIFFIO_RX_L12p | DIFFOUT_L24p | V27 | Yes
1C | VREFB1CN0 | IO |  |  | DIFFIO_TX_L19n | DIFFOUT_L37n | W24 | Yes | DQ12L | DQ12L | DQ12L
1C | VREFB1CN0 | IO |  |  | DIFFIO_TX_L19p | DIFFOUT_L37p | Y24 | Yes | DQ12L | DQ12L | DQ12L
1C | VREFB1CN0 | IO |  |  | DIFFIO_RX_L19n | DIFFOUT_L38n | V30 | Yes | DQSn12L | DQ12L | DQ12L
1C | VREFB1CN0 | IO |  |  | DIFFIO_RX_L19p | DIFFOUT_L38p | V29 | Yes | DQS12L | DQ12L/CQn12L | DQ12L
1C | VREFB1CN0 | IO |  |  | DIFFIO_TX_L20n | DIFFOUT_L39n | AA26 | Yes | DQ12L | DQ12L | DQ12L
1C | VREFB1CN0 | IO |  |  | DIFFIO_TX_L20p | DIFFOUT_L39p | Y25 | Yes | DQ12L | DQ12L | DQ12L
1C | VREFB1CN0 | IO |  |  | DIFFIO_RX_L20n | DIFFOUT_L40n | AB30 | Yes | DQSn13L | DQSn12L/DQ12L | DQ12L
1C | VREFB1CN0 | IO |  |  | DIFFIO_RX_L20p | DIFFOUT_L40p | AA29 | Yes | DQS13L | DQS12L/CQ12L | DQ12L/CQn12L
1C | VREFB1CN0 | IO |  |  | DIFFIO_TX_L21n | DIFFOUT_L41n | AB26 | Yes | DQ13L | DQ12L | DQ12L
1C | VREFB1CN0 | IO |  |  | DIFFIO_TX_L21p | DIFFOUT_L41p | AB25 | Yes | DQ13L | DQ12L | DQ12L
1C | VREFB1CN0 | IO |  |  | DIFFIO_RX_L21n | DIFFOUT_L42n | AB29 | Yes | DQ13L | DQ12L | DQ12L
1C | VREFB1CN0 | IO |  |  | DIFFIO_RX_L21p | DIFFOUT_L42p | AC29 | Yes | DQ13L | DQ12L | DQ12L
1C | VREFB1CN0 | IO |  |  | DIFFIO_TX_L22n | DIFFOUT_L43n | AC25 | Yes | DQ14L | DQ13L | DQ12L
1C | VREFB1CN0 | IO |  |  | DIFFIO_TX_L22p | DIFFOUT_L43p | AC24 | Yes | DQ14L | DQ13L | DQ12L
1C | VREFB1CN0 | IO |  |  | DIFFIO_RX_L22n | DIFFOUT_L44n | AC28 | Yes | DQSn14L | DQ13L | DQSn12L/DQ12L
1C | VREFB1CN0 | IO |  |  | DIFFIO_RX_L22p | DIFFOUT_L44p | AB27 | Yes | DQS14L | DQ13L/CQn13L | DQS12L/CQ12L
1C | VREFB1CN0 | IO |  |  | DIFFIO_TX_L23n | DIFFOUT_L45n | AF27 | Yes | DQ14L | DQ13L | DQ12L
1C | VREFB1CN0 | IO |  |  | DIFFIO_TX_L23p | DIFFOUT_L45p | AE26 | Yes | DQ14L | DQ13L | DQ12L
1C | VREFB1CN0 | IO |  |  | DIFFIO_RX_L23n | DIFFOUT_L46n | AH30 | Yes | DQSn15L | DQSn13L/DQ13L | DQ12L
1C | VREFB1CN0 | IO |  |  | DIFFIO_RX_L23p | DIFFOUT_L46p | AG29 | Yes | DQS15L | DQS13L/CQ13L | DQ12L
1C | VREFB1CN0 | IO |  | CLKUSR | DIFFIO_TX_L24n | DIFFOUT_L47n | AH28 | Yes | DQ15L | DQ13L | DQ12L
1C | VREFB1CN0 | IO |  |  | DIFFIO_TX_L24p | DIFFOUT_L47p | AG27 | Yes | DQ15L | DQ13L | DQ12L
1C | VREFB1CN0 | IO |  |  | DIFFIO_RX_L24n | DIFFOUT_L48n | AJ30 | Yes | DQ15L | DQ13L | DQ12L
1C | VREFB1CN0 | IO |  |  | DIFFIO_RX_L24p | DIFFOUT_L48p | AH29 | Yes | DQ15L | DQ13L | DQ12L
1C | VREFB1CN0 | IO |  | DATA0 | DIFFIO_TX_L25n | DIFFOUT_L49n | AC27 | Yes | DQ16L | DQ14L
1C | VREFB1CN0 | IO |  | DATA1 | DIFFIO_TX_L25p | DIFFOUT_L49p | AC26 | Yes | DQ16L | DQ14L
1C | VREFB1CN0 | IO |  | DATA2 | DIFFIO_RX_L25n | DIFFOUT_L50n | AG30 | Yes | DQSn16L | DQ14L
1C | VREFB1CN0 | IO |  | DATA3 | DIFFIO_RX_L25p | DIFFOUT_L50p | AF29 | Yes | DQS16L | DQ14L/CQn14L
1C | VREFB1CN0 | IO |  | DATA4 | DIFFIO_TX_L26n | DIFFOUT_L51n | AD27 | Yes | DQ16L | DQ14L
1C | VREFB1CN0 | IO |  | DATA5 | DIFFIO_TX_L26p | DIFFOUT_L51p | AE27 | Yes | DQ16L | DQ14L
1C | VREFB1CN0 | IO |  | DATA6 | DIFFIO_RX_L26n | DIFFOUT_L52n | AE30 | Yes | DQSn17L | DQSn14L/DQ14L
1C | VREFB1CN0 | IO |  | DATA7 | DIFFIO_RX_L26p | DIFFOUT_L52p | AE29 | Yes | DQS17L | DQS14L/CQ14L
1C | VREFB1CN0 | IO |  | INIT_DONE | DIFFIO_TX_L27n | DIFFOUT_L53n | AE28 | Yes | DQ17L | DQ14L
1C | VREFB1CN0 | IO |  | CRC_ERROR | DIFFIO_TX_L27p | DIFFOUT_L53p | AF28 | Yes | DQ17L | DQ14L
1C | VREFB1CN0 | IO |  | DEV_OE | DIFFIO_RX_L27n | DIFFOUT_L54n | AD30 | Yes | DQ17L | DQ14L
1C | VREFB1CN0 | IO |  | DEV_CLRn | DIFFIO_RX_L27p | DIFFOUT_L54p | AD29 | Yes | DQ17L | DQ14L
1C | VREFB1CN0 | IO | PLL_L2_CLKOUT0n |  | DIFFIO_TX_L28n | DIFFOUT_L55n | AK30 | No
1C | VREFB1CN0 | IO | PLL_L2_FB_CLKOUT0p |  | DIFFIO_TX_L28p | DIFFOUT_L55p | AJ29 | No
1C | VREFB1CN0 | IO | CLK0n |  | DIFFIO_RX_L28n | DIFFOUT_L56n | AL30 | No
1C | VREFB1CN0 | IO | CLK0p |  | DIFFIO_RX_L28p | DIFFOUT_L56p | AK29 | No
1C | VREFB1CN0 | CLK1n | CLK1n |  |  |  | AM34 | No
1C | VREFB1CN0 | CLK1p | CLK1p |  |  |  | AM33 | No
|  | nCONFIG |  | nCONFIG |  |  | AL31 | No
|  | nSTATUS |  | nSTATUS |  |  | AL32 | No
|  | CONF_DONE |  | CONF_DONE |  |  | AK32 | No
|  | PORSEL |  |  |  |  | AP33 | No
|  | nCE |  | nCE |  |  | AN33 | No
3A | VREFB3AN0 | IO |  |  |  | DIFFOUT_B1n | AM31 | Yes | DQ1B | DQ1B | DQ1B | DQ1B
3A | VREFB3AN0 | IO |  |  |  | DIFFOUT_B1p | AP32 | Yes | DQ1B | DQ1B | DQ1B | DQ1B
3A | VREFB3AN0 | IO | RDN3A |  | DIFFIO_RX_B1n | DIFFOUT_B2n | AP31 | Yes | DQSn1B | DQ1B | DQ1B | DQ1B
3A | VREFB3AN0 | IO | RUP3A |  | DIFFIO_RX_B1p | DIFFOUT_B2p | AP30 | Yes | DQS1B | DQ1B/CQn1B | DQ1B | DQ1B
3A | VREFB3AN0 | IO |  |  |  | DIFFOUT_B3n | AN32 | Yes | DQ1B | DQ1B | DQ1B | DQ1B
3A | VREFB3AN0 | IO |  |  |  | DIFFOUT_B3p | AN30 | Yes | DQ1B | DQ1B | DQ1B | DQ1B
3A | VREFB3AN0 | IO |  |  | DIFFIO_RX_B2n | DIFFOUT_B4n | AP29 | Yes | DQSn2B | DQSn1B/DQ1B | DQ1B | DQ1B
3A | VREFB3AN0 | IO |  |  | DIFFIO_RX_B2p | DIFFOUT_B4p | AN29 | Yes | DQS2B | DQS1B/CQ1B | DQ1B/CQn1B | DQ1B
3A | VREFB3AN0 | IO |  |  |  | DIFFOUT_B5n | AP28 | Yes | DQ2B | DQ1B | DQ1B | DQ1B
3A | VREFB3AN0 | IO |  |  |  | DIFFOUT_B5p | AP26 | Yes | DQ2B | DQ1B | DQ1B | DQ1B
3A | VREFB3AN0 | IO |  |  | DIFFIO_RX_B3n | DIFFOUT_B6n | AP27 | Yes | DQ2B | DQ1B | DQ1B | DQ1B
3A | VREFB3AN0 | IO |  |  | DIFFIO_RX_B3p | DIFFOUT_B6p | AN27 | Yes | DQ2B | DQ1B | DQ1B | DQ1B
3A | VREFB3AN0 | IO |  |  |  | DIFFOUT_B7n | AM29 | Yes | DQ3B | DQ2B | DQ1B | DQ1B
3A | VREFB3AN0 | IO |  |  |  | DIFFOUT_B7p | AM30 | Yes | DQ3B | DQ2B | DQ1B | DQ1B
3A | VREFB3AN0 | IO |  |  | DIFFIO_RX_B4n | DIFFOUT_B8n | AN26 | Yes | DQSn3B | DQ2B | DQSn1B/DQ1B | DQ1B
3A | VREFB3AN0 | IO |  |  | DIFFIO_RX_B4p | DIFFOUT_B8p | AM26 | Yes | DQS3B | DQ2B/CQn2B | DQS1B/CQ1B | DQ1B
3A | VREFB3AN0 | IO |  |  |  | DIFFOUT_B9n | AL28 | Yes | DQ3B | DQ2B | DQ1B | DQ1B
3A | VREFB3AN0 | IO |  |  |  | DIFFOUT_B9p | AM28 | Yes | DQ3B | DQ2B | DQ1B | DQ1B
3A | VREFB3AN0 | IO |  |  | DIFFIO_RX_B5n | DIFFOUT_B10n | AM25 | Yes | DQSn4B | DQSn2B/DQ2B | DQ1B | DQ1B
3A | VREFB3AN0 | IO |  |  | DIFFIO_RX_B5p | DIFFOUT_B10p | AL25 | Yes | DQS4B | DQS2B/CQ2B | DQ1B | DQ1B/CQn1B
3A | VREFB3AN0 | IO |  |  |  | DIFFOUT_B11n | AL27 | Yes | DQ4B | DQ2B | DQ1B | DQ1B
3A | VREFB3AN0 | IO |  |  |  | DIFFOUT_B11p | AL26 | Yes | DQ4B | DQ2B | DQ1B | DQ1B
3A | VREFB3AN0 | IO |  |  | DIFFIO_RX_B6n | DIFFOUT_B12n | AK27 | Yes | DQ4B | DQ2B | DQ1B | DQ1B
3A | VREFB3AN0 | IO |  |  | DIFFIO_RX_B6p | DIFFOUT_B12p | AJ27 | Yes | DQ4B | DQ2B | DQ1B | DQ1B
3A | VREFB3AN0 | IO |  |  |  | DIFFOUT_B13n | AF23 | Yes | DQ5B | DQ3B |  | DQ1B
3A | VREFB3AN0 | IO |  |  |  | DIFFOUT_B13p | AH25 | Yes | DQ5B | DQ3B |  | DQ1B
3A | VREFB3AN0 | IO |  |  | DIFFIO_RX_B7n | DIFFOUT_B14n | AK26 | Yes | DQSn5B | DQ3B |  | DQSn1B/DQ1B
3A | VREFB3AN0 | IO |  |  | DIFFIO_RX_B7p | DIFFOUT_B14p | AJ26 | Yes | DQS5B | DQ3B/CQn3B |  | DQS1B/CQ1B
3A | VREFB3AN0 | IO |  |  |  | DIFFOUT_B15n | AF24 | Yes | DQ5B | DQ3B |  | DQ1B
3A | VREFB3AN0 | IO |  |  |  | DIFFOUT_B15p | AF26 | Yes | DQ5B | DQ3B |  | DQ1B
3A | VREFB3AN0 | IO |  |  | DIFFIO_RX_B8n | DIFFOUT_B16n | AF25 | Yes | DQSn6B | DQSn3B/DQ3B |  | DQ1B
3A | VREFB3AN0 | IO |  |  | DIFFIO_RX_B8p | DIFFOUT_B16p | AE25 | Yes | DQS6B | DQS3B/CQ3B |  | DQ1B
3A | VREFB3AN0 | IO |  |  |  | DIFFOUT_B17n | AH24 | Yes | DQ6B | DQ3B |  | DQ1B
3A | VREFB3AN0 | IO |  |  |  | DIFFOUT_B17p | AG26 | Yes | DQ6B | DQ3B |  | DQ1B
3A | VREFB3AN0 | IO |  |  | DIFFIO_RX_B9n | DIFFOUT_B18n | AD24 | Yes | DQ6B | DQ3B |  | DQ1B
3A | VREFB3AN0 | IO |  |  | DIFFIO_RX_B9p | DIFFOUT_B18p | AC23 | Yes | DQ6B | DQ3B |  | DQ1B
3A | VREFB3AN0 | IO |  |  |  | DIFFOUT_B19n | AE23 | Yes |  |  |  | DQ1B
3A | VREFB3AN0 | IO |  |  |  | DIFFOUT_B19p | AD23 | Yes |  |  |  | DQ1B
3A | VREFB3AN0 | IO |  |  | DIFFIO_RX_B10n | DIFFOUT_B20n | AC22 | Yes |  |  |  | DQ1B
3A | VREFB3AN0 | IO |  |  | DIFFIO_RX_B10p | DIFFOUT_B20p | AB23 | Yes |  |  |  | DQ1B
3B | VREFB3BN0 | IO |  |  |  | DIFFOUT_B25n | AP25 | Yes | DQ9B | DQ9B | DQ9B
3B | VREFB3BN0 | IO |  |  |  | DIFFOUT_B25p | AP24 | Yes | DQ9B | DQ9B | DQ9B
3B | VREFB3BN0 | IO |  |  | DIFFIO_RX_B13n | DIFFOUT_B26n | AN24 | Yes | DQSn9B | DQ9B | DQ9B
3B | VREFB3BN0 | IO |  |  | DIFFIO_RX_B13p | DIFFOUT_B26p | AN23 | Yes | DQS9B | DQ9B/CQn9B | DQ9B
3B | VREFB3BN0 | IO |  |  |  | DIFFOUT_B27n | AL24 | Yes | DQ9B | DQ9B | DQ9B
3B | VREFB3BN0 | IO |  |  |  | DIFFOUT_B27p | AM23 | Yes | DQ9B | DQ9B | DQ9B
3B | VREFB3BN0 | IO |  |  | DIFFIO_RX_B14n | DIFFOUT_B28n | AL23 | Yes | DQSn10B | DQSn9B/DQ9B | DQ9B
3B | VREFB3BN0 | IO |  |  | DIFFIO_RX_B14p | DIFFOUT_B28p | AK23 | Yes | DQS10B | DQS9B/CQ9B | DQ9B/CQn9B
3B | VREFB3BN0 | IO |  |  |  | DIFFOUT_B29n | AJ23 | Yes | DQ10B | DQ9B | DQ9B
3B | VREFB3BN0 | IO |  |  |  | DIFFOUT_B29p | AJ22 | Yes | DQ10B | DQ9B | DQ9B
3B | VREFB3BN0 | IO |  |  | DIFFIO_RX_B15n | DIFFOUT_B30n | AK24 | Yes | DQ10B | DQ9B | DQ9B
3B | VREFB3BN0 | IO |  |  | DIFFIO_RX_B15p | DIFFOUT_B30p | AJ24 | Yes | DQ10B | DQ9B | DQ9B
3B | VREFB3BN0 | IO |  |  |  | DIFFOUT_B31n | AG24 | Yes | DQ11B | DQ10B | DQ9B
3B | VREFB3BN0 | IO |  |  |  | DIFFOUT_B31p | AG23 | Yes | DQ11B | DQ10B | DQ9B
3B | VREFB3BN0 | IO |  |  | DIFFIO_RX_B16n | DIFFOUT_B32n | AH22 | Yes | DQSn11B | DQ10B | DQSn9B/DQ9B
3B | VREFB3BN0 | IO |  |  | DIFFIO_RX_B16p | DIFFOUT_B32p | AH21 | Yes | DQS11B | DQ10B/CQn10B | DQS9B/CQ9B
3B | VREFB3BN0 | IO |  |  |  | DIFFOUT_B33n | AE20 | Yes | DQ11B | DQ10B | DQ9B
3B | VREFB3BN0 | IO |  |  |  | DIFFOUT_B33p | AE22 | Yes | DQ11B | DQ10B | DQ9B
3B | VREFB3BN0 | IO |  |  | DIFFIO_RX_B17n | DIFFOUT_B34n | AF22 | Yes | DQSn12B | DQSn10B/DQ10B | DQ9B
3B | VREFB3BN0 | IO |  |  | DIFFIO_RX_B17p | DIFFOUT_B34p | AF21 | Yes | DQS12B | DQS10B/CQ10B | DQ9B
3B | VREFB3BN0 | IO |  |  |  | DIFFOUT_B35n | AD21 | Yes | DQ12B | DQ10B | DQ9B
3B | VREFB3BN0 | IO |  |  |  | DIFFOUT_B35p | AC21 | Yes | DQ12B | DQ10B | DQ9B
3B | VREFB3BN0 | IO |  |  | DIFFIO_RX_B18n | DIFFOUT_B36n | AD20 | Yes | DQ12B | DQ10B | DQ9B
3B | VREFB3BN0 | IO |  |  | DIFFIO_RX_B18p | DIFFOUT_B36p | AC20 | Yes | DQ12B | DQ10B | DQ9B
3C | VREFB3CN0 | IO |  |  |  | DIFFOUT_B49n | AP22 | Yes | DQ17B | DQ17B
3C | VREFB3CN0 | IO |  |  |  | DIFFOUT_B49p | AP23 | Yes | DQ17B | DQ17B
3C | VREFB3CN0 | IO | RDN3C |  | DIFFIO_RX_B25n | DIFFOUT_B50n | AM22 | Yes | DQSn17B | DQ17B
3C | VREFB3CN0 | IO | RUP3C |  | DIFFIO_RX_B25p | DIFFOUT_B50p | AL22 | Yes | DQS17B | DQ17B/CQn17B
3C | VREFB3CN0 | IO |  |  |  | DIFFOUT_B51n | AM20 | Yes | DQ17B | DQ17B
3C | VREFB3CN0 | IO |  |  |  | DIFFOUT_B51p | AL20 | Yes | DQ17B | DQ17B
3C | VREFB3CN0 | IO |  |  | DIFFIO_RX_B26n | DIFFOUT_B52n | AM21 | Yes | DQSn18B | DQSn17B/DQ17B
3C | VREFB3CN0 | IO |  |  | DIFFIO_RX_B26p | DIFFOUT_B52p | AL21 | Yes | DQS18B | DQS17B/CQ17B
3C | VREFB3CN0 | IO |  |  |  | DIFFOUT_B53n | AM19 | Yes | DQ18B | DQ17B
3C | VREFB3CN0 | IO |  |  |  | DIFFOUT_B53p | AL19 | Yes | DQ18B | DQ17B
3C | VREFB3CN0 | IO |  |  | DIFFIO_RX_B27n | DIFFOUT_B54n | AP21 | Yes | DQ18B | DQ17B
3C | VREFB3CN0 | IO |  |  | DIFFIO_RX_B27p | DIFFOUT_B54p | AN21 | Yes | DQ18B | DQ17B
3C | VREFB3CN0 | IO |  |  |  | DIFFOUT_B55n | AK21 | Yes | DQ19B
3C | VREFB3CN0 | IO |  |  |  | DIFFOUT_B55p | AK20 | Yes | DQ19B
3C | VREFB3CN0 | IO |  |  | DIFFIO_RX_B28n | DIFFOUT_B56n | AJ19 | Yes | DQSn19B
3C | VREFB3CN0 | IO |  |  | DIFFIO_RX_B28p | DIFFOUT_B56p | AH19 | Yes | DQS19B
3C | VREFB3CN0 | IO |  |  |  | DIFFOUT_B57n | AJ20 | Yes | DQ19B
3C | VREFB3CN0 | IO |  |  |  | DIFFOUT_B57p | AK18 | Yes | DQ19B
3C | VREFB3CN0 | IO |  |  | DIFFIO_RX_B29n | DIFFOUT_B58n | AF20 | Yes
3C | VREFB3CN0 | IO |  |  | DIFFIO_RX_B29p | DIFFOUT_B58p | AF19 | Yes
3C | VREFB3CN0 | IO | PLL_B1_CLKOUT4 |  |  | DIFFOUT_B59n | AE19 | No
3C | VREFB3CN0 | IO | PLL_B1_CLKOUT3 |  |  | DIFFOUT_B59p | AC19 | No
3C | VREFB3CN0 | IO |  |  | DIFFIO_RX_B30n | DIFFOUT_B60n | AG21 | No
3C | VREFB3CN0 | IO |  |  | DIFFIO_RX_B30p | DIFFOUT_B60p | AG20 | No
3C | VREFB3CN0 | IO | PLL_B1_CLKOUT0n |  |  | DIFFOUT_B61n | AD18 | No
3C | VREFB3CN0 | IO | PLL_B1_CLKOUT0p |  |  | DIFFOUT_B61p | AC18 | No
3C | VREFB3CN0 | IO | PLL_B1_FBn/CLKOUT2 |  | DIFFIO_RX_B31n | DIFFOUT_B62n | AM18 | No
3C | VREFB3CN0 | IO | PLL_B1_FBp/CLKOUT1 |  | DIFFIO_RX_B31p | DIFFOUT_B62p | AL18 | No
3C | VREFB3CN0 | IO | CLK5n |  |  | DIFFOUT_B63n | AP20 | No
3C | VREFB3CN0 | IO | CLK5p |  |  | DIFFOUT_B63p | AN20 | No
3C | VREFB3CN0 | IO | CLK4n |  | DIFFIO_RX_B32n | DIFFOUT_B64n | AP18 | No
3C | VREFB3CN0 | IO | CLK4p |  | DIFFIO_RX_B32p | DIFFOUT_B64p | AN18 | No
4C | VREFB4CN0 | IO | CLK6p |  | DIFFIO_RX_B33p | DIFFOUT_B65p | AN17 | No
4C | VREFB4CN0 | IO | CLK6n |  | DIFFIO_RX_B33n | DIFFOUT_B65n | AP17 | No
4C | VREFB4CN0 | IO | CLK7p |  |  | DIFFOUT_B66p | AN15 | No
4C | VREFB4CN0 | IO | CLK7n |  |  | DIFFOUT_B66n | AP15 | No
4C | VREFB4CN0 | IO | PLL_B2_FBp/CLKOUT1 |  | DIFFIO_RX_B34p | DIFFOUT_B67p | AL17 | No
4C | VREFB4CN0 | IO | PLL_B2_FBn/CLKOUT2 |  | DIFFIO_RX_B34n | DIFFOUT_B67n | AM17 | No
4C | VREFB4CN0 | IO | PLL_B2_CLKOUT0p |  |  | DIFFOUT_B68p | AC17 | No
4C | VREFB4CN0 | IO | PLL_B2_CLKOUT0n |  |  | DIFFOUT_B68n | AD17 | No
4C | VREFB4CN0 | IO |  |  | DIFFIO_RX_B35p | DIFFOUT_B69p | AG15 | No
4C | VREFB4CN0 | IO |  |  | DIFFIO_RX_B35n | DIFFOUT_B69n | AH16 | No
4C | VREFB4CN0 | IO | PLL_B2_CLKOUT3 |  |  | DIFFOUT_B70p | AE16 | No
4C | VREFB4CN0 | IO | PLL_B2_CLKOUT4 |  |  | DIFFOUT_B70n | AC16 | No
4C | VREFB4CN0 | IO |  |  | DIFFIO_RX_B36p | DIFFOUT_B71p | AF15 | Yes
4C | VREFB4CN0 | IO |  |  | DIFFIO_RX_B36n | DIFFOUT_B71n | AF16 | Yes
4C | VREFB4CN0 | IO |  |  |  | DIFFOUT_B72p | AJ15 | Yes | DQ20B
4C | VREFB4CN0 | IO |  |  |  | DIFFOUT_B72n | AK17 | Yes | DQ20B
4C | VREFB4CN0 | IO |  |  | DIFFIO_RX_B37p | DIFFOUT_B73p | AJ16 | Yes | DQS20B
4C | VREFB4CN0 | IO |  |  | DIFFIO_RX_B37n | DIFFOUT_B73n | AJ17 | Yes | DQSn20B
4C | VREFB4CN0 | IO |  |  |  | DIFFOUT_B74p | AK14 | Yes | DQ20B
4C | VREFB4CN0 | IO |  |  |  | DIFFOUT_B74n | AK15 | Yes | DQ20B
4C | VREFB4CN0 | IO |  |  | DIFFIO_RX_B38p | DIFFOUT_B75p | AN14 | Yes | DQ21B | DQ22B
4C | VREFB4CN0 | IO |  |  | DIFFIO_RX_B38n | DIFFOUT_B75n | AP14 | Yes | DQ21B | DQ22B
4C | VREFB4CN0 | IO |  |  |  | DIFFOUT_B76p | AM16 | Yes | DQ21B | DQ22B
4C | VREFB4CN0 | IO |  |  |  | DIFFOUT_B76n | AL16 | Yes | DQ21B | DQ22B
4C | VREFB4CN0 | IO |  |  | DIFFIO_RX_B39p | DIFFOUT_B77p | AL14 | Yes | DQS21B | DQS22B/CQ22B
4C | VREFB4CN0 | IO |  |  | DIFFIO_RX_B39n | DIFFOUT_B77n | AM14 | Yes | DQSn21B | DQSn22B/DQ22B
4C | VREFB4CN0 | IO |  |  |  | DIFFOUT_B78p | AM15 | Yes | DQ22B | DQ22B
4C | VREFB4CN0 | IO |  |  |  | DIFFOUT_B78n | AL15 | Yes | DQ22B | DQ22B
4C | VREFB4CN0 | IO |  |  | DIFFIO_RX_B40p | DIFFOUT_B79p | AL13 | Yes | DQS22B | DQ22B/CQn22B
4C | VREFB4CN0 | IO |  |  | DIFFIO_RX_B40n | DIFFOUT_B79n | AM13 | Yes | DQSn22B | DQ22B
4C | VREFB4CN0 | IO |  |  |  | DIFFOUT_B80p | AP13 | Yes | DQ22B | DQ22B
4C | VREFB4CN0 | IO |  |  |  | DIFFOUT_B80n | AP12 | Yes | DQ22B | DQ22B
4B | VREFB4BN0 | IO |  |  | DIFFIO_RX_B47p | DIFFOUT_B93p | AC15 | Yes | DQ27B | DQ29B | DQ30B
4B | VREFB4BN0 | IO |  |  | DIFFIO_RX_B47n | DIFFOUT_B93n | AD15 | Yes | DQ27B | DQ29B | DQ30B
4B | VREFB4BN0 | IO |  |  |  | DIFFOUT_B94p | AD14 | Yes | DQ27B | DQ29B | DQ30B
4B | VREFB4BN0 | IO |  |  |  | DIFFOUT_B94n | AC14 | Yes | DQ27B | DQ29B | DQ30B
4B | VREFB4BN0 | IO |  |  | DIFFIO_RX_B48p | DIFFOUT_B95p | AF13 | Yes | DQS27B | DQS29B/CQ29B | DQ30B
4B | VREFB4BN0 | IO |  |  | DIFFIO_RX_B48n | DIFFOUT_B95n | AF14 | Yes | DQSn27B | DQSn29B/DQ29B | DQ30B
4B | VREFB4BN0 | IO |  |  |  | DIFFOUT_B96p | AE15 | Yes | DQ28B | DQ29B | DQ30B
4B | VREFB4BN0 | IO |  |  |  | DIFFOUT_B96n | AE13 | Yes | DQ28B | DQ29B | DQ30B
4B | VREFB4BN0 | IO |  |  | DIFFIO_RX_B49p | DIFFOUT_B97p | AG14 | Yes | DQS28B | DQ29B/CQn29B | DQS30B/CQ30B
4B | VREFB4BN0 | IO |  |  | DIFFIO_RX_B49n | DIFFOUT_B97n | AH14 | Yes | DQSn28B | DQ29B | DQSn30B/DQ30B
4B | VREFB4BN0 | IO |  |  |  | DIFFOUT_B98p | AG12 | Yes | DQ28B | DQ29B | DQ30B
4B | VREFB4BN0 | IO |  |  |  | DIFFOUT_B98n | AH13 | Yes | DQ28B | DQ29B | DQ30B
4B | VREFB4BN0 | IO |  |  | DIFFIO_RX_B50p | DIFFOUT_B99p | AJ11 | Yes | DQ29B | DQ30B | DQ30B
4B | VREFB4BN0 | IO |  |  | DIFFIO_RX_B50n | DIFFOUT_B99n | AK11 | Yes | DQ29B | DQ30B | DQ30B
4B | VREFB4BN0 | IO |  |  |  | DIFFOUT_B100p | AJ12 | Yes | DQ29B | DQ30B | DQ30B
4B | VREFB4BN0 | IO |  |  |  | DIFFOUT_B100n | AJ13 | Yes | DQ29B | DQ30B | DQ30B
4B | VREFB4BN0 | IO |  |  | DIFFIO_RX_B51p | DIFFOUT_B101p | AK12 | Yes | DQS29B | DQS30B/CQ30B | DQ30B/CQn30B
4B | VREFB4BN0 | IO |  |  | DIFFIO_RX_B51n | DIFFOUT_B101n | AL12 | Yes | DQSn29B | DQSn30B/DQ30B | DQ30B
4B | VREFB4BN0 | IO |  |  |  | DIFFOUT_B102p | AL11 | Yes | DQ30B | DQ30B | DQ30B
4B | VREFB4BN0 | IO |  |  |  | DIFFOUT_B102n | AM12 | Yes | DQ30B | DQ30B | DQ30B
4B | VREFB4BN0 | IO |  |  | DIFFIO_RX_B52p | DIFFOUT_B103p | AN11 | Yes | DQS30B | DQ30B/CQn30B | DQ30B
4B | VREFB4BN0 | IO |  |  | DIFFIO_RX_B52n | DIFFOUT_B103n | AN12 | Yes | DQSn30B | DQ30B | DQ30B
4B | VREFB4BN0 | IO |  |  |  | DIFFOUT_B104p | AP10 | Yes | DQ30B | DQ30B | DQ30B
4B | VREFB4BN0 | IO |  |  |  | DIFFOUT_B104n | AP11 | Yes | DQ30B | DQ30B | DQ30B
4A | VREFB4AN0 | IO |  |  | DIFFIO_RX_B55p | DIFFOUT_B109p | AC12 | Yes |  |  |  | DQ38B
4A | VREFB4AN0 | IO |  |  | DIFFIO_RX_B55n | DIFFOUT_B109n | AC13 | Yes |  |  |  | DQ38B
4A | VREFB4AN0 | IO |  |  |  | DIFFOUT_B110p | AD11 | Yes |  |  |  | DQ38B
4A | VREFB4AN0 | IO |  |  |  | DIFFOUT_B110n | AB12 | Yes |  |  |  | DQ38B
4A | VREFB4AN0 | IO |  |  | DIFFIO_RX_B56p | DIFFOUT_B111p | AH10 | Yes | DQ33B | DQ36B |  | DQ38B
4A | VREFB4AN0 | IO |  |  | DIFFIO_RX_B56n | DIFFOUT_B111n | AH11 | Yes | DQ33B | DQ36B |  | DQ38B
4A | VREFB4AN0 | IO |  |  |  | DIFFOUT_B112p | AE12 | Yes | DQ33B | DQ36B |  | DQ38B
4A | VREFB4AN0 | IO |  |  |  | DIFFOUT_B112n | AD12 | Yes | DQ33B | DQ36B |  | DQ38B
4A | VREFB4AN0 | IO |  |  | DIFFIO_RX_B57p | DIFFOUT_B113p | AE10 | Yes | DQS33B | DQS36B/CQ36B |  | DQ38B
4A | VREFB4AN0 | IO |  |  | DIFFIO_RX_B57n | DIFFOUT_B113n | AF10 | Yes | DQSn33B | DQSn36B/DQ36B |  | DQ38B
4A | VREFB4AN0 | IO |  |  |  | DIFFOUT_B114p | AF11 | Yes | DQ34B | DQ36B |  | DQ38B
4A | VREFB4AN0 | IO |  |  |  | DIFFOUT_B114n | AG9 | Yes | DQ34B | DQ36B |  | DQ38B
4A | VREFB4AN0 | IO |  |  | DIFFIO_RX_B58p | DIFFOUT_B115p | AJ9 | Yes | DQS34B | DQ36B/CQn36B |  | DQS38B/CQ38B
4A | VREFB4AN0 | IO |  |  | DIFFIO_RX_B58n | DIFFOUT_B115n | AK9 | Yes | DQSn34B | DQ36B |  | DQSn38B/DQ38B
4A | VREFB4AN0 | IO |  |  |  | DIFFOUT_B116p | AF12 | Yes | DQ34B | DQ36B |  | DQ38B
4A | VREFB4AN0 | IO |  |  |  | DIFFOUT_B116n | AG11 | Yes | DQ34B | DQ36B |  | DQ38B
4A | VREFB4AN0 | IO |  |  | DIFFIO_RX_B59p | DIFFOUT_B117p | AJ8 | Yes | DQ35B | DQ37B | DQ38B | DQ38B
4A | VREFB4AN0 | IO |  |  | DIFFIO_RX_B59n | DIFFOUT_B117n | AK8 | Yes | DQ35B | DQ37B | DQ38B | DQ38B
4A | VREFB4AN0 | IO |  |  |  | DIFFOUT_B118p | AL8 | Yes | DQ35B | DQ37B | DQ38B | DQ38B
4A | VREFB4AN0 | IO |  |  |  | DIFFOUT_B118n | AL9 | Yes | DQ35B | DQ37B | DQ38B | DQ38B
4A | VREFB4AN0 | IO |  |  | DIFFIO_RX_B60p | DIFFOUT_B119p | AL10 | Yes | DQS35B | DQS37B/CQ37B | DQ38B | DQ38B/CQn38B
4A | VREFB4AN0 | IO |  |  | DIFFIO_RX_B60n | DIFFOUT_B119n | AM10 | Yes | DQSn35B | DQSn37B/DQ37B | DQ38B | DQ38B
4A | VREFB4AN0 | IO |  |  |  | DIFFOUT_B120p | AL7 | Yes | DQ36B | DQ37B | DQ38B | DQ38B
4A | VREFB4AN0 | IO |  |  |  | DIFFOUT_B120n | AM7 | Yes | DQ36B | DQ37B | DQ38B | DQ38B
4A | VREFB4AN0 | IO |  |  | DIFFIO_RX_B61p | DIFFOUT_B121p | AM9 | Yes | DQS36B | DQ37B/CQn37B | DQS38B/CQ38B | DQ38B
4A | VREFB4AN0 | IO |  |  | DIFFIO_RX_B61n | DIFFOUT_B121n | AN9 | Yes | DQSn36B | DQ37B | DQSn38B/DQ38B | DQ38B
4A | VREFB4AN0 | IO |  |  |  | DIFFOUT_B122p | AM6 | Yes | DQ36B | DQ37B | DQ38B | DQ38B
4A | VREFB4AN0 | IO |  |  |  | DIFFOUT_B122n | AM5 | Yes | DQ36B | DQ37B | DQ38B | DQ38B
4A | VREFB4AN0 | IO |  |  | DIFFIO_RX_B62p | DIFFOUT_B123p | AN8 | Yes | DQ37B | DQ38B | DQ38B | DQ38B
4A | VREFB4AN0 | IO |  |  | DIFFIO_RX_B62n | DIFFOUT_B123n | AP8 | Yes | DQ37B | DQ38B | DQ38B | DQ38B
4A | VREFB4AN0 | IO |  |  |  | DIFFOUT_B124p | AP7 | Yes | DQ37B | DQ38B | DQ38B | DQ38B
4A | VREFB4AN0 | IO |  |  |  | DIFFOUT_B124n | AP9 | Yes | DQ37B | DQ38B | DQ38B | DQ38B
4A | VREFB4AN0 | IO |  |  | DIFFIO_RX_B63p | DIFFOUT_B125p | AN6 | Yes | DQS37B | DQS38B/CQ38B | DQ38B/CQn38B | DQ38B
4A | VREFB4AN0 | IO |  |  | DIFFIO_RX_B63n | DIFFOUT_B125n | AP6 | Yes | DQSn37B | DQSn38B/DQ38B | DQ38B | DQ38B
4A | VREFB4AN0 | IO |  |  |  | DIFFOUT_B126p | AN3 | Yes | DQ38B | DQ38B | DQ38B | DQ38B
4A | VREFB4AN0 | IO |  |  |  | DIFFOUT_B126n | AN5 | Yes | DQ38B | DQ38B | DQ38B | DQ38B
4A | VREFB4AN0 | IO | RUP4A |  | DIFFIO_RX_B64p | DIFFOUT_B127p | AP4 | Yes | DQS38B | DQ38B/CQn38B | DQ38B | DQ38B
4A | VREFB4AN0 | IO | RDN4A |  | DIFFIO_RX_B64n | DIFFOUT_B127n | AP5 | Yes | DQSn38B | DQ38B | DQ38B | DQ38B
4A | VREFB4AN0 | IO |  |  |  | DIFFOUT_B128p | AM4 | Yes | DQ38B | DQ38B | DQ38B | DQ38B
4A | VREFB4AN0 | IO |  |  |  | DIFFOUT_B128n | AP3 | Yes | DQ38B | DQ38B | DQ38B | DQ38B
|  | nIO_PULLUP |  | nIO_PULLUP |  |  | AP2 | No
|  | nCEO |  | nCEO |  |  | AK3 | No
|  | DCLK |  | DCLK |  |  | AL3 | No
|  | nCSO |  | nCSO |  |  | AL4 | No
|  | ASDO |  | ASDO |  |  | AN1 | No
6C | VREFB6CN0 | CLK10p | CLK10p |  |  |  | AM2 | No
6C | VREFB6CN0 | CLK10n | CLK10n |  |  |  | AM1 | No
6C | VREFB6CN0 | IO | CLK11p |  | DIFFIO_RX_R29p | DIFFOUT_R57p | AK6 | No
6C | VREFB6CN0 | IO | CLK11n |  | DIFFIO_RX_R29n | DIFFOUT_R57n | AL5 | No
6C | VREFB6CN0 | IO | PLL_R2_FB_CLKOUT0p |  | DIFFIO_TX_R29p | DIFFOUT_R58p | AJ6 | No
6C | VREFB6CN0 | IO | PLL_R2_CLKOUT0n |  | DIFFIO_TX_R29n | DIFFOUT_R58n | AK5 | No
6C | VREFB6CN0 | IO |  |  | DIFFIO_RX_R30p | DIFFOUT_R59p | AD6 | Yes | DQ18R | DQ21R
6C | VREFB6CN0 | IO |  |  | DIFFIO_RX_R30n | DIFFOUT_R59n | AD5 | Yes | DQ18R | DQ21R
6C | VREFB6CN0 | IO |  |  | DIFFIO_TX_R30p | DIFFOUT_R60p | AE7 | Yes | DQ18R | DQ21R
6C | VREFB6CN0 | IO |  |  | DIFFIO_TX_R30n | DIFFOUT_R60n | AF7 | Yes | DQ18R | DQ21R
6C | VREFB6CN0 | IO |  |  | DIFFIO_RX_R31p | DIFFOUT_R61p | AE6 | Yes | DQS18R | DQS21R/CQ21R
6C | VREFB6CN0 | IO |  |  | DIFFIO_RX_R31n | DIFFOUT_R61n | AE5 | Yes | DQSn18R | DQSn21R/DQ21R
6C | VREFB6CN0 | IO |  |  | DIFFIO_TX_R31p | DIFFOUT_R62p | AD8 | Yes | DQ19R | DQ21R
6C | VREFB6CN0 | IO |  |  | DIFFIO_TX_R31n | DIFFOUT_R62n | AE8 | Yes | DQ19R | DQ21R
6C | VREFB6CN0 | IO |  |  | DIFFIO_RX_R32p | DIFFOUT_R63p | AF6 | Yes | DQS19R | DQ21R/CQn21R
6C | VREFB6CN0 | IO |  |  | DIFFIO_RX_R32n | DIFFOUT_R63n | AG5 | Yes | DQSn19R | DQ21R
6C | VREFB6CN0 | IO |  |  | DIFFIO_TX_R32p | DIFFOUT_R64p | AC9 | Yes | DQ19R | DQ21R
6C | VREFB6CN0 | IO |  |  | DIFFIO_TX_R32n | DIFFOUT_R64n | AC8 | Yes | DQ19R | DQ21R
6C | VREFB6CN0 | IO |  |  | DIFFIO_RX_R33p | DIFFOUT_R65p | AG6 | Yes | DQ20R | DQ22R | DQ23R
6C | VREFB6CN0 | IO |  |  | DIFFIO_RX_R33n | DIFFOUT_R65n | AH5 | Yes | DQ20R | DQ22R | DQ23R
6C | VREFB6CN0 | IO |  |  | DIFFIO_TX_R33p | DIFFOUT_R66p | AG8 | Yes | DQ20R | DQ22R | DQ23R
6C | VREFB6CN0 | IO |  |  | DIFFIO_TX_R33n | DIFFOUT_R66n | AH7 | Yes | DQ20R | DQ22R | DQ23R
6C | VREFB6CN0 | IO |  |  | DIFFIO_RX_R34p | DIFFOUT_R67p | AH6 | Yes | DQS20R | DQS22R/CQ22R | DQ23R
6C | VREFB6CN0 | IO |  |  | DIFFIO_RX_R34n | DIFFOUT_R67n | AJ5 | Yes | DQSn20R | DQSn22R/DQ22R | DQ23R
6C | VREFB6CN0 | IO |  |  | DIFFIO_TX_R34p | DIFFOUT_R68p | AE9 | Yes | DQ21R | DQ22R | DQ23R
6C | VREFB6CN0 | IO |  |  | DIFFIO_TX_R34n | DIFFOUT_R68n | AF8 | Yes | DQ21R | DQ22R | DQ23R
6C | VREFB6CN0 | IO |  |  | DIFFIO_RX_R35p | DIFFOUT_R69p | AB8 | Yes | DQS21R | DQ22R/CQn22R | DQS23R/CQ23R
6C | VREFB6CN0 | IO |  |  | DIFFIO_RX_R35n | DIFFOUT_R69n | AC7 | Yes | DQSn21R | DQ22R | DQSn23R/DQ23R
6C | VREFB6CN0 | IO |  |  | DIFFIO_TX_R35p | DIFFOUT_R70p | AC11 | Yes | DQ21R | DQ22R | DQ23R
6C | VREFB6CN0 | IO |  |  | DIFFIO_TX_R35n | DIFFOUT_R70n | AC10 | Yes | DQ21R | DQ22R | DQ23R
6C | VREFB6CN0 | IO |  |  | DIFFIO_RX_R36p | DIFFOUT_R71p | AB6 | Yes | DQ22R | DQ23R | DQ23R
6C | VREFB6CN0 | IO |  |  | DIFFIO_RX_R36n | DIFFOUT_R71n | AC6 | Yes | DQ22R | DQ23R | DQ23R
6C | VREFB6CN0 | IO |  |  | DIFFIO_TX_R36p | DIFFOUT_R72p | AB10 | Yes | DQ22R | DQ23R | DQ23R
6C | VREFB6CN0 | IO |  |  | DIFFIO_TX_R36n | DIFFOUT_R72n | AB9 | Yes | DQ22R | DQ23R | DQ23R
6C | VREFB6CN0 | IO |  |  | DIFFIO_RX_R37p | DIFFOUT_R73p | AA6 | Yes | DQS22R | DQS23R/CQ23R | DQ23R/CQn23R
6C | VREFB6CN0 | IO |  |  | DIFFIO_RX_R37n | DIFFOUT_R73n | AB5 | Yes | DQSn22R | DQSn23R/DQ23R | DQ23R
6C | VREFB6CN0 | IO |  |  | DIFFIO_TX_R37p | DIFFOUT_R74p | Y10 | Yes | DQ23R | DQ23R | DQ23R
6C | VREFB6CN0 | IO |  |  | DIFFIO_TX_R37n | DIFFOUT_R74n | AA9 | Yes | DQ23R | DQ23R | DQ23R
6C | VREFB6CN0 | IO |  |  | DIFFIO_RX_R38p | DIFFOUT_R75p | V6 | Yes | DQS23R | DQ23R/CQn23R | DQ23R
6C | VREFB6CN0 | IO |  |  | DIFFIO_RX_R38n | DIFFOUT_R75n | V5 | Yes | DQSn23R | DQ23R | DQ23R
6C | VREFB6CN0 | IO |  |  | DIFFIO_TX_R38p | DIFFOUT_R76p | W11 | Yes | DQ23R | DQ23R | DQ23R
6C | VREFB6CN0 | IO |  |  | DIFFIO_TX_R38n | DIFFOUT_R76n | Y11 | Yes | DQ23R | DQ23R | DQ23R
6A | VREFB6AN0 | IO |  |  | DIFFIO_RX_R45p | DIFFOUT_R89p | V8 | Yes
6A | VREFB6AN0 | IO |  |  | DIFFIO_RX_R45n | DIFFOUT_R89n | V7 | Yes
6A | VREFB6AN0 | IO |  |  | DIFFIO_TX_R45p | DIFFOUT_R90p | T11 | Yes | DQ28R
6A | VREFB6AN0 | IO |  |  | DIFFIO_TX_R45n | DIFFOUT_R90n | U11 | Yes | DQ28R
6A | VREFB6AN0 | IO |  |  | DIFFIO_RX_R46p | DIFFOUT_R91p | U7 | Yes | DQS28R
6A | VREFB6AN0 | IO |  |  | DIFFIO_RX_R46n | DIFFOUT_R91n | U6 | Yes | DQSn28R
6A | VREFB6AN0 | IO |  |  | DIFFIO_TX_R46p | DIFFOUT_R92p | V11 | Yes | DQ28R
6A | VREFB6AN0 | IO |  |  | DIFFIO_TX_R46n | DIFFOUT_R92n | U10 | Yes | DQ28R
6A | VREFB6AN0 | IO |  |  | DIFFIO_RX_R47p | DIFFOUT_R93p | T6 | Yes | DQ29R | DQ32R
6A | VREFB6AN0 | IO |  |  | DIFFIO_RX_R47n | DIFFOUT_R93n | T5 | Yes | DQ29R | DQ32R
6A | VREFB6AN0 | IO |  |  | DIFFIO_TX_R47p | DIFFOUT_R94p | U9 | Yes | DQ29R | DQ32R
6A | VREFB6AN0 | IO |  |  | DIFFIO_TX_R47n | DIFFOUT_R94n | U8 | Yes | DQ29R | DQ32R
6A | VREFB6AN0 | IO |  |  | DIFFIO_RX_R48p | DIFFOUT_R95p | P11 | Yes | DQS29R | DQS32R/CQ32R
6A | VREFB6AN0 | IO |  |  | DIFFIO_RX_R48n | DIFFOUT_R95n | R10 | Yes | DQSn29R | DQSn32R/DQ32R
6A | VREFB6AN0 | IO |  |  | DIFFIO_TX_R48p | DIFFOUT_R96p | N11 | Yes | DQ30R | DQ32R
6A | VREFB6AN0 | IO |  |  | DIFFIO_TX_R48n | DIFFOUT_R96n | N10 | Yes | DQ30R | DQ32R
6A | VREFB6AN0 | IO |  |  | DIFFIO_RX_R49p | DIFFOUT_R97p | N6 | Yes | DQS30R | DQ32R/CQn32R
6A | VREFB6AN0 | IO |  |  | DIFFIO_RX_R49n | DIFFOUT_R97n | M5 | Yes | DQSn30R | DQ32R
6A | VREFB6AN0 | IO |  |  | DIFFIO_TX_R49p | DIFFOUT_R98p | P9 | Yes | DQ30R | DQ32R
6A | VREFB6AN0 | IO |  |  | DIFFIO_TX_R49n | DIFFOUT_R98n | R9 | Yes | DQ30R | DQ32R
6A | VREFB6AN0 | IO |  |  | DIFFIO_RX_R50p | DIFFOUT_R99p | L6 | Yes | DQ31R | DQ33R | DQ34R
6A | VREFB6AN0 | IO |  |  | DIFFIO_RX_R50n | DIFFOUT_R99n | L5 | Yes | DQ31R | DQ33R | DQ34R
6A | VREFB6AN0 | IO |  |  | DIFFIO_TX_R50p | DIFFOUT_R100p | N7 | Yes | DQ31R | DQ33R | DQ34R
6A | VREFB6AN0 | IO |  |  | DIFFIO_TX_R50n | DIFFOUT_R100n | M6 | Yes | DQ31R | DQ33R | DQ34R
6A | VREFB6AN0 | IO |  |  | DIFFIO_RX_R51p | DIFFOUT_R101p | K6 | Yes | DQS31R | DQS33R/CQ33R | DQ34R
6A | VREFB6AN0 | IO |  |  | DIFFIO_RX_R51n | DIFFOUT_R101n | K5 | Yes | DQSn31R | DQSn33R/DQ33R | DQ34R
6A | VREFB6AN0 | IO |  |  | DIFFIO_TX_R51p | DIFFOUT_R102p | M9 | Yes | DQ32R | DQ33R | DQ34R
6A | VREFB6AN0 | IO |  |  | DIFFIO_TX_R51n | DIFFOUT_R102n | N9 | Yes | DQ32R | DQ33R | DQ34R
6A | VREFB6AN0 | IO |  |  | DIFFIO_RX_R52p | DIFFOUT_R103p | J6 | Yes | DQS32R | DQ33R/CQn33R | DQS34R/CQ34R
6A | VREFB6AN0 | IO |  |  | DIFFIO_RX_R52n | DIFFOUT_R103n | J5 | Yes | DQSn32R | DQ33R | DQSn34R/DQ34R
6A | VREFB6AN0 | IO |  |  | DIFFIO_TX_R52p | DIFFOUT_R104p | L8 | Yes | DQ32R | DQ33R | DQ34R
6A | VREFB6AN0 | IO |  |  | DIFFIO_TX_R52n | DIFFOUT_R104n | M7 | Yes | DQ32R | DQ33R | DQ34R
6A | VREFB6AN0 | IO |  |  | DIFFIO_RX_R53p | DIFFOUT_R105p | H6 | Yes | DQ33R | DQ34R | DQ34R
6A | VREFB6AN0 | IO |  |  | DIFFIO_RX_R53n | DIFFOUT_R105n | H5 | Yes | DQ33R | DQ34R | DQ34R
6A | VREFB6AN0 | IO |  |  | DIFFIO_TX_R53p | DIFFOUT_R106p | K8 | Yes | DQ33R | DQ34R | DQ34R
6A | VREFB6AN0 | IO |  |  | DIFFIO_TX_R53n | DIFFOUT_R106n | K7 | Yes | DQ33R | DQ34R | DQ34R
6A | VREFB6AN0 | IO |  |  | DIFFIO_RX_R54p | DIFFOUT_R107p | G6 | Yes | DQS33R | DQS34R/CQ34R | DQ34R/CQn34R
6A | VREFB6AN0 | IO |  |  | DIFFIO_RX_R54n | DIFFOUT_R107n | G5 | Yes | DQSn33R | DQSn34R/DQ34R | DQ34R
6A | VREFB6AN0 | IO |  |  | DIFFIO_TX_R54p | DIFFOUT_R108p | G8 | Yes | DQ34R | DQ34R | DQ34R
6A | VREFB6AN0 | IO |  |  | DIFFIO_TX_R54n | DIFFOUT_R108n | G7 | Yes | DQ34R | DQ34R | DQ34R
6A | VREFB6AN0 | IO |  |  | DIFFIO_RX_R55p | DIFFOUT_R109p | D6 | Yes | DQS34R | DQ34R/CQn34R | DQ34R
6A | VREFB6AN0 | IO |  |  | DIFFIO_RX_R55n | DIFFOUT_R109n | D5 | Yes | DQSn34R | DQ34R | DQ34R
6A | VREFB6AN0 | IO |  |  | DIFFIO_TX_R55p | DIFFOUT_R110p | J9 | Yes | DQ34R | DQ34R | DQ34R
6A | VREFB6AN0 | IO |  |  | DIFFIO_TX_R55n | DIFFOUT_R110n | J8 | Yes | DQ34R | DQ34R | DQ34R
6A | VREFB6AN0 | IO | RUP6A |  | DIFFIO_RX_R56p | DIFFOUT_R111p | F6 | Yes
6A | VREFB6AN0 | IO | RDN6A |  | DIFFIO_RX_R56n | DIFFOUT_R111n | F5 | Yes
6A | VREFB6AN0 | IO | PLL_R1_FB_CLKOUT0p |  | DIFFIO_TX_R56p | DIFFOUT_R112p | K9 | Yes
6A | VREFB6AN0 | IO | PLL_R1_CLKOUT0n |  | DIFFIO_TX_R56n | DIFFOUT_R112n | L9 | Yes
|  | MSEL2 |  | MSEL2 |  |  | E6 | No
|  | MSEL1 |  | MSEL1 |  |  | C6 | No
|  | MSEL0 |  | MSEL0 |  |  | C5 | No
7A | VREFB7AN0 | IO |  |  |  | DIFFOUT_T1n | A3 | Yes | DQ1T | DQ1T | DQ1T | DQ1T
7A | VREFB7AN0 | IO |  |  |  | DIFFOUT_T1p | C4 | Yes | DQ1T | DQ1T | DQ1T | DQ1T
7A | VREFB7AN0 | IO | RDN7A |  | DIFFIO_RX_T1n | DIFFOUT_T2n | A4 | Yes | DQSn1T | DQ1T | DQ1T | DQ1T
7A | VREFB7AN0 | IO | RUP7A |  | DIFFIO_RX_T1p | DIFFOUT_T2p | A5 | Yes | DQS1T | DQ1T/CQn1T | DQ1T | DQ1T
7A | VREFB7AN0 | IO |  |  |  | DIFFOUT_T3n | B5 | Yes | DQ1T | DQ1T | DQ1T | DQ1T
7A | VREFB7AN0 | IO |  |  |  | DIFFOUT_T3p | B3 | Yes | DQ1T | DQ1T | DQ1T | DQ1T
7A | VREFB7AN0 | IO |  |  | DIFFIO_RX_T2n | DIFFOUT_T4n | A6 | Yes | DQSn2T | DQSn1T/DQ1T | DQ1T | DQ1T
7A | VREFB7AN0 | IO |  |  | DIFFIO_RX_T2p | DIFFOUT_T4p | B6 | Yes | DQS2T | DQS1T/CQ1T | DQ1T/CQn1T | DQ1T
7A | VREFB7AN0 | IO |  |  |  | DIFFOUT_T5n | A9 | Yes | DQ2T | DQ1T | DQ1T | DQ1T
7A | VREFB7AN0 | IO |  |  |  | DIFFOUT_T5p | A7 | Yes | DQ2T | DQ1T | DQ1T | DQ1T
7A | VREFB7AN0 | IO |  |  | DIFFIO_RX_T3n | DIFFOUT_T6n | A8 | Yes | DQ2T | DQ1T | DQ1T | DQ1T
7A | VREFB7AN0 | IO |  |  | DIFFIO_RX_T3p | DIFFOUT_T6p | B8 | Yes | DQ2T | DQ1T | DQ1T | DQ1T
7A | VREFB7AN0 | IO |  |  |  | DIFFOUT_T7n | C7 | Yes | DQ3T | DQ2T | DQ1T | DQ1T
7A | VREFB7AN0 | IO |  |  |  | DIFFOUT_T7p | D7 | Yes | DQ3T | DQ2T | DQ1T | DQ1T
7A | VREFB7AN0 | IO |  |  | DIFFIO_RX_T4n | DIFFOUT_T8n | B9 | Yes | DQSn3T | DQ2T | DQSn1T/DQ1T | DQ1T
7A | VREFB7AN0 | IO |  |  | DIFFIO_RX_T4p | DIFFOUT_T8p | C9 | Yes | DQS3T | DQ2T/CQn2T | DQS1T/CQ1T | DQ1T
7A | VREFB7AN0 | IO |  |  |  | DIFFOUT_T9n | F8 | Yes | DQ3T | DQ2T | DQ1T | DQ1T
7A | VREFB7AN0 | IO |  |  |  | DIFFOUT_T9p | E8 | Yes | DQ3T | DQ2T | DQ1T | DQ1T
7A | VREFB7AN0 | IO |  |  | DIFFIO_RX_T5n | DIFFOUT_T10n | C10 | Yes | DQSn4T | DQSn2T/DQ2T | DQ1T | DQ1T
7A | VREFB7AN0 | IO |  |  | DIFFIO_RX_T5p | DIFFOUT_T10p | D10 | Yes | DQS4T | DQS2T/CQ2T | DQ1T | DQ1T/CQn1T
7A | VREFB7AN0 | IO |  |  |  | DIFFOUT_T11n | E9 | Yes | DQ4T | DQ2T | DQ1T | DQ1T
7A | VREFB7AN0 | IO |  |  |  | DIFFOUT_T11p | F9 | Yes | DQ4T | DQ2T | DQ1T | DQ1T
7A | VREFB7AN0 | IO |  |  | DIFFIO_RX_T6n | DIFFOUT_T12n | D8 | Yes | DQ4T | DQ2T | DQ1T | DQ1T
7A | VREFB7AN0 | IO |  |  | DIFFIO_RX_T6p | DIFFOUT_T12p | D9 | Yes | DQ4T | DQ2T | DQ1T | DQ1T
7A | VREFB7AN0 | IO |  |  |  | DIFFOUT_T13n | H11 | Yes | DQ5T | DQ3T |  | DQ1T
7A | VREFB7AN0 | IO |  |  |  | DIFFOUT_T13p | J12 | Yes | DQ5T | DQ3T |  | DQ1T
7A | VREFB7AN0 | IO |  |  | DIFFIO_RX_T7n | DIFFOUT_T14n | G10 | Yes | DQSn5T | DQ3T |  | DQSn1T/DQ1T
7A | VREFB7AN0 | IO |  |  | DIFFIO_RX_T7p | DIFFOUT_T14p | G11 | Yes | DQS5T | DQ3T/CQn3T |  | DQS1T/CQ1T
7A | VREFB7AN0 | IO |  |  |  | DIFFOUT_T15n | H9 | Yes | DQ5T | DQ3T |  | DQ1T
7A | VREFB7AN0 | IO |  |  |  | DIFFOUT_T15p | J11 | Yes | DQ5T | DQ3T |  | DQ1T
7A | VREFB7AN0 | IO |  |  | DIFFIO_RX_T8n | DIFFOUT_T16n | J10 | Yes | DQSn6T | DQSn3T/DQ3T |  | DQ1T
7A | VREFB7AN0 | IO |  |  | DIFFIO_RX_T8p | DIFFOUT_T16p | K10 | Yes | DQS6T | DQS3T/CQ3T |  | DQ1T
7A | VREFB7AN0 | IO |  |  |  | DIFFOUT_T17n | M12 | Yes | DQ6T | DQ3T |  | DQ1T
7A | VREFB7AN0 | IO |  |  |  | DIFFOUT_T17p | K12 | Yes | DQ6T | DQ3T |  | DQ1T
7A | VREFB7AN0 | IO |  |  | DIFFIO_RX_T9n | DIFFOUT_T18n | L11 | Yes | DQ6T | DQ3T |  | DQ1T
7A | VREFB7AN0 | IO |  |  | DIFFIO_RX_T9p | DIFFOUT_T18p | M11 | Yes | DQ6T | DQ3T |  | DQ1T
7A | VREFB7AN0 | IO |  |  |  | DIFFOUT_T19n | M13 | Yes |  |  |  | DQ1T
7A | VREFB7AN0 | IO |  |  |  | DIFFOUT_T19p | L12 | Yes |  |  |  | DQ1T
7A | VREFB7AN0 | IO |  |  | DIFFIO_RX_T10n | DIFFOUT_T20n | N12 | Yes |  |  |  | DQ1T
7A | VREFB7AN0 | IO |  |  | DIFFIO_RX_T10p | DIFFOUT_T20p | P12 | Yes |  |  |  | DQ1T
7B | VREFB7BN0 | IO |  |  |  | DIFFOUT_T25n | A11 | Yes | DQ9T | DQ9T | DQ9T
7B | VREFB7BN0 | IO |  |  |  | DIFFOUT_T25p | A10 | Yes | DQ9T | DQ9T | DQ9T
7B | VREFB7BN0 | IO |  |  | DIFFIO_RX_T13n | DIFFOUT_T26n | B11 | Yes | DQSn9T | DQ9T | DQ9T
7B | VREFB7BN0 | IO |  |  | DIFFIO_RX_T13p | DIFFOUT_T26p | B12 | Yes | DQS9T | DQ9T/CQn9T | DQ9T
7B | VREFB7BN0 | IO |  |  |  | DIFFOUT_T27n | C12 | Yes | DQ9T | DQ9T | DQ9T
7B | VREFB7BN0 | IO |  |  |  | DIFFOUT_T27p | D11 | Yes | DQ9T | DQ9T | DQ9T
7B | VREFB7BN0 | IO |  |  | DIFFIO_RX_T14n | DIFFOUT_T28n | D12 | Yes | DQSn10T | DQSn9T/DQ9T | DQ9T
7B | VREFB7BN0 | IO |  |  | DIFFIO_RX_T14p | DIFFOUT_T28p | E12 | Yes | DQS10T | DQS9T/CQ9T | DQ9T/CQn9T
7B | VREFB7BN0 | IO |  |  |  | DIFFOUT_T29n | F13 | Yes | DQ10T | DQ9T | DQ9T
7B | VREFB7BN0 | IO |  |  |  | DIFFOUT_T29p | F12 | Yes | DQ10T | DQ9T | DQ9T
7B | VREFB7BN0 | IO |  |  | DIFFIO_RX_T15n | DIFFOUT_T30n | E11 | Yes | DQ10T | DQ9T | DQ9T
7B | VREFB7BN0 | IO |  |  | DIFFIO_RX_T15p | DIFFOUT_T30p | F11 | Yes | DQ10T | DQ9T | DQ9T
7B | VREFB7BN0 | IO |  |  |  | DIFFOUT_T31n | G13 | Yes | DQ11T | DQ10T | DQ9T
7B | VREFB7BN0 | IO |  |  |  | DIFFOUT_T31p | H12 | Yes | DQ11T | DQ10T | DQ9T
7B | VREFB7BN0 | IO |  |  | DIFFIO_RX_T16n | DIFFOUT_T32n | G14 | Yes | DQSn11T | DQ10T | DQSn9T/DQ9T
7B | VREFB7BN0 | IO |  |  | DIFFIO_RX_T16p | DIFFOUT_T32p | H14 | Yes | DQS11T | DQ10T/CQn10T | DQS9T/CQ9T
7B | VREFB7BN0 | IO |  |  |  | DIFFOUT_T33n | K13 | Yes | DQ11T | DQ10T | DQ9T
7B | VREFB7BN0 | IO |  |  |  | DIFFOUT_T33p | K15 | Yes | DQ11T | DQ10T | DQ9T
7B | VREFB7BN0 | IO |  |  | DIFFIO_RX_T17n | DIFFOUT_T34n | J13 | Yes | DQSn12T | DQSn10T/DQ10T | DQ9T
7B | VREFB7BN0 | IO |  |  | DIFFIO_RX_T17p | DIFFOUT_T34p | J14 | Yes | DQS12T | DQS10T/CQ10T | DQ9T
7B | VREFB7BN0 | IO |  |  |  | DIFFOUT_T35n | M14 | Yes | DQ12T | DQ10T | DQ9T
7B | VREFB7BN0 | IO |  |  |  | DIFFOUT_T35p | L14 | Yes | DQ12T | DQ10T | DQ9T
7B | VREFB7BN0 | IO |  |  | DIFFIO_RX_T18n | DIFFOUT_T36n | L15 | Yes | DQ12T | DQ10T | DQ9T
7B | VREFB7BN0 | IO |  |  | DIFFIO_RX_T18p | DIFFOUT_T36p | M15 | Yes | DQ12T | DQ10T | DQ9T
7C | VREFB7CN0 | IO |  |  |  | DIFFOUT_T49n | A12 | Yes | DQ17T | DQ17T
7C | VREFB7CN0 | IO |  |  |  | DIFFOUT_T49p | A13 | Yes | DQ17T | DQ17T
7C | VREFB7CN0 | IO |  |  | DIFFIO_RX_T25n | DIFFOUT_T50n | C13 | Yes | DQSn17T | DQ17T
7C | VREFB7CN0 | IO |  |  | DIFFIO_RX_T25p | DIFFOUT_T50p | D13 | Yes | DQS17T | DQ17T/CQn17T
7C | VREFB7CN0 | IO |  |  |  | DIFFOUT_T51n | D15 | Yes | DQ17T | DQ17T
7C | VREFB7CN0 | IO |  |  |  | DIFFOUT_T51p | C15 | Yes | DQ17T | DQ17T
7C | VREFB7CN0 | IO |  |  | DIFFIO_RX_T26n | DIFFOUT_T52n | C14 | Yes | DQSn18T | DQSn17T/DQ17T
7C | VREFB7CN0 | IO |  |  | DIFFIO_RX_T26p | DIFFOUT_T52p | D14 | Yes | DQS18T | DQS17T/CQ17T
7C | VREFB7CN0 | IO |  |  |  | DIFFOUT_T53n | D16 | Yes | DQ18T | DQ17T
7C | VREFB7CN0 | IO |  |  |  | DIFFOUT_T53p | C16 | Yes | DQ18T | DQ17T
7C | VREFB7CN0 | IO |  |  | DIFFIO_RX_T27n | DIFFOUT_T54n | A14 | Yes | DQ18T | DQ17T
7C | VREFB7CN0 | IO |  |  | DIFFIO_RX_T27p | DIFFOUT_T54p | B14 | Yes | DQ18T | DQ17T
7C | VREFB7CN0 | IO |  |  |  | DIFFOUT_T55n | E15 | Yes | DQ19T
7C | VREFB7CN0 | IO |  |  |  | DIFFOUT_T55p | E14 | Yes | DQ19T
7C | VREFB7CN0 | IO |  |  | DIFFIO_RX_T28n | DIFFOUT_T56n | F16 | Yes | DQSn19T
7C | VREFB7CN0 | IO |  |  | DIFFIO_RX_T28p | DIFFOUT_T56p | F17 | Yes | DQS19T
7C | VREFB7CN0 | IO |  |  |  | DIFFOUT_T57n | E17 | Yes | DQ19T
7C | VREFB7CN0 | IO |  |  |  | DIFFOUT_T57p | F15 | Yes | DQ19T
7C | VREFB7CN0 | IO |  |  | DIFFIO_RX_T29n | DIFFOUT_T58n | J15 | Yes
7C | VREFB7CN0 | IO |  |  | DIFFIO_RX_T29p | DIFFOUT_T58p | J16 | Yes
7C | VREFB7CN0 | IO | PLL_T2_CLKOUT4 |  |  | DIFFOUT_T59n | M16 | No
7C | VREFB7CN0 | IO | PLL_T2_CLKOUT3 |  |  | DIFFOUT_T59p | K16 | No
7C | VREFB7CN0 | IO |  |  | DIFFIO_RX_T30n | DIFFOUT_T60n | G16 | No
7C | VREFB7CN0 | IO |  |  | DIFFIO_RX_T30p | DIFFOUT_T60p | H15 | No
7C | VREFB7CN0 | IO | PLL_T2_CLKOUT0n |  |  | DIFFOUT_T61n | L17 | No
7C | VREFB7CN0 | IO | PLL_T2_CLKOUT0p |  |  | DIFFOUT_T61p | M17 | No
7C | VREFB7CN0 | IO | PLL_T2_FBn/CLKOUT2 |  | DIFFIO_RX_T31n | DIFFOUT_T62n | C17 | No
7C | VREFB7CN0 | IO | PLL_T2_FBp/CLKOUT1 |  | DIFFIO_RX_T31p | DIFFOUT_T62p | D17 | No
7C | VREFB7CN0 | IO | CLK13n |  |  | DIFFOUT_T63n | A15 | No
7C | VREFB7CN0 | IO | CLK13p |  |  | DIFFOUT_T63p | B15 | No
7C | VREFB7CN0 | IO | CLK12n |  | DIFFIO_RX_T32n | DIFFOUT_T64n | A17 | No
7C | VREFB7CN0 | IO | CLK12p |  | DIFFIO_RX_T32p | DIFFOUT_T64p | B17 | No
8C | VREFB8CN0 | IO | CLK14p |  | DIFFIO_RX_T33p | DIFFOUT_T65p | B18 | No
8C | VREFB8CN0 | IO | CLK14n |  | DIFFIO_RX_T33n | DIFFOUT_T65n | A18 | No
8C | VREFB8CN0 | IO | CLK15p |  |  | DIFFOUT_T66p | B20 | No
8C | VREFB8CN0 | IO | CLK15n |  |  | DIFFOUT_T66n | A20 | No
8C | VREFB8CN0 | IO | PLL_T1_FBp/CLKOUT1 |  | DIFFIO_RX_T34p | DIFFOUT_T67p | D18 | No
8C | VREFB8CN0 | IO | PLL_T1_FBn/CLKOUT2 |  | DIFFIO_RX_T34n | DIFFOUT_T67n | C18 | No
8C | VREFB8CN0 | IO | PLL_T1_CLKOUT0p |  |  | DIFFOUT_T68p | M18 | No
8C | VREFB8CN0 | IO | PLL_T1_CLKOUT0n |  |  | DIFFOUT_T68n | L18 | No
8C | VREFB8CN0 | IO |  |  | DIFFIO_RX_T35p | DIFFOUT_T69p | H21 | No
8C | VREFB8CN0 | IO |  |  | DIFFIO_RX_T35n | DIFFOUT_T69n | H20 | No
8C | VREFB8CN0 | IO | PLL_T1_CLKOUT3 |  |  | DIFFOUT_T70p | M19 | No
8C | VREFB8CN0 | IO | PLL_T1_CLKOUT4 |  |  | DIFFOUT_T70n | K19 | No
8C | VREFB8CN0 | IO |  |  | DIFFIO_RX_T36p | DIFFOUT_T71p | J20 | Yes
8C | VREFB8CN0 | IO |  |  | DIFFIO_RX_T36n | DIFFOUT_T71n | J19 | Yes
8C | VREFB8CN0 | IO |  |  |  | DIFFOUT_T72p | E18 | Yes | DQ20T
8C | VREFB8CN0 | IO |  |  |  | DIFFOUT_T72n | F20 | Yes | DQ20T
8C | VREFB8CN0 | IO |  |  | DIFFIO_RX_T37p | DIFFOUT_T73p | G19 | Yes | DQS20T
8C | VREFB8CN0 | IO |  |  | DIFFIO_RX_T37n | DIFFOUT_T73n | F19 | Yes | DQSn20T
8C | VREFB8CN0 | IO |  |  |  | DIFFOUT_T74p | E20 | Yes | DQ20T
8C | VREFB8CN0 | IO |  |  |  | DIFFOUT_T74n | E21 | Yes | DQ20T
8C | VREFB8CN0 | IO |  |  | DIFFIO_RX_T38p | DIFFOUT_T75p | B21 | Yes | DQ21T | DQ22T
8C | VREFB8CN0 | IO |  |  | DIFFIO_RX_T38n | DIFFOUT_T75n | A21 | Yes | DQ21T | DQ22T
8C | VREFB8CN0 | IO |  |  |  | DIFFOUT_T76p | D19 | Yes | DQ21T | DQ22T
8C | VREFB8CN0 | IO |  |  |  | DIFFOUT_T76n | C19 | Yes | DQ21T | DQ22T
8C | VREFB8CN0 | IO |  |  | DIFFIO_RX_T39p | DIFFOUT_T77p | D21 | Yes | DQS21T | DQS22T/CQ22T
8C | VREFB8CN0 | IO |  |  | DIFFIO_RX_T39n | DIFFOUT_T77n | C21 | Yes | DQSn21T | DQSn22T/DQ22T
8C | VREFB8CN0 | IO |  |  |  | DIFFOUT_T78p | D20 | Yes | DQ22T | DQ22T
8C | VREFB8CN0 | IO |  |  |  | DIFFOUT_T78n | C20 | Yes | DQ22T | DQ22T
8C | VREFB8CN0 | IO | RUP8C |  | DIFFIO_RX_T40p | DIFFOUT_T79p | D22 | Yes | DQS22T | DQ22T/CQn22T
8C | VREFB8CN0 | IO | RDN8C |  | DIFFIO_RX_T40n | DIFFOUT_T79n | C22 | Yes | DQSn22T | DQ22T
8C | VREFB8CN0 | IO |  |  |  | DIFFOUT_T80p | A23 | Yes | DQ22T | DQ22T
8C | VREFB8CN0 | IO |  |  |  | DIFFOUT_T80n | A22 | Yes | DQ22T | DQ22T
8B | VREFB8BN0 | IO |  |  | DIFFIO_RX_T47p | DIFFOUT_T93p | M20 | Yes | DQ27T | DQ29T | DQ30T
8B | VREFB8BN0 | IO |  |  | DIFFIO_RX_T47n | DIFFOUT_T93n | L20 | Yes | DQ27T | DQ29T | DQ30T
8B | VREFB8BN0 | IO |  |  |  | DIFFOUT_T94p | M21 | Yes | DQ27T | DQ29T | DQ30T
8B | VREFB8BN0 | IO |  |  |  | DIFFOUT_T94n | L21 | Yes | DQ27T | DQ29T | DQ30T
8B | VREFB8BN0 | IO |  |  | DIFFIO_RX_T48p | DIFFOUT_T95p | J22 | Yes | DQS27T | DQS29T/CQ29T | DQ30T
8B | VREFB8BN0 | IO |  |  | DIFFIO_RX_T48n | DIFFOUT_T95n | J21 | Yes | DQSn27T | DQSn29T/DQ29T | DQ30T
8B | VREFB8BN0 | IO |  |  |  | DIFFOUT_T96p | K22 | Yes | DQ28T | DQ29T | DQ30T
8B | VREFB8BN0 | IO |  |  |  | DIFFOUT_T96n | K20 | Yes | DQ28T | DQ29T | DQ30T
8B | VREFB8BN0 | IO |  |  | DIFFIO_RX_T49p | DIFFOUT_T97p | G22 | Yes | DQS28T | DQ29T/CQn29T | DQS30T/CQ30T
8B | VREFB8BN0 | IO |  |  | DIFFIO_RX_T49n | DIFFOUT_T97n | G21 | Yes | DQSn28T | DQ29T | DQSn30T/DQ30T
8B | VREFB8BN0 | IO |  |  |  | DIFFOUT_T98p | H23 | Yes | DQ28T | DQ29T | DQ30T
8B | VREFB8BN0 | IO |  |  |  | DIFFOUT_T98n | H24 | Yes | DQ28T | DQ29T | DQ30T
8B | VREFB8BN0 | IO |  |  | DIFFIO_RX_T50p | DIFFOUT_T99p | F24 | Yes | DQ29T | DQ30T | DQ30T
8B | VREFB8BN0 | IO |  |  | DIFFIO_RX_T50n | DIFFOUT_T99n | E24 | Yes | DQ29T | DQ30T | DQ30T
8B | VREFB8BN0 | IO |  |  |  | DIFFOUT_T100p | F22 | Yes | DQ29T | DQ30T | DQ30T
8B | VREFB8BN0 | IO |  |  |  | DIFFOUT_T100n | F23 | Yes | DQ29T | DQ30T | DQ30T
8B | VREFB8BN0 | IO |  |  | DIFFIO_RX_T51p | DIFFOUT_T101p | E23 | Yes | DQS29T | DQS30T/CQ30T | DQ30T/CQn30T
8B | VREFB8BN0 | IO |  |  | DIFFIO_RX_T51n | DIFFOUT_T101n | D23 | Yes | DQSn29T | DQSn30T/DQ30T | DQ30T
8B | VREFB8BN0 | IO |  |  |  | DIFFOUT_T102p | C23 | Yes | DQ30T | DQ30T | DQ30T
8B | VREFB8BN0 | IO |  |  |  | DIFFOUT_T102n | D24 | Yes | DQ30T | DQ30T | DQ30T
8B | VREFB8BN0 | IO |  |  | DIFFIO_RX_T52p | DIFFOUT_T103p | B24 | Yes | DQS30T | DQ30T/CQn30T | DQ30T
8B | VREFB8BN0 | IO |  |  | DIFFIO_RX_T52n | DIFFOUT_T103n | B23 | Yes | DQSn30T | DQ30T | DQ30T
8B | VREFB8BN0 | IO |  |  |  | DIFFOUT_T104p | A24 | Yes | DQ30T | DQ30T | DQ30T
8B | VREFB8BN0 | IO |  |  |  | DIFFOUT_T104n | A25 | Yes | DQ30T | DQ30T | DQ30T
8A | VREFB8AN0 | IO |  |  | DIFFIO_RX_T55p | DIFFOUT_T109p | P23 | Yes |  |  |  | DQ38T
8A | VREFB8AN0 | IO |  |  | DIFFIO_RX_T55n | DIFFOUT_T109n | N23 | Yes |  |  |  | DQ38T
8A | VREFB8AN0 | IO |  |  |  | DIFFOUT_T110p | M22 | Yes |  |  |  | DQ38T
8A | VREFB8AN0 | IO |  |  |  | DIFFOUT_T110n | L23 | Yes |  |  |  | DQ38T
8A | VREFB8AN0 | IO |  |  | DIFFIO_RX_T56p | DIFFOUT_T111p | M24 | Yes | DQ33T | DQ36T |  | DQ38T
8A | VREFB8AN0 | IO |  |  | DIFFIO_RX_T56n | DIFFOUT_T111n | L24 | Yes | DQ33T | DQ36T |  | DQ38T
8A | VREFB8AN0 | IO |  |  |  | DIFFOUT_T112p | M23 | Yes | DQ33T | DQ36T |  | DQ38T
8A | VREFB8AN0 | IO |  |  |  | DIFFOUT_T112n | K23 | Yes | DQ33T | DQ36T |  | DQ38T
8A | VREFB8AN0 | IO |  |  | DIFFIO_RX_T57p | DIFFOUT_T113p | K25 | Yes | DQS33T | DQS36T/CQ36T |  | DQ38T
8A | VREFB8AN0 | IO |  |  | DIFFIO_RX_T57n | DIFFOUT_T113n | J25 | Yes | DQSn33T | DQSn36T/DQ36T |  | DQ38T
8A | VREFB8AN0 | IO |  |  |  | DIFFOUT_T114p | H27 | Yes | DQ34T | DQ36T |  | DQ38T
8A | VREFB8AN0 | IO |  |  |  | DIFFOUT_T114n | J24 | Yes | DQ34T | DQ36T |  | DQ38T
8A | VREFB8AN0 | IO |  |  | DIFFIO_RX_T58p | DIFFOUT_T115p | G25 | Yes | DQS34T | DQ36T/CQn36T |  | DQS38T/CQ38T
8A | VREFB8AN0 | IO |  |  | DIFFIO_RX_T58n | DIFFOUT_T115n | G24 | Yes | DQSn34T | DQ36T |  | DQSn38T/DQ38T
8A | VREFB8AN0 | IO |  |  |  | DIFFOUT_T116p | H26 | Yes | DQ34T | DQ36T |  | DQ38T
8A | VREFB8AN0 | IO |  |  |  | DIFFOUT_T116n | J23 | Yes | DQ34T | DQ36T |  | DQ38T
8A | VREFB8AN0 | IO |  |  | DIFFIO_RX_T59p | DIFFOUT_T117p | D27 | Yes | DQ35T | DQ37T | DQ38T | DQ38T
8A | VREFB8AN0 | IO |  |  | DIFFIO_RX_T59n | DIFFOUT_T117n | D26 | Yes | DQ35T | DQ37T | DQ38T | DQ38T
8A | VREFB8AN0 | IO |  |  |  | DIFFOUT_T118p | E26 | Yes | DQ35T | DQ37T | DQ38T | DQ38T
8A | VREFB8AN0 | IO |  |  |  | DIFFOUT_T118n | F26 | Yes | DQ35T | DQ37T | DQ38T | DQ38T
8A | VREFB8AN0 | IO |  |  | DIFFIO_RX_T60p | DIFFOUT_T119p | D25 | Yes | DQS35T | DQS37T/CQ37T | DQ38T | DQ38T/CQn38T
8A | VREFB8AN0 | IO |  |  | DIFFIO_RX_T60n | DIFFOUT_T119n | C25 | Yes | DQSn35T | DQSn37T/DQ37T | DQ38T | DQ38T
8A | VREFB8AN0 | IO |  |  |  | DIFFOUT_T120p | F27 | Yes | DQ36T | DQ37T | DQ38T | DQ38T
8A | VREFB8AN0 | IO |  |  |  | DIFFOUT_T120n | E27 | Yes | DQ36T | DQ37T | DQ38T | DQ38T
8A | VREFB8AN0 | IO |  |  | DIFFIO_RX_T61p | DIFFOUT_T121p | C26 | Yes | DQS36T | DQ37T/CQn37T | DQS38T/CQ38T | DQ38T
8A | VREFB8AN0 | IO |  |  | DIFFIO_RX_T61n | DIFFOUT_T121n | B26 | Yes | DQSn36T | DQ37T | DQSn38T/DQ38T | DQ38T
8A | VREFB8AN0 | IO |  |  |  | DIFFOUT_T122p | C28 | Yes | DQ36T | DQ37T | DQ38T | DQ38T
8A | VREFB8AN0 | IO |  |  |  | DIFFOUT_T122n | D28 | Yes | DQ36T | DQ37T | DQ38T | DQ38T
8A | VREFB8AN0 | IO |  |  | DIFFIO_RX_T62p | DIFFOUT_T123p | B27 | Yes | DQ37T | DQ38T | DQ38T | DQ38T
8A | VREFB8AN0 | IO |  |  | DIFFIO_RX_T62n | DIFFOUT_T123n | A27 | Yes | DQ37T | DQ38T | DQ38T | DQ38T
8A | VREFB8AN0 | IO |  |  |  | DIFFOUT_T124p | A26 | Yes | DQ37T | DQ38T | DQ38T | DQ38T
8A | VREFB8AN0 | IO |  |  |  | DIFFOUT_T124n | A28 | Yes | DQ37T | DQ38T | DQ38T | DQ38T
8A | VREFB8AN0 | IO |  |  | DIFFIO_RX_T63p | DIFFOUT_T125p | B29 | Yes | DQS37T | DQS38T/CQ38T | DQ38T/CQn38T | DQ38T
8A | VREFB8AN0 | IO |  |  | DIFFIO_RX_T63n | DIFFOUT_T125n | A29 | Yes | DQSn37T | DQSn38T/DQ38T | DQ38T | DQ38T
8A | VREFB8AN0 | IO |  |  |  | DIFFOUT_T126p | B30 | Yes | DQ38T | DQ38T | DQ38T | DQ38T
8A | VREFB8AN0 | IO |  |  |  | DIFFOUT_T126n | B32 | Yes | DQ38T | DQ38T | DQ38T | DQ38T
8A | VREFB8AN0 | IO | RUP8A |  | DIFFIO_RX_T64p | DIFFOUT_T127p | A31 | Yes | DQS38T | DQ38T/CQn38T | DQ38T | DQ38T
8A | VREFB8AN0 | IO | RDN8A |  | DIFFIO_RX_T64n | DIFFOUT_T127n | A30 | Yes | DQSn38T | DQ38T | DQ38T | DQ38T
8A | VREFB8AN0 | IO |  |  |  | DIFFOUT_T128p | A32 | Yes | DQ38T | DQ38T | DQ38T | DQ38T
8A | VREFB8AN0 | IO |  |  |  | DIFFOUT_T128n | C31 | Yes | DQ38T | DQ38T | DQ38T | DQ38T
QL1 |  | GXB_TX_L7p |  |  |  |  | E31 | No
QL1 |  | GXB_TX_L7n |  |  |  |  | E32 | No
QL1 |  | GXB_RX_L7p |  |  |  |  | F33 | No
QL1 |  | GXB_RX_L7n |  |  |  |  | F34 | No
QL1 |  | GXB_TX_L6p |  |  |  |  | G31 | No
QL1 |  | GXB_TX_L6n |  |  |  |  | G32 | No
QL1 |  | GXB_RX_L6p |  |  |  |  | H33 | No
QL1 |  | GXB_RX_L6n |  |  |  |  | H34 | No
QL1 |  | GXB_CMUTX_L3p |  |  |  |  | J31 | No
QL1 |  | GXB_CMUTX_L3n |  |  |  |  | J32 | No
QL1 |  | REFCLK_L3p,GXB_CMURX_L3p |  |  |  |  | K33 | No
QL1 |  | REFCLK_L3n,GXB_CMURX_L3n |  |  |  |  | K34 | No
QL1 |  | GXB_CMUTX_L2p |  |  |  |  | L31 | No
QL1 |  | GXB_CMUTX_L2n |  |  |  |  | L32 | No
QL1 |  | REFCLK_L2p,GXB_CMURX_L2p |  |  |  |  | M33 | No
QL1 |  | REFCLK_L2n,GXB_CMURX_L2n |  |  |  |  | M34 | No
QL1 |  | GXB_TX_L5p |  |  |  |  | N31 | No
QL1 |  | GXB_TX_L5n |  |  |  |  | N32 | No
QL1 |  | GXB_RX_L5p |  |  |  |  | P33 | No
QL1 |  | GXB_RX_L5n |  |  |  |  | P34 | No
QL1 |  | GXB_TX_L4p |  |  |  |  | R31 | No
QL1 |  | GXB_TX_L4n |  |  |  |  | R32 | No
QL1 |  | GXB_RX_L4p |  |  |  |  | T33 | No
QL1 |  | GXB_RX_L4n |  |  |  |  | T34 | No
QL0 |  | GXB_TX_L3p |  |  |  |  | U31 | No
QL0 |  | GXB_TX_L3n |  |  |  |  | U32 | No
QL0 |  | GXB_RX_L3p |  |  |  |  | V33 | No
QL0 |  | GXB_RX_L3n |  |  |  |  | V34 | No
QL0 |  | GXB_TX_L2p |  |  |  |  | W31 | No
QL0 |  | GXB_TX_L2n |  |  |  |  | W32 | No
QL0 |  | GXB_RX_L2p |  |  |  |  | Y33 | No
QL0 |  | GXB_RX_L2n |  |  |  |  | Y34 | No
QL0 |  | GXB_CMUTX_L1p |  |  |  |  | AA31 | No
QL0 |  | GXB_CMUTX_L1n |  |  |  |  | AA32 | No
QL0 |  | REFCLK_L1p,GXB_CMURX_L1p |  |  |  |  | AB33 | No
QL0 |  | REFCLK_L1n,GXB_CMURX_L1n |  |  |  |  | AB34 | No
QL0 |  | GXB_CMUTX_L0p |  |  |  |  | AC31 | No
QL0 |  | GXB_CMUTX_L0n |  |  |  |  | AC32 | No
QL0 |  | REFCLK_L0p,GXB_CMURX_L0p |  |  |  |  | AD33 | No
QL0 |  | REFCLK_L0n,GXB_CMURX_L0n |  |  |  |  | AD34 | No
QL0 |  | GXB_TX_L1p |  |  |  |  | AE31 | No
QL0 |  | GXB_TX_L1n |  |  |  |  | AE32 | No
QL0 |  | GXB_RX_L1p |  |  |  |  | AF33 | No
QL0 |  | GXB_RX_L1n |  |  |  |  | AF34 | No
QL0 |  | GXB_TX_L0p |  |  |  |  | AG31 | No
QL0 |  | GXB_TX_L0n |  |  |  |  | AG32 | No
QL0 |  | GXB_RX_L0p |  |  |  |  | AH33 | No
QL0 |  | GXB_RX_L0n |  |  |  |  | AH34 | No
QR0 |  | GXB_RX_R0n |  |  |  |  | AH1 | No
QR0 |  | GXB_RX_R0p |  |  |  |  | AH2 | No
QR0 |  | GXB_TX_R0n |  |  |  |  | AG3 | No
QR0 |  | GXB_TX_R0p |  |  |  |  | AG4 | No
QR0 |  | GXB_RX_R1n |  |  |  |  | AF1 | No
QR0 |  | GXB_RX_R1p |  |  |  |  | AF2 | No
QR0 |  | GXB_TX_R1n |  |  |  |  | AE3 | No
QR0 |  | GXB_TX_R1p |  |  |  |  | AE4 | No
QR0 |  | REFCLK_R0n,GXB_CMURX_R0n |  |  |  |  | AD1 | No
QR0 |  | REFCLK_R0p,GXB_CMURX_R0p |  |  |  |  | AD2 | No
QR0 |  | GXB_CMUTX_R0n |  |  |  |  | AC3 | No
QR0 |  | GXB_CMUTX_R0p |  |  |  |  | AC4 | No
QR0 |  | REFCLK_R1n,GXB_CMURX_R1n |  |  |  |  | AB1 | No
QR0 |  | REFCLK_R1p,GXB_CMURX_R1p |  |  |  |  | AB2 | No
QR0 |  | GXB_CMUTX_R1n |  |  |  |  | AA3 | No
QR0 |  | GXB_CMUTX_R1p |  |  |  |  | AA4 | No
QR0 |  | GXB_RX_R2n |  |  |  |  | Y1 | No
QR0 |  | GXB_RX_R2p |  |  |  |  | Y2 | No
QR0 |  | GXB_TX_R2n |  |  |  |  | W3 | No
QR0 |  | GXB_TX_R2p |  |  |  |  | W4 | No
QR0 |  | GXB_RX_R3n |  |  |  |  | V1 | No
QR0 |  | GXB_RX_R3p |  |  |  |  | V2 | No
QR0 |  | GXB_TX_R3n |  |  |  |  | U3 | No
QR0 |  | GXB_TX_R3p |  |  |  |  | U4 | No
QR1 |  | GXB_RX_R4n |  |  |  |  | T1 | No
QR1 |  | GXB_RX_R4p |  |  |  |  | T2 | No
QR1 |  | GXB_TX_R4n |  |  |  |  | R3 | No
QR1 |  | GXB_TX_R4p |  |  |  |  | R4 | No
QR1 |  | GXB_RX_R5n |  |  |  |  | P1 | No
QR1 |  | GXB_RX_R5p |  |  |  |  | P2 | No
QR1 |  | GXB_TX_R5n |  |  |  |  | N3 | No
QR1 |  | GXB_TX_R5p |  |  |  |  | N4 | No
QR1 |  | REFCLK_R2n,GXB_CMURX_R2n |  |  |  |  | M1 | No
QR1 |  | REFCLK_R2p,GXB_CMURX_R2p |  |  |  |  | M2 | No
QR1 |  | GXB_CMUTX_R2n |  |  |  |  | L3 | No
QR1 |  | GXB_CMUTX_R2p |  |  |  |  | L4 | No
QR1 |  | REFCLK_R3n,GXB_CMURX_R3n |  |  |  |  | K1 | No
QR1 |  | REFCLK_R3p,GXB_CMURX_R3p |  |  |  |  | K2 | No
QR1 |  | GXB_CMUTX_R3n |  |  |  |  | J3 | No
QR1 |  | GXB_CMUTX_R3p |  |  |  |  | J4 | No
QR1 |  | GXB_RX_R6n |  |  |  |  | H1 | No
QR1 |  | GXB_RX_R6p |  |  |  |  | H2 | No
QR1 |  | GXB_TX_R6n |  |  |  |  | G3 | No
QR1 |  | GXB_TX_R6p |  |  |  |  | G4 | No
QR1 |  | GXB_RX_R7n |  |  |  |  | F1 | No
QR1 |  | GXB_RX_R7p |  |  |  |  | F2 | No
QR1 |  | GXB_TX_R7n |  |  |  |  | E3 | No
QR1 |  | GXB_TX_R7p |  |  |  |  | E4 | No
|  | GND |  |  |  |  | AN2 | No
|  | GND |  |  |  |  | U18 | No
|  | GND |  |  |  |  | B7 | No
|  | GND |  |  |  |  | AN4 | No
|  | GND |  |  |  |  | AN7 | No
|  | GND |  |  |  |  | AN10 | No
|  | GND |  |  |  |  | AN13 | No
|  | GND |  |  |  |  | AN16 | No
|  | GND |  |  |  |  | AN19 | No
|  | GND |  |  |  |  | AN22 | No
|  | GND |  |  |  |  | AN25 | No
|  | GND |  |  |  |  | AN28 | No
|  | GND |  |  |  |  | AN31 | No
|  | GND |  |  |  |  | AK4 | No
|  | GND |  |  |  |  | AK7 | No
|  | GND |  |  |  |  | AK10 | No
|  | GND |  |  |  |  | AK13 | No
|  | GND |  |  |  |  | AK16 | No
|  | GND |  |  |  |  | AK19 | No
|  | GND |  |  |  |  | AK22 | No
|  | GND |  |  |  |  | AK25 | No
|  | GND |  |  |  |  | AK28 | No
|  | GND |  |  |  |  | AK31 | No
|  | GND |  |  |  |  | AG7 | No
|  | GND |  |  |  |  | AG10 | No
|  | GND |  |  |  |  | AG13 | No
|  | GND |  |  |  |  | AG16 | No
|  | GND |  |  |  |  | AG19 | No
|  | GND |  |  |  |  | AG22 | No
|  | GND |  |  |  |  | AG25 | No
|  | GND |  |  |  |  | AG28 | No
|  | GND |  |  |  |  | AD7 | No
|  | GND |  |  |  |  | AD10 | No
|  | GND |  |  |  |  | AD13 | No
|  | GND |  |  |  |  | AD16 | No
|  | GND |  |  |  |  | AD19 | No
|  | GND |  |  |  |  | AD22 | No
|  | GND |  |  |  |  | AD25 | No
|  | GND |  |  |  |  | AD28 | No
|  | GND |  |  |  |  | AB7 | No
|  | GND |  |  |  |  | AB13 | No
|  | GND |  |  |  |  | AB15 | No
|  | GND |  |  |  |  | AB17 | No
|  | GND |  |  |  |  | AB19 | No
|  | GND |  |  |  |  | AB21 | No
|  | GND |  |  |  |  | AB28 | No
|  | GND |  |  |  |  | AA10 | No
|  | GND |  |  |  |  | AA14 | No
|  | GND |  |  |  |  | AA16 | No
|  | GND |  |  |  |  | AA18 | No
|  | GND |  |  |  |  | AA20 | No
|  | GND |  |  |  |  | AA22 | No
|  | GND |  |  |  |  | AA25 | No
|  | GND |  |  |  |  | Y13 | No
|  | GND |  |  |  |  | Y15 | No
|  | GND |  |  |  |  | Y17 | No
|  | GND |  |  |  |  | Y19 | No
|  | GND |  |  |  |  | Y21 | No
|  | GND |  |  |  |  | W10 | No
|  | GND |  |  |  |  | W14 | No
|  | GND |  |  |  |  | W16 | No
|  | GND |  |  |  |  | W18 | No
|  | GND |  |  |  |  | W20 | No
|  | GND |  |  |  |  | W22 | No
|  | GND |  |  |  |  | W25 | No
|  | GND |  |  |  |  | V13 | No
|  | GND |  |  |  |  | V15 | No
|  | GND |  |  |  |  | V19 | No
|  | GND |  |  |  |  | V21 | No
|  | GND |  |  |  |  | U14 | No
|  | GND |  |  |  |  | U16 | No
|  | GND |  |  |  |  | U20 | No
|  | GND |  |  |  |  | U22 | No
|  | GND |  |  |  |  | T10 | No
|  | GND |  |  |  |  | T13 | No
|  | GND |  |  |  |  | T15 | No
|  | GND |  |  |  |  | T17 | No
|  | GND |  |  |  |  | T19 | No
|  | GND |  |  |  |  | T21 | No
|  | GND |  |  |  |  | T25 | No
|  | GND |  |  |  |  | R14 | No
|  | GND |  |  |  |  | R16 | No
|  | GND |  |  |  |  | R18 | No
|  | GND |  |  |  |  | R20 | No
|  | GND |  |  |  |  | R22 | No
|  | GND |  |  |  |  | P10 | No
|  | GND |  |  |  |  | P13 | No
|  | GND |  |  |  |  | P15 | No
|  | GND |  |  |  |  | P17 | No
|  | GND |  |  |  |  | P19 | No
|  | GND |  |  |  |  | P21 | No
|  | GND |  |  |  |  | P25 | No
|  | GND |  |  |  |  | N14 | No
|  | GND |  |  |  |  | N16 | No
|  | GND |  |  |  |  | N18 | No
|  | GND |  |  |  |  | N20 | No
|  | GND |  |  |  |  | N22 | No
|  | GND |  |  |  |  | L7 | No
|  | GND |  |  |  |  | L10 | No
|  | GND |  |  |  |  | L13 | No
|  | GND |  |  |  |  | L16 | No
|  | GND |  |  |  |  | L19 | No
|  | GND |  |  |  |  | L22 | No
|  | GND |  |  |  |  | L25 | No
|  | GND |  |  |  |  | L28 | No
|  | GND |  |  |  |  | H7 | No
|  | GND |  |  |  |  | H10 | No
|  | GND |  |  |  |  | H13 | No
|  | GND |  |  |  |  | H16 | No
|  | GND |  |  |  |  | H19 | No
|  | GND |  |  |  |  | H22 | No
|  | GND |  |  |  |  | H25 | No
|  | GND |  |  |  |  | H28 | No
|  | GND |  |  |  |  | E7 | No
|  | GND |  |  |  |  | E10 | No
|  | GND |  |  |  |  | E13 | No
|  | GND |  |  |  |  | E16 | No
|  | GND |  |  |  |  | E19 | No
|  | GND |  |  |  |  | E22 | No
|  | GND |  |  |  |  | E25 | No
|  | GND |  |  |  |  | E28 | No
|  | GND |  |  |  |  | B4 | No
|  | GND |  |  |  |  | B10 | No
|  | GND |  |  |  |  | B13 | No
|  | GND |  |  |  |  | B16 | No
|  | GND |  |  |  |  | B19 | No
|  | GND |  |  |  |  | B22 | No
|  | GND |  |  |  |  | B25 | No
|  | GND |  |  |  |  | B28 | No
|  | GND |  |  |  |  | B31 | No
|  | GND |  |  |  |  | C34 | No
|  | GND |  |  |  |  | C33 | No
|  | GND |  |  |  |  | D33 | No
|  | GND |  |  |  |  | D32 | No
|  | GND |  |  |  |  | D31 | No
|  | GND |  |  |  |  | E34 | No
|  | GND |  |  |  |  | E33 | No
|  | GND |  |  |  |  | F32 | No
|  | GND |  |  |  |  | F31 | No
|  | GND |  |  |  |  | G34 | No
|  | GND |  |  |  |  | G33 | No
|  | GND |  |  |  |  | H32 | No
|  | GND |  |  |  |  | H31 | No
|  | GND |  |  |  |  | J34 | No
|  | GND |  |  |  |  | J33 | No
|  | GND |  |  |  |  | K32 | No
|  | GND |  |  |  |  | K31 | No
|  | GND |  |  |  |  | L34 | No
|  | GND |  |  |  |  | L33 | No
|  | GND |  |  |  |  | M32 | No
|  | GND |  |  |  |  | M31 | No
|  | GND |  |  |  |  | N34 | No
|  | GND |  |  |  |  | N33 | No
|  | GND |  |  |  |  | P32 | No
|  | GND |  |  |  |  | P31 | No
|  | GND |  |  |  |  | P29 | No
|  | GND |  |  |  |  | P27 | No
|  | GND |  |  |  |  | R34 | No
|  | GND |  |  |  |  | R33 | No
|  | GND |  |  |  |  | T32 | No
|  | GND |  |  |  |  | T31 | No
|  | GND |  |  |  |  | T28 | No
|  | GND |  |  |  |  | U34 | No
|  | GND |  |  |  |  | U33 | No
|  | GND |  |  |  |  | V32 | No
|  | GND |  |  |  |  | V31 | No
|  | GND |  |  |  |  | W34 | No
|  | GND |  |  |  |  | W33 | No
|  | GND |  |  |  |  | W29 | No
|  | GND |  |  |  |  | W27 | No
|  | GND |  |  |  |  | Y32 | No
|  | GND |  |  |  |  | Y31 | No
|  | GND |  |  |  |  | AA34 | No
|  | GND |  |  |  |  | AA33 | No
|  | GND |  |  |  |  | AA28 | No
|  | GND |  |  |  |  | AB32 | No
|  | GND |  |  |  |  | AB31 | No
|  | GND |  |  |  |  | AC34 | No
|  | GND |  |  |  |  | AC33 | No
|  | GND |  |  |  |  | AD32 | No
|  | GND |  |  |  |  | AD31 | No
|  | GND |  |  |  |  | AE34 | No
|  | GND |  |  |  |  | AE33 | No
|  | GND |  |  |  |  | AF32 | No
|  | GND |  |  |  |  | AF31 | No
|  | GND |  |  |  |  | AG34 | No
|  | GND |  |  |  |  | AG33 | No
|  | GND |  |  |  |  | AH32 | No
|  | GND |  |  |  |  | AH31 | No
|  | GND |  |  |  |  | AJ34 | No
|  | GND |  |  |  |  | AJ33 | No
|  | GND |  |  |  |  | AK33 | No
|  | GND |  |  |  |  | AL34 | No
|  | GND |  |  |  |  | AL33 | No
|  | GND |  |  |  |  | C2 | No
|  | GND |  |  |  |  | C1 | No
|  | GND |  |  |  |  | D4 | No
|  | GND |  |  |  |  | D3 | No
|  | GND |  |  |  |  | D2 | No
|  | GND |  |  |  |  | E2 | No
|  | GND |  |  |  |  | E1 | No
|  | GND |  |  |  |  | F4 | No
|  | GND |  |  |  |  | F3 | No
|  | GND |  |  |  |  | G2 | No
|  | GND |  |  |  |  | G1 | No
|  | GND |  |  |  |  | H4 | No
|  | GND |  |  |  |  | H3 | No
|  | GND |  |  |  |  | J2 | No
|  | GND |  |  |  |  | J1 | No
|  | GND |  |  |  |  | K4 | No
|  | GND |  |  |  |  | K3 | No
|  | GND |  |  |  |  | L2 | No
|  | GND |  |  |  |  | L1 | No
|  | GND |  |  |  |  | M4 | No
|  | GND |  |  |  |  | M3 | No
|  | GND |  |  |  |  | N2 | No
|  | GND |  |  |  |  | N1 | No
|  | GND |  |  |  |  | P8 | No
|  | GND |  |  |  |  | P6 | No
|  | GND |  |  |  |  | P4 | No
|  | GND |  |  |  |  | P3 | No
|  | GND |  |  |  |  | R2 | No
|  | GND |  |  |  |  | R1 | No
|  | GND |  |  |  |  | T7 | No
|  | GND |  |  |  |  | T4 | No
|  | GND |  |  |  |  | T3 | No
|  | GND |  |  |  |  | U2 | No
|  | GND |  |  |  |  | U1 | No
|  | GND |  |  |  |  | V4 | No
|  | GND |  |  |  |  | V3 | No
|  | GND |  |  |  |  | W8 | No
|  | GND |  |  |  |  | W6 | No
|  | GND |  |  |  |  | W2 | No
|  | GND |  |  |  |  | W1 | No
|  | GND |  |  |  |  | Y4 | No
|  | GND |  |  |  |  | Y3 | No
|  | GND |  |  |  |  | AA7 | No
|  | GND |  |  |  |  | AA2 | No
|  | GND |  |  |  |  | AA1 | No
|  | GND |  |  |  |  | AB4 | No
|  | GND |  |  |  |  | AB3 | No
|  | GND |  |  |  |  | AC2 | No
|  | GND |  |  |  |  | AC1 | No
|  | GND |  |  |  |  | AD4 | No
|  | GND |  |  |  |  | AD3 | No
|  | GND |  |  |  |  | AE2 | No
|  | GND |  |  |  |  | AE1 | No
|  | GND |  |  |  |  | AF4 | No
|  | GND |  |  |  |  | AF3 | No
|  | GND |  |  |  |  | AG2 | No
|  | GND |  |  |  |  | AG1 | No
|  | GND |  |  |  |  | AH4 | No
|  | GND |  |  |  |  | AH3 | No
|  | GND |  |  |  |  | AJ2 | No
|  | GND |  |  |  |  | AJ1 | No
|  | GND |  |  |  |  | AK2 | No
|  | GND |  |  |  |  | AL2 | No
|  | GND |  |  |  |  | AL1 | No
|  | VCC |  |  |  |  | U17 | No
|  | VCC |  |  |  |  | AA15 | No
|  | VCC |  |  |  |  | AA21 | No
|  | VCC |  |  |  |  | Y14 | No
|  | VCC |  |  |  |  | Y16 | No
|  | VCC |  |  |  |  | Y18 | No
|  | VCC |  |  |  |  | Y20 | No
|  | VCC |  |  |  |  | W15 | No
|  | VCC |  |  |  |  | W17 | No
|  | VCC |  |  |  |  | W19 | No
|  | VCC |  |  |  |  | W21 | No
|  | VCC |  |  |  |  | V14 | No
|  | VCC |  |  |  |  | V16 | No
|  | VCC |  |  |  |  | V18 | No
|  | VCC |  |  |  |  | V20 | No
|  | VCC |  |  |  |  | U15 | No
|  | VCC |  |  |  |  | U19 | No
|  | VCC |  |  |  |  | T16 | No
|  | VCC |  |  |  |  | T18 | No
|  | VCC |  |  |  |  | T20 | No
|  | VCC |  |  |  |  | R15 | No
|  | VCC |  |  |  |  | R17 | No
|  | VCC |  |  |  |  | R19 | No
|  | VCC |  |  |  |  | P20 | No
|  | VCC |  |  |  |  | P18 | No
|  | VCC |  |  |  |  | AA17 | No
|  | VCC |  |  |  |  | AA19 | No
|  | VCC |  |  |  |  | U21 | No
|  | VCC |  |  |  |  | T14 | No
|  | VCC |  |  |  |  | R21 | No
|  | VCC |  |  |  |  | P14 | No
|  | VCC |  |  |  |  | P16 | No
|  | VCC |  |  |  |  | AA27 | No
|  | VCC |  |  |  |  | Y27 | No
|  | VCC |  |  |  |  | T27 | No
|  | VCC |  |  |  |  | R27 | No
|  | VCC |  |  |  |  | AA8 | No
|  | VCC |  |  |  |  | Y8 | No
|  | VCC |  |  |  |  | T8 | No
|  | VCC |  |  |  |  | R8 | No
|  | VCCPT |  |  |  |  | Y22 | No
|  | VCCPT |  |  |  |  | W23 | No
|  | VCCPT |  |  |  |  | AJ18 | No
|  | VCCPT |  |  |  |  | W13 | No
|  | VCCPT |  |  |  |  | W12 | No
|  | VCCPT |  |  |  |  | F18 | No
|  | DNU |  |  |  |  | V17 | No
|  | VCCPGM |  |  |  |  | AL29 | No
|  | VCCPGM |  |  |  |  | AL6 | No
|  | TEMPDIODEn |  |  |  |  | A2 | No
|  | TEMPDIODEp |  |  |  |  | B1 | No
|  | VCC_CLKIN3C |  |  |  |  | AH18 | No
|  | VCC_CLKIN4C |  |  |  |  | AH17 | No
|  | VCC_CLKIN7C |  |  |  |  | G17 | No
|  | VCC_CLKIN8C |  |  |  |  | G18 | No
|  | VCCBAT |  |  |  |  | H8 | No
|  | VCCA_PLL_B1 |  |  |  |  | AF18 | No
|  | VCCA_PLL_B2 |  |  |  |  | AF17 | No
|  | VCCA_PLL_L2 |  |  |  |  | V23 | No
|  | VCCA_PLL_R2 |  |  |  |  | V12 | No
|  | VCCA_PLL_T1 |  |  |  |  | J18 | No
|  | VCCA_PLL_T2 |  |  |  |  | J17 | No
|  | VCCD_PLL_B1 |  |  |  |  | AG18 | No
|  | VCCD_PLL_B2 |  |  |  |  | AG17 | No
|  | VCCD_PLL_L2 |  |  |  |  | U23 | No
|  | VCCD_PLL_R2 |  |  |  |  | U12 | No
|  | VCCD_PLL_T1 |  |  |  |  | H18 | No
|  | VCCD_PLL_T2 |  |  |  |  | H17 | No
|  | VCCIO1A |  |  |  |  | T26 | No
|  | VCCIO1A |  |  |  |  | P30 | No
|  | VCCIO1A |  |  |  |  | M27 | No
|  | VCCIO1A |  |  |  |  | J28 | No
|  | VCCIO1A |  |  |  |  | E30 | No
|  | VCCIO1C |  |  |  |  | AJ28 | No
|  | VCCIO1C |  |  |  |  | AF30 | No
|  | VCCIO1C |  |  |  |  | AD26 | No
|  | VCCIO1C |  |  |  |  | Y30 | No
|  | VCCIO3A |  |  |  |  | AM27 | No
|  | VCCIO3A |  |  |  |  | AM32 | No
|  | VCCIO3A |  |  |  |  | AJ25 | No
|  | VCCIO3A |  |  |  |  | AE24 | No
|  | VCCIO3B |  |  |  |  | AM24 | No
|  | VCCIO3B |  |  |  |  | AE21 | No
|  | VCCIO3C |  |  |  |  | AP19 | No
|  | VCCIO3C |  |  |  |  | AJ21 | No
|  | VCCIO3C |  |  |  |  | AE18 | No
|  | VCCIO4A |  |  |  |  | AM3 | No
|  | VCCIO4A |  |  |  |  | AM8 | No
|  | VCCIO4A |  |  |  |  | AJ10 | No
|  | VCCIO4A |  |  |  |  | AE11 | No
|  | VCCIO4B |  |  |  |  | AM11 | No
|  | VCCIO4B |  |  |  |  | AE14 | No
|  | VCCIO4C |  |  |  |  | AP16 | No
|  | VCCIO4C |  |  |  |  | AJ14 | No
|  | VCCIO4C |  |  |  |  | AE17 | No
|  | VCCIO6A |  |  |  |  | E5 | No
|  | VCCIO6A |  |  |  |  | T9 | No
|  | VCCIO6A |  |  |  |  | P5 | No
|  | VCCIO6A |  |  |  |  | M8 | No
|  | VCCIO6A |  |  |  |  | J7 | No
|  | VCCIO6C |  |  |  |  | Y5 | No
|  | VCCIO6C |  |  |  |  | AJ7 | No
|  | VCCIO6C |  |  |  |  | AF5 | No
|  | VCCIO6C |  |  |  |  | AD9 | No
|  | VCCIO7A |  |  |  |  | K11 | No
|  | VCCIO7A |  |  |  |  | F10 | No
|  | VCCIO7A |  |  |  |  | C3 | No
|  | VCCIO7A |  |  |  |  | C8 | No
|  | VCCIO7B |  |  |  |  | K14 | No
|  | VCCIO7B |  |  |  |  | C11 | No
|  | VCCIO7C |  |  |  |  | K17 | No
|  | VCCIO7C |  |  |  |  | F14 | No
|  | VCCIO7C |  |  |  |  | A16 | No
|  | VCCIO8A |  |  |  |  | K24 | No
|  | VCCIO8A |  |  |  |  | F25 | No
|  | VCCIO8A |  |  |  |  | C27 | No
|  | VCCIO8A |  |  |  |  | C32 | No
|  | VCCIO8B |  |  |  |  | K21 | No
|  | VCCIO8B |  |  |  |  | C24 | No
|  | VCCIO8C |  |  |  |  | K18 | No
|  | VCCIO8C |  |  |  |  | F21 | No
|  | VCCIO8C |  |  |  |  | A19 | No
|  | VCCPD1A |  |  |  |  | M25 | No
|  | VCCPD1C |  |  |  |  | V22 | No
|  | VCCPD3A |  |  |  |  | AB22 | No
|  | VCCPD3B |  |  |  |  | AB20 | No
|  | VCCPD3C |  |  |  |  | AB18 | No
|  | VCCPD4A |  |  |  |  | AA13 | No
|  | VCCPD4B |  |  |  |  | AB14 | No
|  | VCCPD4C |  |  |  |  | AB16 | No
|  | VCCPD6A |  |  |  |  | M10 | No
|  | VCCPD6C |  |  |  |  | U13 | No
|  | VCCPD7A |  |  |  |  | N13 | No
|  | VCCPD7B |  |  |  |  | N15 | No
|  | VCCPD7C |  |  |  |  | N17 | No
|  | VCCPD8A |  |  |  |  | P22 | No
|  | VCCPD8B |  |  |  |  | N21 | No
|  | VCCPD8C |  |  |  |  | N19 | No
1A | VREFB1AN0 | VREFB1AN0 | VREFB1AN0 |  |  |  | N27 | No
1C | VREFB1CN0 | VREFB1CN0 | VREFB1CN0 |  |  |  | V25 | No
3A | VREFB3AN0 | VREFB3AN0 | VREFB3AN0 |  |  |  | AH26 | No
3B | VREFB3BN0 | VREFB3BN0 | VREFB3BN0 |  |  |  | AH23 | No
3C | VREFB3CN0 | VREFB3CN0 | VREFB3CN0 |  |  |  | AH20 | No
4A | VREFB4AN0 | VREFB4AN0 | VREFB4AN0 |  |  |  | AH9 | No
4B | VREFB4BN0 | VREFB4BN0 | VREFB4BN0 |  |  |  | AH12 | No
4C | VREFB4CN0 | VREFB4CN0 | VREFB4CN0 |  |  |  | AH15 | No
6A | VREFB6AN0 | VREFB6AN0 | VREFB6AN0 |  |  |  | N8 | No
6C | VREFB6CN0 | VREFB6CN0 | VREFB6CN0 |  |  |  | V10 | No
7A | VREFB7AN0 | VREFB7AN0 | VREFB7AN0 |  |  |  | G9 | No
7B | VREFB7BN0 | VREFB7BN0 | VREFB7BN0 |  |  |  | G12 | No
7C | VREFB7CN0 | VREFB7CN0 | VREFB7CN0 |  |  |  | G15 | No
8A | VREFB8AN0 | VREFB8AN0 | VREFB8AN0 |  |  |  | G26 | No
8B | VREFB8BN0 | VREFB8BN0 | VREFB8BN0 |  |  |  | G23 | No
8C | VREFB8CN0 | VREFB8CN0 | VREFB8CN0 |  |  |  | G20 | No
|  | NC |  |  |  |  | C30 | No
|  | NC |  |  |  |  | AN34 | No
|  | NC |  |  |  |  | AF9 | No
|  | NC |  |  |  |  | B2 | No
|  | NC |  |  |  |  | AJ32 | No
|  | NC |  |  |  |  | AJ31 | No
|  | NC |  |  |  |  | AJ4 | No
|  | NC |  |  |  |  | AJ3 | No
|  | NC |  |  |  |  | AB11 | No
|  | NC |  |  |  |  | AB24 | No
|  | NC |  |  |  |  | AA11 | No
|  | NC |  |  |  |  | AA12 | No
|  | NC |  |  |  |  | AA23 | No
|  | NC |  |  |  |  | AA24 | No
|  | NC |  |  |  |  | Y12 | No
|  | NC |  |  |  |  | Y23 | No
|  | NC |  |  |  |  | T12 | No
|  | NC |  |  |  |  | T22 | No
|  | NC |  |  |  |  | T23 | No
|  | NC |  |  |  |  | R11 | No
|  | NC |  |  |  |  | R12 | No
|  | NC |  |  |  |  | R13 | No
|  | NC |  |  |  |  | R23 | No
|  | NC |  |  |  |  | R24 | No
|  | VCCAUX |  |  |  |  | F28 | No
|  | VCCAUX |  |  |  |  | AH27 | No
|  | VCCAUX |  |  |  |  | AH8 | No
|  | VCCAUX |  |  |  |  | F7 | No
|  | VCCA_L |  |  |  |  | U30 | No
|  | VCCA_L |  |  |  |  | AC30 | No
|  | VCCA_R |  |  |  |  | U5 | No
|  | VCCA_R |  |  |  |  | AC5 | No
|  | VCCH_GXBL0 |  |  |  |  | Y29 | No
|  | VCCH_GXBL1 |  |  |  |  | R29 | No
|  | VCCH_GXBR0 |  |  |  |  | Y6 | No
|  | VCCH_GXBR1 |  |  |  |  | R6 | No
|  | VCCL_GXBL0 |  |  |  |  | W28 | No
|  | VCCL_GXBL0 |  |  |  |  | Y28 | No
|  | VCCL_GXBL1 |  |  |  |  | P28 | No
|  | VCCL_GXBL1 |  |  |  |  | R28 | No
|  | VCCL_GXBR0 |  |  |  |  | W7 | No
|  | VCCL_GXBR0 |  |  |  |  | Y7 | No
|  | VCCL_GXBR1 |  |  |  |  | P7 | No
|  | VCCL_GXBR1 |  |  |  |  | R7 | No
|  | VCCR_L |  |  |  |  | N30 | No
|  | VCCR_L |  |  |  |  | W30 | No
|  | VCCR_R |  |  |  |  | N5 | No
|  | VCCR_R |  |  |  |  | W5 | No
|  | VCCT_L |  |  |  |  | R30 | No
|  | VCCT_L |  |  |  |  | AA30 | No
|  | VCCT_R |  |  |  |  | R5 | No
|  | VCCT_R |  |  |  |  | AA5 | No
|  | VCCHIP_L |  |  |  |  | V26 | No
|  | VCCHIP_L |  |  |  |  | W26 | No
|  | VCCHIP_L |  |  |  |  | Y26 | No
|  | VCCHIP_R |  |  |  |  | V9 | No
|  | VCCHIP_R |  |  |  |  | W9 | No
|  | VCCHIP_R |  |  |  |  | Y9 | No
|  | RREF_L0 |  |  |  |  | AK34 | No
|  | RREF_L1 |  |  |  |  | D34 | No
|  | RREF_R0 |  |  |  |  | AK1 | No
|  | RREF_R1 |  |  |  |  | D1 | No
Notes:
1. Altera's external memory interface IPs do not support placement of the BWSn pins outside the DQS/DQ group adjacent to the x32/x36 DQS/DQ groups where the write data pins reside. When using x32/x36 DQS/DQ groups that have 40 pins, BWSn inputs are not supported.
However, if you are not using Altera's memory interface IPs and you are using x32/x36 DQS/DQ groups that have 40 pins, you can place the BWSn pins in a separate ×4 DQS/DQ group adjacent to the x32/x36 DQS/DQ group where the write data pins reside.

## Pin List F1517
Pin Information for the Stratix® IV GX EP4SGX530 Device Version 1.5
Bank Number | VREF | Pin Name/Function | Optional Function(s) | Configuration Function | Dedicated Tx/Rx Channel | Emulated LVDS Output Channel | F1517 | Dynamic OCT Support | DQS for X4 for F1517 | DQS for X8/X9 for F1517 | DQS for X16/X18 for F1517 | DQS for X32/X36 for F1517 Note(1)
1A |  | TDI |  | TDI |  |  | J29 | No
1A |  | TMS |  | TMS |  |  | N27 | No
1A |  | TRST |  | TRST |  |  | A32 | No
1A |  | TCK |  | TCK |  |  | G30 | No
1A |  | TDO |  | TDO |  |  | F30 | No
1A | VREFB1AN0 | IO | PLL_L1_CLKOUT0n |  | DIFFIO_TX_L1n | DIFFOUT_L1n | K29 | Yes
1A | VREFB1AN0 | IO | PLL_L1_FB_CLKOUT0p |  | DIFFIO_TX_L1p | DIFFOUT_L1p | L29 | Yes
1A | VREFB1AN0 | IO | RDN1A |  | DIFFIO_RX_L1n | DIFFOUT_L2n | C34 | Yes
1A | VREFB1AN0 | IO | RUP1A |  | DIFFIO_RX_L1p | DIFFOUT_L2p | D34 | Yes
1A | VREFB1AN0 | IO |  |  | DIFFIO_TX_L2n | DIFFOUT_L3n | J30 | Yes | DQ1L | DQ1L | DQ1L
1A | VREFB1AN0 | IO |  |  | DIFFIO_TX_L2p | DIFFOUT_L3p | K30 | Yes | DQ1L | DQ1L | DQ1L
1A | VREFB1AN0 | IO |  |  | DIFFIO_RX_L2n | DIFFOUT_L4n | C31 | Yes | DQSn1L | DQ1L | DQ1L
1A | VREFB1AN0 | IO |  |  | DIFFIO_RX_L2p | DIFFOUT_L4p | D31 | Yes | DQS1L | DQ1L/CQn1L | DQ1L
1A | VREFB1AN0 | IO |  |  | DIFFIO_TX_L3n | DIFFOUT_L5n | M28 | Yes | DQ1L | DQ1L | DQ1L
1A | VREFB1AN0 | IO |  |  | DIFFIO_TX_L3p | DIFFOUT_L5p | N28 | Yes | DQ1L | DQ1L | DQ1L
1A | VREFB1AN0 | IO |  |  | DIFFIO_RX_L3n | DIFFOUT_L6n | C35 | Yes | DQSn2L | DQSn1L/DQ1L | DQ1L
1A | VREFB1AN0 | IO |  |  | DIFFIO_RX_L3p | DIFFOUT_L6p | D35 | Yes | DQS2L | DQS1L/CQ1L | DQ1L/CQn1L
1A | VREFB1AN0 | IO |  |  | DIFFIO_TX_L4n | DIFFOUT_L7n | H32 | Yes | DQ2L | DQ1L | DQ1L
1A | VREFB1AN0 | IO |  |  | DIFFIO_TX_L4p | DIFFOUT_L7p | J32 | Yes | DQ2L | DQ1L | DQ1L
1A | VREFB1AN0 | IO |  |  | DIFFIO_RX_L4n | DIFFOUT_L8n | B32 | Yes | DQ2L | DQ1L | DQ1L
1A | VREFB1AN0 | IO |  |  | DIFFIO_RX_L4p | DIFFOUT_L8p | C32 | Yes | DQ2L | DQ1L | DQ1L
1A | VREFB1AN0 | IO |  |  | DIFFIO_TX_L5n | DIFFOUT_L9n | M31 | Yes | DQ3L | DQ2L | DQ1L
1A | VREFB1AN0 | IO |  |  | DIFFIO_TX_L5p | DIFFOUT_L9p | N31 | Yes | DQ3L | DQ2L | DQ1L
1A | VREFB1AN0 | IO |  |  | DIFFIO_RX_L5n | DIFFOUT_L10n | C33 | Yes | DQSn3L | DQ2L | DQSn1L/DQ1L
1A | VREFB1AN0 | IO |  |  | DIFFIO_RX_L5p | DIFFOUT_L10p | D33 | Yes | DQS3L | DQ2L/CQn2L | DQS1L/CQ1L
1A | VREFB1AN0 | IO |  |  | DIFFIO_TX_L6n | DIFFOUT_L11n | M30 | Yes | DQ3L | DQ2L | DQ1L
1A | VREFB1AN0 | IO |  |  | DIFFIO_TX_L6p | DIFFOUT_L11p | N30 | Yes | DQ3L | DQ2L | DQ1L
1A | VREFB1AN0 | IO |  |  | DIFFIO_RX_L6n | DIFFOUT_L12n | G31 | Yes | DQSn4L | DQSn2L/DQ2L | DQ1L
1A | VREFB1AN0 | IO |  |  | DIFFIO_RX_L6p | DIFFOUT_L12p | H31 | Yes | DQS4L | DQS2L/CQ2L | DQ1L
1A | VREFB1AN0 | IO |  |  | DIFFIO_TX_L7n | DIFFOUT_L13n | M29 | Yes | DQ4L | DQ2L | DQ1L
1A | VREFB1AN0 | IO |  |  | DIFFIO_TX_L7p | DIFFOUT_L13p | N29 | Yes | DQ4L | DQ2L | DQ1L
1A | VREFB1AN0 | IO |  |  | DIFFIO_RX_L7n | DIFFOUT_L14n | E31 | Yes | DQ4L | DQ2L | DQ1L
1A | VREFB1AN0 | IO |  |  | DIFFIO_RX_L7p | DIFFOUT_L14p | F31 | Yes | DQ4L | DQ2L | DQ1L
1A | VREFB1AN0 | IO |  |  | DIFFIO_TX_L8n | DIFFOUT_L15n | K31 | Yes | DQ5L | DQ3L
1A | VREFB1AN0 | IO |  |  | DIFFIO_TX_L8p | DIFFOUT_L15p | L31 | Yes | DQ5L | DQ3L
1A | VREFB1AN0 | IO |  |  | DIFFIO_RX_L8n | DIFFOUT_L16n | E32 | Yes | DQSn5L | DQ3L
1A | VREFB1AN0 | IO |  |  | DIFFIO_RX_L8p | DIFFOUT_L16p | F32 | Yes | DQS5L | DQ3L/CQn3L
1A | VREFB1AN0 | IO |  |  | DIFFIO_TX_L9n | DIFFOUT_L17n | R28 | Yes | DQ5L | DQ3L
1A | VREFB1AN0 | IO |  |  | DIFFIO_TX_L9p | DIFFOUT_L17p | T28 | Yes | DQ5L | DQ3L
1A | VREFB1AN0 | IO |  |  | DIFFIO_RX_L9n | DIFFOUT_L18n | E34 | Yes | DQSn6L | DQSn3L/DQ3L
1A | VREFB1AN0 | IO |  |  | DIFFIO_RX_L9p | DIFFOUT_L18p | F34 | Yes | DQS6L | DQS3L/CQ3L
1A | VREFB1AN0 | IO |  |  | DIFFIO_TX_L10n | DIFFOUT_L19n | R27 | Yes | DQ6L | DQ3L
1A | VREFB1AN0 | IO |  |  | DIFFIO_TX_L10p | DIFFOUT_L19p | T27 | Yes | DQ6L | DQ3L
1A | VREFB1AN0 | IO |  |  | DIFFIO_RX_L10n | DIFFOUT_L20n | F35 | Yes | DQ6L | DQ3L
1A | VREFB1AN0 | IO |  |  | DIFFIO_RX_L10p | DIFFOUT_L20p | G35 | Yes | DQ6L | DQ3L
1A | VREFB1AN0 | IO |  |  | DIFFIO_TX_L11n | DIFFOUT_L21n | J33 | Yes | DQ7L
1A | VREFB1AN0 | IO |  |  | DIFFIO_TX_L11p | DIFFOUT_L21p | K32 | Yes | DQ7L
1A | VREFB1AN0 | IO |  |  | DIFFIO_RX_L11n | DIFFOUT_L22n | F33 | Yes | DQSn7L
1A | VREFB1AN0 | IO |  |  | DIFFIO_RX_L11p | DIFFOUT_L22p | G33 | Yes | DQS7L
1A | VREFB1AN0 | IO |  |  | DIFFIO_TX_L12n | DIFFOUT_L23n | P29 | Yes | DQ7L
1A | VREFB1AN0 | IO |  |  | DIFFIO_TX_L12p | DIFFOUT_L23p | R29 | Yes | DQ7L
1A | VREFB1AN0 | IO |  |  | DIFFIO_RX_L12n | DIFFOUT_L24n | H35 | Yes
1A | VREFB1AN0 | IO |  |  | DIFFIO_RX_L12p | DIFFOUT_L24p | H34 | Yes
1C | VREFB1CN0 | IO |  |  | DIFFIO_TX_L19n | DIFFOUT_L37n | L32 | Yes | DQ12L | DQ12L | DQ12L
1C | VREFB1CN0 | IO |  |  | DIFFIO_TX_L19p | DIFFOUT_L37p | M32 | Yes | DQ12L | DQ12L | DQ12L
1C | VREFB1CN0 | IO |  |  | DIFFIO_RX_L19n | DIFFOUT_L38n | J35 | Yes | DQSn12L | DQ12L | DQ12L
1C | VREFB1CN0 | IO |  |  | DIFFIO_RX_L19p | DIFFOUT_L38p | J34 | Yes | DQS12L | DQ12L/CQn12L | DQ12L
1C | VREFB1CN0 | IO |  |  | DIFFIO_TX_L20n | DIFFOUT_L39n | P32 | Yes | DQ12L | DQ12L | DQ12L
1C | VREFB1CN0 | IO |  |  | DIFFIO_TX_L20p | DIFFOUT_L39p | P31 | Yes | DQ12L | DQ12L | DQ12L
1C | VREFB1CN0 | IO |  |  | DIFFIO_RX_L20n | DIFFOUT_L40n | K35 | Yes | DQSn13L | DQSn12L/DQ12L | DQ12L
1C | VREFB1CN0 | IO |  |  | DIFFIO_RX_L20p | DIFFOUT_L40p | K34 | Yes | DQS13L | DQS12L/CQ12L | DQ12L/CQn12L
1C | VREFB1CN0 | IO |  |  | DIFFIO_TX_L21n | DIFFOUT_L41n | T31 | Yes | DQ13L | DQ12L | DQ12L
1C | VREFB1CN0 | IO |  |  | DIFFIO_TX_L21p | DIFFOUT_L41p | T30 | Yes | DQ13L | DQ12L | DQ12L
1C | VREFB1CN0 | IO |  |  | DIFFIO_RX_L21n | DIFFOUT_L42n | N34 | Yes | DQ13L | DQ12L | DQ12L
1C | VREFB1CN0 | IO |  |  | DIFFIO_RX_L21p | DIFFOUT_L42p | N33 | Yes | DQ13L | DQ12L | DQ12L
1C | VREFB1CN0 | IO |  |  | DIFFIO_TX_L22n | DIFFOUT_L43n | R33 | Yes | DQ14L | DQ13L | DQ12L
1C | VREFB1CN0 | IO |  |  | DIFFIO_TX_L22p | DIFFOUT_L43p | R32 | Yes | DQ14L | DQ13L | DQ12L
1C | VREFB1CN0 | IO |  |  | DIFFIO_RX_L22n | DIFFOUT_L44n | M34 | Yes | DQSn14L | DQ13L | DQSn12L/DQ12L
1C | VREFB1CN0 | IO |  |  | DIFFIO_RX_L22p | DIFFOUT_L44p | M33 | Yes | DQS14L | DQ13L/CQn13L | DQS12L/CQ12L
1C | VREFB1CN0 | IO |  |  | DIFFIO_TX_L23n | DIFFOUT_L45n | V28 | Yes | DQ14L | DQ13L | DQ12L
1C | VREFB1CN0 | IO |  |  | DIFFIO_TX_L23p | DIFFOUT_L45p | W28 | Yes | DQ14L | DQ13L | DQ12L
1C | VREFB1CN0 | IO |  |  | DIFFIO_RX_L23n | DIFFOUT_L46n | L35 | Yes | DQSn15L | DQSn13L/DQ13L | DQ12L
1C | VREFB1CN0 | IO |  |  | DIFFIO_RX_L23p | DIFFOUT_L46p | L34 | Yes | DQS15L | DQS13L/CQ13L | DQ12L
1C | VREFB1CN0 | IO |  | CLKUSR | DIFFIO_TX_L24n | DIFFOUT_L47n | R31 | Yes | DQ15L | DQ13L | DQ12L
1C | VREFB1CN0 | IO |  |  | DIFFIO_TX_L24p | DIFFOUT_L47p | R30 | Yes | DQ15L | DQ13L | DQ12L
1C | VREFB1CN0 | IO |  |  | DIFFIO_RX_L24n | DIFFOUT_L48n | V31 | Yes | DQ15L | DQ13L | DQ12L
1C | VREFB1CN0 | IO |  |  | DIFFIO_RX_L24p | DIFFOUT_L48p | U31 | Yes | DQ15L | DQ13L | DQ12L
1C | VREFB1CN0 | IO |  | DATA0 | DIFFIO_TX_L25n | DIFFOUT_L49n | W30 | Yes | DQ16L | DQ14L
1C | VREFB1CN0 | IO |  | DATA1 | DIFFIO_TX_L25p | DIFFOUT_L49p | W29 | Yes | DQ16L | DQ14L
1C | VREFB1CN0 | IO |  | DATA2 | DIFFIO_RX_L25n | DIFFOUT_L50n | N35 | Yes | DQSn16L | DQ14L
1C | VREFB1CN0 | IO |  | DATA3 | DIFFIO_RX_L25p | DIFFOUT_L50p | P34 | Yes | DQS16L | DQ14L/CQn14L
1C | VREFB1CN0 | IO |  | DATA4 | DIFFIO_TX_L26n | DIFFOUT_L51n | V27 | Yes | DQ16L | DQ14L
1C | VREFB1CN0 | IO |  | DATA5 | DIFFIO_TX_L26p | DIFFOUT_L51p | W26 | Yes | DQ16L | DQ14L
1C | VREFB1CN0 | IO |  | DATA6 | DIFFIO_RX_L26n | DIFFOUT_L52n | R35 | Yes | DQSn17L | DQSn14L/DQ14L
1C | VREFB1CN0 | IO |  | DATA7 | DIFFIO_RX_L26p | DIFFOUT_L52p | R34 | Yes | DQS17L | DQS14L/CQ14L
1C | VREFB1CN0 | IO |  | INIT_DONE | DIFFIO_TX_L27n | DIFFOUT_L53n | V30 | Yes | DQ17L | DQ14L
1C | VREFB1CN0 | IO |  | CRC_ERROR | DIFFIO_TX_L27p | DIFFOUT_L53p | V29 | Yes | DQ17L | DQ14L
1C | VREFB1CN0 | IO |  | DEV_OE | DIFFIO_RX_L27n | DIFFOUT_L54n | U35 | Yes | DQ17L | DQ14L
1C | VREFB1CN0 | IO |  | DEV_CLRn | DIFFIO_RX_L27p | DIFFOUT_L54p | V34 | Yes | DQ17L | DQ14L
1C | VREFB1CN0 | IO | PLL_L2_CLKOUT0n |  | DIFFIO_TX_L28n | DIFFOUT_L55n | W33 | No
1C | VREFB1CN0 | IO | PLL_L2_FB_CLKOUT0p |  | DIFFIO_TX_L28p | DIFFOUT_L55p | W32 | No
1C | VREFB1CN0 | IO | CLK0n |  | DIFFIO_RX_L28n | DIFFOUT_L56n | W35 | No
1C | VREFB1CN0 | IO | CLK0p |  | DIFFIO_RX_L28p | DIFFOUT_L56p | W34 | No
1C | VREFB1CN0 | CLK1n | CLK1n |  |  |  | AA35 | No
1C | VREFB1CN0 | CLK1p | CLK1p |  |  |  | AB34 | No
2C | VREFB2CN0 | CLK3p | CLK3p |  |  |  | AC34 | No
2C | VREFB2CN0 | CLK3n | CLK3n |  |  |  | AC35 | No
2C | VREFB2CN0 | IO | CLK2p |  | DIFFIO_RX_L29p | DIFFOUT_L57p | AF34 | No
2C | VREFB2CN0 | IO | CLK2n |  | DIFFIO_RX_L29n | DIFFOUT_L57n | AE35 | No
2C | VREFB2CN0 | IO | PLL_L3_FB_CLKOUT0p |  | DIFFIO_TX_L29p | DIFFOUT_L58p | AG34 | No
2C | VREFB2CN0 | IO | PLL_L3_CLKOUT0n |  | DIFFIO_TX_L29n | DIFFOUT_L58n | AG35 | No
2C | VREFB2CN0 | IO |  |  | DIFFIO_RX_L30p | DIFFOUT_L59p | AC31 | Yes | DQ18L | DQ21L
2C | VREFB2CN0 | IO |  |  | DIFFIO_RX_L30n | DIFFOUT_L59n | AC32 | Yes | DQ18L | DQ21L
2C | VREFB2CN0 | IO |  |  | DIFFIO_TX_L30p | DIFFOUT_L60p | AB30 | Yes | DQ18L | DQ21L
2C | VREFB2CN0 | IO |  |  | DIFFIO_TX_L30n | DIFFOUT_L60n | AB31 | Yes | DQ18L | DQ21L
2C | VREFB2CN0 | IO |  |  | DIFFIO_RX_L31p | DIFFOUT_L61p | AJ34 | Yes | DQS18L | DQS21L/CQ21L
2C | VREFB2CN0 | IO |  |  | DIFFIO_RX_L31n | DIFFOUT_L61n | AJ35 | Yes | DQSn18L | DQSn21L/DQ21L
2C | VREFB2CN0 | IO |  |  | DIFFIO_TX_L31p | DIFFOUT_L62p | AB27 | Yes | DQ19L | DQ21L
2C | VREFB2CN0 | IO |  |  | DIFFIO_TX_L31n | DIFFOUT_L62n | AB28 | Yes | DQ19L | DQ21L
2C | VREFB2CN0 | IO |  |  | DIFFIO_RX_L32p | DIFFOUT_L63p | AH34 | Yes | DQS19L | DQ21L/CQn21L
2C | VREFB2CN0 | IO |  |  | DIFFIO_RX_L32n | DIFFOUT_L63n | AH35 | Yes | DQSn19L | DQ21L
2C | VREFB2CN0 | IO |  |  | DIFFIO_TX_L32p | DIFFOUT_L64p | AC28 | Yes | DQ19L | DQ21L
2C | VREFB2CN0 | IO |  |  | DIFFIO_TX_L32n | DIFFOUT_L64n | AC29 | Yes | DQ19L | DQ21L
2C | VREFB2CN0 | IO |  |  | DIFFIO_RX_L33p | DIFFOUT_L65p | AK34 | Yes | DQ20L | DQ22L | DQ23L
2C | VREFB2CN0 | IO |  |  | DIFFIO_RX_L33n | DIFFOUT_L65n | AK35 | Yes | DQ20L | DQ22L | DQ23L
2C | VREFB2CN0 | IO |  |  | DIFFIO_TX_L33p | DIFFOUT_L66p | AG31 | Yes | DQ20L | DQ22L | DQ23L
2C | VREFB2CN0 | IO |  |  | DIFFIO_TX_L33n | DIFFOUT_L66n | AG32 | Yes | DQ20L | DQ22L | DQ23L
2C | VREFB2CN0 | IO |  |  | DIFFIO_RX_L34p | DIFFOUT_L67p | AL34 | Yes | DQS20L | DQS22L/CQ22L | DQ23L
2C | VREFB2CN0 | IO |  |  | DIFFIO_RX_L34n | DIFFOUT_L67n | AL35 | Yes | DQSn20L | DQSn22L/DQ22L | DQ23L
2C | VREFB2CN0 | IO |  |  | DIFFIO_TX_L34p | DIFFOUT_L68p | AD28 | Yes | DQ21L | DQ22L | DQ23L
2C | VREFB2CN0 | IO |  |  | DIFFIO_TX_L34n | DIFFOUT_L68n | AD29 | Yes | DQ21L | DQ22L | DQ23L
2C | VREFB2CN0 | IO |  |  | DIFFIO_RX_L35p | DIFFOUT_L69p | AH32 | Yes | DQS21L | DQ22L/CQn22L | DQS23L/CQ23L
2C | VREFB2CN0 | IO |  |  | DIFFIO_RX_L35n | DIFFOUT_L69n | AH33 | Yes | DQSn21L | DQ22L | DQSn23L/DQ23L
2C | VREFB2CN0 | IO |  |  | DIFFIO_TX_L35p | DIFFOUT_L70p | AE28 | Yes | DQ21L | DQ22L | DQ23L
2C | VREFB2CN0 | IO |  |  | DIFFIO_TX_L35n | DIFFOUT_L70n | AE29 | Yes | DQ21L | DQ22L | DQ23L
2C | VREFB2CN0 | IO |  |  | DIFFIO_RX_L36p | DIFFOUT_L71p | AN34 | Yes | DQ22L | DQ23L | DQ23L
2C | VREFB2CN0 | IO |  |  | DIFFIO_RX_L36n | DIFFOUT_L71n | AN35 | Yes | DQ22L | DQ23L | DQ23L
2C | VREFB2CN0 | IO |  |  | DIFFIO_TX_L36p | DIFFOUT_L72p | AD30 | Yes | DQ22L | DQ23L | DQ23L
2C | VREFB2CN0 | IO |  |  | DIFFIO_TX_L36n | DIFFOUT_L72n | AD31 | Yes | DQ22L | DQ23L | DQ23L
2C | VREFB2CN0 | IO |  |  | DIFFIO_RX_L37p | DIFFOUT_L73p | AM34 | Yes | DQS22L | DQS23L/CQ23L | DQ23L/CQn23L
2C | VREFB2CN0 | IO |  |  | DIFFIO_RX_L37n | DIFFOUT_L73n | AM35 | Yes | DQSn22L | DQSn23L/DQ23L | DQ23L
2C | VREFB2CN0 | IO |  |  | DIFFIO_TX_L37p | DIFFOUT_L74p | AF29 | Yes | DQ23L | DQ23L | DQ23L
2C | VREFB2CN0 | IO |  |  | DIFFIO_TX_L37n | DIFFOUT_L74n | AG30 | Yes | DQ23L | DQ23L | DQ23L
2C | VREFB2CN0 | IO |  |  | DIFFIO_RX_L38p | DIFFOUT_L75p | AJ32 | Yes | DQS23L | DQ23L/CQn23L | DQ23L
2C | VREFB2CN0 | IO |  |  | DIFFIO_RX_L38n | DIFFOUT_L75n | AK33 | Yes | DQSn23L | DQ23L | DQ23L
2C | VREFB2CN0 | IO |  |  | DIFFIO_TX_L38p | DIFFOUT_L76p | AE30 | Yes | DQ23L | DQ23L | DQ23L
2C | VREFB2CN0 | IO |  |  | DIFFIO_TX_L38n | DIFFOUT_L76n | AE31 | Yes | DQ23L | DQ23L | DQ23L
2A | VREFB2AN0 | IO |  |  | DIFFIO_RX_L45p | DIFFOUT_L89p | AN32 | Yes
2A | VREFB2AN0 | IO |  |  | DIFFIO_RX_L45n | DIFFOUT_L89n | AP33 | Yes
2A | VREFB2AN0 | IO |  |  | DIFFIO_TX_L45p | DIFFOUT_L90p | AC26 | Yes | DQ28L
2A | VREFB2AN0 | IO |  |  | DIFFIO_TX_L45n | DIFFOUT_L90n | AD26 | Yes | DQ28L
2A | VREFB2AN0 | IO |  |  | DIFFIO_RX_L46p | DIFFOUT_L91p | AN33 | Yes | DQS28L
2A | VREFB2AN0 | IO |  |  | DIFFIO_RX_L46n | DIFFOUT_L91n | AP34 | Yes | DQSn28L
2A | VREFB2AN0 | IO |  |  | DIFFIO_TX_L46p | DIFFOUT_L92p | AD27 | Yes | DQ28L
2A | VREFB2AN0 | IO |  |  | DIFFIO_TX_L46n | DIFFOUT_L92n | AE27 | Yes | DQ28L
2A | VREFB2AN0 | IO |  |  | DIFFIO_RX_L47p | DIFFOUT_L93p | AT34 | Yes | DQ29L | DQ32L
2A | VREFB2AN0 | IO |  |  | DIFFIO_RX_L47n | DIFFOUT_L93n | AR34 | Yes | DQ29L | DQ32L
2A | VREFB2AN0 | IO |  |  | DIFFIO_TX_L47p | DIFFOUT_L94p | AJ31 | Yes | DQ29L | DQ32L
2A | VREFB2AN0 | IO |  |  | DIFFIO_TX_L47n | DIFFOUT_L94n | AH30 | Yes | DQ29L | DQ32L
2A | VREFB2AN0 | IO |  |  | DIFFIO_RX_L48p | DIFFOUT_L95p | AT33 | Yes | DQS29L | DQS32L/CQ32L
2A | VREFB2AN0 | IO |  |  | DIFFIO_RX_L48n | DIFFOUT_L95n | AU33 | Yes | DQSn29L | DQSn32L/DQ32L
2A | VREFB2AN0 | IO |  |  | DIFFIO_TX_L48p | DIFFOUT_L96p | AK32 | Yes | DQ30L | DQ32L
2A | VREFB2AN0 | IO |  |  | DIFFIO_TX_L48n | DIFFOUT_L96n | AL32 | Yes | DQ30L | DQ32L
2A | VREFB2AN0 | IO |  |  | DIFFIO_RX_L49p | DIFFOUT_L97p | AP35 | Yes | DQS30L | DQ32L/CQn32L
2A | VREFB2AN0 | IO |  |  | DIFFIO_RX_L49n | DIFFOUT_L97n | AR35 | Yes | DQSn30L | DQ32L
2A | VREFB2AN0 | IO |  |  | DIFFIO_TX_L49p | DIFFOUT_L98p | AG29 | Yes | DQ30L | DQ32L
2A | VREFB2AN0 | IO |  |  | DIFFIO_TX_L49n | DIFFOUT_L98n | AH29 | Yes | DQ30L | DQ32L
2A | VREFB2AN0 | IO |  |  | DIFFIO_RX_L50p | DIFFOUT_L99p | AP32 | Yes | DQ31L | DQ33L | DQ34L
2A | VREFB2AN0 | IO |  |  | DIFFIO_RX_L50n | DIFFOUT_L99n | AR32 | Yes | DQ31L | DQ33L | DQ34L
2A | VREFB2AN0 | IO |  |  | DIFFIO_TX_L50p | DIFFOUT_L100p | AK31 | Yes | DQ31L | DQ33L | DQ34L
2A | VREFB2AN0 | IO |  |  | DIFFIO_TX_L50n | DIFFOUT_L100n | AL31 | Yes | DQ31L | DQ33L | DQ34L
2A | VREFB2AN0 | IO |  |  | DIFFIO_RX_L51p | DIFFOUT_L101p | AN30 | Yes | DQS31L | DQS33L/CQ33L | DQ34L
2A | VREFB2AN0 | IO |  |  | DIFFIO_RX_L51n | DIFFOUT_L101n | AP30 | Yes | DQSn31L | DQSn33L/DQ33L | DQ34L
2A | VREFB2AN0 | IO |  |  | DIFFIO_TX_L51p | DIFFOUT_L102p | AE26 | Yes | DQ32L | DQ33L | DQ34L
2A | VREFB2AN0 | IO |  |  | DIFFIO_TX_L51n | DIFFOUT_L102n | AF26 | Yes | DQ32L | DQ33L | DQ34L
2A | VREFB2AN0 | IO |  |  | DIFFIO_RX_L52p | DIFFOUT_L103p | AM31 | Yes | DQS32L | DQ33L/CQn33L | DQS34L/CQ34L
2A | VREFB2AN0 | IO |  |  | DIFFIO_RX_L52n | DIFFOUT_L103n | AN31 | Yes | DQSn32L | DQ33L | DQSn34L/DQ34L
2A | VREFB2AN0 | IO |  |  | DIFFIO_TX_L52p | DIFFOUT_L104p | AK30 | Yes | DQ32L | DQ33L | DQ34L
2A | VREFB2AN0 | IO |  |  | DIFFIO_TX_L52n | DIFFOUT_L104n | AL30 | Yes | DQ32L | DQ33L | DQ34L
2A | VREFB2AN0 | IO |  |  | DIFFIO_RX_L53p | DIFFOUT_L105p | AT31 | Yes | DQ33L | DQ34L | DQ34L
2A | VREFB2AN0 | IO |  |  | DIFFIO_RX_L53n | DIFFOUT_L105n | AU31 | Yes | DQ33L | DQ34L | DQ34L
2A | VREFB2AN0 | IO |  |  | DIFFIO_TX_L53p | DIFFOUT_L106p | AG28 | Yes | DQ33L | DQ34L | DQ34L
2A | VREFB2AN0 | IO |  |  | DIFFIO_TX_L53n | DIFFOUT_L106n | AH28 | Yes | DQ33L | DQ34L | DQ34L
2A | VREFB2AN0 | IO |  |  | DIFFIO_RX_L54p | DIFFOUT_L107p | AR31 | Yes | DQS33L | DQS34L/CQ34L | DQ34L/CQn34L
2A | VREFB2AN0 | IO |  |  | DIFFIO_RX_L54n | DIFFOUT_L107n | AT30 | Yes | DQSn33L | DQSn34L/DQ34L | DQ34L
2A | VREFB2AN0 | IO |  |  | DIFFIO_TX_L54p | DIFFOUT_L108p | AG27 | Yes | DQ34L | DQ34L | DQ34L
2A | VREFB2AN0 | IO |  |  | DIFFIO_TX_L54n | DIFFOUT_L108n | AH27 | Yes | DQ34L | DQ34L | DQ34L
2A | VREFB2AN0 | IO |  |  | DIFFIO_RX_L55p | DIFFOUT_L109p | AT32 | Yes | DQS34L | DQ34L/CQn34L | DQ34L
2A | VREFB2AN0 | IO |  |  | DIFFIO_RX_L55n | DIFFOUT_L109n | AU32 | Yes | DQSn34L | DQ34L | DQ34L
2A | VREFB2AN0 | IO |  |  | DIFFIO_TX_L55p | DIFFOUT_L110p | AL29 | Yes | DQ34L | DQ34L | DQ34L
2A | VREFB2AN0 | IO |  |  | DIFFIO_TX_L55n | DIFFOUT_L110n | AM29 | Yes | DQ34L | DQ34L | DQ34L
2A | VREFB2AN0 | IO | RUP2A |  | DIFFIO_RX_L56p | DIFFOUT_L111p | AU34 | Yes
2A | VREFB2AN0 | IO | RDN2A |  | DIFFIO_RX_L56n | DIFFOUT_L111n | AV34 | Yes
2A | VREFB2AN0 | IO | PLL_L4_FB_CLKOUT0p |  | DIFFIO_TX_L56p | DIFFOUT_L112p | AJ29 | Yes
2A | VREFB2AN0 | IO | PLL_L4_CLKOUT0n |  | DIFFIO_TX_L56n | DIFFOUT_L112n | AK29 | Yes
|  | nCONFIG |  | nCONFIG |  |  | AW36 | No
|  | nSTATUS |  | nSTATUS |  |  | AW35 | No
|  | CONF_DONE |  | CONF_DONE |  |  | AV35 | No
|  | PORSEL |  |  |  |  | AP29 | No
|  | nCE |  | nCE |  |  | AN29 | No
3A | VREFB3AN0 | IO |  |  |  | DIFFOUT_B1n | AD25 | Yes | DQ1B | DQ1B | DQ1B | DQ1B
3A | VREFB3AN0 | IO |  |  |  | DIFFOUT_B1p | AE25 | Yes | DQ1B | DQ1B | DQ1B | DQ1B
3A | VREFB3AN0 | IO | RDN3A |  | DIFFIO_RX_B1n | DIFFOUT_B2n | AG25 | Yes | DQSn1B | DQ1B | DQ1B | DQ1B
3A | VREFB3AN0 | IO | RUP3A |  | DIFFIO_RX_B1p | DIFFOUT_B2p | AF25 | Yes | DQS1B | DQ1B/CQn1B | DQ1B | DQ1B
3A | VREFB3AN0 | IO |  |  |  | DIFFOUT_B3n | AE24 | Yes | DQ1B | DQ1B | DQ1B | DQ1B
3A | VREFB3AN0 | IO |  |  |  | DIFFOUT_B3p | AK27 | Yes | DQ1B | DQ1B | DQ1B | DQ1B
3A | VREFB3AN0 | IO |  |  | DIFFIO_RX_B2n | DIFFOUT_B4n | AK26 | Yes | DQSn2B | DQSn1B/DQ1B | DQ1B | DQ1B
3A | VREFB3AN0 | IO |  |  | DIFFIO_RX_B2p | DIFFOUT_B4p | AJ26 | Yes | DQS2B | DQS1B/CQ1B | DQ1B/CQn1B | DQ1B
3A | VREFB3AN0 | IO |  |  |  | DIFFOUT_B5n | AH26 | Yes | DQ2B | DQ1B | DQ1B | DQ1B
3A | VREFB3AN0 | IO |  |  |  | DIFFOUT_B5p | AL27 | Yes | DQ2B | DQ1B | DQ1B | DQ1B
3A | VREFB3AN0 | IO |  |  | DIFFIO_RX_B3n | DIFFOUT_B6n | AK25 | Yes | DQ2B | DQ1B | DQ1B | DQ1B
3A | VREFB3AN0 | IO |  |  | DIFFIO_RX_B3p | DIFFOUT_B6p | AJ25 | Yes | DQ2B | DQ1B | DQ1B | DQ1B
3A | VREFB3AN0 | IO |  |  |  | DIFFOUT_B7n | AW34 | Yes | DQ3B | DQ2B | DQ1B | DQ1B
3A | VREFB3AN0 | IO |  |  |  | DIFFOUT_B7p | AW33 | Yes | DQ3B | DQ2B | DQ1B | DQ1B
3A | VREFB3AN0 | IO |  |  | DIFFIO_RX_B4n | DIFFOUT_B8n | AW32 | Yes | DQSn3B | DQ2B | DQSn1B/DQ1B | DQ1B
3A | VREFB3AN0 | IO |  |  | DIFFIO_RX_B4p | DIFFOUT_B8p | AV32 | Yes | DQS3B | DQ2B/CQn2B | DQS1B/CQ1B | DQ1B
3A | VREFB3AN0 | IO |  |  |  | DIFFOUT_B9n | AV31 | Yes | DQ3B | DQ2B | DQ1B | DQ1B
3A | VREFB3AN0 | IO |  |  |  | DIFFOUT_B9p | AW31 | Yes | DQ3B | DQ2B | DQ1B | DQ1B
3A | VREFB3AN0 | IO |  |  | DIFFIO_RX_B5n | DIFFOUT_B10n | AW30 | Yes | DQSn4B | DQSn2B/DQ2B | DQ1B | DQ1B
3A | VREFB3AN0 | IO |  |  | DIFFIO_RX_B5p | DIFFOUT_B10p | AV29 | Yes | DQS4B | DQS2B/CQ2B | DQ1B | DQ1B/CQn1B
3A | VREFB3AN0 | IO |  |  |  | DIFFOUT_B11n | AW28 | Yes | DQ4B | DQ2B | DQ1B | DQ1B
3A | VREFB3AN0 | IO |  |  |  | DIFFOUT_B11p | AW27 | Yes | DQ4B | DQ2B | DQ1B | DQ1B
3A | VREFB3AN0 | IO |  |  | DIFFIO_RX_B6n | DIFFOUT_B12n | AW29 | Yes | DQ4B | DQ2B | DQ1B | DQ1B
3A | VREFB3AN0 | IO |  |  | DIFFIO_RX_B6p | DIFFOUT_B12p | AV28 | Yes | DQ4B | DQ2B | DQ1B | DQ1B
3A | VREFB3AN0 | IO |  |  |  | DIFFOUT_B13n | AN27 | Yes | DQ5B | DQ3B |  | DQ1B
3A | VREFB3AN0 | IO |  |  |  | DIFFOUT_B13p | AP27 | Yes | DQ5B | DQ3B |  | DQ1B
3A | VREFB3AN0 | IO |  |  | DIFFIO_RX_B7n | DIFFOUT_B14n | AN26 | Yes | DQSn5B | DQ3B |  | DQSn1B/DQ1B
3A | VREFB3AN0 | IO |  |  | DIFFIO_RX_B7p | DIFFOUT_B14p | AM26 | Yes | DQS5B | DQ3B/CQn3B |  | DQS1B/CQ1B
3A | VREFB3AN0 | IO |  |  |  | DIFFOUT_B15n | AP26 | Yes | DQ5B | DQ3B |  | DQ1B
3A | VREFB3AN0 | IO |  |  |  | DIFFOUT_B15p | AL25 | Yes | DQ5B | DQ3B |  | DQ1B
3A | VREFB3AN0 | IO |  |  | DIFFIO_RX_B8n | DIFFOUT_B16n | AR28 | Yes | DQSn6B | DQSn3B/DQ3B |  | DQ1B
3A | VREFB3AN0 | IO |  |  | DIFFIO_RX_B8p | DIFFOUT_B16p | AP28 | Yes | DQS6B | DQS3B/CQ3B |  | DQ1B
3A | VREFB3AN0 | IO |  |  |  | DIFFOUT_B17n | AT29 | Yes | DQ6B | DQ3B |  | DQ1B
3A | VREFB3AN0 | IO |  |  |  | DIFFOUT_B17p | AU29 | Yes | DQ6B | DQ3B |  | DQ1B
3A | VREFB3AN0 | IO |  |  | DIFFIO_RX_B9n | DIFFOUT_B18n | AU28 | Yes | DQ6B | DQ3B |  | DQ1B
3A | VREFB3AN0 | IO |  |  | DIFFIO_RX_B9p | DIFFOUT_B18p | AT28 | Yes | DQ6B | DQ3B |  | DQ1B
3A | VREFB3AN0 | IO |  |  |  | DIFFOUT_B19n | AG24 | Yes |  |  |  | DQ1B
3A | VREFB3AN0 | IO |  |  |  | DIFFOUT_B19p | AH24 | Yes |  |  |  | DQ1B
3A | VREFB3AN0 | IO |  |  | DIFFIO_RX_B10n | DIFFOUT_B20n | AU27 | Yes |  |  |  | DQ1B
3A | VREFB3AN0 | IO |  |  | DIFFIO_RX_B10p | DIFFOUT_B20p | AT27 | Yes |  |  |  | DQ1B
3B | VREFB3BN0 | IO |  |  |  | DIFFOUT_B25n | AM25 | Yes | DQ9B | DQ9B | DQ9B
3B | VREFB3BN0 | IO |  |  |  | DIFFOUT_B25p | AN25 | Yes | DQ9B | DQ9B | DQ9B
3B | VREFB3BN0 | IO |  |  | DIFFIO_RX_B13n | DIFFOUT_B26n | AP24 | Yes | DQSn9B | DQ9B | DQ9B
3B | VREFB3BN0 | IO |  |  | DIFFIO_RX_B13p | DIFFOUT_B26p | AN24 | Yes | DQS9B | DQ9B/CQn9B | DQ9B
3B | VREFB3BN0 | IO |  |  |  | DIFFOUT_B27n | AP25 | Yes | DQ9B | DQ9B | DQ9B
3B | VREFB3BN0 | IO |  |  |  | DIFFOUT_B27p | AR25 | Yes | DQ9B | DQ9B | DQ9B
3B | VREFB3BN0 | IO |  |  | DIFFIO_RX_B14n | DIFFOUT_B28n | AU26 | Yes | DQSn10B | DQSn9B/DQ9B | DQ9B
3B | VREFB3BN0 | IO |  |  | DIFFIO_RX_B14p | DIFFOUT_B28p | AT26 | Yes | DQS10B | DQS9B/CQ9B | DQ9B/CQn9B
3B | VREFB3BN0 | IO |  |  |  | DIFFOUT_B29n | AT25 | Yes | DQ10B | DQ9B | DQ9B
3B | VREFB3BN0 | IO |  |  |  | DIFFOUT_B29p | AU25 | Yes | DQ10B | DQ9B | DQ9B
3B | VREFB3BN0 | IO |  |  | DIFFIO_RX_B15n | DIFFOUT_B30n | AW26 | Yes | DQ10B | DQ9B | DQ9B
3B | VREFB3BN0 | IO |  |  | DIFFIO_RX_B15p | DIFFOUT_B30p | AV26 | Yes | DQ10B | DQ9B | DQ9B
3B | VREFB3BN0 | IO |  |  |  | DIFFOUT_B31n | AH22 | Yes | DQ11B | DQ10B | DQ9B
3B | VREFB3BN0 | IO |  |  |  | DIFFOUT_B31p | AE23 | Yes | DQ11B | DQ10B | DQ9B
3B | VREFB3BN0 | IO |  |  | DIFFIO_RX_B16n | DIFFOUT_B32n | AG22 | Yes | DQSn11B | DQ10B | DQSn9B/DQ9B
3B | VREFB3BN0 | IO |  |  | DIFFIO_RX_B16p | DIFFOUT_B32p | AF22 | Yes | DQS11B | DQ10B/CQn10B | DQS9B/CQ9B
3B | VREFB3BN0 | IO |  |  |  | DIFFOUT_B33n | AE22 | Yes | DQ11B | DQ10B | DQ9B
3B | VREFB3BN0 | IO |  |  |  | DIFFOUT_B33p | AF23 | Yes | DQ11B | DQ10B | DQ9B
3B | VREFB3BN0 | IO |  |  | DIFFIO_RX_B17n | DIFFOUT_B34n | AL23 | Yes | DQSn12B | DQSn10B/DQ10B | DQ9B
3B | VREFB3BN0 | IO |  |  | DIFFIO_RX_B17p | DIFFOUT_B34p | AK23 | Yes | DQS12B | DQS10B/CQ10B | DQ9B
3B | VREFB3BN0 | IO |  |  |  | DIFFOUT_B35n | AK24 | Yes | DQ12B | DQ10B | DQ9B
3B | VREFB3BN0 | IO |  |  |  | DIFFOUT_B35p | AJ22 | Yes | DQ12B | DQ10B | DQ9B
3B | VREFB3BN0 | IO |  |  | DIFFIO_RX_B18n | DIFFOUT_B36n | AJ23 | Yes | DQ12B | DQ10B | DQ9B
3B | VREFB3BN0 | IO |  |  | DIFFIO_RX_B18p | DIFFOUT_B36p | AH23 | Yes | DQ12B | DQ10B | DQ9B
3C | VREFB3CN0 | IO |  |  |  | DIFFOUT_B49n | AN23 | Yes | DQ17B | DQ17B
3C | VREFB3CN0 | IO |  |  |  | DIFFOUT_B49p | AM23 | Yes | DQ17B | DQ17B
3C | VREFB3CN0 | IO | RDN3C |  | DIFFIO_RX_B25n | DIFFOUT_B50n | AN22 | Yes | DQSn17B | DQ17B
3C | VREFB3CN0 | IO | RUP3C |  | DIFFIO_RX_B25p | DIFFOUT_B50p | AM22 | Yes | DQS17B | DQ17B/CQn17B
3C | VREFB3CN0 | IO |  |  |  | DIFFOUT_B51n | AL21 | Yes | DQ17B | DQ17B
3C | VREFB3CN0 | IO |  |  |  | DIFFOUT_B51p | AL22 | Yes | DQ17B | DQ17B
3C | VREFB3CN0 | IO |  |  | DIFFIO_RX_B26n | DIFFOUT_B52n | AU24 | Yes | DQSn18B | DQSn17B/DQ17B
3C | VREFB3CN0 | IO |  |  | DIFFIO_RX_B26p | DIFFOUT_B52p | AT24 | Yes | DQS18B | DQS17B/CQ17B
3C | VREFB3CN0 | IO |  |  |  | DIFFOUT_B53n | AR23 | Yes | DQ18B | DQ17B
3C | VREFB3CN0 | IO |  |  |  | DIFFOUT_B53p | AP23 | Yes | DQ18B | DQ17B
3C | VREFB3CN0 | IO |  |  | DIFFIO_RX_B27n | DIFFOUT_B54n | AU23 | Yes | DQ18B | DQ17B
3C | VREFB3CN0 | IO |  |  | DIFFIO_RX_B27p | DIFFOUT_B54p | AT23 | Yes | DQ18B | DQ17B
3C | VREFB3CN0 | IO |  |  |  | DIFFOUT_B55n | AG20 | Yes | DQ19B
3C | VREFB3CN0 | IO |  |  |  | DIFFOUT_B55p | AD21 | Yes | DQ19B
3C | VREFB3CN0 | IO |  |  | DIFFIO_RX_B28n | DIFFOUT_B56n | AF20 | Yes | DQSn19B
3C | VREFB3CN0 | IO |  |  | DIFFIO_RX_B28p | DIFFOUT_B56p | AE20 | Yes | DQS19B
3C | VREFB3CN0 | IO |  |  |  | DIFFOUT_B57n | AE21 | Yes | DQ19B
3C | VREFB3CN0 | IO |  |  |  | DIFFOUT_B57p | AG21 | Yes | DQ19B
3C | VREFB3CN0 | IO |  |  | DIFFIO_RX_B29n | DIFFOUT_B58n | AW25 | Yes
3C | VREFB3CN0 | IO |  |  | DIFFIO_RX_B29p | DIFFOUT_B58p | AV25 | Yes
3C | VREFB3CN0 | IO | PLL_B1_CLKOUT4 |  |  | DIFFOUT_B59n | AJ20 | No
3C | VREFB3CN0 | IO | PLL_B1_CLKOUT3 |  |  | DIFFOUT_B59p | AH20 | No
3C | VREFB3CN0 | IO |  |  | DIFFIO_RX_B30n | DIFFOUT_B60n | AW23 | No
3C | VREFB3CN0 | IO |  |  | DIFFIO_RX_B30p | DIFFOUT_B60p | AV23 | No
3C | VREFB3CN0 | IO | PLL_B1_CLKOUT0n |  |  | DIFFOUT_B61n | AP21 | No
3C | VREFB3CN0 | IO | PLL_B1_CLKOUT0p |  |  | DIFFOUT_B61p | AN21 | No
3C | VREFB3CN0 | IO | PLL_B1_FBn/CLKOUT2 |  | DIFFIO_RX_B31n | DIFFOUT_B62n | AU22 | No
3C | VREFB3CN0 | IO | PLL_B1_FBp/CLKOUT1 |  | DIFFIO_RX_B31p | DIFFOUT_B62p | AT22 | No
3C | VREFB3CN0 | IO | CLK5n |  |  | DIFFOUT_B63n | AW22 | No
3C | VREFB3CN0 | IO | CLK5p |  |  | DIFFOUT_B63p | AV22 | No
3C | VREFB3CN0 | IO | CLK4n |  | DIFFIO_RX_B32n | DIFFOUT_B64n | AT21 | No
3C | VREFB3CN0 | IO | CLK4p |  | DIFFIO_RX_B32p | DIFFOUT_B64p | AR22 | No
4C | VREFB4CN0 | IO | CLK6p |  | DIFFIO_RX_B33p | DIFFOUT_B65p | AW20 | No
4C | VREFB4CN0 | IO | CLK6n |  | DIFFIO_RX_B33n | DIFFOUT_B65n | AW21 | No
4C | VREFB4CN0 | IO | CLK7p |  |  | DIFFOUT_B66p | AV19 | No
4C | VREFB4CN0 | IO | CLK7n |  |  | DIFFOUT_B66n | AW19 | No
4C | VREFB4CN0 | IO | PLL_B2_FBp/CLKOUT1 |  | DIFFIO_RX_B34p | DIFFOUT_B67p | AR20 | No
4C | VREFB4CN0 | IO | PLL_B2_FBn/CLKOUT2 |  | DIFFIO_RX_B34n | DIFFOUT_B67n | AT20 | No
4C | VREFB4CN0 | IO | PLL_B2_CLKOUT0p |  |  | DIFFOUT_B68p | AN20 | No
4C | VREFB4CN0 | IO | PLL_B2_CLKOUT0n |  |  | DIFFOUT_B68n | AP20 | No
4C | VREFB4CN0 | IO |  |  | DIFFIO_RX_B35p | DIFFOUT_B69p | AU20 | No
4C | VREFB4CN0 | IO |  |  | DIFFIO_RX_B35n | DIFFOUT_B69n | AV20 | No
4C | VREFB4CN0 | IO | PLL_B2_CLKOUT3 |  |  | DIFFOUT_B70p | AH18 | No
4C | VREFB4CN0 | IO | PLL_B2_CLKOUT4 |  |  | DIFFOUT_B70n | AH19 | No
4C | VREFB4CN0 | IO |  |  | DIFFIO_RX_B36p | DIFFOUT_B71p | AT19 | Yes
4C | VREFB4CN0 | IO |  |  | DIFFIO_RX_B36n | DIFFOUT_B71n | AU19 | Yes
4C | VREFB4CN0 | IO |  |  |  | DIFFOUT_B72p | AD19 | Yes | DQ20B
4C | VREFB4CN0 | IO |  |  |  | DIFFOUT_B72n | AG19 | Yes | DQ20B
4C | VREFB4CN0 | IO |  |  | DIFFIO_RX_B37p | DIFFOUT_B73p | AE19 | Yes | DQS20B
4C | VREFB4CN0 | IO |  |  | DIFFIO_RX_B37n | DIFFOUT_B73n | AF19 | Yes | DQSn20B
4C | VREFB4CN0 | IO |  |  |  | DIFFOUT_B74p | AG18 | Yes | DQ20B
4C | VREFB4CN0 | IO |  |  |  | DIFFOUT_B74n | AE18 | Yes | DQ20B
4C | VREFB4CN0 | IO |  |  | DIFFIO_RX_B38p | DIFFOUT_B75p | AT18 | Yes | DQ21B | DQ22B
4C | VREFB4CN0 | IO |  |  | DIFFIO_RX_B38n | DIFFOUT_B75n | AU18 | Yes | DQ21B | DQ22B
4C | VREFB4CN0 | IO |  |  |  | DIFFOUT_B76p | AT17 | Yes | DQ21B | DQ22B
4C | VREFB4CN0 | IO |  |  |  | DIFFOUT_B76n | AW18 | Yes | DQ21B | DQ22B
4C | VREFB4CN0 | IO |  |  | DIFFIO_RX_B39p | DIFFOUT_B77p | AU17 | Yes | DQS21B | DQS22B/CQ22B
4C | VREFB4CN0 | IO |  |  | DIFFIO_RX_B39n | DIFFOUT_B77n | AV17 | Yes | DQSn21B | DQSn22B/DQ22B
4C | VREFB4CN0 | IO |  |  |  | DIFFOUT_B78p | AN19 | Yes | DQ22B | DQ22B
4C | VREFB4CN0 | IO |  |  |  | DIFFOUT_B78n | AM19 | Yes | DQ22B | DQ22B
4C | VREFB4CN0 | IO |  |  | DIFFIO_RX_B40p | DIFFOUT_B79p | AN18 | Yes | DQS22B | DQ22B/CQn22B
4C | VREFB4CN0 | IO |  |  | DIFFIO_RX_B40n | DIFFOUT_B79n | AP18 | Yes | DQSn22B | DQ22B
4C | VREFB4CN0 | IO |  |  |  | DIFFOUT_B80p | AR19 | Yes | DQ22B | DQ22B
4C | VREFB4CN0 | IO |  |  |  | DIFFOUT_B80n | AP19 | Yes | DQ22B | DQ22B
4B | VREFB4BN0 | IO |  |  | DIFFIO_RX_B47p | DIFFOUT_B93p | AK17 | Yes | DQ27B | DQ29B | DQ30B
4B | VREFB4BN0 | IO |  |  | DIFFIO_RX_B47n | DIFFOUT_B93n | AL17 | Yes | DQ27B | DQ29B | DQ30B
4B | VREFB4BN0 | IO |  |  |  | DIFFOUT_B94p | AJ16 | Yes | DQ27B | DQ29B | DQ30B
4B | VREFB4BN0 | IO |  |  |  | DIFFOUT_B94n | AM17 | Yes | DQ27B | DQ29B | DQ30B
4B | VREFB4BN0 | IO |  |  | DIFFIO_RX_B48p | DIFFOUT_B95p | AK16 | Yes | DQS27B | DQS29B/CQ29B | DQ30B
4B | VREFB4BN0 | IO |  |  | DIFFIO_RX_B48n | DIFFOUT_B95n | AL16 | Yes | DQSn27B | DQSn29B/DQ29B | DQ30B
4B | VREFB4BN0 | IO |  |  |  | DIFFOUT_B96p | AH17 | Yes | DQ28B | DQ29B | DQ30B
4B | VREFB4BN0 | IO |  |  |  | DIFFOUT_B96n | AE17 | Yes | DQ28B | DQ29B | DQ30B
4B | VREFB4BN0 | IO |  |  | DIFFIO_RX_B49p | DIFFOUT_B97p | AF17 | Yes | DQS28B | DQ29B/CQn29B | DQS30B/CQ30B
4B | VREFB4BN0 | IO |  |  | DIFFIO_RX_B49n | DIFFOUT_B97n | AG17 | Yes | DQSn28B | DQ29B | DQSn30B/DQ30B
4B | VREFB4BN0 | IO |  |  |  | DIFFOUT_B98p | AH16 | Yes | DQ28B | DQ29B | DQ30B
4B | VREFB4BN0 | IO |  |  |  | DIFFOUT_B98n | AG16 | Yes | DQ28B | DQ29B | DQ30B
4B | VREFB4BN0 | IO |  |  | DIFFIO_RX_B50p | DIFFOUT_B99p | AP17 | Yes | DQ29B | DQ30B | DQ30B
4B | VREFB4BN0 | IO |  |  | DIFFIO_RX_B50n | DIFFOUT_B99n | AR17 | Yes | DQ29B | DQ30B | DQ30B
4B | VREFB4BN0 | IO |  |  |  | DIFFOUT_B100p | AN16 | Yes | DQ29B | DQ30B | DQ30B
4B | VREFB4BN0 | IO |  |  |  | DIFFOUT_B100n | AN17 | Yes | DQ29B | DQ30B | DQ30B
4B | VREFB4BN0 | IO |  |  | DIFFIO_RX_B51p | DIFFOUT_B101p | AP16 | Yes | DQS29B | DQS30B/CQ30B | DQ30B/CQn30B
4B | VREFB4BN0 | IO |  |  | DIFFIO_RX_B51n | DIFFOUT_B101n | AR16 | Yes | DQSn29B | DQSn30B/DQ30B | DQ30B
4B | VREFB4BN0 | IO |  |  |  | DIFFOUT_B102p | AW16 | Yes | DQ30B | DQ30B | DQ30B
4B | VREFB4BN0 | IO |  |  |  | DIFFOUT_B102n | AT16 | Yes | DQ30B | DQ30B | DQ30B
4B | VREFB4BN0 | IO |  |  | DIFFIO_RX_B52p | DIFFOUT_B103p | AU16 | Yes | DQS30B | DQ30B/CQn30B | DQ30B
4B | VREFB4BN0 | IO |  |  | DIFFIO_RX_B52n | DIFFOUT_B103n | AV16 | Yes | DQSn30B | DQ30B | DQ30B
4B | VREFB4BN0 | IO |  |  |  | DIFFOUT_B104p | AU15 | Yes | DQ30B | DQ30B | DQ30B
4B | VREFB4BN0 | IO |  |  |  | DIFFOUT_B104n | AT15 | Yes | DQ30B | DQ30B | DQ30B
4A | VREFB4AN0 | IO |  |  | DIFFIO_RX_B55p | DIFFOUT_B109p | AN15 | Yes |  |  |  | DQ38B
4A | VREFB4AN0 | IO |  |  | DIFFIO_RX_B55n | DIFFOUT_B109n | AP15 | Yes |  |  |  | DQ38B
4A | VREFB4AN0 | IO |  |  |  | DIFFOUT_B110p | AE16 | Yes |  |  |  | DQ38B
4A | VREFB4AN0 | IO |  |  |  | DIFFOUT_B110n | AF16 | Yes |  |  |  | DQ38B
4A | VREFB4AN0 | IO |  |  | DIFFIO_RX_B56p | DIFFOUT_B111p | AV14 | Yes | DQ33B | DQ36B |  | DQ38B
4A | VREFB4AN0 | IO |  |  | DIFFIO_RX_B56n | DIFFOUT_B111n | AW14 | Yes | DQ33B | DQ36B |  | DQ38B
4A | VREFB4AN0 | IO |  |  |  | DIFFOUT_B112p | AT14 | Yes | DQ33B | DQ36B |  | DQ38B
4A | VREFB4AN0 | IO |  |  |  | DIFFOUT_B112n | AU14 | Yes | DQ33B | DQ36B |  | DQ38B
4A | VREFB4AN0 | IO |  |  | DIFFIO_RX_B57p | DIFFOUT_B113p | AV13 | Yes | DQS33B | DQS36B/CQ36B |  | DQ38B
4A | VREFB4AN0 | IO |  |  | DIFFIO_RX_B57n | DIFFOUT_B113n | AW13 | Yes | DQSn33B | DQSn36B/DQ36B |  | DQ38B
4A | VREFB4AN0 | IO |  |  |  | DIFFOUT_B114p | AW12 | Yes | DQ34B | DQ36B |  | DQ38B
4A | VREFB4AN0 | IO |  |  |  | DIFFOUT_B114n | AW11 | Yes | DQ34B | DQ36B |  | DQ38B
4A | VREFB4AN0 | IO |  |  | DIFFIO_RX_B58p | DIFFOUT_B115p | AU11 | Yes | DQS34B | DQ36B/CQn36B |  | DQS38B/CQ38B
4A | VREFB4AN0 | IO |  |  | DIFFIO_RX_B58n | DIFFOUT_B115n | AV11 | Yes | DQSn34B | DQ36B |  | DQSn38B/DQ38B
4A | VREFB4AN0 | IO |  |  |  | DIFFOUT_B116p | AT12 | Yes | DQ34B | DQ36B |  | DQ38B
4A | VREFB4AN0 | IO |  |  |  | DIFFOUT_B116n | AU12 | Yes | DQ34B | DQ36B |  | DQ38B
4A | VREFB4AN0 | IO |  |  | DIFFIO_RX_B59p | DIFFOUT_B117p | AP14 | Yes | DQ35B | DQ37B | DQ38B | DQ38B
4A | VREFB4AN0 | IO |  |  | DIFFIO_RX_B59n | DIFFOUT_B117n | AR14 | Yes | DQ35B | DQ37B | DQ38B | DQ38B
4A | VREFB4AN0 | IO |  |  |  | DIFFOUT_B118p | AP13 | Yes | DQ35B | DQ37B | DQ38B | DQ38B
4A | VREFB4AN0 | IO |  |  |  | DIFFOUT_B118n | AN14 | Yes | DQ35B | DQ37B | DQ38B | DQ38B
4A | VREFB4AN0 | IO |  |  | DIFFIO_RX_B60p | DIFFOUT_B119p | AR13 | Yes | DQS35B | DQS37B/CQ37B | DQ38B | DQ38B/CQn38B
4A | VREFB4AN0 | IO |  |  | DIFFIO_RX_B60n | DIFFOUT_B119n | AT13 | Yes | DQSn35B | DQSn37B/DQ37B | DQ38B | DQ38B
4A | VREFB4AN0 | IO |  |  |  | DIFFOUT_B120p | AN13 | Yes | DQ36B | DQ37B | DQ38B | DQ38B
4A | VREFB4AN0 | IO |  |  |  | DIFFOUT_B120n | AL15 | Yes | DQ36B | DQ37B | DQ38B | DQ38B
4A | VREFB4AN0 | IO |  |  | DIFFIO_RX_B61p | DIFFOUT_B121p | AL13 | Yes | DQS36B | DQ37B/CQn37B | DQS38B/CQ38B | DQ38B
4A | VREFB4AN0 | IO |  |  | DIFFIO_RX_B61n | DIFFOUT_B121n | AM13 | Yes | DQSn36B | DQ37B | DQSn38B/DQ38B | DQ38B
4A | VREFB4AN0 | IO |  |  |  | DIFFOUT_B122p | AL14 | Yes | DQ36B | DQ37B | DQ38B | DQ38B
4A | VREFB4AN0 | IO |  |  |  | DIFFOUT_B122n | AM14 | Yes | DQ36B | DQ37B | DQ38B | DQ38B
4A | VREFB4AN0 | IO |  |  | DIFFIO_RX_B62p | DIFFOUT_B123p | AJ13 | Yes | DQ37B | DQ38B | DQ38B | DQ38B
4A | VREFB4AN0 | IO |  |  | DIFFIO_RX_B62n | DIFFOUT_B123n | AK13 | Yes | DQ37B | DQ38B | DQ38B | DQ38B
4A | VREFB4AN0 | IO |  |  |  | DIFFOUT_B124p | AH13 | Yes | DQ37B | DQ38B | DQ38B | DQ38B
4A | VREFB4AN0 | IO |  |  |  | DIFFOUT_B124n | AK14 | Yes | DQ37B | DQ38B | DQ38B | DQ38B
4A | VREFB4AN0 | IO |  |  | DIFFIO_RX_B63p | DIFFOUT_B125p | AH14 | Yes | DQS37B | DQS38B/CQ38B | DQ38B/CQn38B | DQ38B
4A | VREFB4AN0 | IO |  |  | DIFFIO_RX_B63n | DIFFOUT_B125n | AJ14 | Yes | DQSn37B | DQSn38B/DQ38B | DQ38B | DQ38B
4A | VREFB4AN0 | IO |  |  |  | DIFFOUT_B126p | AG14 | Yes | DQ38B | DQ38B | DQ38B | DQ38B
4A | VREFB4AN0 | IO |  |  |  | DIFFOUT_B126n | AG15 | Yes | DQ38B | DQ38B | DQ38B | DQ38B
4A | VREFB4AN0 | IO | RUP4A |  | DIFFIO_RX_B64p | DIFFOUT_B127p | AE14 | Yes | DQS38B | DQ38B/CQn38B | DQ38B | DQ38B
4A | VREFB4AN0 | IO | RDN4A |  | DIFFIO_RX_B64n | DIFFOUT_B127n | AF14 | Yes | DQSn38B | DQ38B | DQ38B | DQ38B
4A | VREFB4AN0 | IO |  |  |  | DIFFOUT_B128p | AD15 | Yes | DQ38B | DQ38B | DQ38B | DQ38B
4A | VREFB4AN0 | IO |  |  |  | DIFFOUT_B128n | AE15 | Yes | DQ38B | DQ38B | DQ38B | DQ38B
|  | nIO_PULLUP |  | nIO_PULLUP |  |  | AM11 | No
|  | nCEO |  | nCEO |  |  | AT11 | No
|  | DCLK |  | DCLK |  |  | AR11 | No
|  | nCSO |  | nCSO |  |  | AP11 | No
|  | ASDO |  | ASDO |  |  | AN11 | No
5A | VREFB5AN0 | IO | PLL_R4_CLKOUT0n |  | DIFFIO_TX_R1n | DIFFOUT_R1n | AM10 | Yes
5A | VREFB5AN0 | IO | PLL_R4_FB_CLKOUT0p |  | DIFFIO_TX_R1p | DIFFOUT_R1p | AL10 | Yes
5A | VREFB5AN0 | IO | RDN5A |  | DIFFIO_RX_R1n | DIFFOUT_R2n | AW7 | Yes
5A | VREFB5AN0 | IO | RUP5A |  | DIFFIO_RX_R1p | DIFFOUT_R2p | AV7 | Yes
5A | VREFB5AN0 | IO |  |  | DIFFIO_TX_R2n | DIFFOUT_R3n | AP10 | Yes | DQ1R | DQ1R | DQ1R
5A | VREFB5AN0 | IO |  |  | DIFFIO_TX_R2p | DIFFOUT_R3p | AN10 | Yes | DQ1R | DQ1R | DQ1R
5A | VREFB5AN0 | IO |  |  | DIFFIO_RX_R2n | DIFFOUT_R4n | AW8 | Yes | DQSn1R | DQ1R | DQ1R
5A | VREFB5AN0 | IO |  |  | DIFFIO_RX_R2p | DIFFOUT_R4p | AV8 | Yes | DQS1R | DQ1R/CQn1R | DQ1R
5A | VREFB5AN0 | IO |  |  | DIFFIO_TX_R3n | DIFFOUT_R5n | AJ11 | Yes | DQ1R | DQ1R | DQ1R
5A | VREFB5AN0 | IO |  |  | DIFFIO_TX_R3p | DIFFOUT_R5p | AH11 | Yes | DQ1R | DQ1R | DQ1R
5A | VREFB5AN0 | IO |  |  | DIFFIO_RX_R3n | DIFFOUT_R6n | AU10 | Yes | DQSn2R | DQSn1R/DQ1R | DQ1R
5A | VREFB5AN0 | IO |  |  | DIFFIO_RX_R3p | DIFFOUT_R6p | AT10 | Yes | DQS2R | DQS1R/CQ1R | DQ1R/CQn1R
5A | VREFB5AN0 | IO |  |  | DIFFIO_TX_R4n | DIFFOUT_R7n | AH12 | Yes | DQ2R | DQ1R | DQ1R
5A | VREFB5AN0 | IO |  |  | DIFFIO_TX_R4p | DIFFOUT_R7p | AG12 | Yes | DQ2R | DQ1R | DQ1R
5A | VREFB5AN0 | IO |  |  | DIFFIO_RX_R4n | DIFFOUT_R8n | AW10 | Yes | DQ2R | DQ1R | DQ1R
5A | VREFB5AN0 | IO |  |  | DIFFIO_RX_R4p | DIFFOUT_R8p | AV10 | Yes | DQ2R | DQ1R | DQ1R
5A | VREFB5AN0 | IO |  |  | DIFFIO_TX_R5n | DIFFOUT_R9n | AG13 | Yes | DQ3R | DQ2R | DQ1R
5A | VREFB5AN0 | IO |  |  | DIFFIO_TX_R5p | DIFFOUT_R9p | AF13 | Yes | DQ3R | DQ2R | DQ1R
5A | VREFB5AN0 | IO |  |  | DIFFIO_RX_R5n | DIFFOUT_R10n | AU9 | Yes | DQSn3R | DQ2R | DQSn1R/DQ1R
5A | VREFB5AN0 | IO |  |  | DIFFIO_RX_R5p | DIFFOUT_R10p | AT9 | Yes | DQS3R | DQ2R/CQn2R | DQS1R/CQ1R
5A | VREFB5AN0 | IO |  |  | DIFFIO_TX_R6n | DIFFOUT_R11n | AP9 | Yes | DQ3R | DQ2R | DQ1R
5A | VREFB5AN0 | IO |  |  | DIFFIO_TX_R6p | DIFFOUT_R11p | AN9 | Yes | DQ3R | DQ2R | DQ1R
5A | VREFB5AN0 | IO |  |  | DIFFIO_RX_R6n | DIFFOUT_R12n | AU8 | Yes | DQSn4R | DQSn2R/DQ2R | DQ1R
5A | VREFB5AN0 | IO |  |  | DIFFIO_RX_R6p | DIFFOUT_R12p | AT8 | Yes | DQS4R | DQS2R/CQ2R | DQ1R
5A | VREFB5AN0 | IO |  |  | DIFFIO_TX_R7n | DIFFOUT_R13n | AP7 | Yes | DQ4R | DQ2R | DQ1R
5A | VREFB5AN0 | IO |  |  | DIFFIO_TX_R7p | DIFFOUT_R13p | AN7 | Yes | DQ4R | DQ2R | DQ1R
5A | VREFB5AN0 | IO |  |  | DIFFIO_RX_R7n | DIFFOUT_R14n | AR8 | Yes | DQ4R | DQ2R | DQ1R
5A | VREFB5AN0 | IO |  |  | DIFFIO_RX_R7p | DIFFOUT_R14p | AP8 | Yes | DQ4R | DQ2R | DQ1R
5A | VREFB5AN0 | IO |  |  | DIFFIO_TX_R8n | DIFFOUT_R15n | AL9 | Yes | DQ5R | DQ3R
5A | VREFB5AN0 | IO |  |  | DIFFIO_TX_R8p | DIFFOUT_R15p | AK9 | Yes | DQ5R | DQ3R
5A | VREFB5AN0 | IO |  |  | DIFFIO_RX_R8n | DIFFOUT_R16n | AU7 | Yes | DQSn5R | DQ3R
5A | VREFB5AN0 | IO |  |  | DIFFIO_RX_R8p | DIFFOUT_R16p | AT7 | Yes | DQS5R | DQ3R/CQn3R
5A | VREFB5AN0 | IO |  |  | DIFFIO_TX_R9n | DIFFOUT_R17n | AM8 | Yes | DQ5R | DQ3R
5A | VREFB5AN0 | IO |  |  | DIFFIO_TX_R9p | DIFFOUT_R17p | AL8 | Yes | DQ5R | DQ3R
5A | VREFB5AN0 | IO |  |  | DIFFIO_RX_R9n | DIFFOUT_R18n | AU6 | Yes | DQSn6R | DQSn3R/DQ3R
5A | VREFB5AN0 | IO |  |  | DIFFIO_RX_R9p | DIFFOUT_R18p | AT6 | Yes | DQS6R | DQS3R/CQ3R
5A | VREFB5AN0 | IO |  |  | DIFFIO_TX_R10n | DIFFOUT_R19n | AJ10 | Yes | DQ6R | DQ3R
5A | VREFB5AN0 | IO |  |  | DIFFIO_TX_R10p | DIFFOUT_R19p | AH10 | Yes | DQ6R | DQ3R
5A | VREFB5AN0 | IO |  |  | DIFFIO_RX_R10n | DIFFOUT_R20n | AW4 | Yes | DQ6R | DQ3R
5A | VREFB5AN0 | IO |  |  | DIFFIO_RX_R10p | DIFFOUT_R20p | AV5 | Yes | DQ6R | DQ3R
5A | VREFB5AN0 | IO |  |  | DIFFIO_TX_R11n | DIFFOUT_R21n | AE12 | Yes | DQ7R
5A | VREFB5AN0 | IO |  |  | DIFFIO_TX_R11p | DIFFOUT_R21p | AE13 | Yes | DQ7R
5A | VREFB5AN0 | IO |  |  | DIFFIO_RX_R11n | DIFFOUT_R22n | AT5 | Yes | DQSn7R
5A | VREFB5AN0 | IO |  |  | DIFFIO_RX_R11p | DIFFOUT_R22p | AR5 | Yes | DQS7R
5A | VREFB5AN0 | IO |  |  | DIFFIO_TX_R12n | DIFFOUT_R23n | AD12 | Yes | DQ7R
5A | VREFB5AN0 | IO |  |  | DIFFIO_TX_R12p | DIFFOUT_R23p | AD13 | Yes | DQ7R
5A | VREFB5AN0 | IO |  |  | DIFFIO_RX_R12n | DIFFOUT_R24n | AW5 | Yes
5A | VREFB5AN0 | IO |  |  | DIFFIO_RX_R12p | DIFFOUT_R24p | AW6 | Yes
5C | VREFB5CN0 | IO |  |  | DIFFIO_TX_R19n | DIFFOUT_R37n | AH8 | Yes | DQ12R | DQ12R | DQ12R
5C | VREFB5CN0 | IO |  |  | DIFFIO_TX_R19p | DIFFOUT_R37p | AH9 | Yes | DQ12R | DQ12R | DQ12R
5C | VREFB5CN0 | IO |  |  | DIFFIO_RX_R19n | DIFFOUT_R38n | AP5 | Yes | DQSn12R | DQ12R | DQ12R
5C | VREFB5CN0 | IO |  |  | DIFFIO_RX_R19p | DIFFOUT_R38p | AP6 | Yes | DQS12R | DQ12R/CQn12R | DQ12R
5C | VREFB5CN0 | IO |  |  | DIFFIO_TX_R20n | DIFFOUT_R39n | AK7 | Yes | DQ12R | DQ12R | DQ12R
5C | VREFB5CN0 | IO |  |  | DIFFIO_TX_R20p | DIFFOUT_R39p | AK8 | Yes | DQ12R | DQ12R | DQ12R
5C | VREFB5CN0 | IO |  |  | DIFFIO_RX_R20n | DIFFOUT_R40n | AM5 | Yes | DQSn13R | DQSn12R/DQ12R | DQ12R
5C | VREFB5CN0 | IO |  |  | DIFFIO_RX_R20p | DIFFOUT_R40p | AM6 | Yes | DQS13R | DQS12R/CQ12R | DQ12R/CQn12R
5C | VREFB5CN0 | IO |  |  | DIFFIO_TX_R21n | DIFFOUT_R41n | AE10 | Yes | DQ13R | DQ12R | DQ12R
5C | VREFB5CN0 | IO |  |  | DIFFIO_TX_R21p | DIFFOUT_R41p | AE11 | Yes | DQ13R | DQ12R | DQ12R
5C | VREFB5CN0 | IO |  |  | DIFFIO_RX_R21n | DIFFOUT_R42n | AN5 | Yes | DQ13R | DQ12R | DQ12R
5C | VREFB5CN0 | IO |  |  | DIFFIO_RX_R21p | DIFFOUT_R42p | AN6 | Yes | DQ13R | DQ12R | DQ12R
5C | VREFB5CN0 | IO |  |  | DIFFIO_TX_R22n | DIFFOUT_R43n | AF10 | Yes | DQ14R | DQ13R | DQ12R
5C | VREFB5CN0 | IO |  |  | DIFFIO_TX_R22p | DIFFOUT_R43p | AF11 | Yes | DQ14R | DQ13R | DQ12R
5C | VREFB5CN0 | IO |  |  | DIFFIO_RX_R22n | DIFFOUT_R44n | AL5 | Yes | DQSn14R | DQ13R | DQSn12R/DQ12R
5C | VREFB5CN0 | IO |  |  | DIFFIO_RX_R22p | DIFFOUT_R44p | AL6 | Yes | DQS14R | DQ13R/CQn13R | DQS12R/CQ12R
5C | VREFB5CN0 | IO |  |  | DIFFIO_TX_R23n | DIFFOUT_R45n | AG9 | Yes | DQ14R | DQ13R | DQ12R
5C | VREFB5CN0 | IO |  |  | DIFFIO_TX_R23p | DIFFOUT_R45p | AG10 | Yes | DQ14R | DQ13R | DQ12R
5C | VREFB5CN0 | IO |  |  | DIFFIO_RX_R23n | DIFFOUT_R46n | AK5 | Yes | DQSn15R | DQSn13R/DQ13R | DQ12R
5C | VREFB5CN0 | IO |  |  | DIFFIO_RX_R23p | DIFFOUT_R46p | AK6 | Yes | DQS15R | DQS13R/CQ13R | DQ12R
5C | VREFB5CN0 | IO |  |  | DIFFIO_TX_R24n | DIFFOUT_R47n | AD9 | Yes | DQ15R | DQ13R | DQ12R
5C | VREFB5CN0 | IO |  |  | DIFFIO_TX_R24p | DIFFOUT_R47p | AD10 | Yes | DQ15R | DQ13R | DQ12R
5C | VREFB5CN0 | IO |  |  | DIFFIO_RX_R24n | DIFFOUT_R48n | AJ5 | Yes | DQ15R | DQ13R | DQ12R
5C | VREFB5CN0 | IO |  |  | DIFFIO_RX_R24p | DIFFOUT_R48p | AJ6 | Yes | DQ15R | DQ13R | DQ12R
5C | VREFB5CN0 | IO |  |  | DIFFIO_TX_R25n | DIFFOUT_R49n | AG7 | Yes | DQ16R | DQ14R
5C | VREFB5CN0 | IO |  |  | DIFFIO_TX_R25p | DIFFOUT_R49p | AG8 | Yes | DQ16R | DQ14R
5C | VREFB5CN0 | IO |  |  | DIFFIO_RX_R25n | DIFFOUT_R50n | AC8 | Yes | DQSn16R | DQ14R
5C | VREFB5CN0 | IO |  |  | DIFFIO_RX_R25p | DIFFOUT_R50p | AB9 | Yes | DQS16R | DQ14R/CQn14R
5C | VREFB5CN0 | IO |  |  | DIFFIO_TX_R26n | DIFFOUT_R51n | AB10 | Yes | DQ16R | DQ14R
5C | VREFB5CN0 | IO |  |  | DIFFIO_TX_R26p | DIFFOUT_R51p | AB11 | Yes | DQ16R | DQ14R
5C | VREFB5CN0 | IO |  |  | DIFFIO_RX_R26n | DIFFOUT_R52n | AH5 | Yes | DQSn17R | DQSn14R/DQ14R
5C | VREFB5CN0 | IO |  |  | DIFFIO_RX_R26p | DIFFOUT_R52p | AH6 | Yes | DQS17R | DQS14R/CQ14R
5C | VREFB5CN0 | IO |  |  | DIFFIO_TX_R27n | DIFFOUT_R53n | AB12 | Yes | DQ17R | DQ14R
5C | VREFB5CN0 | IO |  |  | DIFFIO_TX_R27p | DIFFOUT_R53p | AB13 | Yes | DQ17R | DQ14R
5C | VREFB5CN0 | IO |  |  | DIFFIO_RX_R27n | DIFFOUT_R54n | AG5 | Yes | DQ17R | DQ14R
5C | VREFB5CN0 | IO |  |  | DIFFIO_RX_R27p | DIFFOUT_R54p | AG6 | Yes | DQ17R | DQ14R
5C | VREFB5CN0 | IO | PLL_R3_CLKOUT0n |  | DIFFIO_TX_R28n | DIFFOUT_R55n | AC10 | No
5C | VREFB5CN0 | IO | PLL_R3_FB_CLKOUT0p |  | DIFFIO_TX_R28p | DIFFOUT_R55p | AC11 | No
5C | VREFB5CN0 | IO | CLK9n |  | DIFFIO_RX_R28n | DIFFOUT_R56n | AE5 | No
5C | VREFB5CN0 | IO | CLK9p |  | DIFFIO_RX_R28p | DIFFOUT_R56p | AF6 | No
5C | VREFB5CN0 | CLK8n | CLK8n |  |  |  | AC5 | No
5C | VREFB5CN0 | CLK8p | CLK8p |  |  |  | AC6 | No
6C | VREFB6CN0 | CLK10p | CLK10p |  |  |  | AB6 | No
6C | VREFB6CN0 | CLK10n | CLK10n |  |  |  | AA5 | No
6C | VREFB6CN0 | IO | CLK11p |  | DIFFIO_RX_R29p | DIFFOUT_R57p | W6 | No
6C | VREFB6CN0 | IO | CLK11n |  | DIFFIO_RX_R29n | DIFFOUT_R57n | W5 | No
6C | VREFB6CN0 | IO | PLL_R2_FB_CLKOUT0p |  | DIFFIO_TX_R29p | DIFFOUT_R58p | W12 | No
6C | VREFB6CN0 | IO | PLL_R2_CLKOUT0n |  | DIFFIO_TX_R29n | DIFFOUT_R58n | W11 | No
6C | VREFB6CN0 | IO |  |  | DIFFIO_RX_R30p | DIFFOUT_R59p | W8 | Yes | DQ18R | DQ21R
6C | VREFB6CN0 | IO |  |  | DIFFIO_RX_R30n | DIFFOUT_R59n | W7 | Yes | DQ18R | DQ21R
6C | VREFB6CN0 | IO |  |  | DIFFIO_TX_R30p | DIFFOUT_R60p | V12 | Yes | DQ18R | DQ21R
6C | VREFB6CN0 | IO |  |  | DIFFIO_TX_R30n | DIFFOUT_R60n | V11 | Yes | DQ18R | DQ21R
6C | VREFB6CN0 | IO |  |  | DIFFIO_RX_R31p | DIFFOUT_R61p | V6 | Yes | DQS18R | DQS21R/CQ21R
6C | VREFB6CN0 | IO |  |  | DIFFIO_RX_R31n | DIFFOUT_R61n | U5 | Yes | DQSn18R | DQSn21R/DQ21R
6C | VREFB6CN0 | IO |  |  | DIFFIO_TX_R31p | DIFFOUT_R62p | U10 | Yes | DQ19R | DQ21R
6C | VREFB6CN0 | IO |  |  | DIFFIO_TX_R31n | DIFFOUT_R62n | T9 | Yes | DQ19R | DQ21R
6C | VREFB6CN0 | IO |  |  | DIFFIO_RX_R32p | DIFFOUT_R63p | R6 | Yes | DQS19R | DQ21R/CQn21R
6C | VREFB6CN0 | IO |  |  | DIFFIO_RX_R32n | DIFFOUT_R63n | R5 | Yes | DQSn19R | DQ21R
6C | VREFB6CN0 | IO |  |  | DIFFIO_TX_R32p | DIFFOUT_R64p | V10 | Yes | DQ19R | DQ21R
6C | VREFB6CN0 | IO |  |  | DIFFIO_TX_R32n | DIFFOUT_R64n | V9 | Yes | DQ19R | DQ21R
6C | VREFB6CN0 | IO |  |  | DIFFIO_RX_R33p | DIFFOUT_R65p | R7 | Yes | DQ20R | DQ22R | DQ23R
6C | VREFB6CN0 | IO |  |  | DIFFIO_RX_R33n | DIFFOUT_R65n | P6 | Yes | DQ20R | DQ22R | DQ23R
6C | VREFB6CN0 | IO |  |  | DIFFIO_TX_R33p | DIFFOUT_R66p | N9 | Yes | DQ20R | DQ22R | DQ23R
6C | VREFB6CN0 | IO |  |  | DIFFIO_TX_R33n | DIFFOUT_R66n | P8 | Yes | DQ20R | DQ22R | DQ23R
6C | VREFB6CN0 | IO |  |  | DIFFIO_RX_R34p | DIFFOUT_R67p | N6 | Yes | DQS20R | DQS22R/CQ22R | DQ23R
6C | VREFB6CN0 | IO |  |  | DIFFIO_RX_R34n | DIFFOUT_R67n | N5 | Yes | DQSn20R | DQSn22R/DQ22R | DQ23R
6C | VREFB6CN0 | IO |  |  | DIFFIO_TX_R34p | DIFFOUT_R68p | T10 | Yes | DQ21R | DQ22R | DQ23R
6C | VREFB6CN0 | IO |  |  | DIFFIO_TX_R34n | DIFFOUT_R68n | R10 | Yes | DQ21R | DQ22R | DQ23R
6C | VREFB6CN0 | IO |  |  | DIFFIO_RX_R35p | DIFFOUT_R69p | M6 | Yes | DQS21R | DQ22R/CQn22R | DQS23R/CQ23R
6C | VREFB6CN0 | IO |  |  | DIFFIO_RX_R35n | DIFFOUT_R69n | L5 | Yes | DQSn21R | DQ22R | DQSn23R/DQ23R
6C | VREFB6CN0 | IO |  |  | DIFFIO_TX_R35p | DIFFOUT_R70p | R9 | Yes | DQ21R | DQ22R | DQ23R
6C | VREFB6CN0 | IO |  |  | DIFFIO_TX_R35n | DIFFOUT_R70n | R8 | Yes | DQ21R | DQ22R | DQ23R
6C | VREFB6CN0 | IO |  |  | DIFFIO_RX_R36p | DIFFOUT_R71p | N8 | Yes | DQ22R | DQ23R | DQ23R
6C | VREFB6CN0 | IO |  |  | DIFFIO_RX_R36n | DIFFOUT_R71n | N7 | Yes | DQ22R | DQ23R | DQ23R
6C | VREFB6CN0 | IO |  |  | DIFFIO_TX_R36p | DIFFOUT_R72p | M8 | Yes | DQ22R | DQ23R | DQ23R
6C | VREFB6CN0 | IO |  |  | DIFFIO_TX_R36n | DIFFOUT_R72n | M7 | Yes | DQ22R | DQ23R | DQ23R
6C | VREFB6CN0 | IO |  |  | DIFFIO_RX_R37p | DIFFOUT_R73p | K6 | Yes | DQS22R | DQS23R/CQ23R | DQ23R/CQn23R
6C | VREFB6CN0 | IO |  |  | DIFFIO_RX_R37n | DIFFOUT_R73n | K5 | Yes | DQSn22R | DQSn23R/DQ23R | DQ23R
6C | VREFB6CN0 | IO |  |  | DIFFIO_TX_R37p | DIFFOUT_R74p | L8 | Yes | DQ23R | DQ23R | DQ23R
6C | VREFB6CN0 | IO |  |  | DIFFIO_TX_R37n | DIFFOUT_R74n | L7 | Yes | DQ23R | DQ23R | DQ23R
6C | VREFB6CN0 | IO |  |  | DIFFIO_RX_R38p | DIFFOUT_R75p | J6 | Yes | DQS23R | DQ23R/CQn23R | DQ23R
6C | VREFB6CN0 | IO |  |  | DIFFIO_RX_R38n | DIFFOUT_R75n | J5 | Yes | DQSn23R | DQ23R | DQ23R
6C | VREFB6CN0 | IO |  |  | DIFFIO_TX_R38p | DIFFOUT_R76p | K7 | Yes | DQ23R | DQ23R | DQ23R
6C | VREFB6CN0 | IO |  |  | DIFFIO_TX_R38n | DIFFOUT_R76n | J7 | Yes | DQ23R | DQ23R | DQ23R
6A | VREFB6AN0 | IO |  |  | DIFFIO_RX_R45p | DIFFOUT_R89p | G8 | Yes
6A | VREFB6AN0 | IO |  |  | DIFFIO_RX_R45n | DIFFOUT_R89n | F8 | Yes
6A | VREFB6AN0 | IO |  |  | DIFFIO_TX_R45p | DIFFOUT_R90p | T13 | Yes | DQ28R
6A | VREFB6AN0 | IO |  |  | DIFFIO_TX_R45n | DIFFOUT_R90n | T12 | Yes | DQ28R
6A | VREFB6AN0 | IO |  |  | DIFFIO_RX_R46p | DIFFOUT_R91p | F7 | Yes | DQS28R
6A | VREFB6AN0 | IO |  |  | DIFFIO_RX_R46n | DIFFOUT_R91n | E7 | Yes | DQSn28R
6A | VREFB6AN0 | IO |  |  | DIFFIO_TX_R46p | DIFFOUT_R92p | H7 | Yes | DQ28R
6A | VREFB6AN0 | IO |  |  | DIFFIO_TX_R46n | DIFFOUT_R92n | G7 | Yes | DQ28R
6A | VREFB6AN0 | IO |  |  | DIFFIO_RX_R47p | DIFFOUT_R93p | G5 | Yes | DQ29R | DQ32R
6A | VREFB6AN0 | IO |  |  | DIFFIO_RX_R47n | DIFFOUT_R93n | F5 | Yes | DQ29R | DQ32R
6A | VREFB6AN0 | IO |  |  | DIFFIO_TX_R47p | DIFFOUT_R94p | R13 | Yes | DQ29R | DQ32R
6A | VREFB6AN0 | IO |  |  | DIFFIO_TX_R47n | DIFFOUT_R94n | P13 | Yes | DQ29R | DQ32R
6A | VREFB6AN0 | IO |  |  | DIFFIO_RX_R48p | DIFFOUT_R95p | G6 | Yes | DQS29R | DQS32R/CQ32R
6A | VREFB6AN0 | IO |  |  | DIFFIO_RX_R48n | DIFFOUT_R95n | F6 | Yes | DQSn29R | DQSn32R/DQ32R
6A | VREFB6AN0 | IO |  |  | DIFFIO_TX_R48p | DIFFOUT_R96p | R12 | Yes | DQ30R | DQ32R
6A | VREFB6AN0 | IO |  |  | DIFFIO_TX_R48n | DIFFOUT_R96n | R11 | Yes | DQ30R | DQ32R
6A | VREFB6AN0 | IO |  |  | DIFFIO_RX_R49p | DIFFOUT_R97p | G9 | Yes | DQS30R | DQ32R/CQn32R
6A | VREFB6AN0 | IO |  |  | DIFFIO_RX_R49n | DIFFOUT_R97n | F9 | Yes | DQSn30R | DQ32R
6A | VREFB6AN0 | IO |  |  | DIFFIO_TX_R49p | DIFFOUT_R98p | N11 | Yes | DQ30R | DQ32R
6A | VREFB6AN0 | IO |  |  | DIFFIO_TX_R49n | DIFFOUT_R98n | N10 | Yes | DQ30R | DQ32R
6A | VREFB6AN0 | IO |  |  | DIFFIO_RX_R50p | DIFFOUT_R99p | F10 | Yes | DQ31R | DQ33R | DQ34R
6A | VREFB6AN0 | IO |  |  | DIFFIO_RX_R50n | DIFFOUT_R99n | E10 | Yes | DQ31R | DQ33R | DQ34R
6A | VREFB6AN0 | IO |  |  | DIFFIO_TX_R50p | DIFFOUT_R100p | M10 | Yes | DQ31R | DQ33R | DQ34R
6A | VREFB6AN0 | IO |  |  | DIFFIO_TX_R50n | DIFFOUT_R100n | L10 | Yes | DQ31R | DQ33R | DQ34R
6A | VREFB6AN0 | IO |  |  | DIFFIO_RX_R51p | DIFFOUT_R101p | D7 | Yes | DQS31R | DQS33R/CQ33R | DQ34R
6A | VREFB6AN0 | IO |  |  | DIFFIO_RX_R51n | DIFFOUT_R101n | C7 | Yes | DQSn31R | DQSn33R/DQ33R | DQ34R
6A | VREFB6AN0 | IO |  |  | DIFFIO_TX_R51p | DIFFOUT_R102p | K9 | Yes | DQ32R | DQ33R | DQ34R
6A | VREFB6AN0 | IO |  |  | DIFFIO_TX_R51n | DIFFOUT_R102n | J9 | Yes | DQ32R | DQ33R | DQ34R
6A | VREFB6AN0 | IO |  |  | DIFFIO_RX_R52p | DIFFOUT_R103p | D8 | Yes | DQS32R | DQ33R/CQn33R | DQS34R/CQ34R
6A | VREFB6AN0 | IO |  |  | DIFFIO_RX_R52n | DIFFOUT_R103n | C8 | Yes | DQSn32R | DQ33R | DQSn34R/DQ34R
6A | VREFB6AN0 | IO |  |  | DIFFIO_TX_R52p | DIFFOUT_R104p | K8 | Yes | DQ32R | DQ33R | DQ34R
6A | VREFB6AN0 | IO |  |  | DIFFIO_TX_R52n | DIFFOUT_R104n | J8 | Yes | DQ32R | DQ33R | DQ34R
6A | VREFB6AN0 | IO |  |  | DIFFIO_RX_R53p | DIFFOUT_R105p | D9 | Yes | DQ33R | DQ34R | DQ34R
6A | VREFB6AN0 | IO |  |  | DIFFIO_RX_R53n | DIFFOUT_R105n | C9 | Yes | DQ33R | DQ34R | DQ34R
6A | VREFB6AN0 | IO |  |  | DIFFIO_TX_R53p | DIFFOUT_R106p | M11 | Yes | DQ33R | DQ34R | DQ34R
6A | VREFB6AN0 | IO |  |  | DIFFIO_TX_R53n | DIFFOUT_R106n | L11 | Yes | DQ33R | DQ34R | DQ34R
6A | VREFB6AN0 | IO |  |  | DIFFIO_RX_R54p | DIFFOUT_R107p | D5 | Yes | DQS33R | DQS34R/CQ34R | DQ34R/CQn34R
6A | VREFB6AN0 | IO |  |  | DIFFIO_RX_R54n | DIFFOUT_R107n | C5 | Yes | DQSn33R | DQSn34R/DQ34R | DQ34R
6A | VREFB6AN0 | IO |  |  | DIFFIO_TX_R54p | DIFFOUT_R108p | N12 | Yes | DQ34R | DQ34R | DQ34R
6A | VREFB6AN0 | IO |  |  | DIFFIO_TX_R54n | DIFFOUT_R108n | M12 | Yes | DQ34R | DQ34R | DQ34R
6A | VREFB6AN0 | IO |  |  | DIFFIO_RX_R55p | DIFFOUT_R109p | D10 | Yes | DQS34R | DQ34R/CQn34R | DQ34R
6A | VREFB6AN0 | IO |  |  | DIFFIO_RX_R55n | DIFFOUT_R109n | C10 | Yes | DQSn34R | DQ34R | DQ34R
6A | VREFB6AN0 | IO |  |  | DIFFIO_TX_R55p | DIFFOUT_R110p | K10 | Yes | DQ34R | DQ34R | DQ34R
6A | VREFB6AN0 | IO |  |  | DIFFIO_TX_R55n | DIFFOUT_R110n | J10 | Yes | DQ34R | DQ34R | DQ34R
6A | VREFB6AN0 | IO | RUP6A |  | DIFFIO_RX_R56p | DIFFOUT_R111p | D6 | Yes
6A | VREFB6AN0 | IO | RDN6A |  | DIFFIO_RX_R56n | DIFFOUT_R111n | C6 | Yes
6A | VREFB6AN0 | IO | PLL_R1_FB_CLKOUT0p |  | DIFFIO_TX_R56p | DIFFOUT_R112p | H10 | Yes
6A | VREFB6AN0 | IO | PLL_R1_CLKOUT0n |  | DIFFIO_TX_R56n | DIFFOUT_R112n | G10 | Yes
|  | MSEL2 |  | MSEL2 |  |  | A8 | No
|  | MSEL1 |  | MSEL1 |  |  | H11 | No
|  | MSEL0 |  | MSEL0 |  |  | J11 | No
7A | VREFB7AN0 | IO |  |  |  | DIFFOUT_T1n | M13 | Yes | DQ1T | DQ1T | DQ1T | DQ1T
7A | VREFB7AN0 | IO |  |  |  | DIFFOUT_T1p | N13 | Yes | DQ1T | DQ1T | DQ1T | DQ1T
7A | VREFB7AN0 | IO | RDN7A |  | DIFFIO_RX_T1n | DIFFOUT_T2n | N14 | Yes | DQSn1T | DQ1T | DQ1T | DQ1T
7A | VREFB7AN0 | IO | RUP7A |  | DIFFIO_RX_T1p | DIFFOUT_T2p | P14 | Yes | DQS1T | DQ1T/CQn1T | DQ1T | DQ1T
7A | VREFB7AN0 | IO |  |  |  | DIFFOUT_T3n | N15 | Yes | DQ1T | DQ1T | DQ1T | DQ1T
7A | VREFB7AN0 | IO |  |  |  | DIFFOUT_T3p | R14 | Yes | DQ1T | DQ1T | DQ1T | DQ1T
7A | VREFB7AN0 | IO |  |  | DIFFIO_RX_T2n | DIFFOUT_T4n | K13 | Yes | DQSn2T | DQSn1T/DQ1T | DQ1T | DQ1T
7A | VREFB7AN0 | IO |  |  | DIFFIO_RX_T2p | DIFFOUT_T4p | L13 | Yes | DQS2T | DQS1T/CQ1T | DQ1T/CQn1T | DQ1T
7A | VREFB7AN0 | IO |  |  |  | DIFFOUT_T5n | K12 | Yes | DQ2T | DQ1T | DQ1T | DQ1T
7A | VREFB7AN0 | IO |  |  |  | DIFFOUT_T5p | M14 | Yes | DQ2T | DQ1T | DQ1T | DQ1T
7A | VREFB7AN0 | IO |  |  | DIFFIO_RX_T3n | DIFFOUT_T6n | K14 | Yes | DQ2T | DQ1T | DQ1T | DQ1T
7A | VREFB7AN0 | IO |  |  | DIFFIO_RX_T3p | DIFFOUT_T6p | L14 | Yes | DQ2T | DQ1T | DQ1T | DQ1T
7A | VREFB7AN0 | IO |  |  |  | DIFFOUT_T7n | J13 | Yes | DQ3T | DQ2T | DQ1T | DQ1T
7A | VREFB7AN0 | IO |  |  |  | DIFFOUT_T7p | J12 | Yes | DQ3T | DQ2T | DQ1T | DQ1T
7A | VREFB7AN0 | IO |  |  | DIFFIO_RX_T4n | DIFFOUT_T8n | G13 | Yes | DQSn3T | DQ2T | DQSn1T/DQ1T | DQ1T
7A | VREFB7AN0 | IO |  |  | DIFFIO_RX_T4p | DIFFOUT_T8p | H13 | Yes | DQS3T | DQ2T/CQn2T | DQS1T/CQ1T | DQ1T
7A | VREFB7AN0 | IO |  |  |  | DIFFOUT_T9n | G14 | Yes | DQ3T | DQ2T | DQ1T | DQ1T
7A | VREFB7AN0 | IO |  |  |  | DIFFOUT_T9p | H14 | Yes | DQ3T | DQ2T | DQ1T | DQ1T
7A | VREFB7AN0 | IO |  |  | DIFFIO_RX_T5n | DIFFOUT_T10n | E13 | Yes | DQSn4T | DQSn2T/DQ2T | DQ1T | DQ1T
7A | VREFB7AN0 | IO |  |  | DIFFIO_RX_T5p | DIFFOUT_T10p | F13 | Yes | DQS4T | DQS2T/CQ2T | DQ1T | DQ1T/CQn1T
7A | VREFB7AN0 | IO |  |  |  | DIFFOUT_T11n | D13 | Yes | DQ4T | DQ2T | DQ1T | DQ1T
7A | VREFB7AN0 | IO |  |  |  | DIFFOUT_T11p | F12 | Yes | DQ4T | DQ2T | DQ1T | DQ1T
7A | VREFB7AN0 | IO |  |  | DIFFIO_RX_T6n | DIFFOUT_T12n | E14 | Yes | DQ4T | DQ2T | DQ1T | DQ1T
7A | VREFB7AN0 | IO |  |  | DIFFIO_RX_T6p | DIFFOUT_T12p | F14 | Yes | DQ4T | DQ2T | DQ1T | DQ1T
7A | VREFB7AN0 | IO |  |  |  | DIFFOUT_T13n | C11 | Yes | DQ5T | DQ3T |  | DQ1T
7A | VREFB7AN0 | IO |  |  |  | DIFFOUT_T13p | A10 | Yes | DQ5T | DQ3T |  | DQ1T
7A | VREFB7AN0 | IO |  |  | DIFFIO_RX_T7n | DIFFOUT_T14n | A11 | Yes | DQSn5T | DQ3T |  | DQSn1T/DQ1T
7A | VREFB7AN0 | IO |  |  | DIFFIO_RX_T7p | DIFFOUT_T14p | B11 | Yes | DQS5T | DQ3T/CQn3T |  | DQS1T/CQ1T
7A | VREFB7AN0 | IO |  |  |  | DIFFOUT_T15n | B10 | Yes | DQ5T | DQ3T |  | DQ1T
7A | VREFB7AN0 | IO |  |  |  | DIFFOUT_T15p | D11 | Yes | DQ5T | DQ3T |  | DQ1T
7A | VREFB7AN0 | IO |  |  | DIFFIO_RX_T8n | DIFFOUT_T16n | C14 | Yes | DQSn6T | DQSn3T/DQ3T |  | DQ1T
7A | VREFB7AN0 | IO |  |  | DIFFIO_RX_T8p | DIFFOUT_T16p | D14 | Yes | DQS6T | DQS3T/CQ3T |  | DQ1T
7A | VREFB7AN0 | IO |  |  |  | DIFFOUT_T17n | C13 | Yes | DQ6T | DQ3T |  | DQ1T
7A | VREFB7AN0 | IO |  |  |  | DIFFOUT_T17p | C12 | Yes | DQ6T | DQ3T |  | DQ1T
7A | VREFB7AN0 | IO |  |  | DIFFIO_RX_T9n | DIFFOUT_T18n | A13 | Yes | DQ6T | DQ3T |  | DQ1T
7A | VREFB7AN0 | IO |  |  | DIFFIO_RX_T9p | DIFFOUT_T18p | B13 | Yes | DQ6T | DQ3T |  | DQ1T
7A | VREFB7AN0 | IO |  |  |  | DIFFOUT_T19n | J15 | Yes |  |  |  | DQ1T
7A | VREFB7AN0 | IO |  |  |  | DIFFOUT_T19p | K15 | Yes |  |  |  | DQ1T
7A | VREFB7AN0 | IO |  |  | DIFFIO_RX_T10n | DIFFOUT_T20n | A14 | Yes |  |  |  | DQ1T
7A | VREFB7AN0 | IO |  |  | DIFFIO_RX_T10p | DIFFOUT_T20p | B14 | Yes |  |  |  | DQ1T
7B | VREFB7BN0 | IO |  |  |  | DIFFOUT_T25n | G15 | Yes | DQ9T | DQ9T | DQ9T
7B | VREFB7BN0 | IO |  |  |  | DIFFOUT_T25p | E16 | Yes | DQ9T | DQ9T | DQ9T
7B | VREFB7BN0 | IO |  |  | DIFFIO_RX_T13n | DIFFOUT_T26n | F16 | Yes | DQSn9T | DQ9T | DQ9T
7B | VREFB7BN0 | IO |  |  | DIFFIO_RX_T13p | DIFFOUT_T26p | G16 | Yes | DQS9T | DQ9T/CQn9T | DQ9T
7B | VREFB7BN0 | IO |  |  |  | DIFFOUT_T27n | G17 | Yes | DQ9T | DQ9T | DQ9T
7B | VREFB7BN0 | IO |  |  |  | DIFFOUT_T27p | F15 | Yes | DQ9T | DQ9T | DQ9T
7B | VREFB7BN0 | IO |  |  | DIFFIO_RX_T14n | DIFFOUT_T28n | C15 | Yes | DQSn10T | DQSn9T/DQ9T | DQ9T
7B | VREFB7BN0 | IO |  |  | DIFFIO_RX_T14p | DIFFOUT_T28p | D15 | Yes | DQS10T | DQS9T/CQ9T | DQ9T/CQn9T
7B | VREFB7BN0 | IO |  |  |  | DIFFOUT_T29n | A16 | Yes | DQ10T | DQ9T | DQ9T
7B | VREFB7BN0 | IO |  |  |  | DIFFOUT_T29p | D16 | Yes | DQ10T | DQ9T | DQ9T
7B | VREFB7BN0 | IO |  |  | DIFFIO_RX_T15n | DIFFOUT_T30n | B16 | Yes | DQ10T | DQ9T | DQ9T
7B | VREFB7BN0 | IO |  |  | DIFFIO_RX_T15p | DIFFOUT_T30p | C16 | Yes | DQ10T | DQ9T | DQ9T
7B | VREFB7BN0 | IO |  |  |  | DIFFOUT_T31n | P16 | Yes | DQ11T | DQ10T | DQ9T
7B | VREFB7BN0 | IO |  |  |  | DIFFOUT_T31p | P17 | Yes | DQ11T | DQ10T | DQ9T
7B | VREFB7BN0 | IO |  |  | DIFFIO_RX_T16n | DIFFOUT_T32n | M16 | Yes | DQSn11T | DQ10T | DQSn9T/DQ9T
7B | VREFB7BN0 | IO |  |  | DIFFIO_RX_T16p | DIFFOUT_T32p | N16 | Yes | DQS11T | DQ10T/CQn10T | DQS9T/CQ9T
7B | VREFB7BN0 | IO |  |  |  | DIFFOUT_T33n | N17 | Yes | DQ11T | DQ10T | DQ9T
7B | VREFB7BN0 | IO |  |  |  | DIFFOUT_T33p | M17 | Yes | DQ11T | DQ10T | DQ9T
7B | VREFB7BN0 | IO |  |  | DIFFIO_RX_T17n | DIFFOUT_T34n | J16 | Yes | DQSn12T | DQSn10T/DQ10T | DQ9T
7B | VREFB7BN0 | IO |  |  | DIFFIO_RX_T17p | DIFFOUT_T34p | K16 | Yes | DQS12T | DQS10T/CQ10T | DQ9T
7B | VREFB7BN0 | IO |  |  |  | DIFFOUT_T35n | K17 | Yes | DQ12T | DQ10T | DQ9T
7B | VREFB7BN0 | IO |  |  |  | DIFFOUT_T35p | L16 | Yes | DQ12T | DQ10T | DQ9T
7B | VREFB7BN0 | IO |  |  | DIFFIO_RX_T18n | DIFFOUT_T36n | H17 | Yes | DQ12T | DQ10T | DQ9T
7B | VREFB7BN0 | IO |  |  | DIFFIO_RX_T18p | DIFFOUT_T36p | J17 | Yes | DQ12T | DQ10T | DQ9T
7C | VREFB7CN0 | IO |  |  |  | DIFFOUT_T49n | C17 | Yes | DQ17T | DQ17T
7C | VREFB7CN0 | IO |  |  |  | DIFFOUT_T49p | F17 | Yes | DQ17T | DQ17T
7C | VREFB7CN0 | IO |  |  | DIFFIO_RX_T25n | DIFFOUT_T50n | D17 | Yes | DQSn17T | DQ17T
7C | VREFB7CN0 | IO |  |  | DIFFIO_RX_T25p | DIFFOUT_T50p | E17 | Yes | DQS17T | DQ17T/CQn17T
7C | VREFB7CN0 | IO |  |  |  | DIFFOUT_T51n | C18 | Yes | DQ17T | DQ17T
7C | VREFB7CN0 | IO |  |  |  | DIFFOUT_T51p | D18 | Yes | DQ17T | DQ17T
7C | VREFB7CN0 | IO |  |  | DIFFIO_RX_T26n | DIFFOUT_T52n | F18 | Yes | DQSn18T | DQSn17T/DQ17T
7C | VREFB7CN0 | IO |  |  | DIFFIO_RX_T26p | DIFFOUT_T52p | G18 | Yes | DQS18T | DQS17T/CQ17T
7C | VREFB7CN0 | IO |  |  |  | DIFFOUT_T53n | G20 | Yes | DQ18T | DQ17T
7C | VREFB7CN0 | IO |  |  |  | DIFFOUT_T53p | F20 | Yes | DQ18T | DQ17T
7C | VREFB7CN0 | IO |  |  | DIFFIO_RX_T27n | DIFFOUT_T54n | F19 | Yes | DQ18T | DQ17T
7C | VREFB7CN0 | IO |  |  | DIFFIO_RX_T27p | DIFFOUT_T54p | G19 | Yes | DQ18T | DQ17T
7C | VREFB7CN0 | IO |  |  |  | DIFFOUT_T55n | R18 | Yes | DQ19T
7C | VREFB7CN0 | IO |  |  |  | DIFFOUT_T55p | J18 | Yes | DQ19T
7C | VREFB7CN0 | IO |  |  | DIFFIO_RX_T28n | DIFFOUT_T56n | A17 | Yes | DQSn19T
7C | VREFB7CN0 | IO |  |  | DIFFIO_RX_T28p | DIFFOUT_T56p | B17 | Yes | DQS19T
7C | VREFB7CN0 | IO |  |  |  | DIFFOUT_T57n | H19 | Yes | DQ19T
7C | VREFB7CN0 | IO |  |  |  | DIFFOUT_T57p | P18 | Yes | DQ19T
7C | VREFB7CN0 | IO |  |  | DIFFIO_RX_T29n | DIFFOUT_T58n | A18 | Yes
7C | VREFB7CN0 | IO |  |  | DIFFIO_RX_T29p | DIFFOUT_T58p | B19 | Yes
7C | VREFB7CN0 | IO | PLL_T2_CLKOUT4 |  |  | DIFFOUT_T59n | M19 | No
7C | VREFB7CN0 | IO | PLL_T2_CLKOUT3 |  |  | DIFFOUT_T59p | L19 | No
7C | VREFB7CN0 | IO |  |  | DIFFIO_RX_T30n | DIFFOUT_T60n | C19 | No
7C | VREFB7CN0 | IO |  |  | DIFFIO_RX_T30p | DIFFOUT_T60p | D19 | No
7C | VREFB7CN0 | IO | PLL_T2_CLKOUT0n |  |  | DIFFOUT_T61n | N19 | No
7C | VREFB7CN0 | IO | PLL_T2_CLKOUT0p |  |  | DIFFOUT_T61p | P19 | No
7C | VREFB7CN0 | IO | PLL_T2_FBn/CLKOUT2 |  | DIFFIO_RX_T31n | DIFFOUT_T62n | C20 | No
7C | VREFB7CN0 | IO | PLL_T2_FBp/CLKOUT1 |  | DIFFIO_RX_T31p | DIFFOUT_T62p | D20 | No
7C | VREFB7CN0 | IO | CLK13n |  |  | DIFFOUT_T63n | A19 | No
7C | VREFB7CN0 | IO | CLK13p |  |  | DIFFOUT_T63p | B20 | No
7C | VREFB7CN0 | IO | CLK12n |  | DIFFIO_RX_T32n | DIFFOUT_T64n | A20 | No
7C | VREFB7CN0 | IO | CLK12p |  | DIFFIO_RX_T32p | DIFFOUT_T64p | A21 | No
8C | VREFB8CN0 | IO | CLK14p |  | DIFFIO_RX_T33p | DIFFOUT_T65p | B22 | No
8C | VREFB8CN0 | IO | CLK14n |  | DIFFIO_RX_T33n | DIFFOUT_T65n | A22 | No
8C | VREFB8CN0 | IO | CLK15p |  |  | DIFFOUT_T66p | B23 | No
8C | VREFB8CN0 | IO | CLK15n |  |  | DIFFOUT_T66n | A23 | No
8C | VREFB8CN0 | IO | PLL_T1_FBp/CLKOUT1 |  | DIFFIO_RX_T34p | DIFFOUT_T67p | G21 | No
8C | VREFB8CN0 | IO | PLL_T1_FBn/CLKOUT2 |  | DIFFIO_RX_T34n | DIFFOUT_T67n | F21 | No
8C | VREFB8CN0 | IO | PLL_T1_CLKOUT0p |  |  | DIFFOUT_T68p | M20 | No
8C | VREFB8CN0 | IO | PLL_T1_CLKOUT0n |  |  | DIFFOUT_T68n | L20 | No
8C | VREFB8CN0 | IO |  |  | DIFFIO_RX_T35p | DIFFOUT_T69p | D21 | No
8C | VREFB8CN0 | IO |  |  | DIFFIO_RX_T35n | DIFFOUT_T69n | C22 | No
8C | VREFB8CN0 | IO | PLL_T1_CLKOUT3 |  |  | DIFFOUT_T70p | N20 | No
8C | VREFB8CN0 | IO | PLL_T1_CLKOUT4 |  |  | DIFFOUT_T70n | P20 | No
8C | VREFB8CN0 | IO |  |  | DIFFIO_RX_T36p | DIFFOUT_T71p | A25 | Yes
8C | VREFB8CN0 | IO |  |  | DIFFIO_RX_T36n | DIFFOUT_T71n | A24 | Yes
8C | VREFB8CN0 | IO |  |  |  | DIFFOUT_T72p | M21 | Yes | DQ20T
8C | VREFB8CN0 | IO |  |  |  | DIFFOUT_T72n | R20 | Yes | DQ20T
8C | VREFB8CN0 | IO |  |  | DIFFIO_RX_T37p | DIFFOUT_T73p | D24 | Yes | DQS20T
8C | VREFB8CN0 | IO |  |  | DIFFIO_RX_T37n | DIFFOUT_T73n | C24 | Yes | DQSn20T
8C | VREFB8CN0 | IO |  |  |  | DIFFOUT_T74p | N21 | Yes | DQ20T
8C | VREFB8CN0 | IO |  |  |  | DIFFOUT_T74n | M22 | Yes | DQ20T
8C | VREFB8CN0 | IO |  |  | DIFFIO_RX_T38p | DIFFOUT_T75p | J22 | Yes | DQ21T | DQ22T
8C | VREFB8CN0 | IO |  |  | DIFFIO_RX_T38n | DIFFOUT_T75n | H22 | Yes | DQ21T | DQ22T
8C | VREFB8CN0 | IO |  |  |  | DIFFOUT_T76p | G22 | Yes | DQ21T | DQ22T
8C | VREFB8CN0 | IO |  |  |  | DIFFOUT_T76n | K22 | Yes | DQ21T | DQ22T
8C | VREFB8CN0 | IO |  |  | DIFFIO_RX_T39p | DIFFOUT_T77p | J23 | Yes | DQS21T | DQS22T/CQ22T
8C | VREFB8CN0 | IO |  |  | DIFFIO_RX_T39n | DIFFOUT_T77n | H23 | Yes | DQSn21T | DQSn22T/DQ22T
8C | VREFB8CN0 | IO |  |  |  | DIFFOUT_T78p | E22 | Yes | DQ22T | DQ22T
8C | VREFB8CN0 | IO |  |  |  | DIFFOUT_T78n | D22 | Yes | DQ22T | DQ22T
8C | VREFB8CN0 | IO | RUP8C |  | DIFFIO_RX_T40p | DIFFOUT_T79p | E23 | Yes | DQS22T | DQ22T/CQn22T
8C | VREFB8CN0 | IO | RDN8C |  | DIFFIO_RX_T40n | DIFFOUT_T79n | D23 | Yes | DQSn22T | DQ22T
8C | VREFB8CN0 | IO |  |  |  | DIFFOUT_T80p | G23 | Yes | DQ22T | DQ22T
8C | VREFB8CN0 | IO |  |  |  | DIFFOUT_T80n | F23 | Yes | DQ22T | DQ22T
8B | VREFB8BN0 | IO |  |  | DIFFIO_RX_T47p | DIFFOUT_T93p | K24 | Yes | DQ27T | DQ29T | DQ30T
8B | VREFB8BN0 | IO |  |  | DIFFIO_RX_T47n | DIFFOUT_T93n | J24 | Yes | DQ27T | DQ29T | DQ30T
8B | VREFB8BN0 | IO |  |  |  | DIFFOUT_T94p | M24 | Yes | DQ27T | DQ29T | DQ30T
8B | VREFB8BN0 | IO |  |  |  | DIFFOUT_T94n | J25 | Yes | DQ27T | DQ29T | DQ30T
8B | VREFB8BN0 | IO |  |  | DIFFIO_RX_T48p | DIFFOUT_T95p | L23 | Yes | DQS27T | DQS29T/CQ29T | DQ30T
8B | VREFB8BN0 | IO |  |  | DIFFIO_RX_T48n | DIFFOUT_T95n | K23 | Yes | DQSn27T | DQSn29T/DQ29T | DQ30T
8B | VREFB8BN0 | IO |  |  |  | DIFFOUT_T96p | N22 | Yes | DQ28T | DQ29T | DQ30T
8B | VREFB8BN0 | IO |  |  |  | DIFFOUT_T96n | M23 | Yes | DQ28T | DQ29T | DQ30T
8B | VREFB8BN0 | IO |  |  | DIFFIO_RX_T49p | DIFFOUT_T97p | P23 | Yes | DQS28T | DQ29T/CQn29T | DQS30T/CQ30T
8B | VREFB8BN0 | IO |  |  | DIFFIO_RX_T49n | DIFFOUT_T97n | N23 | Yes | DQSn28T | DQ29T | DQSn30T/DQ30T
8B | VREFB8BN0 | IO |  |  |  | DIFFOUT_T98p | R22 | Yes | DQ28T | DQ29T | DQ30T
8B | VREFB8BN0 | IO |  |  |  | DIFFOUT_T98n | P22 | Yes | DQ28T | DQ29T | DQ30T
8B | VREFB8BN0 | IO |  |  | DIFFIO_RX_T50p | DIFFOUT_T99p | G24 | Yes | DQ29T | DQ30T | DQ30T
8B | VREFB8BN0 | IO |  |  | DIFFIO_RX_T50n | DIFFOUT_T99n | F24 | Yes | DQ29T | DQ30T | DQ30T
8B | VREFB8BN0 | IO |  |  |  | DIFFOUT_T100p | G25 | Yes | DQ29T | DQ30T | DQ30T
8B | VREFB8BN0 | IO |  |  |  | DIFFOUT_T100n | D25 | Yes | DQ29T | DQ30T | DQ30T
8B | VREFB8BN0 | IO |  |  | DIFFIO_RX_T51p | DIFFOUT_T101p | F25 | Yes | DQS29T | DQS30T/CQ30T | DQ30T/CQn30T
8B | VREFB8BN0 | IO |  |  | DIFFIO_RX_T51n | DIFFOUT_T101n | E25 | Yes | DQSn29T | DQSn30T/DQ30T | DQ30T
8B | VREFB8BN0 | IO |  |  |  | DIFFOUT_T102p | C25 | Yes | DQ30T | DQ30T | DQ30T
8B | VREFB8BN0 | IO |  |  |  | DIFFOUT_T102n | B25 | Yes | DQ30T | DQ30T | DQ30T
8B | VREFB8BN0 | IO |  |  | DIFFIO_RX_T52p | DIFFOUT_T103p | C26 | Yes | DQS30T | DQ30T/CQn30T | DQ30T
8B | VREFB8BN0 | IO |  |  | DIFFIO_RX_T52n | DIFFOUT_T103n | B26 | Yes | DQSn30T | DQ30T | DQ30T
8B | VREFB8BN0 | IO |  |  |  | DIFFOUT_T104p | A26 | Yes | DQ30T | DQ30T | DQ30T
8B | VREFB8BN0 | IO |  |  |  | DIFFOUT_T104n | D26 | Yes | DQ30T | DQ30T | DQ30T
8A | VREFB8AN0 | IO |  |  | DIFFIO_RX_T55p | DIFFOUT_T109p | G26 | Yes |  |  |  | DQ38T
8A | VREFB8AN0 | IO |  |  | DIFFIO_RX_T55n | DIFFOUT_T109n | F26 | Yes |  |  |  | DQ38T
8A | VREFB8AN0 | IO |  |  |  | DIFFOUT_T110p | P24 | Yes |  |  |  | DQ38T
8A | VREFB8AN0 | IO |  |  |  | DIFFOUT_T110n | R24 | Yes |  |  |  | DQ38T
8A | VREFB8AN0 | IO |  |  | DIFFIO_RX_T56p | DIFFOUT_T111p | A28 | Yes | DQ33T | DQ36T |  | DQ38T
8A | VREFB8AN0 | IO |  |  | DIFFIO_RX_T56n | DIFFOUT_T111n | A27 | Yes | DQ33T | DQ36T |  | DQ38T
8A | VREFB8AN0 | IO |  |  |  | DIFFOUT_T112p | C27 | Yes | DQ33T | DQ36T |  | DQ38T
8A | VREFB8AN0 | IO |  |  |  | DIFFOUT_T112n | D27 | Yes | DQ33T | DQ36T |  | DQ38T
8A | VREFB8AN0 | IO |  |  | DIFFIO_RX_T57p | DIFFOUT_T113p | C28 | Yes | DQS33T | DQS36T/CQ36T |  | DQ38T
8A | VREFB8AN0 | IO |  |  | DIFFIO_RX_T57n | DIFFOUT_T113n | B28 | Yes | DQSn33T | DQSn36T/DQ36T |  | DQ38T
8A | VREFB8AN0 | IO |  |  |  | DIFFOUT_T114p | B31 | Yes | DQ34T | DQ36T |  | DQ38T
8A | VREFB8AN0 | IO |  |  |  | DIFFOUT_T114n | A31 | Yes | DQ34T | DQ36T |  | DQ38T
8A | VREFB8AN0 | IO |  |  | DIFFIO_RX_T58p | DIFFOUT_T115p | B29 | Yes | DQS34T | DQ36T/CQn36T |  | DQS38T/CQ38T
8A | VREFB8AN0 | IO |  |  | DIFFIO_RX_T58n | DIFFOUT_T115n | A29 | Yes | DQSn34T | DQ36T |  | DQSn38T/DQ38T
8A | VREFB8AN0 | IO |  |  |  | DIFFOUT_T116p | C29 | Yes | DQ34T | DQ36T |  | DQ38T
8A | VREFB8AN0 | IO |  |  |  | DIFFOUT_T116n | C30 | Yes | DQ34T | DQ36T |  | DQ38T
8A | VREFB8AN0 | IO |  |  | DIFFIO_RX_T59p | DIFFOUT_T117p | F28 | Yes | DQ35T | DQ37T | DQ38T | DQ38T
8A | VREFB8AN0 | IO |  |  | DIFFIO_RX_T59n | DIFFOUT_T117n | E28 | Yes | DQ35T | DQ37T | DQ38T | DQ38T
8A | VREFB8AN0 | IO |  |  |  | DIFFOUT_T118p | D28 | Yes | DQ35T | DQ37T | DQ38T | DQ38T
8A | VREFB8AN0 | IO |  |  |  | DIFFOUT_T118n | F27 | Yes | DQ35T | DQ37T | DQ38T | DQ38T
8A | VREFB8AN0 | IO |  |  | DIFFIO_RX_T60p | DIFFOUT_T119p | E29 | Yes | DQS35T | DQS37T/CQ37T | DQ38T | DQ38T/CQn38T
8A | VREFB8AN0 | IO |  |  | DIFFIO_RX_T60n | DIFFOUT_T119n | D29 | Yes | DQSn35T | DQSn37T/DQ37T | DQ38T | DQ38T
8A | VREFB8AN0 | IO |  |  |  | DIFFOUT_T120p | G27 | Yes | DQ36T | DQ37T | DQ38T | DQ38T
8A | VREFB8AN0 | IO |  |  |  | DIFFOUT_T120n | H26 | Yes | DQ36T | DQ37T | DQ38T | DQ38T
8A | VREFB8AN0 | IO |  |  | DIFFIO_RX_T61p | DIFFOUT_T121p | H28 | Yes | DQS36T | DQ37T/CQn37T | DQS38T/CQ38T | DQ38T
8A | VREFB8AN0 | IO |  |  | DIFFIO_RX_T61n | DIFFOUT_T121n | G28 | Yes | DQSn36T | DQ37T | DQSn38T/DQ38T | DQ38T
8A | VREFB8AN0 | IO |  |  |  | DIFFOUT_T122p | J26 | Yes | DQ36T | DQ37T | DQ38T | DQ38T
8A | VREFB8AN0 | IO |  |  |  | DIFFOUT_T122n | G29 | Yes | DQ36T | DQ37T | DQ38T | DQ38T
8A | VREFB8AN0 | IO |  |  | DIFFIO_RX_T62p | DIFFOUT_T123p | L26 | Yes | DQ37T | DQ38T | DQ38T | DQ38T
8A | VREFB8AN0 | IO |  |  | DIFFIO_RX_T62n | DIFFOUT_T123n | K26 | Yes | DQ37T | DQ38T | DQ38T | DQ38T
8A | VREFB8AN0 | IO |  |  |  | DIFFOUT_T124p | L25 | Yes | DQ37T | DQ38T | DQ38T | DQ38T
8A | VREFB8AN0 | IO |  |  |  | DIFFOUT_T124n | K28 | Yes | DQ37T | DQ38T | DQ38T | DQ38T
8A | VREFB8AN0 | IO |  |  | DIFFIO_RX_T63p | DIFFOUT_T125p | K27 | Yes | DQS37T | DQS38T/CQ38T | DQ38T/CQn38T | DQ38T
8A | VREFB8AN0 | IO |  |  | DIFFIO_RX_T63n | DIFFOUT_T125n | J27 | Yes | DQSn37T | DQSn38T/DQ38T | DQ38T | DQ38T
8A | VREFB8AN0 | IO |  |  |  | DIFFOUT_T126p | M25 | Yes | DQ38T | DQ38T | DQ38T | DQ38T
8A | VREFB8AN0 | IO |  |  |  | DIFFOUT_T126n | N25 | Yes | DQ38T | DQ38T | DQ38T | DQ38T
8A | VREFB8AN0 | IO | RUP8A |  | DIFFIO_RX_T64p | DIFFOUT_T127p | P26 | Yes | DQS38T | DQ38T/CQn38T | DQ38T | DQ38T
8A | VREFB8AN0 | IO | RDN8A |  | DIFFIO_RX_T64n | DIFFOUT_T127n | N26 | Yes | DQSn38T | DQ38T | DQ38T | DQ38T
8A | VREFB8AN0 | IO |  |  |  | DIFFOUT_T128p | P25 | Yes | DQ38T | DQ38T | DQ38T | DQ38T
8A | VREFB8AN0 | IO |  |  |  | DIFFOUT_T128n | M27 | Yes | DQ38T | DQ38T | DQ38T | DQ38T
QL2 |  | GXB_TX_L11p |  |  |  |  | B36 | No
QL2 |  | GXB_TX_L11n |  |  |  |  | B37 | No
QL2 |  | GXB_RX_L11p |  |  |  |  | C38 | No
QL2 |  | GXB_RX_L11n |  |  |  |  | C39 | No
QL2 |  | GXB_TX_L10p |  |  |  |  | D36 | No
QL2 |  | GXB_TX_L10n |  |  |  |  | D37 | No
QL2 |  | GXB_RX_L10p |  |  |  |  | E38 | No
QL2 |  | GXB_RX_L10n |  |  |  |  | E39 | No
QL2 |  | GXB_CMUTX_L5p |  |  |  |  | F36 | No
QL2 |  | GXB_CMUTX_L5n |  |  |  |  | F37 | No
QL2 |  | REFCLK_L5p,GXB_CMURX_L5p |  |  |  |  | G38 | No
QL2 |  | REFCLK_L5n,GXB_CMURX_L5n |  |  |  |  | G39 | No
QL2 |  | GXB_CMUTX_L4p |  |  |  |  | H36 | No
QL2 |  | GXB_CMUTX_L4n |  |  |  |  | H37 | No
QL2 |  | REFCLK_L4p,GXB_CMURX_L4p |  |  |  |  | J38 | No
QL2 |  | REFCLK_L4n,GXB_CMURX_L4n |  |  |  |  | J39 | No
QL2 |  | GXB_TX_L9p |  |  |  |  | K36 | No
QL2 |  | GXB_TX_L9n |  |  |  |  | K37 | No
QL2 |  | GXB_RX_L9p |  |  |  |  | L38 | No
QL2 |  | GXB_RX_L9n |  |  |  |  | L39 | No
QL2 |  | GXB_TX_L8p |  |  |  |  | M36 | No
QL2 |  | GXB_TX_L8n |  |  |  |  | M37 | No
QL2 |  | GXB_RX_L8p |  |  |  |  | N38 | No
QL2 |  | GXB_RX_L8n |  |  |  |  | N39 | No
QL1 |  | GXB_TX_L7p |  |  |  |  | P36 | No
QL1 |  | GXB_TX_L7n |  |  |  |  | P37 | No
QL1 |  | GXB_RX_L7p |  |  |  |  | R38 | No
QL1 |  | GXB_RX_L7n |  |  |  |  | R39 | No
QL1 |  | GXB_TX_L6p |  |  |  |  | T36 | No
QL1 |  | GXB_TX_L6n |  |  |  |  | T37 | No
QL1 |  | GXB_RX_L6p |  |  |  |  | U38 | No
QL1 |  | GXB_RX_L6n |  |  |  |  | U39 | No
QL1 |  | GXB_CMUTX_L3p |  |  |  |  | V36 | No
QL1 |  | GXB_CMUTX_L3n |  |  |  |  | V37 | No
QL1 |  | REFCLK_L3p,GXB_CMURX_L3p |  |  |  |  | W38 | No
QL1 |  | REFCLK_L3n,GXB_CMURX_L3n |  |  |  |  | W39 | No
QL1 |  | GXB_CMUTX_L2p |  |  |  |  | Y36 | No
QL1 |  | GXB_CMUTX_L2n |  |  |  |  | Y37 | No
QL1 |  | REFCLK_L2p,GXB_CMURX_L2p |  |  |  |  | AA38 | No
QL1 |  | REFCLK_L2n,GXB_CMURX_L2n |  |  |  |  | AA39 | No
QL1 |  | GXB_TX_L5p |  |  |  |  | AB36 | No
QL1 |  | GXB_TX_L5n |  |  |  |  | AB37 | No
QL1 |  | GXB_RX_L5p |  |  |  |  | AC38 | No
QL1 |  | GXB_RX_L5n |  |  |  |  | AC39 | No
QL1 |  | GXB_TX_L4p |  |  |  |  | AD36 | No
QL1 |  | GXB_TX_L4n |  |  |  |  | AD37 | No
QL1 |  | GXB_RX_L4p |  |  |  |  | AE38 | No
QL1 |  | GXB_RX_L4n |  |  |  |  | AE39 | No
QL0 |  | GXB_TX_L3p |  |  |  |  | AF36 | No
QL0 |  | GXB_TX_L3n |  |  |  |  | AF37 | No
QL0 |  | GXB_RX_L3p |  |  |  |  | AG38 | No
QL0 |  | GXB_RX_L3n |  |  |  |  | AG39 | No
QL0 |  | GXB_TX_L2p |  |  |  |  | AH36 | No
QL0 |  | GXB_TX_L2n |  |  |  |  | AH37 | No
QL0 |  | GXB_RX_L2p |  |  |  |  | AJ38 | No
QL0 |  | GXB_RX_L2n |  |  |  |  | AJ39 | No
QL0 |  | GXB_CMUTX_L1p |  |  |  |  | AK36 | No
QL0 |  | GXB_CMUTX_L1n |  |  |  |  | AK37 | No
QL0 |  | REFCLK_L1p,GXB_CMURX_L1p |  |  |  |  | AL38 | No
QL0 |  | REFCLK_L1n,GXB_CMURX_L1n |  |  |  |  | AL39 | No
QL0 |  | GXB_CMUTX_L0p |  |  |  |  | AM36 | No
QL0 |  | GXB_CMUTX_L0n |  |  |  |  | AM37 | No
QL0 |  | REFCLK_L0p,GXB_CMURX_L0p |  |  |  |  | AN38 | No
QL0 |  | REFCLK_L0n,GXB_CMURX_L0n |  |  |  |  | AN39 | No
QL0 |  | GXB_TX_L1p |  |  |  |  | AP36 | No
QL0 |  | GXB_TX_L1n |  |  |  |  | AP37 | No
QL0 |  | GXB_RX_L1p |  |  |  |  | AR38 | No
QL0 |  | GXB_RX_L1n |  |  |  |  | AR39 | No
QL0 |  | GXB_TX_L0p |  |  |  |  | AT36 | No
QL0 |  | GXB_TX_L0n |  |  |  |  | AT37 | No
QL0 |  | GXB_RX_L0p |  |  |  |  | AU38 | No
QL0 |  | GXB_RX_L0n |  |  |  |  | AU39 | No
QR0 |  | GXB_RX_R0n |  |  |  |  | AU1 | No
QR0 |  | GXB_RX_R0p |  |  |  |  | AU2 | No
QR0 |  | GXB_TX_R0n |  |  |  |  | AT3 | No
QR0 |  | GXB_TX_R0p |  |  |  |  | AT4 | No
QR0 |  | GXB_RX_R1n |  |  |  |  | AR1 | No
QR0 |  | GXB_RX_R1p |  |  |  |  | AR2 | No
QR0 |  | GXB_TX_R1n |  |  |  |  | AP3 | No
QR0 |  | GXB_TX_R1p |  |  |  |  | AP4 | No
QR0 |  | REFCLK_R0n,GXB_CMURX_R0n |  |  |  |  | AN1 | No
QR0 |  | REFCLK_R0p,GXB_CMURX_R0p |  |  |  |  | AN2 | No
QR0 |  | GXB_CMUTX_R0n |  |  |  |  | AM3 | No
QR0 |  | GXB_CMUTX_R0p |  |  |  |  | AM4 | No
QR0 |  | REFCLK_R1n,GXB_CMURX_R1n |  |  |  |  | AL1 | No
QR0 |  | REFCLK_R1p,GXB_CMURX_R1p |  |  |  |  | AL2 | No
QR0 |  | GXB_CMUTX_R1n |  |  |  |  | AK3 | No
QR0 |  | GXB_CMUTX_R1p |  |  |  |  | AK4 | No
QR0 |  | GXB_RX_R2n |  |  |  |  | AJ1 | No
QR0 |  | GXB_RX_R2p |  |  |  |  | AJ2 | No
QR0 |  | GXB_TX_R2n |  |  |  |  | AH3 | No
QR0 |  | GXB_TX_R2p |  |  |  |  | AH4 | No
QR0 |  | GXB_RX_R3n |  |  |  |  | AG1 | No
QR0 |  | GXB_RX_R3p |  |  |  |  | AG2 | No
QR0 |  | GXB_TX_R3n |  |  |  |  | AF3 | No
QR0 |  | GXB_TX_R3p |  |  |  |  | AF4 | No
QR1 |  | GXB_RX_R4n |  |  |  |  | AE1 | No
QR1 |  | GXB_RX_R4p |  |  |  |  | AE2 | No
QR1 |  | GXB_TX_R4n |  |  |  |  | AD3 | No
QR1 |  | GXB_TX_R4p |  |  |  |  | AD4 | No
QR1 |  | GXB_RX_R5n |  |  |  |  | AC1 | No
QR1 |  | GXB_RX_R5p |  |  |  |  | AC2 | No
QR1 |  | GXB_TX_R5n |  |  |  |  | AB3 | No
QR1 |  | GXB_TX_R5p |  |  |  |  | AB4 | No
QR1 |  | REFCLK_R2n,GXB_CMURX_R2n |  |  |  |  | AA1 | No
QR1 |  | REFCLK_R2p,GXB_CMURX_R2p |  |  |  |  | AA2 | No
QR1 |  | GXB_CMUTX_R2n |  |  |  |  | Y3 | No
QR1 |  | GXB_CMUTX_R2p |  |  |  |  | Y4 | No
QR1 |  | REFCLK_R3n,GXB_CMURX_R3n |  |  |  |  | W1 | No
QR1 |  | REFCLK_R3p,GXB_CMURX_R3p |  |  |  |  | W2 | No
QR1 |  | GXB_CMUTX_R3n |  |  |  |  | V3 | No
QR1 |  | GXB_CMUTX_R3p |  |  |  |  | V4 | No
QR1 |  | GXB_RX_R6n |  |  |  |  | U1 | No
QR1 |  | GXB_RX_R6p |  |  |  |  | U2 | No
QR1 |  | GXB_TX_R6n |  |  |  |  | T3 | No
QR1 |  | GXB_TX_R6p |  |  |  |  | T4 | No
QR1 |  | GXB_RX_R7n |  |  |  |  | R1 | No
QR1 |  | GXB_RX_R7p |  |  |  |  | R2 | No
QR1 |  | GXB_TX_R7n |  |  |  |  | P3 | No
QR1 |  | GXB_TX_R7p |  |  |  |  | P4 | No
QR2 |  | GXB_RX_R8n |  |  |  |  | N1 | No
QR2 |  | GXB_RX_R8p |  |  |  |  | N2 | No
QR2 |  | GXB_TX_R8n |  |  |  |  | M3 | No
QR2 |  | GXB_TX_R8p |  |  |  |  | M4 | No
QR2 |  | GXB_RX_R9n |  |  |  |  | L1 | No
QR2 |  | GXB_RX_R9p |  |  |  |  | L2 | No
QR2 |  | GXB_TX_R9n |  |  |  |  | K3 | No
QR2 |  | GXB_TX_R9p |  |  |  |  | K4 | No
QR2 |  | REFCLK_R4n,GXB_CMURX_R4n |  |  |  |  | J1 | No
QR2 |  | REFCLK_R4p,GXB_CMURX_R4p |  |  |  |  | J2 | No
QR2 |  | GXB_CMUTX_R4n |  |  |  |  | H3 | No
QR2 |  | GXB_CMUTX_R4p |  |  |  |  | H4 | No
QR2 |  | REFCLK_R5n,GXB_CMURX_R5n |  |  |  |  | G1 | No
QR2 |  | REFCLK_R5p,GXB_CMURX_R5p |  |  |  |  | G2 | No
QR2 |  | GXB_CMUTX_R5n |  |  |  |  | F3 | No
QR2 |  | GXB_CMUTX_R5p |  |  |  |  | F4 | No
QR2 |  | GXB_RX_R10n |  |  |  |  | E1 | No
QR2 |  | GXB_RX_R10p |  |  |  |  | E2 | No
QR2 |  | GXB_TX_R10n |  |  |  |  | D3 | No
QR2 |  | GXB_TX_R10p |  |  |  |  | D4 | No
QR2 |  | GXB_RX_R11n |  |  |  |  | C1 | No
QR2 |  | GXB_RX_R11p |  |  |  |  | C2 | No
QR2 |  | GXB_TX_R11n |  |  |  |  | B3 | No
QR2 |  | GXB_TX_R11p |  |  |  |  | B4 | No
|  | GND |  |  |  |  | AL11 | No
|  | GND |  |  |  |  | Y21 | No
|  | GND |  |  |  |  | AV6 | No
|  | GND |  |  |  |  | AV9 | No
|  | GND |  |  |  |  | AV12 | No
|  | GND |  |  |  |  | AV15 | No
|  | GND |  |  |  |  | AV18 | No
|  | GND |  |  |  |  | AV21 | No
|  | GND |  |  |  |  | AV24 | No
|  | GND |  |  |  |  | AV27 | No
|  | GND |  |  |  |  | AV30 | No
|  | GND |  |  |  |  | AV33 | No
|  | GND |  |  |  |  | AR6 | No
|  | GND |  |  |  |  | AR9 | No
|  | GND |  |  |  |  | AR12 | No
|  | GND |  |  |  |  | AR15 | No
|  | GND |  |  |  |  | AR18 | No
|  | GND |  |  |  |  | AR21 | No
|  | GND |  |  |  |  | AR24 | No
|  | GND |  |  |  |  | AR27 | No
|  | GND |  |  |  |  | AR30 | No
|  | GND |  |  |  |  | AR33 | No
|  | GND |  |  |  |  | AM7 | No
|  | GND |  |  |  |  | AM9 | No
|  | GND |  |  |  |  | AM12 | No
|  | GND |  |  |  |  | AM15 | No
|  | GND |  |  |  |  | AM18 | No
|  | GND |  |  |  |  | AM21 | No
|  | GND |  |  |  |  | AM24 | No
|  | GND |  |  |  |  | AM27 | No
|  | GND |  |  |  |  | AM30 | No
|  | GND |  |  |  |  | AM33 | No
|  | GND |  |  |  |  | AJ7 | No
|  | GND |  |  |  |  | AJ9 | No
|  | GND |  |  |  |  | AJ12 | No
|  | GND |  |  |  |  | AJ15 | No
|  | GND |  |  |  |  | AJ18 | No
|  | GND |  |  |  |  | AJ21 | No
|  | GND |  |  |  |  | AJ24 | No
|  | GND |  |  |  |  | AJ27 | No
|  | GND |  |  |  |  | AJ30 | No
|  | GND |  |  |  |  | AJ33 | No
|  | GND |  |  |  |  | AF9 | No
|  | GND |  |  |  |  | AF12 | No
|  | GND |  |  |  |  | AF15 | No
|  | GND |  |  |  |  | AF18 | No
|  | GND |  |  |  |  | AF21 | No
|  | GND |  |  |  |  | AF24 | No
|  | GND |  |  |  |  | AF27 | No
|  | GND |  |  |  |  | AF30 | No
|  | GND |  |  |  |  | AD23 | No
|  | GND |  |  |  |  | AC7 | No
|  | GND |  |  |  |  | AC9 | No
|  | GND |  |  |  |  | AC12 | No
|  | GND |  |  |  |  | AC14 | No
|  | GND |  |  |  |  | AC16 | No
|  | GND |  |  |  |  | AC18 | No
|  | GND |  |  |  |  | AC20 | No
|  | GND |  |  |  |  | AC22 | No
|  | GND |  |  |  |  | AC24 | No
|  | GND |  |  |  |  | AC27 | No
|  | GND |  |  |  |  | AC30 | No
|  | GND |  |  |  |  | AC33 | No
|  | GND |  |  |  |  | AB15 | No
|  | GND |  |  |  |  | AB17 | No
|  | GND |  |  |  |  | AB19 | No
|  | GND |  |  |  |  | AB21 | No
|  | GND |  |  |  |  | AB23 | No
|  | GND |  |  |  |  | AB25 | No
|  | GND |  |  |  |  | AA14 | No
|  | GND |  |  |  |  | AA16 | No
|  | GND |  |  |  |  | AA18 | No
|  | GND |  |  |  |  | AA22 | No
|  | GND |  |  |  |  | AA24 | No
|  | GND |  |  |  |  | Y12 | No
|  | GND |  |  |  |  | Y15 | No
|  | GND |  |  |  |  | Y17 | No
|  | GND |  |  |  |  | Y19 | No
|  | GND |  |  |  |  | Y23 | No
|  | GND |  |  |  |  | Y25 | No
|  | GND |  |  |  |  | Y27 | No
|  | GND |  |  |  |  | Y30 | No
|  | GND |  |  |  |  | W10 | No
|  | GND |  |  |  |  | W14 | No
|  | GND |  |  |  |  | W16 | No
|  | GND |  |  |  |  | W18 | No
|  | GND |  |  |  |  | W20 | No
|  | GND |  |  |  |  | W22 | No
|  | GND |  |  |  |  | W24 | No
|  | GND |  |  |  |  | V15 | No
|  | GND |  |  |  |  | V17 | No
|  | GND |  |  |  |  | V19 | No
|  | GND |  |  |  |  | V21 | No
|  | GND |  |  |  |  | V23 | No
|  | GND |  |  |  |  | V25 | No
|  | GND |  |  |  |  | U9 | No
|  | GND |  |  |  |  | U12 | No
|  | GND |  |  |  |  | U14 | No
|  | GND |  |  |  |  | U16 | No
|  | GND |  |  |  |  | U18 | No
|  | GND |  |  |  |  | U20 | No
|  | GND |  |  |  |  | U22 | No
|  | GND |  |  |  |  | U24 | No
|  | GND |  |  |  |  | U26 | No
|  | GND |  |  |  |  | U28 | No
|  | GND |  |  |  |  | U30 | No
|  | GND |  |  |  |  | T15 | No
|  | GND |  |  |  |  | T17 | No
|  | GND |  |  |  |  | T19 | No
|  | GND |  |  |  |  | T21 | No
|  | GND |  |  |  |  | T23 | No
|  | GND |  |  |  |  | T25 | No
|  | GND |  |  |  |  | P7 | No
|  | GND |  |  |  |  | P9 | No
|  | GND |  |  |  |  | P12 | No
|  | GND |  |  |  |  | P15 | No
|  | GND |  |  |  |  | P21 | No
|  | GND |  |  |  |  | P27 | No
|  | GND |  |  |  |  | P30 | No
|  | GND |  |  |  |  | P33 | No
|  | GND |  |  |  |  | N18 | No
|  | GND |  |  |  |  | N24 | No
|  | GND |  |  |  |  | L6 | No
|  | GND |  |  |  |  | L9 | No
|  | GND |  |  |  |  | L12 | No
|  | GND |  |  |  |  | L15 | No
|  | GND |  |  |  |  | L18 | No
|  | GND |  |  |  |  | L21 | No
|  | GND |  |  |  |  | L24 | No
|  | GND |  |  |  |  | L27 | No
|  | GND |  |  |  |  | L30 | No
|  | GND |  |  |  |  | L33 | No
|  | GND |  |  |  |  | H6 | No
|  | GND |  |  |  |  | H9 | No
|  | GND |  |  |  |  | H12 | No
|  | GND |  |  |  |  | H15 | No
|  | GND |  |  |  |  | H18 | No
|  | GND |  |  |  |  | H21 | No
|  | GND |  |  |  |  | H24 | No
|  | GND |  |  |  |  | H27 | No
|  | GND |  |  |  |  | H30 | No
|  | GND |  |  |  |  | H33 | No
|  | GND |  |  |  |  | E6 | No
|  | GND |  |  |  |  | E9 | No
|  | GND |  |  |  |  | E12 | No
|  | GND |  |  |  |  | E15 | No
|  | GND |  |  |  |  | E18 | No
|  | GND |  |  |  |  | E21 | No
|  | GND |  |  |  |  | E24 | No
|  | GND |  |  |  |  | E27 | No
|  | GND |  |  |  |  | E30 | No
|  | GND |  |  |  |  | E33 | No
|  | GND |  |  |  |  | B9 | No
|  | GND |  |  |  |  | B12 | No
|  | GND |  |  |  |  | B15 | No
|  | GND |  |  |  |  | B18 | No
|  | GND |  |  |  |  | B21 | No
|  | GND |  |  |  |  | B24 | No
|  | GND |  |  |  |  | B27 | No
|  | GND |  |  |  |  | B30 | No
|  | GND |  |  |  |  | A38 | No
|  | GND |  |  |  |  | A37 | No
|  | GND |  |  |  |  | A36 | No
|  | GND |  |  |  |  | A35 | No
|  | GND |  |  |  |  | A33 | No
|  | GND |  |  |  |  | B39 | No
|  | GND |  |  |  |  | B38 | No
|  | GND |  |  |  |  | B35 | No
|  | GND |  |  |  |  | B34 | No
|  | GND |  |  |  |  | B33 | No
|  | GND |  |  |  |  | C37 | No
|  | GND |  |  |  |  | C36 | No
|  | GND |  |  |  |  | D39 | No
|  | GND |  |  |  |  | D38 | No
|  | GND |  |  |  |  | E37 | No
|  | GND |  |  |  |  | E36 | No
|  | GND |  |  |  |  | F39 | No
|  | GND |  |  |  |  | F38 | No
|  | GND |  |  |  |  | G37 | No
|  | GND |  |  |  |  | G36 | No
|  | GND |  |  |  |  | H39 | No
|  | GND |  |  |  |  | H38 | No
|  | GND |  |  |  |  | J37 | No
|  | GND |  |  |  |  | J36 | No
|  | GND |  |  |  |  | K39 | No
|  | GND |  |  |  |  | K38 | No
|  | GND |  |  |  |  | L37 | No
|  | GND |  |  |  |  | L36 | No
|  | GND |  |  |  |  | M39 | No
|  | GND |  |  |  |  | M38 | No
|  | GND |  |  |  |  | N37 | No
|  | GND |  |  |  |  | N36 | No
|  | GND |  |  |  |  | P39 | No
|  | GND |  |  |  |  | P38 | No
|  | GND |  |  |  |  | R37 | No
|  | GND |  |  |  |  | R36 | No
|  | GND |  |  |  |  | T39 | No
|  | GND |  |  |  |  | T38 | No
|  | GND |  |  |  |  | T34 | No
|  | GND |  |  |  |  | T32 | No
|  | GND |  |  |  |  | U37 | No
|  | GND |  |  |  |  | AW37 | No
|  | GND |  |  |  |  | AV37 | No
|  | GND |  |  |  |  | AV38 | No
|  | GND |  |  |  |  | AV39 | No
|  | GND |  |  |  |  | AU36 | No
|  | GND |  |  |  |  | AU37 | No
|  | GND |  |  |  |  | AT38 | No
|  | GND |  |  |  |  | AT39 | No
|  | GND |  |  |  |  | AR36 | No
|  | GND |  |  |  |  | AR37 | No
|  | GND |  |  |  |  | AP38 | No
|  | GND |  |  |  |  | AP39 | No
|  | GND |  |  |  |  | AN36 | No
|  | GND |  |  |  |  | AN37 | No
|  | GND |  |  |  |  | AM38 | No
|  | GND |  |  |  |  | AM39 | No
|  | GND |  |  |  |  | AL36 | No
|  | GND |  |  |  |  | AL37 | No
|  | GND |  |  |  |  | AK38 | No
|  | GND |  |  |  |  | AK39 | No
|  | GND |  |  |  |  | AJ36 | No
|  | GND |  |  |  |  | AJ37 | No
|  | GND |  |  |  |  | AH38 | No
|  | GND |  |  |  |  | AH39 | No
|  | GND |  |  |  |  | AG36 | No
|  | GND |  |  |  |  | AG37 | No
|  | GND |  |  |  |  | AF33 | No
|  | GND |  |  |  |  | AF38 | No
|  | GND |  |  |  |  | AF39 | No
|  | GND |  |  |  |  | AE36 | No
|  | GND |  |  |  |  | AE37 | No
|  | GND |  |  |  |  | AD32 | No
|  | GND |  |  |  |  | AD34 | No
|  | GND |  |  |  |  | AD38 | No
|  | GND |  |  |  |  | AD39 | No
|  | GND |  |  |  |  | AC36 | No
|  | GND |  |  |  |  | AC37 | No
|  | GND |  |  |  |  | AB33 | No
|  | GND |  |  |  |  | AB38 | No
|  | GND |  |  |  |  | AB39 | No
|  | GND |  |  |  |  | AA36 | No
|  | GND |  |  |  |  | AA37 | No
|  | GND |  |  |  |  | Y32 | No
|  | GND |  |  |  |  | Y34 | No
|  | GND |  |  |  |  | Y38 | No
|  | GND |  |  |  |  | Y39 | No
|  | GND |  |  |  |  | W36 | No
|  | GND |  |  |  |  | W37 | No
|  | GND |  |  |  |  | V33 | No
|  | GND |  |  |  |  | V38 | No
|  | GND |  |  |  |  | V39 | No
|  | GND |  |  |  |  | U36 | No
|  | GND |  |  |  |  | A7 | No
|  | GND |  |  |  |  | A5 | No
|  | GND |  |  |  |  | A4 | No
|  | GND |  |  |  |  | A3 | No
|  | GND |  |  |  |  | A2 | No
|  | GND |  |  |  |  | B7 | No
|  | GND |  |  |  |  | B6 | No
|  | GND |  |  |  |  | B5 | No
|  | GND |  |  |  |  | B2 | No
|  | GND |  |  |  |  | B1 | No
|  | GND |  |  |  |  | C4 | No
|  | GND |  |  |  |  | C3 | No
|  | GND |  |  |  |  | D2 | No
|  | GND |  |  |  |  | D1 | No
|  | GND |  |  |  |  | E4 | No
|  | GND |  |  |  |  | E3 | No
|  | GND |  |  |  |  | F2 | No
|  | GND |  |  |  |  | F1 | No
|  | GND |  |  |  |  | G4 | No
|  | GND |  |  |  |  | G3 | No
|  | GND |  |  |  |  | H2 | No
|  | GND |  |  |  |  | H1 | No
|  | GND |  |  |  |  | J4 | No
|  | GND |  |  |  |  | J3 | No
|  | GND |  |  |  |  | K2 | No
|  | GND |  |  |  |  | K1 | No
|  | GND |  |  |  |  | L4 | No
|  | GND |  |  |  |  | L3 | No
|  | GND |  |  |  |  | M2 | No
|  | GND |  |  |  |  | M1 | No
|  | GND |  |  |  |  | N4 | No
|  | GND |  |  |  |  | N3 | No
|  | GND |  |  |  |  | P2 | No
|  | GND |  |  |  |  | P1 | No
|  | GND |  |  |  |  | R4 | No
|  | GND |  |  |  |  | R3 | No
|  | GND |  |  |  |  | T8 | No
|  | GND |  |  |  |  | T6 | No
|  | GND |  |  |  |  | T2 | No
|  | GND |  |  |  |  | T1 | No
|  | GND |  |  |  |  | U4 | No
|  | GND |  |  |  |  | U3 | No
|  | GND |  |  |  |  | V7 | No
|  | GND |  |  |  |  | V2 | No
|  | GND |  |  |  |  | V1 | No
|  | GND |  |  |  |  | W4 | No
|  | GND |  |  |  |  | W3 | No
|  | GND |  |  |  |  | Y8 | No
|  | GND |  |  |  |  | Y6 | No
|  | GND |  |  |  |  | Y2 | No
|  | GND |  |  |  |  | Y1 | No
|  | GND |  |  |  |  | AA4 | No
|  | GND |  |  |  |  | AA3 | No
|  | GND |  |  |  |  | AB7 | No
|  | GND |  |  |  |  | AB2 | No
|  | GND |  |  |  |  | AB1 | No
|  | GND |  |  |  |  | AC4 | No
|  | GND |  |  |  |  | AC3 | No
|  | GND |  |  |  |  | AD8 | No
|  | GND |  |  |  |  | AD6 | No
|  | GND |  |  |  |  | AD2 | No
|  | GND |  |  |  |  | AD1 | No
|  | GND |  |  |  |  | AE4 | No
|  | GND |  |  |  |  | AE3 | No
|  | GND |  |  |  |  | AF7 | No
|  | GND |  |  |  |  | AF2 | No
|  | GND |  |  |  |  | AF1 | No
|  | GND |  |  |  |  | AG4 | No
|  | GND |  |  |  |  | AG3 | No
|  | GND |  |  |  |  | AH2 | No
|  | GND |  |  |  |  | AH1 | No
|  | GND |  |  |  |  | AJ4 | No
|  | GND |  |  |  |  | AJ3 | No
|  | GND |  |  |  |  | AW3 | No
|  | GND |  |  |  |  | AV1 | No
|  | GND |  |  |  |  | AV2 | No
|  | GND |  |  |  |  | AV3 | No
|  | GND |  |  |  |  | AU3 | No
|  | GND |  |  |  |  | AU4 | No
|  | GND |  |  |  |  | AT1 | No
|  | GND |  |  |  |  | AT2 | No
|  | GND |  |  |  |  | AR3 | No
|  | GND |  |  |  |  | AR4 | No
|  | GND |  |  |  |  | AP1 | No
|  | GND |  |  |  |  | AP2 | No
|  | GND |  |  |  |  | AN3 | No
|  | GND |  |  |  |  | AN4 | No
|  | GND |  |  |  |  | AM1 | No
|  | GND |  |  |  |  | AM2 | No
|  | GND |  |  |  |  | AL3 | No
|  | GND |  |  |  |  | AL4 | No
|  | GND |  |  |  |  | AK1 | No
|  | GND |  |  |  |  | AK2 | No
|  | VCC |  |  |  |  | Y20 | No
|  | VCC |  |  |  |  | AC15 | No
|  | VCC |  |  |  |  | AC17 | No
|  | VCC |  |  |  |  | AC25 | No
|  | VCC |  |  |  |  | AB14 | No
|  | VCC |  |  |  |  | AB16 | No
|  | VCC |  |  |  |  | AB18 | No
|  | VCC |  |  |  |  | AB20 | No
|  | VCC |  |  |  |  | AB22 | No
|  | VCC |  |  |  |  | AB24 | No
|  | VCC |  |  |  |  | AA15 | No
|  | VCC |  |  |  |  | AA19 | No
|  | VCC |  |  |  |  | AA21 | No
|  | VCC |  |  |  |  | AA25 | No
|  | VCC |  |  |  |  | Y14 | No
|  | VCC |  |  |  |  | Y16 | No
|  | VCC |  |  |  |  | Y18 | No
|  | VCC |  |  |  |  | Y22 | No
|  | VCC |  |  |  |  | Y24 | No
|  | VCC |  |  |  |  | W15 | No
|  | VCC |  |  |  |  | W19 | No
|  | VCC |  |  |  |  | W21 | No
|  | VCC |  |  |  |  | W25 | No
|  | VCC |  |  |  |  | V14 | No
|  | VCC |  |  |  |  | V16 | No
|  | VCC |  |  |  |  | V18 | No
|  | VCC |  |  |  |  | V20 | No
|  | VCC |  |  |  |  | V22 | No
|  | VCC |  |  |  |  | V24 | No
|  | VCC |  |  |  |  | V26 | No
|  | VCC |  |  |  |  | U15 | No
|  | VCC |  |  |  |  | U19 | No
|  | VCC |  |  |  |  | U21 | No
|  | VCC |  |  |  |  | U25 | No
|  | VCC |  |  |  |  | T14 | No
|  | VCC |  |  |  |  | T16 | No
|  | VCC |  |  |  |  | T24 | No
|  | VCC |  |  |  |  | T26 | No
|  | VCC |  |  |  |  | T18 | No
|  | VCC |  |  |  |  | AC19 | No
|  | VCC |  |  |  |  | AC21 | No
|  | VCC |  |  |  |  | AC23 | No
|  | VCC |  |  |  |  | AA17 | No
|  | VCC |  |  |  |  | AA23 | No
|  | VCC |  |  |  |  | W17 | No
|  | VCC |  |  |  |  | W23 | No
|  | VCC |  |  |  |  | U17 | No
|  | VCC |  |  |  |  | U23 | No
|  | VCC |  |  |  |  | T20 | No
|  | VCC |  |  |  |  | T22 | No
|  | VCC |  |  |  |  | AF32 | No
|  | VCC |  |  |  |  | AE32 | No
|  | VCC |  |  |  |  | AB32 | No
|  | VCC |  |  |  |  | AA32 | No
|  | VCC |  |  |  |  | V32 | No
|  | VCC |  |  |  |  | U32 | No
|  | VCC |  |  |  |  | AF8 | No
|  | VCC |  |  |  |  | AE8 | No
|  | VCC |  |  |  |  | AB8 | No
|  | VCC |  |  |  |  | AA8 | No
|  | VCC |  |  |  |  | V8 | No
|  | VCC |  |  |  |  | U8 | No
|  | VCCPT |  |  |  |  | AA27 | No
|  | VCCPT |  |  |  |  | AA26 | No
|  | VCCPT |  |  |  |  | AM20 | No
|  | VCCPT |  |  |  |  | Y13 | No
|  | VCCPT |  |  |  |  | AA12 | No
|  | VCCPT |  |  |  |  | H20 | No
|  | DNU |  |  |  |  | AA20 | No
|  | VCCPGM |  |  |  |  | AK28 | No
|  | VCCPGM |  |  |  |  | AK12 | No
|  | TEMPDIODEn |  |  |  |  | E11 | No
|  | TEMPDIODEp |  |  |  |  | A9 | No
|  | VCC_CLKIN3C |  |  |  |  | AK21 | No
|  | VCC_CLKIN4C |  |  |  |  | AK18 | No
|  | VCC_CLKIN7C |  |  |  |  | K18 | No
|  | VCC_CLKIN8C |  |  |  |  | K21 | No
|  | VCCBAT |  |  |  |  | K11 | No
|  | VCCA_PLL_B1 |  |  |  |  | AL20 | No
|  | VCCA_PLL_B2 |  |  |  |  | AL19 | No
|  | VCCA_PLL_L2 |  |  |  |  | Y29 | No
|  | VCCA_PLL_L3 |  |  |  |  | AA29 | No
|  | VCCA_PLL_R2 |  |  |  |  | Y10 | No
|  | VCCA_PLL_R3 |  |  |  |  | AA10 | No
|  | VCCA_PLL_T1 |  |  |  |  | J20 | No
|  | VCCA_PLL_T2 |  |  |  |  | J19 | No
|  | VCCD_PLL_B1 |  |  |  |  | AK20 | No
|  | VCCD_PLL_B2 |  |  |  |  | AK19 | No
|  | VCCD_PLL_L2 |  |  |  |  | Y28 | No
|  | VCCD_PLL_L3 |  |  |  |  | AA28 | No
|  | VCCD_PLL_R2 |  |  |  |  | Y11 | No
|  | VCCD_PLL_R3 |  |  |  |  | AA11 | No
|  | VCCD_PLL_T1 |  |  |  |  | K20 | No
|  | VCCD_PLL_T2 |  |  |  |  | K19 | No
|  | VCCIO1A |  |  |  |  | J31 | No
|  | VCCIO1A |  |  |  |  | G32 | No
|  | VCCIO1A |  |  |  |  | G34 | No
|  | VCCIO1A |  |  |  |  | E35 | No
|  | VCCIO1A |  |  |  |  | D32 | No
|  | VCCIO1C |  |  |  |  | AA30 | No
|  | VCCIO1C |  |  |  |  | T29 | No
|  | VCCIO1C |  |  |  |  | N32 | No
|  | VCCIO1C |  |  |  |  | K33 | No
|  | VCCIO2A |  |  |  |  | AT35 | No
|  | VCCIO2A |  |  |  |  | AP31 | No
|  | VCCIO2A |  |  |  |  | AM32 | No
|  | VCCIO2A |  |  |  |  | AJ28 | No
|  | VCCIO2A |  |  |  |  | AG26 | No
|  | VCCIO2C |  |  |  |  | AL33 | No
|  | VCCIO2C |  |  |  |  | AH31 | No
|  | VCCIO2C |  |  |  |  | AG33 | No
|  | VCCIO2C |  |  |  |  | AF31 | No
|  | VCCIO3A |  |  |  |  | AU30 | No
|  | VCCIO3A |  |  |  |  | AR29 | No
|  | VCCIO3A |  |  |  |  | AL26 | No
|  | VCCIO3A |  |  |  |  | AH25 | No
|  | VCCIO3B |  |  |  |  | AR26 | No
|  | VCCIO3B |  |  |  |  | AG23 | No
|  | VCCIO3C |  |  |  |  | AW24 | No
|  | VCCIO3C |  |  |  |  | AK22 | No
|  | VCCIO3C |  |  |  |  | AH21 | No
|  | VCCIO4A |  |  |  |  | AU13 | No
|  | VCCIO4A |  |  |  |  | AP12 | No
|  | VCCIO4A |  |  |  |  | AK15 | No
|  | VCCIO4A |  |  |  |  | AH15 | No
|  | VCCIO4B |  |  |  |  | AW15 | No
|  | VCCIO4B |  |  |  |  | AJ17 | No
|  | VCCIO4C |  |  |  |  | AW17 | No
|  | VCCIO4C |  |  |  |  | AU21 | No
|  | VCCIO4C |  |  |  |  | AJ19 | No
|  | VCCIO5A |  |  |  |  | AW9 | No
|  | VCCIO5A |  |  |  |  | AR7 | No
|  | VCCIO5A |  |  |  |  | AR10 | No
|  | VCCIO5A |  |  |  |  | AN8 | No
|  | VCCIO5A |  |  |  |  | AK10 | No
|  | VCCIO5C |  |  |  |  | AL7 | No
|  | VCCIO5C |  |  |  |  | AJ8 | No
|  | VCCIO5C |  |  |  |  | AH7 | No
|  | VCCIO5C |  |  |  |  | AE9 | No
|  | VCCIO6A |  |  |  |  | M9 | No
|  | VCCIO6A |  |  |  |  | H8 | No
|  | VCCIO6A |  |  |  |  | E5 | No
|  | VCCIO6A |  |  |  |  | E8 | No
|  | VCCIO6A |  |  |  |  | B8 | No
|  | VCCIO6C |  |  |  |  | V13 | No
|  | VCCIO6C |  |  |  |  | T11 | No
|  | VCCIO6C |  |  |  |  | P10 | No
|  | VCCIO6C |  |  |  |  | H5 | No
|  | VCCIO7A |  |  |  |  | M15 | No
|  | VCCIO7A |  |  |  |  | J14 | No
|  | VCCIO7A |  |  |  |  | D12 | No
|  | VCCIO7A |  |  |  |  | A12 | No
|  | VCCIO7B |  |  |  |  | L17 | No
|  | VCCIO7B |  |  |  |  | A15 | No
|  | VCCIO7C |  |  |  |  | M18 | No
|  | VCCIO7C |  |  |  |  | E19 | No
|  | VCCIO7C |  |  |  |  | C21 | No
|  | VCCIO8A |  |  |  |  | M26 | No
|  | VCCIO8A |  |  |  |  | J28 | No
|  | VCCIO8A |  |  |  |  | D30 | No
|  | VCCIO8A |  |  |  |  | A30 | No
|  | VCCIO8B |  |  |  |  | K25 | No
|  | VCCIO8B |  |  |  |  | E26 | No
|  | VCCIO8C |  |  |  |  | L22 | No
|  | VCCIO8C |  |  |  |  | F22 | No
|  | VCCIO8C |  |  |  |  | C23 | No
|  | VCCPD1A |  |  |  |  | U27 | No
|  | VCCPD1C |  |  |  |  | W27 | No
|  | VCCPD2A |  |  |  |  | AB26 | No
|  | VCCPD2C |  |  |  |  | Y26 | No
|  | VCCPD3A |  |  |  |  | AD24 | No
|  | VCCPD3B |  |  |  |  | AD22 | No
|  | VCCPD3C |  |  |  |  | AD20 | No
|  | VCCPD4A |  |  |  |  | AD14 | No
|  | VCCPD4B |  |  |  |  | AD16 | No
|  | VCCPD4C |  |  |  |  | AD18 | No
|  | VCCPD5A |  |  |  |  | AC13 | No
|  | VCCPD5C |  |  |  |  | AA13 | No
|  | VCCPD6A |  |  |  |  | U13 | No
|  | VCCPD6C |  |  |  |  | W13 | No
|  | VCCPD7A |  |  |  |  | R15 | No
|  | VCCPD7B |  |  |  |  | R17 | No
|  | VCCPD7C |  |  |  |  | R19 | No
|  | VCCPD8A |  |  |  |  | R25 | No
|  | VCCPD8B |  |  |  |  | R23 | No
|  | VCCPD8C |  |  |  |  | R21 | No
1A | VREFB1AN0 | VREFB1AN0 | VREFB1AN0 |  |  |  | P28 | No
1C | VREFB1CN0 | VREFB1CN0 | VREFB1CN0 |  |  |  | U29 | No
2A | VREFB2AN0 | VREFB2AN0 | VREFB2AN0 |  |  |  | AF28 | No
2C | VREFB2CN0 | VREFB2CN0 | VREFB2CN0 |  |  |  | AB29 | No
3A | VREFB3AN0 | VREFB3AN0 | VREFB3AN0 |  |  |  | AN28 | No
3B | VREFB3BN0 | VREFB3BN0 | VREFB3BN0 |  |  |  | AL24 | No
3C | VREFB3CN0 | VREFB3CN0 | VREFB3CN0 |  |  |  | AP22 | No
4A | VREFB4AN0 | VREFB4AN0 | VREFB4AN0 |  |  |  | AN12 | No
4B | VREFB4BN0 | VREFB4BN0 | VREFB4BN0 |  |  |  | AM16 | No
4C | VREFB4CN0 | VREFB4CN0 | VREFB4CN0 |  |  |  | AL18 | No
5A | VREFB5AN0 | VREFB5AN0 | VREFB5AN0 |  |  |  | AG11 | No
5C | VREFB5CN0 | VREFB5CN0 | VREFB5CN0 |  |  |  | AD11 | No
6A | VREFB6AN0 | VREFB6AN0 | VREFB6AN0 |  |  |  | P11 | No
6C | VREFB6CN0 | VREFB6CN0 | VREFB6CN0 |  |  |  | U11 | No
7A | VREFB7AN0 | VREFB7AN0 | VREFB7AN0 |  |  |  | G12 | No
7B | VREFB7BN0 | VREFB7BN0 | VREFB7BN0 |  |  |  | H16 | No
7C | VREFB7CN0 | VREFB7CN0 | VREFB7CN0 |  |  |  | E20 | No
8A | VREFB8AN0 | VREFB8AN0 | VREFB8AN0 |  |  |  | F29 | No
8B | VREFB8BN0 | VREFB8BN0 | VREFB8BN0 |  |  |  | H25 | No
8C | VREFB8CN0 | VREFB8CN0 | VREFB8CN0 |  |  |  | J21 | No
|  | NC |  |  |  |  | L28 | No
|  | NC |  |  |  |  | AM28 | No
|  | NC |  |  |  |  | AK11 | No
|  | NC |  |  |  |  | F11 | No
|  | NC |  |  |  |  | AV36 | No
|  | NC |  |  |  |  | AU35 | No
|  | NC |  |  |  |  | AU5 | No
|  | NC |  |  |  |  | AV4 | No
|  | NC |  |  |  |  | AD17 | No
|  | NC |  |  |  |  | R16 | No
|  | NC |  |  |  |  | R26 | No
|  | VCCAUX |  |  |  |  | H29 | No
|  | VCCAUX |  |  |  |  | AL28 | No
|  | VCCAUX |  |  |  |  | AL12 | No
|  | VCCAUX |  |  |  |  | G11 | No
|  | VCCA_L |  |  |  |  | M35 | No
|  | VCCA_L |  |  |  |  | AF35 | No
|  | VCCA_R |  |  |  |  | M5 | No
|  | VCCA_R |  |  |  |  | AF5 | No
|  | VCCH_GXBL0 |  |  |  |  | AE34 | No
|  | VCCH_GXBL1 |  |  |  |  | AA34 | No
|  | VCCH_GXBL2 |  |  |  |  | U34 | No
|  | VCCH_GXBR0 |  |  |  |  | AE6 | No
|  | VCCH_GXBR1 |  |  |  |  | AA6 | No
|  | VCCH_GXBR2 |  |  |  |  | U6 | No
|  | VCCL_GXBL0 |  |  |  |  | AD33 | No
|  | VCCL_GXBL0 |  |  |  |  | AE33 | No
|  | VCCL_GXBL1 |  |  |  |  | Y33 | No
|  | VCCL_GXBL1 |  |  |  |  | AA33 | No
|  | VCCL_GXBL2 |  |  |  |  | T33 | No
|  | VCCL_GXBL2 |  |  |  |  | U33 | No
|  | VCCL_GXBR0 |  |  |  |  | AD7 | No
|  | VCCL_GXBR0 |  |  |  |  | AE7 | No
|  | VCCL_GXBR1 |  |  |  |  | Y7 | No
|  | VCCL_GXBR1 |  |  |  |  | AA7 | No
|  | VCCL_GXBR2 |  |  |  |  | T7 | No
|  | VCCL_GXBR2 |  |  |  |  | U7 | No
|  | VCCR_L |  |  |  |  | T35 | No
|  | VCCR_L |  |  |  |  | Y35 | No
|  | VCCR_L |  |  |  |  | AD35 | No
|  | VCCR_R |  |  |  |  | T5 | No
|  | VCCR_R |  |  |  |  | Y5 | No
|  | VCCR_R |  |  |  |  | AD5 | No
|  | VCCT_L |  |  |  |  | P35 | No
|  | VCCT_L |  |  |  |  | V35 | No
|  | VCCT_L |  |  |  |  | AB35 | No
|  | VCCT_R |  |  |  |  | P5 | No
|  | VCCT_R |  |  |  |  | V5 | No
|  | VCCT_R |  |  |  |  | AB5 | No
|  | VCCHIP_L |  |  |  |  | W31 | No
|  | VCCHIP_L |  |  |  |  | Y31 | No
|  | VCCHIP_L |  |  |  |  | AA31 | No
|  | VCCHIP_R |  |  |  |  | W9 | No
|  | VCCHIP_R |  |  |  |  | Y9 | No
|  | VCCHIP_R |  |  |  |  | AA9 | No
|  | RREF_L0 |  |  |  |  | AW38 | No
|  | RREF_L1 |  |  |  |  | A34 | No
|  | RREF_R0 |  |  |  |  | AW2 | No
|  | RREF_R1 |  |  |  |  | A6 | No
Notes:
1. Altera's external memory interface IPs do not support placement of the BWSn pins outside the DQS/DQ group adjacent to the x32/x36 DQS/DQ groups where the write data pins reside. When using x32/x36 DQS/DQ groups that have 40 pins, BWSn inputs are not supported.
However, if you are not using Altera's memory interface IPs and you are using x32/x36 DQS/DQ groups that have 40 pins, you can place the BWSn pins in a separate ×4 DQS/DQ group adjacent to the x32/x36 DQS/DQ group where the write data pins reside.

## Pin List F1760
Pin Information for the Stratix® IV GX EP4SGX530 Device Version 1.5
Bank Number | VREF | Pin Name/Function | Optional Function(s) | Configuration Function | Dedicated Tx/Rx Channel | Emulated LVDS Output Channel | F1760 | Dynamic OCT Support | DQS for X4 for F1760 | DQS for X8/X9 for F1760 | DQS for X16/X18 for FF1760 | DQS for X32/X36 for F1760
1A |  | TDI |  | TDI |  |  | A38 | No
1A |  | TMS |  | TMS |  |  | B38 | No
1A |  | TRST |  | TRST |  |  | A41 | No
1A |  | TCK |  | TCK |  |  | A40 | No
1A |  | TDO |  | TDO |  |  | B40 | No
1A | VREFB1AN0 | PLL_L1_CLKn | PLL_L1_CLKn |  |  |  | C38 | No
1A | VREFB1AN0 | PLL_L1_CLKp | PLL_L1_CLKp |  |  |  | B37 | No
1A | VREFB1AN0 | IO | PLL_L1_CLKOUT0n |  | DIFFIO_TX_L1n | DIFFOUT_L1n | M32 | Yes
1A | VREFB1AN0 | IO | PLL_L1_FB_CLKOUT0p |  | DIFFIO_TX_L1p | DIFFOUT_L1p | M31 | Yes
1A | VREFB1AN0 | IO | RDN1A |  | DIFFIO_RX_L1n | DIFFOUT_L2n | D38 | Yes
1A | VREFB1AN0 | IO | RUP1A |  | DIFFIO_RX_L1p | DIFFOUT_L2p | C37 | Yes
1A | VREFB1AN0 | IO |  |  | DIFFIO_TX_L2n | DIFFOUT_L3n | H35 | Yes | DQ1L | DQ1L | DQ1L
1A | VREFB1AN0 | IO |  |  | DIFFIO_TX_L2p | DIFFOUT_L3p | J35 | Yes | DQ1L | DQ1L | DQ1L
1A | VREFB1AN0 | IO |  |  | DIFFIO_RX_L2n | DIFFOUT_L4n | N34 | Yes | DQSn1L | DQ1L | DQ1L
1A | VREFB1AN0 | IO |  |  | DIFFIO_RX_L2p | DIFFOUT_L4p | P34 | Yes | DQS1L | DQ1L/CQn1L | DQ1L
1A | VREFB1AN0 | IO |  |  | DIFFIO_TX_L3n | DIFFOUT_L5n | K35 | Yes | DQ1L | DQ1L | DQ1L
1A | VREFB1AN0 | IO |  |  | DIFFIO_TX_L3p | DIFFOUT_L5p | L34 | Yes | DQ1L | DQ1L | DQ1L
1A | VREFB1AN0 | IO |  |  | DIFFIO_RX_L3n | DIFFOUT_L6n | E38 | Yes | DQSn2L | DQSn1L/DQ1L | DQ1L
1A | VREFB1AN0 | IO |  |  | DIFFIO_RX_L3p | DIFFOUT_L6p | E37 | Yes | DQS2L | DQS1L/CQ1L | DQ1L/CQn1L
1A | VREFB1AN0 | IO |  |  | DIFFIO_TX_L4n | DIFFOUT_L7n | K34 | Yes | DQ2L | DQ1L | DQ1L
1A | VREFB1AN0 | IO |  |  | DIFFIO_TX_L4p | DIFFOUT_L7p | K33 | Yes | DQ2L | DQ1L | DQ1L
1A | VREFB1AN0 | IO |  |  | DIFFIO_RX_L4n | DIFFOUT_L8n | F36 | Yes | DQ2L | DQ1L | DQ1L
1A | VREFB1AN0 | IO |  |  | DIFFIO_RX_L4p | DIFFOUT_L8p | G36 | Yes | DQ2L | DQ1L | DQ1L
1A | VREFB1AN0 | IO |  |  | DIFFIO_TX_L5n | DIFFOUT_L9n | P32 | Yes | DQ3L | DQ2L | DQ1L
1A | VREFB1AN0 | IO |  |  | DIFFIO_TX_L5p | DIFFOUT_L9p | R32 | Yes | DQ3L | DQ2L | DQ1L
1A | VREFB1AN0 | IO |  |  | DIFFIO_RX_L5n | DIFFOUT_L10n | F38 | Yes | DQSn3L | DQ2L | DQSn1L/DQ1L
1A | VREFB1AN0 | IO |  |  | DIFFIO_RX_L5p | DIFFOUT_L10p | F37 | Yes | DQS3L | DQ2L/CQn2L | DQS1L/CQ1L
1A | VREFB1AN0 | IO |  |  | DIFFIO_TX_L6n | DIFFOUT_L11n | R33 | Yes | DQ3L | DQ2L | DQ1L
1A | VREFB1AN0 | IO |  |  | DIFFIO_TX_L6p | DIFFOUT_L11p | T32 | Yes | DQ3L | DQ2L | DQ1L
1A | VREFB1AN0 | IO |  |  | DIFFIO_RX_L6n | DIFFOUT_L12n | H34 | Yes | DQSn4L | DQSn2L/DQ2L | DQ1L
1A | VREFB1AN0 | IO |  |  | DIFFIO_RX_L6p | DIFFOUT_L12p | G33 | Yes | DQS4L | DQS2L/CQ2L | DQ1L
1A | VREFB1AN0 | IO |  |  | DIFFIO_TX_L7n | DIFFOUT_L13n | N31 | Yes | DQ4L | DQ2L | DQ1L
1A | VREFB1AN0 | IO |  |  | DIFFIO_TX_L7p | DIFFOUT_L13p | P31 | Yes | DQ4L | DQ2L | DQ1L
1A | VREFB1AN0 | IO |  |  | DIFFIO_RX_L7n | DIFFOUT_L14n | G35 | Yes | DQ4L | DQ2L | DQ1L
1A | VREFB1AN0 | IO |  |  | DIFFIO_RX_L7p | DIFFOUT_L14p | G34 | Yes | DQ4L | DQ2L | DQ1L
1A | VREFB1AN0 | IO |  |  | DIFFIO_TX_L8n | DIFFOUT_L15n | N33 | Yes | DQ5L | DQ3L
1A | VREFB1AN0 | IO |  |  | DIFFIO_TX_L8p | DIFFOUT_L15p | N32 | Yes | DQ5L | DQ3L
1A | VREFB1AN0 | IO |  |  | DIFFIO_RX_L8n | DIFFOUT_L16n | E35 | Yes | DQSn5L | DQ3L
1A | VREFB1AN0 | IO |  |  | DIFFIO_RX_L8p | DIFFOUT_L16p | F34 | Yes | DQS5L | DQ3L/CQn3L
1A | VREFB1AN0 | IO |  |  | DIFFIO_TX_L9n | DIFFOUT_L17n | R31 | Yes | DQ5L | DQ3L
1A | VREFB1AN0 | IO |  |  | DIFFIO_TX_L9p | DIFFOUT_L17p | T31 | Yes | DQ5L | DQ3L
1A | VREFB1AN0 | IO |  |  | DIFFIO_RX_L9n | DIFFOUT_L18n | K36 | Yes | DQSn6L | DQSn3L/DQ3L
1A | VREFB1AN0 | IO |  |  | DIFFIO_RX_L9p | DIFFOUT_L18p | L35 | Yes | DQS6L | DQS3L/CQ3L
1A | VREFB1AN0 | IO |  |  | DIFFIO_TX_L10n | DIFFOUT_L19n | T29 | Yes | DQ6L | DQ3L
1A | VREFB1AN0 | IO |  |  | DIFFIO_TX_L10p | DIFFOUT_L19p | T28 | Yes | DQ6L | DQ3L
1A | VREFB1AN0 | IO |  |  | DIFFIO_RX_L10n | DIFFOUT_L20n | H38 | Yes | DQ6L | DQ3L
1A | VREFB1AN0 | IO |  |  | DIFFIO_RX_L10p | DIFFOUT_L20p | H37 | Yes | DQ6L | DQ3L
1A | VREFB1AN0 | IO |  |  | DIFFIO_TX_L11n | DIFFOUT_L21n | M35 | Yes | DQ7L
1A | VREFB1AN0 | IO |  |  | DIFFIO_TX_L11p | DIFFOUT_L21p | M34 | Yes | DQ7L
1A | VREFB1AN0 | IO |  |  | DIFFIO_RX_L11n | DIFFOUT_L22n | G38 | Yes | DQSn7L
1A | VREFB1AN0 | IO |  |  | DIFFIO_RX_L11p | DIFFOUT_L22p | G37 | Yes | DQS7L
1A | VREFB1AN0 | IO |  |  | DIFFIO_TX_L12n | DIFFOUT_L23n | U31 | Yes | DQ7L
1A | VREFB1AN0 | IO |  |  | DIFFIO_TX_L12p | DIFFOUT_L23p | T30 | Yes | DQ7L
1A | VREFB1AN0 | IO |  |  | DIFFIO_RX_L12n | DIFFOUT_L24n | J38 | Yes
1A | VREFB1AN0 | IO |  |  | DIFFIO_RX_L12p | DIFFOUT_L24p | J37 | Yes
1C | VREFB1CN0 | IO |  |  | DIFFIO_TX_L19n | DIFFOUT_L37n | R35 | Yes | DQ12L | DQ12L | DQ12L
1C | VREFB1CN0 | IO |  |  | DIFFIO_TX_L19p | DIFFOUT_L37p | R34 | Yes | DQ12L | DQ12L | DQ12L
1C | VREFB1CN0 | IO |  |  | DIFFIO_RX_L19n | DIFFOUT_L38n | K38 | Yes | DQSn12L | DQ12L | DQ12L
1C | VREFB1CN0 | IO |  |  | DIFFIO_RX_L19p | DIFFOUT_L38p | K37 | Yes | DQS12L | DQ12L/CQn12L | DQ12L
1C | VREFB1CN0 | IO |  |  | DIFFIO_TX_L20n | DIFFOUT_L39n | V32 | Yes | DQ12L | DQ12L | DQ12L
1C | VREFB1CN0 | IO |  |  | DIFFIO_TX_L20p | DIFFOUT_L39p | V31 | Yes | DQ12L | DQ12L | DQ12L
1C | VREFB1CN0 | IO |  |  | DIFFIO_RX_L20n | DIFFOUT_L40n | L38 | Yes | DQSn13L | DQSn12L/DQ12L | DQ12L
1C | VREFB1CN0 | IO |  |  | DIFFIO_RX_L20p | DIFFOUT_L40p | L37 | Yes | DQS13L | DQS12L/CQ12L | DQ12L/CQn12L
1C | VREFB1CN0 | IO |  |  | DIFFIO_TX_L21n | DIFFOUT_L41n | V33 | Yes | DQ13L | DQ12L | DQ12L
1C | VREFB1CN0 | IO |  |  | DIFFIO_TX_L21p | DIFFOUT_L41p | U32 | Yes | DQ13L | DQ12L | DQ12L
1C | VREFB1CN0 | IO |  |  | DIFFIO_RX_L21n | DIFFOUT_L42n | R36 | Yes | DQ13L | DQ12L | DQ12L
1C | VREFB1CN0 | IO |  |  | DIFFIO_RX_L21p | DIFFOUT_L42p | P35 | Yes | DQ13L | DQ12L | DQ12L
1C | VREFB1CN0 | IO |  |  | DIFFIO_TX_L22n | DIFFOUT_L43n | T34 | Yes | DQ14L | DQ13L | DQ12L
1C | VREFB1CN0 | IO |  |  | DIFFIO_TX_L22p | DIFFOUT_L43p | T33 | Yes | DQ14L | DQ13L | DQ12L
1C | VREFB1CN0 | IO |  |  | DIFFIO_RX_L22n | DIFFOUT_L44n | N36 | Yes | DQSn14L | DQ13L | DQSn12L/DQ12L
1C | VREFB1CN0 | IO |  |  | DIFFIO_RX_L22p | DIFFOUT_L44p | N35 | Yes | DQS14L | DQ13L/CQn13L | DQS12L/CQ12L
1C | VREFB1CN0 | IO |  |  | DIFFIO_TX_L23n | DIFFOUT_L45n | Y31 | Yes | DQ14L | DQ13L | DQ12L
1C | VREFB1CN0 | IO |  |  | DIFFIO_TX_L23p | DIFFOUT_L45p | W30 | Yes | DQ14L | DQ13L | DQ12L
1C | VREFB1CN0 | IO |  |  | DIFFIO_RX_L23n | DIFFOUT_L46n | N38 | Yes | DQSn15L | DQSn13L/DQ13L | DQ12L
1C | VREFB1CN0 | IO |  |  | DIFFIO_RX_L23p | DIFFOUT_L46p | N37 | Yes | DQS15L | DQS13L/CQ13L | DQ12L
1C | VREFB1CN0 | IO |  | CLKUSR | DIFFIO_TX_L24n | DIFFOUT_L47n | V30 | Yes | DQ15L | DQ13L | DQ12L
1C | VREFB1CN0 | IO |  |  | DIFFIO_TX_L24p | DIFFOUT_L47p | V29 | Yes | DQ15L | DQ13L | DQ12L
1C | VREFB1CN0 | IO |  |  | DIFFIO_RX_L24n | DIFFOUT_L48n | M38 | Yes | DQ15L | DQ13L | DQ12L
1C | VREFB1CN0 | IO |  |  | DIFFIO_RX_L24p | DIFFOUT_L48p | M37 | Yes | DQ15L | DQ13L | DQ12L
1C | VREFB1CN0 | IO |  | DATA0 | DIFFIO_TX_L25n | DIFFOUT_L49n | Y35 | Yes | DQ16L | DQ14L
1C | VREFB1CN0 | IO |  | DATA1 | DIFFIO_TX_L25p | DIFFOUT_L49p | W34 | Yes | DQ16L | DQ14L
1C | VREFB1CN0 | IO |  | DATA2 | DIFFIO_RX_L25n | DIFFOUT_L50n | P38 | Yes | DQSn16L | DQ14L
1C | VREFB1CN0 | IO |  | DATA3 | DIFFIO_RX_L25p | DIFFOUT_L50p | R38 | Yes | DQS16L | DQ14L/CQn14L
1C | VREFB1CN0 | IO |  | DATA4 | DIFFIO_TX_L26n | DIFFOUT_L51n | W29 | Yes | DQ16L | DQ14L
1C | VREFB1CN0 | IO |  | DATA5 | DIFFIO_TX_L26p | DIFFOUT_L51p | Y29 | Yes | DQ16L | DQ14L
1C | VREFB1CN0 | IO |  | DATA6 | DIFFIO_RX_L26n | DIFFOUT_L52n | R37 | Yes | DQSn17L | DQSn14L/DQ14L
1C | VREFB1CN0 | IO |  | DATA7 | DIFFIO_RX_L26p | DIFFOUT_L52p | T37 | Yes | DQS17L | DQS14L/CQ14L
1C | VREFB1CN0 | IO |  | INIT_DONE | DIFFIO_TX_L27n | DIFFOUT_L53n | W32 | Yes | DQ17L | DQ14L
1C | VREFB1CN0 | IO |  | CRC_ERROR | DIFFIO_TX_L27p | DIFFOUT_L53p | Y32 | Yes | DQ17L | DQ14L
1C | VREFB1CN0 | IO |  | DEV_OE | DIFFIO_RX_L27n | DIFFOUT_L54n | U35 | Yes | DQ17L | DQ14L
1C | VREFB1CN0 | IO |  | DEV_CLRn | DIFFIO_RX_L27p | DIFFOUT_L54p | V35 | Yes | DQ17L | DQ14L
1C | VREFB1CN0 | IO | PLL_L2_CLKOUT0n |  | DIFFIO_TX_L28n | DIFFOUT_L55n | AA30 | No
1C | VREFB1CN0 | IO | PLL_L2_FB_CLKOUT0p |  | DIFFIO_TX_L28p | DIFFOUT_L55p | AA29 | No
1C | VREFB1CN0 | IO | CLK0n |  | DIFFIO_RX_L28n | DIFFOUT_L56n | T36 | No
1C | VREFB1CN0 | IO | CLK0p |  | DIFFIO_RX_L28p | DIFFOUT_L56p | T35 | No
1C | VREFB1CN0 | CLK1n | CLK1n |  |  |  | W35 | No
1C | VREFB1CN0 | CLK1p | CLK1p |  |  |  | V34 | No
2C | VREFB2CN0 | CLK3p | CLK3p |  |  |  | AB35 | No
2C | VREFB2CN0 | CLK3n | CLK3n |  |  |  | AA35 | No
2C | VREFB2CN0 | IO | CLK2p |  | DIFFIO_RX_L29p | DIFFOUT_L57p | AD35 | No
2C | VREFB2CN0 | IO | CLK2n |  | DIFFIO_RX_L29n | DIFFOUT_L57n | AC35 | No
2C | VREFB2CN0 | IO | PLL_L3_FB_CLKOUT0p |  | DIFFIO_TX_L29p | DIFFOUT_L58p | AF35 | No
2C | VREFB2CN0 | IO | PLL_L3_CLKOUT0n |  | DIFFIO_TX_L29n | DIFFOUT_L58n | AE35 | No
2C | VREFB2CN0 | IO |  |  | DIFFIO_RX_L30p | DIFFOUT_L59p | AF34 | Yes | DQ18L | DQ21L
2C | VREFB2CN0 | IO |  |  | DIFFIO_RX_L30n | DIFFOUT_L59n | AE34 | Yes | DQ18L | DQ21L
2C | VREFB2CN0 | IO |  |  | DIFFIO_TX_L30p | DIFFOUT_L60p | AD33 | Yes | DQ18L | DQ21L
2C | VREFB2CN0 | IO |  |  | DIFFIO_TX_L30n | DIFFOUT_L60n | AC34 | Yes | DQ18L | DQ21L
2C | VREFB2CN0 | IO |  |  | DIFFIO_RX_L31p | DIFFOUT_L61p | AH36 | Yes | DQS18L | DQS21L/CQ21L
2C | VREFB2CN0 | IO |  |  | DIFFIO_RX_L31n | DIFFOUT_L61n | AG37 | Yes | DQSn18L | DQSn21L/DQ21L
2C | VREFB2CN0 | IO |  |  | DIFFIO_TX_L31p | DIFFOUT_L62p | AC31 | Yes | DQ19L | DQ21L
2C | VREFB2CN0 | IO |  |  | DIFFIO_TX_L31n | DIFFOUT_L62n | AD32 | Yes | DQ19L | DQ21L
2C | VREFB2CN0 | IO |  |  | DIFFIO_RX_L32p | DIFFOUT_L63p | AH38 | Yes | DQS19L | DQ21L/CQn21L
2C | VREFB2CN0 | IO |  |  | DIFFIO_RX_L32n | DIFFOUT_L63n | AG38 | Yes | DQSn19L | DQ21L
2C | VREFB2CN0 | IO |  |  | DIFFIO_TX_L32p | DIFFOUT_L64p | AE32 | Yes | DQ19L | DQ21L
2C | VREFB2CN0 | IO |  |  | DIFFIO_TX_L32n | DIFFOUT_L64n | AE33 | Yes | DQ19L | DQ21L
2C | VREFB2CN0 | IO |  |  | DIFFIO_RX_L33p | DIFFOUT_L65p | AH37 | Yes | DQ20L | DQ22L | DQ23L
2C | VREFB2CN0 | IO |  |  | DIFFIO_RX_L33n | DIFFOUT_L65n | AJ38 | Yes | DQ20L | DQ22L | DQ23L
2C | VREFB2CN0 | IO |  |  | DIFFIO_TX_L33p | DIFFOUT_L66p | AJ34 | Yes | DQ20L | DQ22L | DQ23L
2C | VREFB2CN0 | IO |  |  | DIFFIO_TX_L33n | DIFFOUT_L66n | AJ35 | Yes | DQ20L | DQ22L | DQ23L
2C | VREFB2CN0 | IO |  |  | DIFFIO_RX_L34p | DIFFOUT_L67p | AH35 | Yes | DQS20L | DQS22L/CQ22L | DQ23L
2C | VREFB2CN0 | IO |  |  | DIFFIO_RX_L34n | DIFFOUT_L67n | AG35 | Yes | DQSn20L | DQSn22L/DQ22L | DQ23L
2C | VREFB2CN0 | IO |  |  | DIFFIO_TX_L34p | DIFFOUT_L68p | AE31 | Yes | DQ21L | DQ22L | DQ23L
2C | VREFB2CN0 | IO |  |  | DIFFIO_TX_L34n | DIFFOUT_L68n | AD31 | Yes | DQ21L | DQ22L | DQ23L
2C | VREFB2CN0 | IO |  |  | DIFFIO_RX_L35p | DIFFOUT_L69p | AK37 | Yes | DQS21L | DQ22L/CQn22L | DQS23L/CQ23L
2C | VREFB2CN0 | IO |  |  | DIFFIO_RX_L35n | DIFFOUT_L69n | AK38 | Yes | DQSn21L | DQ22L | DQSn23L/DQ23L
2C | VREFB2CN0 | IO |  |  | DIFFIO_TX_L35p | DIFFOUT_L70p | AE29 | Yes | DQ21L | DQ22L | DQ23L
2C | VREFB2CN0 | IO |  |  | DIFFIO_TX_L35n | DIFFOUT_L70n | AE30 | Yes | DQ21L | DQ22L | DQ23L
2C | VREFB2CN0 | IO |  |  | DIFFIO_RX_L36p | DIFFOUT_L71p | AM38 | Yes | DQ22L | DQ23L | DQ23L
2C | VREFB2CN0 | IO |  |  | DIFFIO_RX_L36n | DIFFOUT_L71n | AL38 | Yes | DQ22L | DQ23L | DQ23L
2C | VREFB2CN0 | IO |  |  | DIFFIO_TX_L36p | DIFFOUT_L72p | AF31 | Yes | DQ22L | DQ23L | DQ23L
2C | VREFB2CN0 | IO |  |  | DIFFIO_TX_L36n | DIFFOUT_L72n | AF32 | Yes | DQ22L | DQ23L | DQ23L
2C | VREFB2CN0 | IO |  |  | DIFFIO_RX_L37p | DIFFOUT_L73p | AK35 | Yes | DQS22L | DQS23L/CQ23L | DQ23L/CQn23L
2C | VREFB2CN0 | IO |  |  | DIFFIO_RX_L37n | DIFFOUT_L73n | AK36 | Yes | DQSn22L | DQSn23L/DQ23L | DQ23L
2C | VREFB2CN0 | IO |  |  | DIFFIO_TX_L37p | DIFFOUT_L74p | AG33 | Yes | DQ23L | DQ23L | DQ23L
2C | VREFB2CN0 | IO |  |  | DIFFIO_TX_L37n | DIFFOUT_L74n | AH34 | Yes | DQ23L | DQ23L | DQ23L
2C | VREFB2CN0 | IO |  |  | DIFFIO_RX_L38p | DIFFOUT_L75p | AL36 | Yes | DQS23L | DQ23L/CQn23L | DQ23L
2C | VREFB2CN0 | IO |  |  | DIFFIO_RX_L38n | DIFFOUT_L75n | AL37 | Yes | DQSn23L | DQ23L | DQ23L
2C | VREFB2CN0 | IO |  |  | DIFFIO_TX_L38p | DIFFOUT_L76p | AG32 | Yes | DQ23L | DQ23L | DQ23L
2C | VREFB2CN0 | IO |  |  | DIFFIO_TX_L38n | DIFFOUT_L76n | AH33 | Yes | DQ23L | DQ23L | DQ23L
2A | VREFB2AN0 | IO |  |  | DIFFIO_RX_L45p | DIFFOUT_L89p | AT35 | Yes
2A | VREFB2AN0 | IO |  |  | DIFFIO_RX_L45n | DIFFOUT_L89n | AT36 | Yes
2A | VREFB2AN0 | IO |  |  | DIFFIO_TX_L45p | DIFFOUT_L90p | AH31 | Yes | DQ28L
2A | VREFB2AN0 | IO |  |  | DIFFIO_TX_L45n | DIFFOUT_L90n | AH32 | Yes | DQ28L
2A | VREFB2AN0 | IO |  |  | DIFFIO_RX_L46p | DIFFOUT_L91p | AM37 | Yes | DQS28L
2A | VREFB2AN0 | IO |  |  | DIFFIO_RX_L46n | DIFFOUT_L91n | AN38 | Yes | DQSn28L
2A | VREFB2AN0 | IO |  |  | DIFFIO_TX_L46p | DIFFOUT_L92p | AG29 | Yes | DQ28L
2A | VREFB2AN0 | IO |  |  | DIFFIO_TX_L46n | DIFFOUT_L92n | AH30 | Yes | DQ28L
2A | VREFB2AN0 | IO |  |  | DIFFIO_RX_L47p | DIFFOUT_L93p | AR38 | Yes | DQ29L | DQ32L
2A | VREFB2AN0 | IO |  |  | DIFFIO_RX_L47n | DIFFOUT_L93n | AP38 | Yes | DQ29L | DQ32L
2A | VREFB2AN0 | IO |  |  | DIFFIO_TX_L47p | DIFFOUT_L94p | AJ31 | Yes | DQ29L | DQ32L
2A | VREFB2AN0 | IO |  |  | DIFFIO_TX_L47n | DIFFOUT_L94n | AJ32 | Yes | DQ29L | DQ32L
2A | VREFB2AN0 | IO |  |  | DIFFIO_RX_L48p | DIFFOUT_L95p | AW37 | Yes | DQS29L | DQS32L/CQ32L
2A | VREFB2AN0 | IO |  |  | DIFFIO_RX_L48n | DIFFOUT_L95n | AV37 | Yes | DQSn29L | DQSn32L/DQ32L
2A | VREFB2AN0 | IO |  |  | DIFFIO_TX_L48p | DIFFOUT_L96p | AP34 | Yes | DQ30L | DQ32L
2A | VREFB2AN0 | IO |  |  | DIFFIO_TX_L48n | DIFFOUT_L96n | AR35 | Yes | DQ30L | DQ32L
2A | VREFB2AN0 | IO |  |  | DIFFIO_RX_L49p | DIFFOUT_L97p | AN36 | Yes | DQS30L | DQ32L/CQn32L
2A | VREFB2AN0 | IO |  |  | DIFFIO_RX_L49n | DIFFOUT_L97n | AN37 | Yes | DQSn30L | DQ32L
2A | VREFB2AN0 | IO |  |  | DIFFIO_TX_L49p | DIFFOUT_L98p | AK32 | Yes | DQ30L | DQ32L
2A | VREFB2AN0 | IO |  |  | DIFFIO_TX_L49n | DIFFOUT_L98n | AK33 | Yes | DQ30L | DQ32L
2A | VREFB2AN0 | IO |  |  | DIFFIO_RX_L50p | DIFFOUT_L99p | AU35 | Yes | DQ31L | DQ33L | DQ34L
2A | VREFB2AN0 | IO |  |  | DIFFIO_RX_L50n | DIFFOUT_L99n | AU36 | Yes | DQ31L | DQ33L | DQ34L
2A | VREFB2AN0 | IO |  |  | DIFFIO_TX_L50p | DIFFOUT_L100p | AN33 | Yes | DQ31L | DQ33L | DQ34L
2A | VREFB2AN0 | IO |  |  | DIFFIO_TX_L50n | DIFFOUT_L100n | AP33 | Yes | DQ31L | DQ33L | DQ34L
2A | VREFB2AN0 | IO |  |  | DIFFIO_RX_L51p | DIFFOUT_L101p | AW35 | Yes | DQS31L | DQS33L/CQ33L | DQ34L
2A | VREFB2AN0 | IO |  |  | DIFFIO_RX_L51n | DIFFOUT_L101n | AV35 | Yes | DQSn31L | DQSn33L/DQ33L | DQ34L
2A | VREFB2AN0 | IO |  |  | DIFFIO_TX_L51p | DIFFOUT_L102p | AL31 | Yes | DQ32L | DQ33L | DQ34L
2A | VREFB2AN0 | IO |  |  | DIFFIO_TX_L51n | DIFFOUT_L102n | AK31 | Yes | DQ32L | DQ33L | DQ34L
2A | VREFB2AN0 | IO |  |  | DIFFIO_RX_L52p | DIFFOUT_L103p | AR37 | Yes | DQS32L | DQ33L/CQn33L | DQS34L/CQ34L
2A | VREFB2AN0 | IO |  |  | DIFFIO_RX_L52n | DIFFOUT_L103n | AT38 | Yes | DQSn32L | DQ33L | DQSn34L/DQ34L
2A | VREFB2AN0 | IO |  |  | DIFFIO_TX_L52p | DIFFOUT_L104p | AN35 | Yes | DQ32L | DQ33L | DQ34L
2A | VREFB2AN0 | IO |  |  | DIFFIO_TX_L52n | DIFFOUT_L104n | AM35 | Yes | DQ32L | DQ33L | DQ34L
2A | VREFB2AN0 | IO |  |  | DIFFIO_RX_L53p | DIFFOUT_L105p | AY36 | Yes | DQ33L | DQ34L | DQ34L
2A | VREFB2AN0 | IO |  |  | DIFFIO_RX_L53n | DIFFOUT_L105n | AW36 | Yes | DQ33L | DQ34L | DQ34L
2A | VREFB2AN0 | IO |  |  | DIFFIO_TX_L53p | DIFFOUT_L106p | AN34 | Yes | DQ33L | DQ34L | DQ34L
2A | VREFB2AN0 | IO |  |  | DIFFIO_TX_L53n | DIFFOUT_L106n | AM34 | Yes | DQ33L | DQ34L | DQ34L
2A | VREFB2AN0 | IO |  |  | DIFFIO_RX_L54p | DIFFOUT_L107p | AT37 | Yes | DQS33L | DQS34L/CQ34L | DQ34L/CQn34L
2A | VREFB2AN0 | IO |  |  | DIFFIO_RX_L54n | DIFFOUT_L107n | AU38 | Yes | DQSn33L | DQSn34L/DQ34L | DQ34L
2A | VREFB2AN0 | IO |  |  | DIFFIO_TX_L54p | DIFFOUT_L108p | AL33 | Yes | DQ34L | DQ34L | DQ34L
2A | VREFB2AN0 | IO |  |  | DIFFIO_TX_L54n | DIFFOUT_L108n | AL34 | Yes | DQ34L | DQ34L | DQ34L
2A | VREFB2AN0 | IO |  |  | DIFFIO_RX_L55p | DIFFOUT_L109p | AW38 | Yes | DQS34L | DQ34L/CQn34L | DQ34L
2A | VREFB2AN0 | IO |  |  | DIFFIO_RX_L55n | DIFFOUT_L109n | AV38 | Yes | DQSn34L | DQ34L | DQ34L
2A | VREFB2AN0 | IO |  |  | DIFFIO_TX_L55p | DIFFOUT_L110p | AK34 | Yes | DQ34L | DQ34L | DQ34L
2A | VREFB2AN0 | IO |  |  | DIFFIO_TX_L55n | DIFFOUT_L110n | AL35 | Yes | DQ34L | DQ34L | DQ34L
2A | VREFB2AN0 | IO | RUP2A |  | DIFFIO_RX_L56p | DIFFOUT_L111p | AP36 | Yes
2A | VREFB2AN0 | IO | RDN2A |  | DIFFIO_RX_L56n | DIFFOUT_L111n | AP37 | Yes
2A | VREFB2AN0 | IO | PLL_L4_FB_CLKOUT0p |  | DIFFIO_TX_L56p | DIFFOUT_L112p | AR34 | Yes
2A | VREFB2AN0 | IO | PLL_L4_CLKOUT0n |  | DIFFIO_TX_L56n | DIFFOUT_L112n | AT33 | Yes
2A | VREFB2AN0 | PLL_L4_CLKp | PLL_L4_CLKp |  |  |  | AY37 | No
2A | VREFB2AN0 | PLL_L4_CLKn | PLL_L4_CLKn |  |  |  | AY38 | No
|  | nCONFIG |  | nCONFIG |  |  | BB40 | No
|  | nSTATUS |  | nSTATUS |  |  | BB39 | No
|  | CONF_DONE |  | CONF_DONE |  |  | BB38 | No
|  | PORSEL |  |  |  |  | BA38 | No
|  | nCE |  | nCE |  |  | AY39 | No
3A | VREFB3AN0 | IO |  |  |  | DIFFOUT_B1n | AH28 | Yes | DQ1B | DQ1B | DQ1B | DQ1B
3A | VREFB3AN0 | IO |  |  |  | DIFFOUT_B1p | AJ28 | Yes | DQ1B | DQ1B | DQ1B | DQ1B
3A | VREFB3AN0 | IO | RDN3A |  | DIFFIO_RX_B1n | DIFFOUT_B2n | AJ29 | Yes | DQSn1B | DQ1B | DQ1B | DQ1B
3A | VREFB3AN0 | IO | RUP3A |  | DIFFIO_RX_B1p | DIFFOUT_B2p | AH29 | Yes | DQS1B | DQ1B/CQn1B | DQ1B | DQ1B
3A | VREFB3AN0 | IO |  |  |  | DIFFOUT_B3n | AK30 | Yes | DQ1B | DQ1B | DQ1B | DQ1B
3A | VREFB3AN0 | IO |  |  |  | DIFFOUT_B3p | AK28 | Yes | DQ1B | DQ1B | DQ1B | DQ1B
3A | VREFB3AN0 | IO |  |  | DIFFIO_RX_B2n | DIFFOUT_B4n | AM29 | Yes | DQSn2B | DQSn1B/DQ1B | DQ1B | DQ1B
3A | VREFB3AN0 | IO |  |  | DIFFIO_RX_B2p | DIFFOUT_B4p | AL29 | Yes | DQS2B | DQS1B/CQ1B | DQ1B/CQn1B | DQ1B
3A | VREFB3AN0 | IO |  |  |  | DIFFOUT_B5n | AL30 | Yes | DQ2B | DQ1B | DQ1B | DQ1B
3A | VREFB3AN0 | IO |  |  |  | DIFFOUT_B5p | AN28 | Yes | DQ2B | DQ1B | DQ1B | DQ1B
3A | VREFB3AN0 | IO |  |  | DIFFIO_RX_B3n | DIFFOUT_B6n | AM28 | Yes | DQ2B | DQ1B | DQ1B | DQ1B
3A | VREFB3AN0 | IO |  |  | DIFFIO_RX_B3p | DIFFOUT_B6p | AL28 | Yes | DQ2B | DQ1B | DQ1B | DQ1B
3A | VREFB3AN0 | IO |  |  |  | DIFFOUT_B7n | BB37 | Yes | DQ3B | DQ2B | DQ1B | DQ1B
3A | VREFB3AN0 | IO |  |  |  | DIFFOUT_B7p | BB36 | Yes | DQ3B | DQ2B | DQ1B | DQ1B
3A | VREFB3AN0 | IO |  |  | DIFFIO_RX_B4n | DIFFOUT_B8n | BB35 | Yes | DQSn3B | DQ2B | DQSn1B/DQ1B | DQ1B
3A | VREFB3AN0 | IO |  |  | DIFFIO_RX_B4p | DIFFOUT_B8p | BA35 | Yes | DQS3B | DQ2B/CQn2B | DQS1B/CQ1B | DQ1B
3A | VREFB3AN0 | IO |  |  |  | DIFFOUT_B9n | BA34 | Yes | DQ3B | DQ2B | DQ1B | DQ1B
3A | VREFB3AN0 | IO |  |  |  | DIFFOUT_B9p | BB34 | Yes | DQ3B | DQ2B | DQ1B | DQ1B
3A | VREFB3AN0 | IO |  |  | DIFFIO_RX_B5n | DIFFOUT_B10n | AU33 | Yes | DQSn4B | DQSn2B/DQ2B | DQ1B | DQ1B
3A | VREFB3AN0 | IO |  |  | DIFFIO_RX_B5p | DIFFOUT_B10p | AU32 | Yes | DQS4B | DQS2B/CQ2B | DQ1B | DQ1B/CQn1B
3A | VREFB3AN0 | IO |  |  |  | DIFFOUT_B11n | AT32 | Yes | DQ4B | DQ2B | DQ1B | DQ1B
3A | VREFB3AN0 | IO |  |  |  | DIFFOUT_B11p | AR32 | Yes | DQ4B | DQ2B | DQ1B | DQ1B
3A | VREFB3AN0 | IO |  |  | DIFFIO_RX_B6n | DIFFOUT_B12n | AV32 | Yes | DQ4B | DQ2B | DQ1B | DQ1B
3A | VREFB3AN0 | IO |  |  | DIFFIO_RX_B6p | DIFFOUT_B12p | AV31 | Yes | DQ4B | DQ2B | DQ1B | DQ1B
3A | VREFB3AN0 | IO |  |  |  | DIFFOUT_B13n | AN30 | Yes | DQ5B | DQ3B | DQ2B | DQ1B
3A | VREFB3AN0 | IO |  |  |  | DIFFOUT_B13p | AP30 | Yes | DQ5B | DQ3B | DQ2B | DQ1B
3A | VREFB3AN0 | IO |  |  | DIFFIO_RX_B7n | DIFFOUT_B14n | AR31 | Yes | DQSn5B | DQ3B | DQ2B | DQSn1B/DQ1B
3A | VREFB3AN0 | IO |  |  | DIFFIO_RX_B7p | DIFFOUT_B14p | AP31 | Yes | DQS5B | DQ3B/CQn3B | DQ2B | DQS1B/CQ1B
3A | VREFB3AN0 | IO |  |  |  | DIFFOUT_B15n | AN31 | Yes | DQ5B | DQ3B | DQ2B | DQ1B
3A | VREFB3AN0 | IO |  |  |  | DIFFOUT_B15p | AP28 | Yes | DQ5B | DQ3B | DQ2B | DQ1B
3A | VREFB3AN0 | IO |  |  | DIFFIO_RX_B8n | DIFFOUT_B16n | AU31 | Yes | DQSn6B | DQSn3B/DQ3B | DQ2B | DQ1B
3A | VREFB3AN0 | IO |  |  | DIFFIO_RX_B8p | DIFFOUT_B16p | AU30 | Yes | DQS6B | DQS3B/CQ3B | DQ2B/CQn2B | DQ1B
3A | VREFB3AN0 | IO |  |  |  | DIFFOUT_B17n | AR29 | Yes | DQ6B | DQ3B | DQ2B | DQ1B
3A | VREFB3AN0 | IO |  |  |  | DIFFOUT_B17p | AT29 | Yes | DQ6B | DQ3B | DQ2B | DQ1B
3A | VREFB3AN0 | IO |  |  | DIFFIO_RX_B9n | DIFFOUT_B18n | AU29 | Yes | DQ6B | DQ3B | DQ2B | DQ1B
3A | VREFB3AN0 | IO |  |  | DIFFIO_RX_B9p | DIFFOUT_B18p | AT30 | Yes | DQ6B | DQ3B | DQ2B | DQ1B
3A | VREFB3AN0 | IO |  |  |  | DIFFOUT_B19n | AW33 | Yes | DQ7B | DQ4B | DQ2B | DQ1B
3A | VREFB3AN0 | IO |  |  |  | DIFFOUT_B19p | AW31 | Yes | DQ7B | DQ4B | DQ2B | DQ1B
3A | VREFB3AN0 | IO |  |  | DIFFIO_RX_B10n | DIFFOUT_B20n | AY34 | Yes | DQSn7B | DQ4B | DQSn2B/DQ2B | DQ1B
3A | VREFB3AN0 | IO |  |  | DIFFIO_RX_B10p | DIFFOUT_B20p | AW34 | Yes | DQS7B | DQ4B/CQn4B | DQS2B/CQ2B | DQ1B
3A | VREFB3AN0 | IO |  |  |  | DIFFOUT_B21n | AY33 | Yes | DQ7B | DQ4B | DQ2B | DQ1B
3A | VREFB3AN0 | IO |  |  |  | DIFFOUT_B21p | AW30 | Yes | DQ7B | DQ4B | DQ2B | DQ1B
3A | VREFB3AN0 | IO |  |  | DIFFIO_RX_B11n | DIFFOUT_B22n | BA32 | Yes | DQSn8B | DQSn4B/DQ4B | DQ2B | DQ1B
3A | VREFB3AN0 | IO |  |  | DIFFIO_RX_B11p | DIFFOUT_B22p | AY32 | Yes | DQS8B | DQS4B/CQ4B | DQ2B | DQ1B
3A | VREFB3AN0 | IO |  |  |  | DIFFOUT_B23n | BA31 | Yes | DQ8B | DQ4B | DQ2B | DQ1B
3A | VREFB3AN0 | IO |  |  |  | DIFFOUT_B23p | AY31 | Yes | DQ8B | DQ4B | DQ2B | DQ1B
3A | VREFB3AN0 | IO |  |  | DIFFIO_RX_B12n | DIFFOUT_B24n | BB33 | Yes | DQ8B | DQ4B | DQ2B | DQ1B
3A | VREFB3AN0 | IO |  |  | DIFFIO_RX_B12p | DIFFOUT_B24p | BB32 | Yes | DQ8B | DQ4B | DQ2B | DQ1B
3B | VREFB3BN0 | IO |  |  |  | DIFFOUT_B25n | AT28 | Yes | DQ9B | DQ9B | DQ9B | DQ9B
3B | VREFB3BN0 | IO |  |  |  | DIFFOUT_B25p | AN27 | Yes | DQ9B | DQ9B | DQ9B | DQ9B
3B | VREFB3BN0 | IO |  |  | DIFFIO_RX_B13n | DIFFOUT_B26n | AU28 | Yes | DQSn9B | DQ9B | DQ9B | DQ9B
3B | VREFB3BN0 | IO |  |  | DIFFIO_RX_B13p | DIFFOUT_B26p | AT27 | Yes | DQS9B | DQ9B/CQn9B | DQ9B | DQ9B
3B | VREFB3BN0 | IO |  |  |  | DIFFOUT_B27n | AP27 | Yes | DQ9B | DQ9B | DQ9B | DQ9B
3B | VREFB3BN0 | IO |  |  |  | DIFFOUT_B27p | AR28 | Yes | DQ9B | DQ9B | DQ9B | DQ9B
3B | VREFB3BN0 | IO |  |  | DIFFIO_RX_B14n | DIFFOUT_B28n | AW29 | Yes | DQSn10B | DQSn9B/DQ9B | DQ9B | DQ9B
3B | VREFB3BN0 | IO |  |  | DIFFIO_RX_B14p | DIFFOUT_B28p | AV29 | Yes | DQS10B | DQS9B/CQ9B | DQ9B/CQn9B | DQ9B
3B | VREFB3BN0 | IO |  |  |  | DIFFOUT_B29n | AY30 | Yes | DQ10B | DQ9B | DQ9B | DQ9B
3B | VREFB3BN0 | IO |  |  |  | DIFFOUT_B29p | AW27 | Yes | DQ10B | DQ9B | DQ9B | DQ9B
3B | VREFB3BN0 | IO |  |  | DIFFIO_RX_B15n | DIFFOUT_B30n | AW28 | Yes | DQ10B | DQ9B | DQ9B | DQ9B
3B | VREFB3BN0 | IO |  |  | DIFFIO_RX_B15p | DIFFOUT_B30p | AV28 | Yes | DQ10B | DQ9B | DQ9B | DQ9B
3B | VREFB3BN0 | IO |  |  |  | DIFFOUT_B31n | AL27 | Yes | DQ11B | DQ10B | DQ9B | DQ9B
3B | VREFB3BN0 | IO |  |  |  | DIFFOUT_B31p | AK27 | Yes | DQ11B | DQ10B | DQ9B | DQ9B
3B | VREFB3BN0 | IO |  |  | DIFFIO_RX_B16n | DIFFOUT_B32n | AJ25 | Yes | DQSn11B | DQ10B | DQSn9B/DQ9B | DQ9B
3B | VREFB3BN0 | IO |  |  | DIFFIO_RX_B16p | DIFFOUT_B32p | AH25 | Yes | DQS11B | DQ10B/CQn10B | DQS9B/CQ9B | DQ9B
3B | VREFB3BN0 | IO |  |  |  | DIFFOUT_B33n | AH26 | Yes | DQ11B | DQ10B | DQ9B | DQ9B
3B | VREFB3BN0 | IO |  |  |  | DIFFOUT_B33p | AJ26 | Yes | DQ11B | DQ10B | DQ9B | DQ9B
3B | VREFB3BN0 | IO |  |  | DIFFIO_RX_B17n | DIFFOUT_B34n | BB31 | Yes | DQSn12B | DQSn10B/DQ10B | DQ9B | DQ9B
3B | VREFB3BN0 | IO |  |  | DIFFIO_RX_B17p | DIFFOUT_B34p | BB30 | Yes | DQS12B | DQS10B/CQ10B | DQ9B | DQ9B/CQn9B
3B | VREFB3BN0 | IO |  |  |  | DIFFOUT_B35n | BB28 | Yes | DQ12B | DQ10B | DQ9B | DQ9B
3B | VREFB3BN0 | IO |  |  |  | DIFFOUT_B35p | BA28 | Yes | DQ12B | DQ10B | DQ9B | DQ9B
3B | VREFB3BN0 | IO |  |  | DIFFIO_RX_B18n | DIFFOUT_B36n | BB29 | Yes | DQ12B | DQ10B | DQ9B | DQ9B
3B | VREFB3BN0 | IO |  |  | DIFFIO_RX_B18p | DIFFOUT_B36p | BA29 | Yes | DQ12B | DQ10B | DQ9B | DQ9B
3B | VREFB3BN0 | IO |  |  |  | DIFFOUT_B37n | AT25 | Yes | DQ13B | DQ11B | DQ10B | DQ9B
3B | VREFB3BN0 | IO |  |  |  | DIFFOUT_B37p | AR25 | Yes | DQ13B | DQ11B | DQ10B | DQ9B
3B | VREFB3BN0 | IO |  |  | DIFFIO_RX_B19n | DIFFOUT_B38n | AR26 | Yes | DQSn13B | DQ11B | DQ10B | DQSn9B/DQ9B
3B | VREFB3BN0 | IO |  |  | DIFFIO_RX_B19p | DIFFOUT_B38p | AP26 | Yes | DQS13B | DQ11B/CQn11B | DQ10B | DQS9B/CQ9B
3B | VREFB3BN0 | IO |  |  |  | DIFFOUT_B39n | AP25 | Yes | DQ13B | DQ11B | DQ10B | DQ9B
3B | VREFB3BN0 | IO |  |  |  | DIFFOUT_B39p | AN25 | Yes | DQ13B | DQ11B | DQ10B | DQ9B
3B | VREFB3BN0 | IO |  |  | DIFFIO_RX_B20n | DIFFOUT_B40n | AV26 | Yes | DQSn14B | DQSn11B/DQ11B | DQ10B | DQ9B
3B | VREFB3BN0 | IO |  |  | DIFFIO_RX_B20p | DIFFOUT_B40p | AU25 | Yes | DQS14B | DQS11B/CQ11B | DQ10B/CQn10B | DQ9B
3B | VREFB3BN0 | IO |  |  |  | DIFFOUT_B41n | AU26 | Yes | DQ14B | DQ11B | DQ10B | DQ9B
3B | VREFB3BN0 | IO |  |  |  | DIFFOUT_B41p | AU27 | Yes | DQ14B | DQ11B | DQ10B | DQ9B
3B | VREFB3BN0 | IO |  |  | DIFFIO_RX_B21n | DIFFOUT_B42n | AW25 | Yes | DQ14B | DQ11B | DQ10B | DQ9B
3B | VREFB3BN0 | IO |  |  | DIFFIO_RX_B21p | DIFFOUT_B42p | AV25 | Yes | DQ14B | DQ11B | DQ10B | DQ9B
3B | VREFB3BN0 | IO |  |  |  | DIFFOUT_B43n | AM26 | Yes | DQ15B | DQ12B | DQ10B | DQ9B
3B | VREFB3BN0 | IO |  |  |  | DIFFOUT_B43p | AL26 | Yes | DQ15B | DQ12B | DQ10B | DQ9B
3B | VREFB3BN0 | IO |  |  | DIFFIO_RX_B22n | DIFFOUT_B44n | AL25 | Yes | DQSn15B | DQ12B | DQSn10B/DQ10B | DQ9B
3B | VREFB3BN0 | IO |  |  | DIFFIO_RX_B22p | DIFFOUT_B44p | AK25 | Yes | DQS15B | DQ12B/CQn12B | DQS10B/CQ10B | DQ9B
3B | VREFB3BN0 | IO |  |  |  | DIFFOUT_B45n | AK24 | Yes | DQ15B | DQ12B | DQ10B | DQ9B
3B | VREFB3BN0 | IO |  |  |  | DIFFOUT_B45p | AL24 | Yes | DQ15B | DQ12B | DQ10B | DQ9B
3B | VREFB3BN0 | IO |  |  | DIFFIO_RX_B23n | DIFFOUT_B46n | AY28 | Yes | DQSn16B | DQSn12B/DQ12B | DQ10B | DQ9B
3B | VREFB3BN0 | IO |  |  | DIFFIO_RX_B23p | DIFFOUT_B46p | AY27 | Yes | DQS16B | DQS12B/CQ12B | DQ10B | DQ9B
3B | VREFB3BN0 | IO |  |  |  | DIFFOUT_B47n | BA26 | Yes | DQ16B | DQ12B | DQ10B | DQ9B
3B | VREFB3BN0 | IO |  |  |  | DIFFOUT_B47p | AY26 | Yes | DQ16B | DQ12B | DQ10B | DQ9B
3B | VREFB3BN0 | IO |  |  | DIFFIO_RX_B24n | DIFFOUT_B48n | BB27 | Yes | DQ16B | DQ12B | DQ10B | DQ9B
3B | VREFB3BN0 | IO |  |  | DIFFIO_RX_B24p | DIFFOUT_B48p | BB26 | Yes | DQ16B | DQ12B | DQ10B | DQ9B
3C | VREFB3CN0 | IO |  |  |  | DIFFOUT_B49n | AT24 | Yes | DQ17B | DQ17B
3C | VREFB3CN0 | IO |  |  |  | DIFFOUT_B49p | AR23 | Yes | DQ17B | DQ17B
3C | VREFB3CN0 | IO | RDN3C |  | DIFFIO_RX_B25n | DIFFOUT_B50n | AP24 | Yes | DQSn17B | DQ17B
3C | VREFB3CN0 | IO | RUP3C |  | DIFFIO_RX_B25p | DIFFOUT_B50p | AN24 | Yes | DQS17B | DQ17B/CQn17B
3C | VREFB3CN0 | IO |  |  |  | DIFFOUT_B51n | AP23 | Yes | DQ17B | DQ17B
3C | VREFB3CN0 | IO |  |  |  | DIFFOUT_B51p | AN23 | Yes | DQ17B | DQ17B
3C | VREFB3CN0 | IO |  |  | DIFFIO_RX_B26n | DIFFOUT_B52n | BA25 | Yes | DQSn18B | DQSn17B/DQ17B
3C | VREFB3CN0 | IO |  |  | DIFFIO_RX_B26p | DIFFOUT_B52p | AY25 | Yes | DQS18B | DQS17B/CQ17B
3C | VREFB3CN0 | IO |  |  |  | DIFFOUT_B53n | AW24 | Yes | DQ18B | DQ17B
3C | VREFB3CN0 | IO |  |  |  | DIFFOUT_B53p | AY24 | Yes | DQ18B | DQ17B
3C | VREFB3CN0 | IO |  |  | DIFFIO_RX_B27n | DIFFOUT_B54n | BB25 | Yes | DQ18B | DQ17B
3C | VREFB3CN0 | IO |  |  | DIFFIO_RX_B27p | DIFFOUT_B54p | BB24 | Yes | DQ18B | DQ17B
3C | VREFB3CN0 | IO |  |  |  | DIFFOUT_B55n | AL22 | Yes | DQ19B
3C | VREFB3CN0 | IO |  |  |  | DIFFOUT_B55p | AJ23 | Yes | DQ19B
3C | VREFB3CN0 | IO |  |  | DIFFIO_RX_B28n | DIFFOUT_B56n | AM23 | Yes | DQSn19B
3C | VREFB3CN0 | IO |  |  | DIFFIO_RX_B28p | DIFFOUT_B56p | AM22 | Yes | DQS19B
3C | VREFB3CN0 | IO |  |  |  | DIFFOUT_B57n | AK23 | Yes | DQ19B
3C | VREFB3CN0 | IO |  |  |  | DIFFOUT_B57p | AK22 | Yes | DQ19B
3C | VREFB3CN0 | IO |  |  | DIFFIO_RX_B29n | DIFFOUT_B58n | BB23 | Yes
3C | VREFB3CN0 | IO |  |  | DIFFIO_RX_B29p | DIFFOUT_B58p | BA23 | Yes
3C | VREFB3CN0 | IO | PLL_B1_CLKOUT4 |  |  | DIFFOUT_B59n | AH23 | No
3C | VREFB3CN0 | IO | PLL_B1_CLKOUT3 |  |  | DIFFOUT_B59p | AJ22 | No
3C | VREFB3CN0 | IO |  |  | DIFFIO_RX_B30n | DIFFOUT_B60n | AY22 | No
3C | VREFB3CN0 | IO |  |  | DIFFIO_RX_B30p | DIFFOUT_B60p | AW23 | No
3C | VREFB3CN0 | IO | PLL_B1_CLKOUT0n |  |  | DIFFOUT_B61n | AU24 | No
3C | VREFB3CN0 | IO | PLL_B1_CLKOUT0p |  |  | DIFFOUT_B61p | AU23 | No
3C | VREFB3CN0 | IO | PLL_B1_FBn/CLKOUT2 |  | DIFFIO_RX_B31n | DIFFOUT_B62n | AW22 | No
3C | VREFB3CN0 | IO | PLL_B1_FBp/CLKOUT1 |  | DIFFIO_RX_B31p | DIFFOUT_B62p | AV23 | No
3C | VREFB3CN0 | IO | CLK5n |  |  | DIFFOUT_B63n | AV22 | No
3C | VREFB3CN0 | IO | CLK5p |  |  | DIFFOUT_B63p | AU22 | No
3C | VREFB3CN0 | IO | CLK4n |  | DIFFIO_RX_B32n | DIFFOUT_B64n | BB22 | No
3C | VREFB3CN0 | IO | CLK4p |  | DIFFIO_RX_B32p | DIFFOUT_B64p | BA22 | No
4C | VREFB4CN0 | IO | CLK6p |  | DIFFIO_RX_B33p | DIFFOUT_B65p | AW21 | No
4C | VREFB4CN0 | IO | CLK6n |  | DIFFIO_RX_B33n | DIFFOUT_B65n | AY21 | No
4C | VREFB4CN0 | IO | CLK7p |  |  | DIFFOUT_B66p | BB20 | No
4C | VREFB4CN0 | IO | CLK7n |  |  | DIFFOUT_B66n | BB21 | No
4C | VREFB4CN0 | IO | PLL_B2_FBp/CLKOUT1 |  | DIFFIO_RX_B34p | DIFFOUT_B67p | BB18 | No
4C | VREFB4CN0 | IO | PLL_B2_FBn/CLKOUT2 |  | DIFFIO_RX_B34n | DIFFOUT_B67n | BB19 | No
4C | VREFB4CN0 | IO | PLL_B2_CLKOUT0p |  |  | DIFFOUT_B68p | AU20 | No
4C | VREFB4CN0 | IO | PLL_B2_CLKOUT0n |  |  | DIFFOUT_B68n | AU21 | No
4C | VREFB4CN0 | IO |  |  | DIFFIO_RX_B35p | DIFFOUT_B69p | BA19 | No
4C | VREFB4CN0 | IO |  |  | DIFFIO_RX_B35n | DIFFOUT_B69n | BA20 | No
4C | VREFB4CN0 | IO | PLL_B2_CLKOUT3 |  |  | DIFFOUT_B70p | AH20 | No
4C | VREFB4CN0 | IO | PLL_B2_CLKOUT4 |  |  | DIFFOUT_B70n | AH21 | No
4C | VREFB4CN0 | IO |  |  | DIFFIO_RX_B36p | DIFFOUT_B71p | AW19 | Yes
4C | VREFB4CN0 | IO |  |  | DIFFIO_RX_B36n | DIFFOUT_B71n | AY19 | Yes
4C | VREFB4CN0 | IO |  |  |  | DIFFOUT_B72p | AK20 | Yes | DQ20B
4C | VREFB4CN0 | IO |  |  |  | DIFFOUT_B72n | AJ20 | Yes | DQ20B
4C | VREFB4CN0 | IO |  |  | DIFFIO_RX_B37p | DIFFOUT_B73p | AK21 | Yes | DQS20B
4C | VREFB4CN0 | IO |  |  | DIFFIO_RX_B37n | DIFFOUT_B73n | AL21 | Yes | DQSn20B
4C | VREFB4CN0 | IO |  |  |  | DIFFOUT_B74p | AJ19 | Yes | DQ20B
4C | VREFB4CN0 | IO |  |  |  | DIFFOUT_B74n | AK19 | Yes | DQ20B
4C | VREFB4CN0 | IO |  |  | DIFFIO_RX_B38p | DIFFOUT_B75p | AV19 | Yes | DQ21B | DQ22B
4C | VREFB4CN0 | IO |  |  | DIFFIO_RX_B38n | DIFFOUT_B75n | AW20 | Yes | DQ21B | DQ22B
4C | VREFB4CN0 | IO |  |  |  | DIFFOUT_B76p | AR19 | Yes | DQ21B | DQ22B
4C | VREFB4CN0 | IO |  |  |  | DIFFOUT_B76n | AT19 | Yes | DQ21B | DQ22B
4C | VREFB4CN0 | IO |  |  | DIFFIO_RX_B39p | DIFFOUT_B77p | AU19 | Yes | DQS21B | DQS22B/CQ22B
4C | VREFB4CN0 | IO |  |  | DIFFIO_RX_B39n | DIFFOUT_B77n | AV20 | Yes | DQSn21B | DQSn22B/DQ22B
4C | VREFB4CN0 | IO |  |  |  | DIFFOUT_B78p | AP20 | Yes | DQ22B | DQ22B
4C | VREFB4CN0 | IO |  |  |  | DIFFOUT_B78n | AN20 | Yes | DQ22B | DQ22B
4C | VREFB4CN0 | IO |  |  | DIFFIO_RX_B40p | DIFFOUT_B79p | AN19 | Yes | DQS22B | DQ22B/CQn22B
4C | VREFB4CN0 | IO |  |  | DIFFIO_RX_B40n | DIFFOUT_B79n | AP19 | Yes | DQSn22B | DQ22B
4C | VREFB4CN0 | IO |  |  |  | DIFFOUT_B80p | AM19 | Yes | DQ22B | DQ22B
4C | VREFB4CN0 | IO |  |  |  | DIFFOUT_B80n | AL19 | Yes | DQ22B | DQ22B
4B | VREFB4BN0 | IO |  |  | DIFFIO_RX_B41p | DIFFOUT_B81p | AY17 | Yes | DQ23B | DQ27B | DQ29B | DQ30B
4B | VREFB4BN0 | IO |  |  | DIFFIO_RX_B41n | DIFFOUT_B81n | AY18 | Yes | DQ23B | DQ27B | DQ29B | DQ30B
4B | VREFB4BN0 | IO |  |  |  | DIFFOUT_B82p | BA17 | Yes | DQ23B | DQ27B | DQ29B | DQ30B
4B | VREFB4BN0 | IO |  |  |  | DIFFOUT_B82n | BB17 | Yes | DQ23B | DQ27B | DQ29B | DQ30B
4B | VREFB4BN0 | IO |  |  | DIFFIO_RX_B42p | DIFFOUT_B83p | BA16 | Yes | DQS23B | DQS27B/CQ27B | DQ29B | DQ30B
4B | VREFB4BN0 | IO |  |  | DIFFIO_RX_B42n | DIFFOUT_B83n | BB16 | Yes | DQSn23B | DQSn27B/DQ27B | DQ29B | DQ30B
4B | VREFB4BN0 | IO |  |  |  | DIFFOUT_B84p | AJ17 | Yes | DQ24B | DQ27B | DQ29B | DQ30B
4B | VREFB4BN0 | IO |  |  |  | DIFFOUT_B84n | AH18 | Yes | DQ24B | DQ27B | DQ29B | DQ30B
4B | VREFB4BN0 | IO |  |  | DIFFIO_RX_B43p | DIFFOUT_B85p | AK18 | Yes | DQS24B | DQ27B/CQn27B | DQS29B/CQ29B | DQ30B
4B | VREFB4BN0 | IO |  |  | DIFFIO_RX_B43n | DIFFOUT_B85n | AL18 | Yes | DQSn24B | DQ27B | DQSn29B/DQ29B | DQ30B
4B | VREFB4BN0 | IO |  |  |  | DIFFOUT_B86p | AK17 | Yes | DQ24B | DQ27B | DQ29B | DQ30B
4B | VREFB4BN0 | IO |  |  |  | DIFFOUT_B86n | AL16 | Yes | DQ24B | DQ27B | DQ29B | DQ30B
4B | VREFB4BN0 | IO |  |  | DIFFIO_RX_B44p | DIFFOUT_B87p | AW17 | Yes | DQ25B | DQ28B | DQ29B | DQ30B
4B | VREFB4BN0 | IO |  |  | DIFFIO_RX_B44n | DIFFOUT_B87n | AW18 | Yes | DQ25B | DQ28B | DQ29B | DQ30B
4B | VREFB4BN0 | IO |  |  |  | DIFFOUT_B88p | AV16 | Yes | DQ25B | DQ28B | DQ29B | DQ30B
4B | VREFB4BN0 | IO |  |  |  | DIFFOUT_B88n | AV17 | Yes | DQ25B | DQ28B | DQ29B | DQ30B
4B | VREFB4BN0 | IO |  |  | DIFFIO_RX_B45p | DIFFOUT_B89p | AW15 | Yes | DQS25B | DQS28B/CQ28B | DQ29B/CQn29B | DQ30B
4B | VREFB4BN0 | IO |  |  | DIFFIO_RX_B45n | DIFFOUT_B89n | AW16 | Yes | DQSn25B | DQSn28B/DQ28B | DQ29B | DQ30B
4B | VREFB4BN0 | IO |  |  |  | DIFFOUT_B90p | AR17 | Yes | DQ26B | DQ28B | DQ29B | DQ30B
4B | VREFB4BN0 | IO |  |  |  | DIFFOUT_B90n | AP18 | Yes | DQ26B | DQ28B | DQ29B | DQ30B
4B | VREFB4BN0 | IO |  |  | DIFFIO_RX_B46p | DIFFOUT_B91p | AT17 | Yes | DQS26B | DQ28B/CQn28B | DQ29B | DQS30B/CQ30B
4B | VREFB4BN0 | IO |  |  | DIFFIO_RX_B46n | DIFFOUT_B91n | AU17 | Yes | DQSn26B | DQ28B | DQ29B | DQSn30B/DQ30B
4B | VREFB4BN0 | IO |  |  |  | DIFFOUT_B92p | AU18 | Yes | DQ26B | DQ28B | DQ29B | DQ30B
4B | VREFB4BN0 | IO |  |  |  | DIFFOUT_B92n | AT18 | Yes | DQ26B | DQ28B | DQ29B | DQ30B
4B | VREFB4BN0 | IO |  |  | DIFFIO_RX_B47p | DIFFOUT_B93p | BB14 | Yes | DQ27B | DQ29B | DQ30B | DQ30B
4B | VREFB4BN0 | IO |  |  | DIFFIO_RX_B47n | DIFFOUT_B93n | BB15 | Yes | DQ27B | DQ29B | DQ30B | DQ30B
4B | VREFB4BN0 | IO |  |  |  | DIFFOUT_B94p | BA13 | Yes | DQ27B | DQ29B | DQ30B | DQ30B
4B | VREFB4BN0 | IO |  |  |  | DIFFOUT_B94n | BA14 | Yes | DQ27B | DQ29B | DQ30B | DQ30B
4B | VREFB4BN0 | IO |  |  | DIFFIO_RX_B48p | DIFFOUT_B95p | BB12 | Yes | DQS27B | DQS29B/CQ29B | DQ30B | DQ30B/CQn30B
4B | VREFB4BN0 | IO |  |  | DIFFIO_RX_B48n | DIFFOUT_B95n | BB13 | Yes | DQSn27B | DQSn29B/DQ29B | DQ30B | DQ30B
4B | VREFB4BN0 | IO |  |  |  | DIFFOUT_B96p | AP17 | Yes | DQ28B | DQ29B | DQ30B | DQ30B
4B | VREFB4BN0 | IO |  |  |  | DIFFOUT_B96n | AN17 | Yes | DQ28B | DQ29B | DQ30B | DQ30B
4B | VREFB4BN0 | IO |  |  | DIFFIO_RX_B49p | DIFFOUT_B97p | AN16 | Yes | DQS28B | DQ29B/CQn29B | DQS30B/CQ30B | DQ30B
4B | VREFB4BN0 | IO |  |  | DIFFIO_RX_B49n | DIFFOUT_B97n | AP15 | Yes | DQSn28B | DQ29B | DQSn30B/DQ30B | DQ30B
4B | VREFB4BN0 | IO |  |  |  | DIFFOUT_B98p | AM16 | Yes | DQ28B | DQ29B | DQ30B | DQ30B
4B | VREFB4BN0 | IO |  |  |  | DIFFOUT_B98n | AM17 | Yes | DQ28B | DQ29B | DQ30B | DQ30B
4B | VREFB4BN0 | IO |  |  | DIFFIO_RX_B50p | DIFFOUT_B99p | AT15 | Yes | DQ29B | DQ30B | DQ30B | DQ30B
4B | VREFB4BN0 | IO |  |  | DIFFIO_RX_B50n | DIFFOUT_B99n | AU15 | Yes | DQ29B | DQ30B | DQ30B | DQ30B
4B | VREFB4BN0 | IO |  |  |  | DIFFOUT_B100p | AT16 | Yes | DQ29B | DQ30B | DQ30B | DQ30B
4B | VREFB4BN0 | IO |  |  |  | DIFFOUT_B100n | AR16 | Yes | DQ29B | DQ30B | DQ30B | DQ30B
4B | VREFB4BN0 | IO |  |  | DIFFIO_RX_B51p | DIFFOUT_B101p | AT14 | Yes | DQS29B | DQS30B/CQ30B | DQ30B/CQn30B | DQ30B
4B | VREFB4BN0 | IO |  |  | DIFFIO_RX_B51n | DIFFOUT_B101n | AU14 | Yes | DQSn29B | DQSn30B/DQ30B | DQ30B | DQ30B
4B | VREFB4BN0 | IO |  |  |  | DIFFOUT_B102p | AY14 | Yes | DQ30B | DQ30B | DQ30B | DQ30B
4B | VREFB4BN0 | IO |  |  |  | DIFFOUT_B102n | AY15 | Yes | DQ30B | DQ30B | DQ30B | DQ30B
4B | VREFB4BN0 | IO |  |  | DIFFIO_RX_B52p | DIFFOUT_B103p | AV14 | Yes | DQS30B | DQ30B/CQn30B | DQ30B | DQ30B
4B | VREFB4BN0 | IO |  |  | DIFFIO_RX_B52n | DIFFOUT_B103n | AW14 | Yes | DQSn30B | DQ30B | DQ30B | DQ30B
4B | VREFB4BN0 | IO |  |  |  | DIFFOUT_B104p | AV13 | Yes | DQ30B | DQ30B | DQ30B | DQ30B
4B | VREFB4BN0 | IO |  |  |  | DIFFOUT_B104n | AW13 | Yes | DQ30B | DQ30B | DQ30B | DQ30B
4A | VREFB4AN0 | IO |  |  | DIFFIO_RX_B53p | DIFFOUT_B105p | BB10 | Yes | DQ31B | DQ35B | DQ37B | DQ38B
4A | VREFB4AN0 | IO |  |  | DIFFIO_RX_B53n | DIFFOUT_B105n | BB11 | Yes | DQ31B | DQ35B | DQ37B | DQ38B
4A | VREFB4AN0 | IO |  |  |  | DIFFOUT_B106p | BA10 | Yes | DQ31B | DQ35B | DQ37B | DQ38B
4A | VREFB4AN0 | IO |  |  |  | DIFFOUT_B106n | AY10 | Yes | DQ31B | DQ35B | DQ37B | DQ38B
4A | VREFB4AN0 | IO |  |  | DIFFIO_RX_B54p | DIFFOUT_B107p | AY11 | Yes | DQS31B | DQS35B/CQ35B | DQ37B | DQ38B
4A | VREFB4AN0 | IO |  |  | DIFFIO_RX_B54n | DIFFOUT_B107n | BA11 | Yes | DQSn31B | DQSn35B/DQ35B | DQ37B | DQ38B
4A | VREFB4AN0 | IO |  |  |  | DIFFOUT_B108p | AU12 | Yes | DQ32B | DQ35B | DQ37B | DQ38B
4A | VREFB4AN0 | IO |  |  |  | DIFFOUT_B108n | AU13 | Yes | DQ32B | DQ35B | DQ37B | DQ38B
4A | VREFB4AN0 | IO |  |  | DIFFIO_RX_B55p | DIFFOUT_B109p | AT11 | Yes | DQS32B | DQ35B/CQn35B | DQS37B/CQ37B | DQ38B
4A | VREFB4AN0 | IO |  |  | DIFFIO_RX_B55n | DIFFOUT_B109n | AT12 | Yes | DQSn32B | DQ35B | DQSn37B/DQ37B | DQ38B
4A | VREFB4AN0 | IO |  |  |  | DIFFOUT_B110p | AT13 | Yes | DQ32B | DQ35B | DQ37B | DQ38B
4A | VREFB4AN0 | IO |  |  |  | DIFFOUT_B110n | AR13 | Yes | DQ32B | DQ35B | DQ37B | DQ38B
4A | VREFB4AN0 | IO |  |  | DIFFIO_RX_B56p | DIFFOUT_B111p | AU11 | Yes | DQ33B | DQ36B | DQ37B | DQ38B
4A | VREFB4AN0 | IO |  |  | DIFFIO_RX_B56n | DIFFOUT_B111n | AV11 | Yes | DQ33B | DQ36B | DQ37B | DQ38B
4A | VREFB4AN0 | IO |  |  |  | DIFFOUT_B112p | AW12 | Yes | DQ33B | DQ36B | DQ37B | DQ38B
4A | VREFB4AN0 | IO |  |  |  | DIFFOUT_B112n | AY12 | Yes | DQ33B | DQ36B | DQ37B | DQ38B
4A | VREFB4AN0 | IO |  |  | DIFFIO_RX_B57p | DIFFOUT_B113p | AU10 | Yes | DQS33B | DQS36B/CQ36B | DQ37B/CQn37B | DQ38B
4A | VREFB4AN0 | IO |  |  | DIFFIO_RX_B57n | DIFFOUT_B113n | AV10 | Yes | DQSn33B | DQSn36B/DQ36B | DQ37B | DQ38B
4A | VREFB4AN0 | IO |  |  |  | DIFFOUT_B114p | AY9 | Yes | DQ34B | DQ36B | DQ37B | DQ38B
4A | VREFB4AN0 | IO |  |  |  | DIFFOUT_B114n | AW10 | Yes | DQ34B | DQ36B | DQ37B | DQ38B
4A | VREFB4AN0 | IO |  |  | DIFFIO_RX_B58p | DIFFOUT_B115p | AW7 | Yes | DQS34B | DQ36B/CQn36B | DQ37B | DQS38B/CQ38B
4A | VREFB4AN0 | IO |  |  | DIFFIO_RX_B58n | DIFFOUT_B115n | AY7 | Yes | DQSn34B | DQ36B | DQ37B | DQSn38B/DQ38B
4A | VREFB4AN0 | IO |  |  |  | DIFFOUT_B116p | AW8 | Yes | DQ34B | DQ36B | DQ37B | DQ38B
4A | VREFB4AN0 | IO |  |  |  | DIFFOUT_B116n | AW9 | Yes | DQ34B | DQ36B | DQ37B | DQ38B
4A | VREFB4AN0 | IO |  |  | DIFFIO_RX_B59p | DIFFOUT_B117p | BA7 | Yes | DQ35B | DQ37B | DQ38B | DQ38B
4A | VREFB4AN0 | IO |  |  | DIFFIO_RX_B59n | DIFFOUT_B117n | BA8 | Yes | DQ35B | DQ37B | DQ38B | DQ38B
4A | VREFB4AN0 | IO |  |  |  | DIFFOUT_B118p | BB8 | Yes | DQ35B | DQ37B | DQ38B | DQ38B
4A | VREFB4AN0 | IO |  |  |  | DIFFOUT_B118n | BB9 | Yes | DQ35B | DQ37B | DQ38B | DQ38B
4A | VREFB4AN0 | IO |  |  | DIFFIO_RX_B60p | DIFFOUT_B119p | BB6 | Yes | DQS35B | DQS37B/CQ37B | DQ38B | DQ38B/CQn38B
4A | VREFB4AN0 | IO |  |  | DIFFIO_RX_B60n | DIFFOUT_B119n | BB7 | Yes | DQSn35B | DQSn37B/DQ37B | DQ38B | DQ38B
4A | VREFB4AN0 | IO |  |  |  | DIFFOUT_B120p | AN13 | Yes | DQ36B | DQ37B | DQ38B | DQ38B
4A | VREFB4AN0 | IO |  |  |  | DIFFOUT_B120n | AP13 | Yes | DQ36B | DQ37B | DQ38B | DQ38B
4A | VREFB4AN0 | IO |  |  | DIFFIO_RX_B61p | DIFFOUT_B121p | AP11 | Yes | DQS36B | DQ37B/CQn37B | DQS38B/CQ38B | DQ38B
4A | VREFB4AN0 | IO |  |  | DIFFIO_RX_B61n | DIFFOUT_B121n | AP12 | Yes | DQSn36B | DQ37B | DQSn38B/DQ38B | DQ38B
4A | VREFB4AN0 | IO |  |  |  | DIFFOUT_B122p | AR10 | Yes | DQ36B | DQ37B | DQ38B | DQ38B
4A | VREFB4AN0 | IO |  |  |  | DIFFOUT_B122n | AR11 | Yes | DQ36B | DQ37B | DQ38B | DQ38B
4A | VREFB4AN0 | IO |  |  | DIFFIO_RX_B62p | DIFFOUT_B123p | AN14 | Yes | DQ37B | DQ38B | DQ38B | DQ38B
4A | VREFB4AN0 | IO |  |  | DIFFIO_RX_B62n | DIFFOUT_B123n | AN15 | Yes | DQ37B | DQ38B | DQ38B | DQ38B
4A | VREFB4AN0 | IO |  |  |  | DIFFOUT_B124p | AL14 | Yes | DQ37B | DQ38B | DQ38B | DQ38B
4A | VREFB4AN0 | IO |  |  |  | DIFFOUT_B124n | AM14 | Yes | DQ37B | DQ38B | DQ38B | DQ38B
4A | VREFB4AN0 | IO |  |  | DIFFIO_RX_B63p | DIFFOUT_B125p | AL13 | Yes | DQS37B | DQS38B/CQ38B | DQ38B/CQn38B | DQ38B
4A | VREFB4AN0 | IO |  |  | DIFFIO_RX_B63n | DIFFOUT_B125n | AM13 | Yes | DQSn37B | DQSn38B/DQ38B | DQ38B | DQ38B
4A | VREFB4AN0 | IO |  |  |  | DIFFOUT_B126p | AK15 | Yes | DQ38B | DQ38B | DQ38B | DQ38B
4A | VREFB4AN0 | IO |  |  |  | DIFFOUT_B126n | AL15 | Yes | DQ38B | DQ38B | DQ38B | DQ38B
4A | VREFB4AN0 | IO | RUP4A |  | DIFFIO_RX_B64p | DIFFOUT_B127p | AH15 | Yes | DQS38B | DQ38B/CQn38B | DQ38B | DQ38B
4A | VREFB4AN0 | IO | RDN4A |  | DIFFIO_RX_B64n | DIFFOUT_B127n | AJ14 | Yes | DQSn38B | DQ38B | DQ38B | DQ38B
4A | VREFB4AN0 | IO |  |  |  | DIFFOUT_B128p | AJ16 | Yes | DQ38B | DQ38B | DQ38B | DQ38B
4A | VREFB4AN0 | IO |  |  |  | DIFFOUT_B128n | AK16 | Yes | DQ38B | DQ38B | DQ38B | DQ38B
|  | nIO_PULLUP |  | nIO_PULLUP |  |  | BB3 | No
|  | nCEO |  | nCEO |  |  | AY5 | No
|  | DCLK |  | DCLK |  |  | AY4 | No
|  | nCSO |  | nCSO |  |  | BA4 | No
|  | ASDO |  | ASDO |  |  | BA5 | No
5A | VREFB5AN0 | PLL_R4_CLKn | PLL_R4_CLKn |  |  |  | AW5 | No
5A | VREFB5AN0 | PLL_R4_CLKp | PLL_R4_CLKp |  |  |  | AY6 | No
5A | VREFB5AN0 | IO | PLL_R4_CLKOUT0n |  | DIFFIO_TX_R1n | DIFFOUT_R1n | AP8 | Yes
5A | VREFB5AN0 | IO | PLL_R4_FB_CLKOUT0p |  | DIFFIO_TX_R1p | DIFFOUT_R1p | AP9 | Yes
5A | VREFB5AN0 | IO | RDN5A |  | DIFFIO_RX_R1n | DIFFOUT_R2n | AU8 | Yes
5A | VREFB5AN0 | IO | RUP5A |  | DIFFIO_RX_R1p | DIFFOUT_R2p | AT9 | Yes
5A | VREFB5AN0 | IO |  |  | DIFFIO_TX_R2n | DIFFOUT_R3n | AM10 | Yes | DQ1R | DQ1R | DQ1R
5A | VREFB5AN0 | IO |  |  | DIFFIO_TX_R2p | DIFFOUT_R3p | AM11 | Yes | DQ1R | DQ1R | DQ1R
5A | VREFB5AN0 | IO |  |  | DIFFIO_RX_R2n | DIFFOUT_R4n | AT8 | Yes | DQSn1R | DQ1R | DQ1R
5A | VREFB5AN0 | IO |  |  | DIFFIO_RX_R2p | DIFFOUT_R4p | AR8 | Yes | DQS1R | DQ1R/CQn1R | DQ1R
5A | VREFB5AN0 | IO |  |  | DIFFIO_TX_R3n | DIFFOUT_R5n | AL10 | Yes | DQ1R | DQ1R | DQ1R
5A | VREFB5AN0 | IO |  |  | DIFFIO_TX_R3p | DIFFOUT_R5p | AL11 | Yes | DQ1R | DQ1R | DQ1R
5A | VREFB5AN0 | IO |  |  | DIFFIO_RX_R3n | DIFFOUT_R6n | AV5 | Yes | DQSn2R | DQSn1R/DQ1R | DQ1R
5A | VREFB5AN0 | IO |  |  | DIFFIO_RX_R3p | DIFFOUT_R6p | AW6 | Yes | DQS2R | DQS1R/CQ1R | DQ1R/CQn1R
5A | VREFB5AN0 | IO |  |  | DIFFIO_TX_R4n | DIFFOUT_R7n | AJ13 | Yes | DQ2R | DQ1R | DQ1R
5A | VREFB5AN0 | IO |  |  | DIFFIO_TX_R4p | DIFFOUT_R7p | AH13 | Yes | DQ2R | DQ1R | DQ1R
5A | VREFB5AN0 | IO |  |  | DIFFIO_RX_R4n | DIFFOUT_R8n | AV7 | Yes | DQ2R | DQ1R | DQ1R
5A | VREFB5AN0 | IO |  |  | DIFFIO_RX_R4p | DIFFOUT_R8p | AV8 | Yes | DQ2R | DQ1R | DQ1R
5A | VREFB5AN0 | IO |  |  | DIFFIO_TX_R5n | DIFFOUT_R9n | AH14 | Yes | DQ3R | DQ2R | DQ1R
5A | VREFB5AN0 | IO |  |  | DIFFIO_TX_R5p | DIFFOUT_R9p | AG14 | Yes | DQ3R | DQ2R | DQ1R
5A | VREFB5AN0 | IO |  |  | DIFFIO_RX_R5n | DIFFOUT_R10n | AU5 | Yes | DQSn3R | DQ2R | DQSn1R/DQ1R
5A | VREFB5AN0 | IO |  |  | DIFFIO_RX_R5p | DIFFOUT_R10p | AU6 | Yes | DQS3R | DQ2R/CQn2R | DQS1R/CQ1R
5A | VREFB5AN0 | IO |  |  | DIFFIO_TX_R6n | DIFFOUT_R11n | AL12 | Yes | DQ3R | DQ2R | DQ1R
5A | VREFB5AN0 | IO |  |  | DIFFIO_TX_R6p | DIFFOUT_R11p | AK12 | Yes | DQ3R | DQ2R | DQ1R
5A | VREFB5AN0 | IO |  |  | DIFFIO_RX_R6n | DIFFOUT_R12n | AT6 | Yes | DQSn4R | DQSn2R/DQ2R | DQ1R
5A | VREFB5AN0 | IO |  |  | DIFFIO_RX_R6p | DIFFOUT_R12p | AT7 | Yes | DQS4R | DQS2R/CQ2R | DQ1R
5A | VREFB5AN0 | IO |  |  | DIFFIO_TX_R7n | DIFFOUT_R13n | AM8 | Yes | DQ4R | DQ2R | DQ1R
5A | VREFB5AN0 | IO |  |  | DIFFIO_TX_R7p | DIFFOUT_R13p | AL9 | Yes | DQ4R | DQ2R | DQ1R
5A | VREFB5AN0 | IO |  |  | DIFFIO_RX_R7n | DIFFOUT_R14n | AR7 | Yes | DQ4R | DQ2R | DQ1R
5A | VREFB5AN0 | IO |  |  | DIFFIO_RX_R7p | DIFFOUT_R14p | AP7 | Yes | DQ4R | DQ2R | DQ1R
5A | VREFB5AN0 | IO |  |  | DIFFIO_TX_R8n | DIFFOUT_R15n | AN8 | Yes | DQ5R | DQ3R
5A | VREFB5AN0 | IO |  |  | DIFFIO_TX_R8p | DIFFOUT_R15p | AN9 | Yes | DQ5R | DQ3R
5A | VREFB5AN0 | IO |  |  | DIFFIO_RX_R8n | DIFFOUT_R16n | AT5 | Yes | DQSn5R | DQ3R
5A | VREFB5AN0 | IO |  |  | DIFFIO_RX_R8p | DIFFOUT_R16p | AR5 | Yes | DQS5R | DQ3R/CQn3R
5A | VREFB5AN0 | IO |  |  | DIFFIO_TX_R9n | DIFFOUT_R17n | AK9 | Yes | DQ5R | DQ3R
5A | VREFB5AN0 | IO |  |  | DIFFIO_TX_R9p | DIFFOUT_R17p | AK10 | Yes | DQ5R | DQ3R
5A | VREFB5AN0 | IO |  |  | DIFFIO_RX_R9n | DIFFOUT_R18n | AN6 | Yes | DQSn6R | DQSn3R/DQ3R
5A | VREFB5AN0 | IO |  |  | DIFFIO_RX_R9p | DIFFOUT_R18p | AM7 | Yes | DQS6R | DQS3R/CQ3R
5A | VREFB5AN0 | IO |  |  | DIFFIO_TX_R10n | DIFFOUT_R19n | AJ10 | Yes | DQ6R | DQ3R
5A | VREFB5AN0 | IO |  |  | DIFFIO_TX_R10p | DIFFOUT_R19p | AJ11 | Yes | DQ6R | DQ3R
5A | VREFB5AN0 | IO |  |  | DIFFIO_RX_R10n | DIFFOUT_R20n | AN5 | Yes | DQ6R | DQ3R
5A | VREFB5AN0 | IO |  |  | DIFFIO_RX_R10p | DIFFOUT_R20p | AM5 | Yes | DQ6R | DQ3R
5A | VREFB5AN0 | IO |  |  | DIFFIO_TX_R11n | DIFFOUT_R21n | AE13 | Yes | DQ7R
5A | VREFB5AN0 | IO |  |  | DIFFIO_TX_R11p | DIFFOUT_R21p | AF14 | Yes | DQ7R
5A | VREFB5AN0 | IO |  |  | DIFFIO_RX_R11n | DIFFOUT_R22n | AL7 | Yes | DQSn7R
5A | VREFB5AN0 | IO |  |  | DIFFIO_RX_R11p | DIFFOUT_R22p | AL8 | Yes | DQS7R
5A | VREFB5AN0 | IO |  |  | DIFFIO_TX_R12n | DIFFOUT_R23n | AG12 | Yes | DQ7R
5A | VREFB5AN0 | IO |  |  | DIFFIO_TX_R12p | DIFFOUT_R23p | AF13 | Yes | DQ7R
5A | VREFB5AN0 | IO |  |  | DIFFIO_RX_R12n | DIFFOUT_R24n | AP5 | Yes
5A | VREFB5AN0 | IO |  |  | DIFFIO_RX_R12p | DIFFOUT_R24p | AP6 | Yes
5C | VREFB5CN0 | IO |  |  | DIFFIO_TX_R19n | DIFFOUT_R37n | AH10 | Yes | DQ12R | DQ12R | DQ12R
5C | VREFB5CN0 | IO |  |  | DIFFIO_TX_R19p | DIFFOUT_R37p | AH11 | Yes | DQ12R | DQ12R | DQ12R
5C | VREFB5CN0 | IO |  |  | DIFFIO_RX_R19n | DIFFOUT_R38n | AL5 | Yes | DQSn12R | DQ12R | DQ12R
5C | VREFB5CN0 | IO |  |  | DIFFIO_RX_R19p | DIFFOUT_R38p | AL6 | Yes | DQS12R | DQ12R/CQn12R | DQ12R
5C | VREFB5CN0 | IO |  |  | DIFFIO_TX_R20n | DIFFOUT_R39n | AD14 | Yes | DQ12R | DQ12R | DQ12R
5C | VREFB5CN0 | IO |  |  | DIFFIO_TX_R20p | DIFFOUT_R39p | AC14 | Yes | DQ12R | DQ12R | DQ12R
5C | VREFB5CN0 | IO |  |  | DIFFIO_RX_R20n | DIFFOUT_R40n | AK5 | Yes | DQSn13R | DQSn12R/DQ12R | DQ12R
5C | VREFB5CN0 | IO |  |  | DIFFIO_RX_R20p | DIFFOUT_R40p | AK6 | Yes | DQS13R | DQS12R/CQ12R | DQ12R/CQn12R
5C | VREFB5CN0 | IO |  |  | DIFFIO_TX_R21n | DIFFOUT_R41n | AF10 | Yes | DQ13R | DQ12R | DQ12R
5C | VREFB5CN0 | IO |  |  | DIFFIO_TX_R21p | DIFFOUT_R41p | AF11 | Yes | DQ13R | DQ12R | DQ12R
5C | VREFB5CN0 | IO |  |  | DIFFIO_RX_R21n | DIFFOUT_R42n | AK7 | Yes | DQ13R | DQ12R | DQ12R
5C | VREFB5CN0 | IO |  |  | DIFFIO_RX_R21p | DIFFOUT_R42p | AK8 | Yes | DQ13R | DQ12R | DQ12R
5C | VREFB5CN0 | IO |  |  | DIFFIO_TX_R22n | DIFFOUT_R43n | AE10 | Yes | DQ14R | DQ13R | DQ12R
5C | VREFB5CN0 | IO |  |  | DIFFIO_TX_R22p | DIFFOUT_R43p | AE11 | Yes | DQ14R | DQ13R | DQ12R
5C | VREFB5CN0 | IO |  |  | DIFFIO_RX_R22n | DIFFOUT_R44n | AH6 | Yes | DQSn14R | DQ13R | DQSn12R/DQ12R
5C | VREFB5CN0 | IO |  |  | DIFFIO_RX_R22p | DIFFOUT_R44p | AJ7 | Yes | DQS14R | DQ13R/CQn13R | DQS12R/CQ12R
5C | VREFB5CN0 | IO |  |  | DIFFIO_TX_R23n | DIFFOUT_R45n | AD11 | Yes | DQ14R | DQ13R | DQ12R
5C | VREFB5CN0 | IO |  |  | DIFFIO_TX_R23p | DIFFOUT_R45p | AD12 | Yes | DQ14R | DQ13R | DQ12R
5C | VREFB5CN0 | IO |  |  | DIFFIO_RX_R23n | DIFFOUT_R46n | AJ5 | Yes | DQSn15R | DQSn13R/DQ13R | DQ12R
5C | VREFB5CN0 | IO |  |  | DIFFIO_RX_R23p | DIFFOUT_R46p | AH5 | Yes | DQS15R | DQS13R/CQ13R | DQ12R
5C | VREFB5CN0 | IO |  |  | DIFFIO_TX_R24n | DIFFOUT_R47n | AG9 | Yes | DQ15R | DQ13R | DQ12R
5C | VREFB5CN0 | IO |  |  | DIFFIO_TX_R24p | DIFFOUT_R47p | AG10 | Yes | DQ15R | DQ13R | DQ12R
5C | VREFB5CN0 | IO |  |  | DIFFIO_RX_R24n | DIFFOUT_R48n | AH8 | Yes | DQ15R | DQ13R | DQ12R
5C | VREFB5CN0 | IO |  |  | DIFFIO_RX_R24p | DIFFOUT_R48p | AH9 | Yes | DQ15R | DQ13R | DQ12R
5C | VREFB5CN0 | IO |  |  | DIFFIO_TX_R25n | DIFFOUT_R49n | AE9 | Yes | DQ16R | DQ14R
5C | VREFB5CN0 | IO |  |  | DIFFIO_TX_R25p | DIFFOUT_R49p | AD9 | Yes | DQ16R | DQ14R
5C | VREFB5CN0 | IO |  |  | DIFFIO_RX_R25n | DIFFOUT_R50n | AD8 | Yes | DQSn16R | DQ14R
5C | VREFB5CN0 | IO |  |  | DIFFIO_RX_R25p | DIFFOUT_R50p | AC8 | Yes | DQS16R | DQ14R/CQn14R
5C | VREFB5CN0 | IO |  |  | DIFFIO_TX_R26n | DIFFOUT_R51n | AC10 | Yes | DQ16R | DQ14R
5C | VREFB5CN0 | IO |  |  | DIFFIO_TX_R26p | DIFFOUT_R51p | AC11 | Yes | DQ16R | DQ14R
5C | VREFB5CN0 | IO |  |  | DIFFIO_RX_R26n | DIFFOUT_R52n | AH7 | Yes | DQSn17R | DQSn14R/DQ14R
5C | VREFB5CN0 | IO |  |  | DIFFIO_RX_R26p | DIFFOUT_R52p | AG8 | Yes | DQS17R | DQS14R/CQ14R
5C | VREFB5CN0 | IO |  |  | DIFFIO_TX_R27n | DIFFOUT_R53n | AC13 | Yes | DQ17R | DQ14R
5C | VREFB5CN0 | IO |  |  | DIFFIO_TX_R27p | DIFFOUT_R53p | AB13 | Yes | DQ17R | DQ14R
5C | VREFB5CN0 | IO |  |  | DIFFIO_RX_R27n | DIFFOUT_R54n | AF8 | Yes | DQ17R | DQ14R
5C | VREFB5CN0 | IO |  |  | DIFFIO_RX_R27p | DIFFOUT_R54p | AE8 | Yes | DQ17R | DQ14R
5C | VREFB5CN0 | IO | PLL_R3_CLKOUT0n |  | DIFFIO_TX_R28n | DIFFOUT_R55n | AG5 | No
5C | VREFB5CN0 | IO | PLL_R3_FB_CLKOUT0p |  | DIFFIO_TX_R28p | DIFFOUT_R55p | AG6 | No
5C | VREFB5CN0 | IO | CLK9n |  | DIFFIO_RX_R28n | DIFFOUT_R56n | AB8 | No
5C | VREFB5CN0 | IO | CLK9p |  | DIFFIO_RX_R28p | DIFFOUT_R56p | AA8 | No
5C | VREFB5CN0 | CLK8n | CLK8n |  |  |  | Y8 | No
5C | VREFB5CN0 | CLK8p | CLK8p |  |  |  | W8 | No
6C | VREFB6CN0 | CLK10p | CLK10p |  |  |  | U8 | No
6C | VREFB6CN0 | CLK10n | CLK10n |  |  |  | V8 | No
6C | VREFB6CN0 | IO | CLK11p |  | DIFFIO_RX_R29p | DIFFOUT_R57p | R6 | No
6C | VREFB6CN0 | IO | CLK11n |  | DIFFIO_RX_R29n | DIFFOUT_R57n | P5 | No
6C | VREFB6CN0 | IO | PLL_R2_FB_CLKOUT0p |  | DIFFIO_TX_R29p | DIFFOUT_R58p | Y13 | No
6C | VREFB6CN0 | IO | PLL_R2_CLKOUT0n |  | DIFFIO_TX_R29n | DIFFOUT_R58n | AA13 | No
6C | VREFB6CN0 | IO |  |  | DIFFIO_RX_R30p | DIFFOUT_R59p | T8 | Yes | DQ18R | DQ21R
6C | VREFB6CN0 | IO |  |  | DIFFIO_RX_R30n | DIFFOUT_R59n | T7 | Yes | DQ18R | DQ21R
6C | VREFB6CN0 | IO |  |  | DIFFIO_TX_R30p | DIFFOUT_R60p | V9 | Yes | DQ18R | DQ21R
6C | VREFB6CN0 | IO |  |  | DIFFIO_TX_R30n | DIFFOUT_R60n | W9 | Yes | DQ18R | DQ21R
6C | VREFB6CN0 | IO |  |  | DIFFIO_RX_R31p | DIFFOUT_R61p | P7 | Yes | DQS18R | DQS21R/CQ21R
6C | VREFB6CN0 | IO |  |  | DIFFIO_RX_R31n | DIFFOUT_R61n | R7 | Yes | DQSn18R | DQSn21R/DQ21R
6C | VREFB6CN0 | IO |  |  | DIFFIO_TX_R31p | DIFFOUT_R62p | W14 | Yes | DQ19R | DQ21R
6C | VREFB6CN0 | IO |  |  | DIFFIO_TX_R31n | DIFFOUT_R62n | Y14 | Yes | DQ19R | DQ21R
6C | VREFB6CN0 | IO |  |  | DIFFIO_RX_R32p | DIFFOUT_R63p | N6 | Yes | DQS19R | DQ21R/CQn21R
6C | VREFB6CN0 | IO |  |  | DIFFIO_RX_R32n | DIFFOUT_R63n | N5 | Yes | DQSn19R | DQ21R
6C | VREFB6CN0 | IO |  |  | DIFFIO_TX_R32p | DIFFOUT_R64p | Y11 | Yes | DQ19R | DQ21R
6C | VREFB6CN0 | IO |  |  | DIFFIO_TX_R32n | DIFFOUT_R64n | W10 | Yes | DQ19R | DQ21R
6C | VREFB6CN0 | IO |  |  | DIFFIO_RX_R33p | DIFFOUT_R65p | N8 | Yes | DQ20R | DQ22R | DQ23R
6C | VREFB6CN0 | IO |  |  | DIFFIO_RX_R33n | DIFFOUT_R65n | N7 | Yes | DQ20R | DQ22R | DQ23R
6C | VREFB6CN0 | IO |  |  | DIFFIO_TX_R33p | DIFFOUT_R66p | V13 | Yes | DQ20R | DQ22R | DQ23R
6C | VREFB6CN0 | IO |  |  | DIFFIO_TX_R33n | DIFFOUT_R66n | W13 | Yes | DQ20R | DQ22R | DQ23R
6C | VREFB6CN0 | IO |  |  | DIFFIO_RX_R34p | DIFFOUT_R67p | M6 | Yes | DQS20R | DQS22R/CQ22R | DQ23R
6C | VREFB6CN0 | IO |  |  | DIFFIO_RX_R34n | DIFFOUT_R67n | M5 | Yes | DQSn20R | DQSn22R/DQ22R | DQ23R
6C | VREFB6CN0 | IO |  |  | DIFFIO_TX_R34p | DIFFOUT_R68p | V12 | Yes | DQ21R | DQ22R | DQ23R
6C | VREFB6CN0 | IO |  |  | DIFFIO_TX_R34n | DIFFOUT_R68n | V11 | Yes | DQ21R | DQ22R | DQ23R
6C | VREFB6CN0 | IO |  |  | DIFFIO_RX_R35p | DIFFOUT_R69p | M8 | Yes | DQS21R | DQ22R/CQn22R | DQS23R/CQ23R
6C | VREFB6CN0 | IO |  |  | DIFFIO_RX_R35n | DIFFOUT_R69n | M7 | Yes | DQSn21R | DQ22R | DQSn23R/DQ23R
6C | VREFB6CN0 | IO |  |  | DIFFIO_TX_R35p | DIFFOUT_R70p | T10 | Yes | DQ21R | DQ22R | DQ23R
6C | VREFB6CN0 | IO |  |  | DIFFIO_TX_R35n | DIFFOUT_R70n | T9 | Yes | DQ21R | DQ22R | DQ23R
6C | VREFB6CN0 | IO |  |  | DIFFIO_RX_R36p | DIFFOUT_R71p | K5 | Yes | DQ22R | DQ23R | DQ23R
6C | VREFB6CN0 | IO |  |  | DIFFIO_RX_R36n | DIFFOUT_R71n | L5 | Yes | DQ22R | DQ23R | DQ23R
6C | VREFB6CN0 | IO |  |  | DIFFIO_TX_R36p | DIFFOUT_R72p | R9 | Yes | DQ22R | DQ23R | DQ23R
6C | VREFB6CN0 | IO |  |  | DIFFIO_TX_R36n | DIFFOUT_R72n | R8 | Yes | DQ22R | DQ23R | DQ23R
6C | VREFB6CN0 | IO |  |  | DIFFIO_RX_R37p | DIFFOUT_R73p | J6 | Yes | DQS22R | DQS23R/CQ23R | DQ23R/CQn23R
6C | VREFB6CN0 | IO |  |  | DIFFIO_RX_R37n | DIFFOUT_R73n | K6 | Yes | DQSn22R | DQSn23R/DQ23R | DQ23R
6C | VREFB6CN0 | IO |  |  | DIFFIO_TX_R37p | DIFFOUT_R74p | U11 | Yes | DQ23R | DQ23R | DQ23R
6C | VREFB6CN0 | IO |  |  | DIFFIO_TX_R37n | DIFFOUT_R74n | V10 | Yes | DQ23R | DQ23R | DQ23R
6C | VREFB6CN0 | IO |  |  | DIFFIO_RX_R38p | DIFFOUT_R75p | L8 | Yes | DQS23R | DQ23R/CQn23R | DQ23R
6C | VREFB6CN0 | IO |  |  | DIFFIO_RX_R38n | DIFFOUT_R75n | L7 | Yes | DQSn23R | DQ23R | DQ23R
6C | VREFB6CN0 | IO |  |  | DIFFIO_TX_R38p | DIFFOUT_R76p | T6 | Yes | DQ23R | DQ23R | DQ23R
6C | VREFB6CN0 | IO |  |  | DIFFIO_TX_R38n | DIFFOUT_R76n | R5 | Yes | DQ23R | DQ23R | DQ23R
6A | VREFB6AN0 | IO |  |  | DIFFIO_RX_R45p | DIFFOUT_R89p | K12 | Yes
6A | VREFB6AN0 | IO |  |  | DIFFIO_RX_R45n | DIFFOUT_R89n | K11 | Yes
6A | VREFB6AN0 | IO |  |  | DIFFIO_TX_R45p | DIFFOUT_R90p | T12 | Yes | DQ28R
6A | VREFB6AN0 | IO |  |  | DIFFIO_TX_R45n | DIFFOUT_R90n | T11 | Yes | DQ28R
6A | VREFB6AN0 | IO |  |  | DIFFIO_RX_R46p | DIFFOUT_R91p | H5 | Yes | DQS28R
6A | VREFB6AN0 | IO |  |  | DIFFIO_RX_R46n | DIFFOUT_R91n | J5 | Yes | DQSn28R
6A | VREFB6AN0 | IO |  |  | DIFFIO_TX_R46p | DIFFOUT_R92p | K9 | Yes | DQ28R
6A | VREFB6AN0 | IO |  |  | DIFFIO_TX_R46n | DIFFOUT_R92n | K8 | Yes | DQ28R
6A | VREFB6AN0 | IO |  |  | DIFFIO_RX_R47p | DIFFOUT_R93p | J8 | Yes | DQ29R | DQ32R
6A | VREFB6AN0 | IO |  |  | DIFFIO_RX_R47n | DIFFOUT_R93n | J7 | Yes | DQ29R | DQ32R
6A | VREFB6AN0 | IO |  |  | DIFFIO_TX_R47p | DIFFOUT_R94p | T14 | Yes | DQ29R | DQ32R
6A | VREFB6AN0 | IO |  |  | DIFFIO_TX_R47n | DIFFOUT_R94n | R13 | Yes | DQ29R | DQ32R
6A | VREFB6AN0 | IO |  |  | DIFFIO_RX_R48p | DIFFOUT_R95p | H8 | Yes | DQS29R | DQS32R/CQ32R
6A | VREFB6AN0 | IO |  |  | DIFFIO_RX_R48n | DIFFOUT_R95n | H7 | Yes | DQSn29R | DQSn32R/DQ32R
6A | VREFB6AN0 | IO |  |  | DIFFIO_TX_R48p | DIFFOUT_R96p | U14 | Yes | DQ30R | DQ32R
6A | VREFB6AN0 | IO |  |  | DIFFIO_TX_R48n | DIFFOUT_R96n | U13 | Yes | DQ30R | DQ32R
6A | VREFB6AN0 | IO |  |  | DIFFIO_RX_R49p | DIFFOUT_R97p | F6 | Yes | DQS30R | DQ32R/CQn32R
6A | VREFB6AN0 | IO |  |  | DIFFIO_RX_R49n | DIFFOUT_R97n | F5 | Yes | DQSn30R | DQ32R
6A | VREFB6AN0 | IO |  |  | DIFFIO_TX_R49p | DIFFOUT_R98p | M12 | Yes | DQ30R | DQ32R
6A | VREFB6AN0 | IO |  |  | DIFFIO_TX_R49n | DIFFOUT_R98n | M11 | Yes | DQ30R | DQ32R
6A | VREFB6AN0 | IO |  |  | DIFFIO_RX_R50p | DIFFOUT_R99p | G6 | Yes | DQ31R | DQ33R | DQ34R
6A | VREFB6AN0 | IO |  |  | DIFFIO_RX_R50n | DIFFOUT_R99n | G5 | Yes | DQ31R | DQ33R | DQ34R
6A | VREFB6AN0 | IO |  |  | DIFFIO_TX_R50p | DIFFOUT_R100p | M9 | Yes | DQ31R | DQ33R | DQ34R
6A | VREFB6AN0 | IO |  |  | DIFFIO_TX_R50n | DIFFOUT_R100n | N9 | Yes | DQ31R | DQ33R | DQ34R
6A | VREFB6AN0 | IO |  |  | DIFFIO_RX_R51p | DIFFOUT_R101p | G9 | Yes | DQS31R | DQS33R/CQ33R | DQ34R
6A | VREFB6AN0 | IO |  |  | DIFFIO_RX_R51n | DIFFOUT_R101n | F8 | Yes | DQSn31R | DQSn33R/DQ33R | DQ34R
6A | VREFB6AN0 | IO |  |  | DIFFIO_TX_R51p | DIFFOUT_R102p | P13 | Yes | DQ32R | DQ33R | DQ34R
6A | VREFB6AN0 | IO |  |  | DIFFIO_TX_R51n | DIFFOUT_R102n | N12 | Yes | DQ32R | DQ33R | DQ34R
6A | VREFB6AN0 | IO |  |  | DIFFIO_RX_R52p | DIFFOUT_R103p | G8 | Yes | DQS32R | DQ33R/CQn33R | DQS34R/CQ34R
6A | VREFB6AN0 | IO |  |  | DIFFIO_RX_R52n | DIFFOUT_R103n | G7 | Yes | DQSn32R | DQ33R | DQSn34R/DQ34R
6A | VREFB6AN0 | IO |  |  | DIFFIO_TX_R52p | DIFFOUT_R104p | N11 | Yes | DQ32R | DQ33R | DQ34R
6A | VREFB6AN0 | IO |  |  | DIFFIO_TX_R52n | DIFFOUT_R104n | N10 | Yes | DQ32R | DQ33R | DQ34R
6A | VREFB6AN0 | IO |  |  | DIFFIO_RX_R53p | DIFFOUT_R105p | K10 | Yes | DQ33R | DQ34R | DQ34R
6A | VREFB6AN0 | IO |  |  | DIFFIO_RX_R53n | DIFFOUT_R105n | J9 | Yes | DQ33R | DQ34R | DQ34R
6A | VREFB6AN0 | IO |  |  | DIFFIO_TX_R53p | DIFFOUT_R106p | L11 | Yes | DQ33R | DQ34R | DQ34R
6A | VREFB6AN0 | IO |  |  | DIFFIO_TX_R53n | DIFFOUT_R106n | L10 | Yes | DQ33R | DQ34R | DQ34R
6A | VREFB6AN0 | IO |  |  | DIFFIO_RX_R54p | DIFFOUT_R107p | C6 | Yes | DQS33R | DQS34R/CQ34R | DQ34R/CQn34R
6A | VREFB6AN0 | IO |  |  | DIFFIO_RX_R54n | DIFFOUT_R107n | D6 | Yes | DQSn33R | DQSn34R/DQ34R | DQ34R
6A | VREFB6AN0 | IO |  |  | DIFFIO_TX_R54p | DIFFOUT_R108p | R11 | Yes | DQ34R | DQ34R | DQ34R
6A | VREFB6AN0 | IO |  |  | DIFFIO_TX_R54n | DIFFOUT_R108n | R10 | Yes | DQ34R | DQ34R | DQ34R
6A | VREFB6AN0 | IO |  |  | DIFFIO_RX_R55p | DIFFOUT_R109p | D8 | Yes | DQS34R | DQ34R/CQn34R | DQ34R
6A | VREFB6AN0 | IO |  |  | DIFFIO_RX_R55n | DIFFOUT_R109n | D7 | Yes | DQSn34R | DQ34R | DQ34R
6A | VREFB6AN0 | IO |  |  | DIFFIO_TX_R55p | DIFFOUT_R110p | P11 | Yes | DQ34R | DQ34R | DQ34R
6A | VREFB6AN0 | IO |  |  | DIFFIO_TX_R55n | DIFFOUT_R110n | P10 | Yes | DQ34R | DQ34R | DQ34R
6A | VREFB6AN0 | IO | RUP6A |  | DIFFIO_RX_R56p | DIFFOUT_R111p | D5 | Yes
6A | VREFB6AN0 | IO | RDN6A |  | DIFFIO_RX_R56n | DIFFOUT_R111n | E5 | Yes
6A | VREFB6AN0 | IO | PLL_R1_FB_CLKOUT0p |  | DIFFIO_TX_R56p | DIFFOUT_R112p | E8 | Yes
6A | VREFB6AN0 | IO | PLL_R1_CLKOUT0n |  | DIFFIO_TX_R56n | DIFFOUT_R112n | E7 | Yes
6A | VREFB6AN0 | PLL_R1_CLKp | PLL_R1_CLKp |  |  |  | B5 | No
6A | VREFB6AN0 | PLL_R1_CLKn | PLL_R1_CLKn |  |  |  | C5 | No
|  | MSEL2 |  | MSEL2 |  |  | B4 | No
|  | MSEL1 |  | MSEL1 |  |  | A5 | No
|  | MSEL0 |  | MSEL0 |  |  | A2 | No
7A | VREFB7AN0 | IO |  |  |  | DIFFOUT_T1n | R15 | Yes | DQ1T | DQ1T | DQ1T | DQ1T
7A | VREFB7AN0 | IO |  |  |  | DIFFOUT_T1p | P14 | Yes | DQ1T | DQ1T | DQ1T | DQ1T
7A | VREFB7AN0 | IO | RDN7A |  | DIFFIO_RX_T1n | DIFFOUT_T2n | N16 | Yes | DQSn1T | DQ1T | DQ1T | DQ1T
7A | VREFB7AN0 | IO | RUP7A |  | DIFFIO_RX_T1p | DIFFOUT_T2p | P16 | Yes | DQS1T | DQ1T/CQn1T | DQ1T | DQ1T
7A | VREFB7AN0 | IO |  |  |  | DIFFOUT_T3n | N15 | Yes | DQ1T | DQ1T | DQ1T | DQ1T
7A | VREFB7AN0 | IO |  |  |  | DIFFOUT_T3p | N14 | Yes | DQ1T | DQ1T | DQ1T | DQ1T
7A | VREFB7AN0 | IO |  |  | DIFFIO_RX_T2n | DIFFOUT_T4n | K13 | Yes | DQSn2T | DQSn1T/DQ1T | DQ1T | DQ1T
7A | VREFB7AN0 | IO |  |  | DIFFIO_RX_T2p | DIFFOUT_T4p | L13 | Yes | DQS2T | DQS1T/CQ1T | DQ1T/CQn1T | DQ1T
7A | VREFB7AN0 | IO |  |  |  | DIFFOUT_T5n | L14 | Yes | DQ2T | DQ1T | DQ1T | DQ1T
7A | VREFB7AN0 | IO |  |  |  | DIFFOUT_T5p | M13 | Yes | DQ2T | DQ1T | DQ1T | DQ1T
7A | VREFB7AN0 | IO |  |  | DIFFIO_RX_T3n | DIFFOUT_T6n | M14 | Yes | DQ2T | DQ1T | DQ1T | DQ1T
7A | VREFB7AN0 | IO |  |  | DIFFIO_RX_T3p | DIFFOUT_T6p | M15 | Yes | DQ2T | DQ1T | DQ1T | DQ1T
7A | VREFB7AN0 | IO |  |  |  | DIFFOUT_T7n | G11 | Yes | DQ3T | DQ2T | DQ1T | DQ1T
7A | VREFB7AN0 | IO |  |  |  | DIFFOUT_T7p | H11 | Yes | DQ3T | DQ2T | DQ1T | DQ1T
7A | VREFB7AN0 | IO |  |  | DIFFIO_RX_T4n | DIFFOUT_T8n | G12 | Yes | DQSn3T | DQ2T | DQSn1T/DQ1T | DQ1T
7A | VREFB7AN0 | IO |  |  | DIFFIO_RX_T4p | DIFFOUT_T8p | H13 | Yes | DQS3T | DQ2T/CQn2T | DQS1T/CQ1T | DQ1T
7A | VREFB7AN0 | IO |  |  |  | DIFFOUT_T9n | F10 | Yes | DQ3T | DQ2T | DQ1T | DQ1T
7A | VREFB7AN0 | IO |  |  |  | DIFFOUT_T9p | F11 | Yes | DQ3T | DQ2T | DQ1T | DQ1T
7A | VREFB7AN0 | IO |  |  | DIFFIO_RX_T5n | DIFFOUT_T10n | D9 | Yes | DQSn4T | DQSn2T/DQ2T | DQ1T | DQ1T
7A | VREFB7AN0 | IO |  |  | DIFFIO_RX_T5p | DIFFOUT_T10p | E10 | Yes | DQS4T | DQS2T/CQ2T | DQ1T | DQ1T/CQn1T
7A | VREFB7AN0 | IO |  |  |  | DIFFOUT_T11n | E11 | Yes | DQ4T | DQ2T | DQ1T | DQ1T
7A | VREFB7AN0 | IO |  |  |  | DIFFOUT_T11p | D11 | Yes | DQ4T | DQ2T | DQ1T | DQ1T
7A | VREFB7AN0 | IO |  |  | DIFFIO_RX_T6n | DIFFOUT_T12n | C10 | Yes | DQ4T | DQ2T | DQ1T | DQ1T
7A | VREFB7AN0 | IO |  |  | DIFFIO_RX_T6p | DIFFOUT_T12p | D10 | Yes | DQ4T | DQ2T | DQ1T | DQ1T
7A | VREFB7AN0 | IO |  |  |  | DIFFOUT_T13n | B7 | Yes | DQ5T | DQ3T | DQ2T | DQ1T
7A | VREFB7AN0 | IO |  |  |  | DIFFOUT_T13p | C8 | Yes | DQ5T | DQ3T | DQ2T | DQ1T
7A | VREFB7AN0 | IO |  |  | DIFFIO_RX_T7n | DIFFOUT_T14n | A8 | Yes | DQSn5T | DQ3T | DQ2T | DQSn1T/DQ1T
7A | VREFB7AN0 | IO |  |  | DIFFIO_RX_T7p | DIFFOUT_T14p | B8 | Yes | DQS5T | DQ3T/CQn3T | DQ2T | DQS1T/CQ1T
7A | VREFB7AN0 | IO |  |  |  | DIFFOUT_T15n | A7 | Yes | DQ5T | DQ3T | DQ2T | DQ1T
7A | VREFB7AN0 | IO |  |  |  | DIFFOUT_T15p | A6 | Yes | DQ5T | DQ3T | DQ2T | DQ1T
7A | VREFB7AN0 | IO |  |  | DIFFIO_RX_T8n | DIFFOUT_T16n | B11 | Yes | DQSn6T | DQSn3T/DQ3T | DQ2T | DQ1T
7A | VREFB7AN0 | IO |  |  | DIFFIO_RX_T8p | DIFFOUT_T16p | C11 | Yes | DQS6T | DQS3T/CQ3T | DQ2T/CQn2T | DQ1T
7A | VREFB7AN0 | IO |  |  |  | DIFFOUT_T17n | A11 | Yes | DQ6T | DQ3T | DQ2T | DQ1T
7A | VREFB7AN0 | IO |  |  |  | DIFFOUT_T17p | B10 | Yes | DQ6T | DQ3T | DQ2T | DQ1T
7A | VREFB7AN0 | IO |  |  | DIFFIO_RX_T9n | DIFFOUT_T18n | A9 | Yes | DQ6T | DQ3T | DQ2T | DQ1T
7A | VREFB7AN0 | IO |  |  | DIFFIO_RX_T9p | DIFFOUT_T18p | A10 | Yes | DQ6T | DQ3T | DQ2T | DQ1T
7A | VREFB7AN0 | IO |  |  |  | DIFFOUT_T19n | J14 | Yes | DQ7T | DQ4T | DQ2T | DQ1T
7A | VREFB7AN0 | IO |  |  |  | DIFFOUT_T19p | J13 | Yes | DQ7T | DQ4T | DQ2T | DQ1T
7A | VREFB7AN0 | IO |  |  | DIFFIO_RX_T10n | DIFFOUT_T20n | K14 | Yes | DQSn7T | DQ4T | DQSn2T/DQ2T | DQ1T
7A | VREFB7AN0 | IO |  |  | DIFFIO_RX_T10p | DIFFOUT_T20p | K15 | Yes | DQS7T | DQ4T/CQn4T | DQS2T/CQ2T | DQ1T
7A | VREFB7AN0 | IO |  |  |  | DIFFOUT_T21n | G15 | Yes | DQ7T | DQ4T | DQ2T | DQ1T
7A | VREFB7AN0 | IO |  |  |  | DIFFOUT_T21p | G14 | Yes | DQ7T | DQ4T | DQ2T | DQ1T
7A | VREFB7AN0 | IO |  |  | DIFFIO_RX_T11n | DIFFOUT_T22n | E13 | Yes | DQSn8T | DQSn4T/DQ4T | DQ2T | DQ1T
7A | VREFB7AN0 | IO |  |  | DIFFIO_RX_T11p | DIFFOUT_T22p | F14 | Yes | DQS8T | DQS4T/CQ4T | DQ2T | DQ1T
7A | VREFB7AN0 | IO |  |  |  | DIFFOUT_T23n | F13 | Yes | DQ8T | DQ4T | DQ2T | DQ1T
7A | VREFB7AN0 | IO |  |  |  | DIFFOUT_T23p | G13 | Yes | DQ8T | DQ4T | DQ2T | DQ1T
7A | VREFB7AN0 | IO |  |  | DIFFIO_RX_T12n | DIFFOUT_T24n | D12 | Yes | DQ8T | DQ4T | DQ2T | DQ1T
7A | VREFB7AN0 | IO |  |  | DIFFIO_RX_T12p | DIFFOUT_T24p | D13 | Yes | DQ8T | DQ4T | DQ2T | DQ1T
7B | VREFB7BN0 | IO |  |  |  | DIFFOUT_T25n | A13 | Yes | DQ9T | DQ9T | DQ9T | DQ9T
7B | VREFB7BN0 | IO |  |  |  | DIFFOUT_T25p | A12 | Yes | DQ9T | DQ9T | DQ9T | DQ9T
7B | VREFB7BN0 | IO |  |  | DIFFIO_RX_T13n | DIFFOUT_T26n | B13 | Yes | DQSn9T | DQ9T | DQ9T | DQ9T
7B | VREFB7BN0 | IO |  |  | DIFFIO_RX_T13p | DIFFOUT_T26p | C13 | Yes | DQS9T | DQ9T/CQn9T | DQ9T | DQ9T
7B | VREFB7BN0 | IO |  |  |  | DIFFOUT_T27n | B14 | Yes | DQ9T | DQ9T | DQ9T | DQ9T
7B | VREFB7BN0 | IO |  |  |  | DIFFOUT_T27p | A14 | Yes | DQ9T | DQ9T | DQ9T | DQ9T
7B | VREFB7BN0 | IO |  |  | DIFFIO_RX_T14n | DIFFOUT_T28n | C14 | Yes | DQSn10T | DQSn9T/DQ9T | DQ9T | DQ9T
7B | VREFB7BN0 | IO |  |  | DIFFIO_RX_T14p | DIFFOUT_T28p | D14 | Yes | DQS10T | DQS9T/CQ9T | DQ9T/CQn9T | DQ9T
7B | VREFB7BN0 | IO |  |  |  | DIFFOUT_T29n | D15 | Yes | DQ10T | DQ9T | DQ9T | DQ9T
7B | VREFB7BN0 | IO |  |  |  | DIFFOUT_T29p | E14 | Yes | DQ10T | DQ9T | DQ9T | DQ9T
7B | VREFB7BN0 | IO |  |  | DIFFIO_RX_T15n | DIFFOUT_T30n | C16 | Yes | DQ10T | DQ9T | DQ9T | DQ9T
7B | VREFB7BN0 | IO |  |  | DIFFIO_RX_T15p | DIFFOUT_T30p | D16 | Yes | DQ10T | DQ9T | DQ9T | DQ9T
7B | VREFB7BN0 | IO |  |  |  | DIFFOUT_T31n | P17 | Yes | DQ11T | DQ10T | DQ9T | DQ9T
7B | VREFB7BN0 | IO |  |  |  | DIFFOUT_T31p | N17 | Yes | DQ11T | DQ10T | DQ9T | DQ9T
7B | VREFB7BN0 | IO |  |  | DIFFIO_RX_T16n | DIFFOUT_T32n | P19 | Yes | DQSn11T | DQ10T | DQSn9T/DQ9T | DQ9T
7B | VREFB7BN0 | IO |  |  | DIFFIO_RX_T16p | DIFFOUT_T32p | R18 | Yes | DQS11T | DQ10T/CQn10T | DQS9T/CQ9T | DQ9T
7B | VREFB7BN0 | IO |  |  |  | DIFFOUT_T33n | R17 | Yes | DQ11T | DQ10T | DQ9T | DQ9T
7B | VREFB7BN0 | IO |  |  |  | DIFFOUT_T33p | N18 | Yes | DQ11T | DQ10T | DQ9T | DQ9T
7B | VREFB7BN0 | IO |  |  | DIFFIO_RX_T17n | DIFFOUT_T34n | E16 | Yes | DQSn12T | DQSn10T/DQ10T | DQ9T | DQ9T
7B | VREFB7BN0 | IO |  |  | DIFFIO_RX_T17p | DIFFOUT_T34p | F16 | Yes | DQS12T | DQS10T/CQ10T | DQ9T | DQ9T/CQn9T
7B | VREFB7BN0 | IO |  |  |  | DIFFOUT_T35n | D18 | Yes | DQ12T | DQ10T | DQ9T | DQ9T
7B | VREFB7BN0 | IO |  |  |  | DIFFOUT_T35p | D17 | Yes | DQ12T | DQ10T | DQ9T | DQ9T
7B | VREFB7BN0 | IO |  |  | DIFFIO_RX_T18n | DIFFOUT_T36n | E17 | Yes | DQ12T | DQ10T | DQ9T | DQ9T
7B | VREFB7BN0 | IO |  |  | DIFFIO_RX_T18p | DIFFOUT_T36p | F17 | Yes | DQ12T | DQ10T | DQ9T | DQ9T
7B | VREFB7BN0 | IO |  |  |  | DIFFOUT_T37n | M17 | Yes | DQ13T | DQ11T | DQ10T | DQ9T
7B | VREFB7BN0 | IO |  |  |  | DIFFOUT_T37p | M18 | Yes | DQ13T | DQ11T | DQ10T | DQ9T
7B | VREFB7BN0 | IO |  |  | DIFFIO_RX_T19n | DIFFOUT_T38n | L17 | Yes | DQSn13T | DQ11T | DQ10T | DQSn9T/DQ9T
7B | VREFB7BN0 | IO |  |  | DIFFIO_RX_T19p | DIFFOUT_T38p | M16 | Yes | DQS13T | DQ11T/CQn11T | DQ10T | DQS9T/CQ9T
7B | VREFB7BN0 | IO |  |  |  | DIFFOUT_T39n | M19 | Yes | DQ13T | DQ11T | DQ10T | DQ9T
7B | VREFB7BN0 | IO |  |  |  | DIFFOUT_T39p | N19 | Yes | DQ13T | DQ11T | DQ10T | DQ9T
7B | VREFB7BN0 | IO |  |  | DIFFIO_RX_T20n | DIFFOUT_T40n | K16 | Yes | DQSn14T | DQSn11T/DQ11T | DQ10T | DQ9T
7B | VREFB7BN0 | IO |  |  | DIFFIO_RX_T20p | DIFFOUT_T40p | L16 | Yes | DQS14T | DQS11T/CQ11T | DQ10T/CQn10T | DQ9T
7B | VREFB7BN0 | IO |  |  |  | DIFFOUT_T41n | K19 | Yes | DQ14T | DQ11T | DQ10T | DQ9T
7B | VREFB7BN0 | IO |  |  |  | DIFFOUT_T41p | L19 | Yes | DQ14T | DQ11T | DQ10T | DQ9T
7B | VREFB7BN0 | IO |  |  | DIFFIO_RX_T21n | DIFFOUT_T42n | J17 | Yes | DQ14T | DQ11T | DQ10T | DQ9T
7B | VREFB7BN0 | IO |  |  | DIFFIO_RX_T21p | DIFFOUT_T42p | K17 | Yes | DQ14T | DQ11T | DQ10T | DQ9T
7B | VREFB7BN0 | IO |  |  |  | DIFFOUT_T43n | G17 | Yes | DQ15T | DQ12T | DQ10T | DQ9T
7B | VREFB7BN0 | IO |  |  |  | DIFFOUT_T43p | J16 | Yes | DQ15T | DQ12T | DQ10T | DQ9T
7B | VREFB7BN0 | IO |  |  | DIFFIO_RX_T22n | DIFFOUT_T44n | G16 | Yes | DQSn15T | DQ12T | DQSn10T/DQ10T | DQ9T
7B | VREFB7BN0 | IO |  |  | DIFFIO_RX_T22p | DIFFOUT_T44p | H17 | Yes | DQS15T | DQ12T/CQn12T | DQS10T/CQ10T | DQ9T
7B | VREFB7BN0 | IO |  |  |  | DIFFOUT_T45n | G18 | Yes | DQ15T | DQ12T | DQ10T | DQ9T
7B | VREFB7BN0 | IO |  |  |  | DIFFOUT_T45p | H16 | Yes | DQ15T | DQ12T | DQ10T | DQ9T
7B | VREFB7BN0 | IO |  |  | DIFFIO_RX_T23n | DIFFOUT_T46n | A15 | Yes | DQSn16T | DQSn12T/DQ12T | DQ10T | DQ9T
7B | VREFB7BN0 | IO |  |  | DIFFIO_RX_T23p | DIFFOUT_T46p | A16 | Yes | DQS16T | DQS12T/CQ12T | DQ10T | DQ9T
7B | VREFB7BN0 | IO |  |  |  | DIFFOUT_T47n | B16 | Yes | DQ16T | DQ12T | DQ10T | DQ9T
7B | VREFB7BN0 | IO |  |  |  | DIFFOUT_T47p | A17 | Yes | DQ16T | DQ12T | DQ10T | DQ9T
7B | VREFB7BN0 | IO |  |  | DIFFIO_RX_T24n | DIFFOUT_T48n | B17 | Yes | DQ16T | DQ12T | DQ10T | DQ9T
7B | VREFB7BN0 | IO |  |  | DIFFIO_RX_T24p | DIFFOUT_T48p | C17 | Yes | DQ16T | DQ12T | DQ10T | DQ9T
7C | VREFB7CN0 | IO |  |  |  | DIFFOUT_T49n | N22 | Yes | DQ17T | DQ17T
7C | VREFB7CN0 | IO |  |  |  | DIFFOUT_T49p | P22 | Yes | DQ17T | DQ17T
7C | VREFB7CN0 | IO |  |  | DIFFIO_RX_T25n | DIFFOUT_T50n | N20 | Yes | DQSn17T | DQ17T
7C | VREFB7CN0 | IO |  |  | DIFFIO_RX_T25p | DIFFOUT_T50p | P20 | Yes | DQS17T | DQ17T/CQn17T
7C | VREFB7CN0 | IO |  |  |  | DIFFOUT_T51n | N21 | Yes | DQ17T | DQ17T
7C | VREFB7CN0 | IO |  |  |  | DIFFOUT_T51p | M21 | Yes | DQ17T | DQ17T
7C | VREFB7CN0 | IO |  |  | DIFFIO_RX_T26n | DIFFOUT_T52n | E20 | Yes | DQSn18T | DQSn17T/DQ17T
7C | VREFB7CN0 | IO |  |  | DIFFIO_RX_T26p | DIFFOUT_T52p | F21 | Yes | DQS18T | DQS17T/CQ17T
7C | VREFB7CN0 | IO |  |  |  | DIFFOUT_T53n | H19 | Yes | DQ18T | DQ17T
7C | VREFB7CN0 | IO |  |  |  | DIFFOUT_T53p | J19 | Yes | DQ18T | DQ17T
7C | VREFB7CN0 | IO |  |  | DIFFIO_RX_T27n | DIFFOUT_T54n | F20 | Yes | DQ18T | DQ17T
7C | VREFB7CN0 | IO |  |  | DIFFIO_RX_T27p | DIFFOUT_T54p | G19 | Yes | DQ18T | DQ17T
7C | VREFB7CN0 | IO |  |  |  | DIFFOUT_T55n | L20 | Yes | DQ19T
7C | VREFB7CN0 | IO |  |  |  | DIFFOUT_T55p | L22 | Yes | DQ19T
7C | VREFB7CN0 | IO |  |  | DIFFIO_RX_T28n | DIFFOUT_T56n | J20 | Yes | DQSn19T
7C | VREFB7CN0 | IO |  |  | DIFFIO_RX_T28p | DIFFOUT_T56p | K20 | Yes | DQS19T
7C | VREFB7CN0 | IO |  |  |  | DIFFOUT_T57n | K22 | Yes | DQ19T
7C | VREFB7CN0 | IO |  |  |  | DIFFOUT_T57p | M20 | Yes | DQ19T
7C | VREFB7CN0 | IO |  |  | DIFFIO_RX_T29n | DIFFOUT_T58n | A18 | Yes
7C | VREFB7CN0 | IO |  |  | DIFFIO_RX_T29p | DIFFOUT_T58p | A19 | Yes
7C | VREFB7CN0 | IO | PLL_T2_CLKOUT4 |  |  | DIFFOUT_T59n | R22 | No
7C | VREFB7CN0 | IO | PLL_T2_CLKOUT3 |  |  | DIFFOUT_T59p | R21 | No
7C | VREFB7CN0 | IO |  |  | DIFFIO_RX_T30n | DIFFOUT_T60n | C19 | No
7C | VREFB7CN0 | IO |  |  | DIFFIO_RX_T30p | DIFFOUT_T60p | D19 | No
7C | VREFB7CN0 | IO | PLL_T2_CLKOUT0n |  |  | DIFFOUT_T61n | D20 | No
7C | VREFB7CN0 | IO | PLL_T2_CLKOUT0p |  |  | DIFFOUT_T61p | E19 | No
7C | VREFB7CN0 | IO | PLL_T2_FBn/CLKOUT2 |  | DIFFIO_RX_T31n | DIFFOUT_T62n | B19 | No
7C | VREFB7CN0 | IO | PLL_T2_FBp/CLKOUT1 |  | DIFFIO_RX_T31p | DIFFOUT_T62p | B20 | No
7C | VREFB7CN0 | IO | CLK13n |  |  | DIFFOUT_T63n | A20 | No
7C | VREFB7CN0 | IO | CLK13p |  |  | DIFFOUT_T63p | A21 | No
7C | VREFB7CN0 | IO | CLK12n |  | DIFFIO_RX_T32n | DIFFOUT_T64n | C21 | No
7C | VREFB7CN0 | IO | CLK12p |  | DIFFIO_RX_T32p | DIFFOUT_T64p | D21 | No
8C | VREFB8CN0 | IO | CLK14p |  | DIFFIO_RX_T33p | DIFFOUT_T65p | B22 | No
8C | VREFB8CN0 | IO | CLK14n |  | DIFFIO_RX_T33n | DIFFOUT_T65n | A22 | No
8C | VREFB8CN0 | IO | CLK15p |  |  | DIFFOUT_T66p | D22 | No
8C | VREFB8CN0 | IO | CLK15n |  |  | DIFFOUT_T66n | C22 | No
8C | VREFB8CN0 | IO | PLL_T1_FBp/CLKOUT1 |  | DIFFIO_RX_T34p | DIFFOUT_T67p | F22 | No
8C | VREFB8CN0 | IO | PLL_T1_FBn/CLKOUT2 |  | DIFFIO_RX_T34n | DIFFOUT_T67n | E22 | No
8C | VREFB8CN0 | IO | PLL_T1_CLKOUT0p |  |  | DIFFOUT_T68p | F23 | No
8C | VREFB8CN0 | IO | PLL_T1_CLKOUT0n |  |  | DIFFOUT_T68n | E23 | No
8C | VREFB8CN0 | IO |  |  | DIFFIO_RX_T35p | DIFFOUT_T69p | B23 | No
8C | VREFB8CN0 | IO |  |  | DIFFIO_RX_T35n | DIFFOUT_T69n | A23 | No
8C | VREFB8CN0 | IO | PLL_T1_CLKOUT3 |  |  | DIFFOUT_T70p | P23 | No
8C | VREFB8CN0 | IO | PLL_T1_CLKOUT4 |  |  | DIFFOUT_T70n | R24 | No
8C | VREFB8CN0 | IO |  |  | DIFFIO_RX_T36p | DIFFOUT_T71p | D23 | Yes
8C | VREFB8CN0 | IO |  |  | DIFFIO_RX_T36n | DIFFOUT_T71n | C23 | Yes
8C | VREFB8CN0 | IO |  |  |  | DIFFOUT_T72p | N23 | Yes | DQ20T
8C | VREFB8CN0 | IO |  |  |  | DIFFOUT_T72n | M23 | Yes | DQ20T
8C | VREFB8CN0 | IO |  |  | DIFFIO_RX_T37p | DIFFOUT_T73p | K24 | Yes | DQS20T
8C | VREFB8CN0 | IO |  |  | DIFFIO_RX_T37n | DIFFOUT_T73n | K23 | Yes | DQSn20T
8C | VREFB8CN0 | IO |  |  |  | DIFFOUT_T74p | N24 | Yes | DQ20T
8C | VREFB8CN0 | IO |  |  |  | DIFFOUT_T74n | M24 | Yes | DQ20T
8C | VREFB8CN0 | IO |  |  | DIFFIO_RX_T38p | DIFFOUT_T75p | G24 | Yes | DQ21T | DQ22T
8C | VREFB8CN0 | IO |  |  | DIFFIO_RX_T38n | DIFFOUT_T75n | G23 | Yes | DQ21T | DQ22T
8C | VREFB8CN0 | IO |  |  |  | DIFFOUT_T76p | J23 | Yes | DQ21T | DQ22T
8C | VREFB8CN0 | IO |  |  |  | DIFFOUT_T76n | H23 | Yes | DQ21T | DQ22T
8C | VREFB8CN0 | IO |  |  | DIFFIO_RX_T39p | DIFFOUT_T77p | F25 | Yes | DQS21T | DQS22T/CQ22T
8C | VREFB8CN0 | IO |  |  | DIFFIO_RX_T39n | DIFFOUT_T77n | E25 | Yes | DQSn21T | DQSn22T/DQ22T
8C | VREFB8CN0 | IO |  |  |  | DIFFOUT_T78p | D25 | Yes | DQ22T | DQ22T
8C | VREFB8CN0 | IO |  |  |  | DIFFOUT_T78n | D24 | Yes | DQ22T | DQ22T
8C | VREFB8CN0 | IO | RUP8C |  | DIFFIO_RX_T40p | DIFFOUT_T79p | A25 | Yes | DQS22T | DQ22T/CQn22T
8C | VREFB8CN0 | IO | RDN8C |  | DIFFIO_RX_T40n | DIFFOUT_T79n | A24 | Yes | DQSn22T | DQ22T
8C | VREFB8CN0 | IO |  |  |  | DIFFOUT_T80p | C25 | Yes | DQ22T | DQ22T
8C | VREFB8CN0 | IO |  |  |  | DIFFOUT_T80n | B25 | Yes | DQ22T | DQ22T
8B | VREFB8BN0 | IO |  |  | DIFFIO_RX_T41p | DIFFOUT_T81p | A28 | Yes | DQ23T | DQ27T | DQ29T | DQ30T
8B | VREFB8BN0 | IO |  |  | DIFFIO_RX_T41n | DIFFOUT_T81n | A27 | Yes | DQ23T | DQ27T | DQ29T | DQ30T
8B | VREFB8BN0 | IO |  |  |  | DIFFOUT_T82p | A26 | Yes | DQ23T | DQ27T | DQ29T | DQ30T
8B | VREFB8BN0 | IO |  |  |  | DIFFOUT_T82n | B26 | Yes | DQ23T | DQ27T | DQ29T | DQ30T
8B | VREFB8BN0 | IO |  |  | DIFFIO_RX_T42p | DIFFOUT_T83p | C28 | Yes | DQS23T | DQS27T/CQ27T | DQ29T | DQ30T
8B | VREFB8BN0 | IO |  |  | DIFFIO_RX_T42n | DIFFOUT_T83n | B28 | Yes | DQSn23T | DQSn27T/DQ27T | DQ29T | DQ30T
8B | VREFB8BN0 | IO |  |  |  | DIFFOUT_T84p | D27 | Yes | DQ24T | DQ27T | DQ29T | DQ30T
8B | VREFB8BN0 | IO |  |  |  | DIFFOUT_T84n | F28 | Yes | DQ24T | DQ27T | DQ29T | DQ30T
8B | VREFB8BN0 | IO |  |  | DIFFIO_RX_T43p | DIFFOUT_T85p | F26 | Yes | DQS24T | DQ27T/CQn27T | DQS29T/CQ29T | DQ30T
8B | VREFB8BN0 | IO |  |  | DIFFIO_RX_T43n | DIFFOUT_T85n | E26 | Yes | DQSn24T | DQ27T | DQSn29T/DQ29T | DQ30T
8B | VREFB8BN0 | IO |  |  |  | DIFFOUT_T86p | C26 | Yes | DQ24T | DQ27T | DQ29T | DQ30T
8B | VREFB8BN0 | IO |  |  |  | DIFFOUT_T86n | D26 | Yes | DQ24T | DQ27T | DQ29T | DQ30T
8B | VREFB8BN0 | IO |  |  | DIFFIO_RX_T44p | DIFFOUT_T87p | H25 | Yes | DQ25T | DQ28T | DQ29T | DQ30T
8B | VREFB8BN0 | IO |  |  | DIFFIO_RX_T44n | DIFFOUT_T87n | G25 | Yes | DQ25T | DQ28T | DQ29T | DQ30T
8B | VREFB8BN0 | IO |  |  |  | DIFFOUT_T88p | J25 | Yes | DQ25T | DQ28T | DQ29T | DQ30T
8B | VREFB8BN0 | IO |  |  |  | DIFFOUT_T88n | J26 | Yes | DQ25T | DQ28T | DQ29T | DQ30T
8B | VREFB8BN0 | IO |  |  | DIFFIO_RX_T45p | DIFFOUT_T89p | H26 | Yes | DQS25T | DQS28T/CQ28T | DQ29T/CQn29T | DQ30T
8B | VREFB8BN0 | IO |  |  | DIFFIO_RX_T45n | DIFFOUT_T89n | G26 | Yes | DQSn25T | DQSn28T/DQ28T | DQ29T | DQ30T
8B | VREFB8BN0 | IO |  |  |  | DIFFOUT_T90p | M25 | Yes | DQ26T | DQ28T | DQ29T | DQ30T
8B | VREFB8BN0 | IO |  |  |  | DIFFOUT_T90n | M27 | Yes | DQ26T | DQ28T | DQ29T | DQ30T
8B | VREFB8BN0 | IO |  |  | DIFFIO_RX_T46p | DIFFOUT_T91p | K27 | Yes | DQS26T | DQ28T/CQn28T | DQ29T | DQS30T/CQ30T
8B | VREFB8BN0 | IO |  |  | DIFFIO_RX_T46n | DIFFOUT_T91n | K26 | Yes | DQSn26T | DQ28T | DQ29T | DQSn30T/DQ30T
8B | VREFB8BN0 | IO |  |  |  | DIFFOUT_T92p | K25 | Yes | DQ26T | DQ28T | DQ29T | DQ30T
8B | VREFB8BN0 | IO |  |  |  | DIFFOUT_T92n | L25 | Yes | DQ26T | DQ28T | DQ29T | DQ30T
8B | VREFB8BN0 | IO |  |  | DIFFIO_RX_T47p | DIFFOUT_T93p | C29 | Yes | DQ27T | DQ29T | DQ30T | DQ30T
8B | VREFB8BN0 | IO |  |  | DIFFIO_RX_T47n | DIFFOUT_T93n | B29 | Yes | DQ27T | DQ29T | DQ30T | DQ30T
8B | VREFB8BN0 | IO |  |  |  | DIFFOUT_T94p | A29 | Yes | DQ27T | DQ29T | DQ30T | DQ30T
8B | VREFB8BN0 | IO |  |  |  | DIFFOUT_T94n | A30 | Yes | DQ27T | DQ29T | DQ30T | DQ30T
8B | VREFB8BN0 | IO |  |  | DIFFIO_RX_T48p | DIFFOUT_T95p | B31 | Yes | DQS27T | DQS29T/CQ29T | DQ30T | DQ30T/CQn30T
8B | VREFB8BN0 | IO |  |  | DIFFIO_RX_T48n | DIFFOUT_T95n | A31 | Yes | DQSn27T | DQSn29T/DQ29T | DQ30T | DQ30T
8B | VREFB8BN0 | IO |  |  |  | DIFFOUT_T96p | P26 | Yes | DQ28T | DQ29T | DQ30T | DQ30T
8B | VREFB8BN0 | IO |  |  |  | DIFFOUT_T96n | N25 | Yes | DQ28T | DQ29T | DQ30T | DQ30T
8B | VREFB8BN0 | IO |  |  | DIFFIO_RX_T49p | DIFFOUT_T97p | N27 | Yes | DQS28T | DQ29T/CQn29T | DQS30T/CQ30T | DQ30T
8B | VREFB8BN0 | IO |  |  | DIFFIO_RX_T49n | DIFFOUT_T97n | N26 | Yes | DQSn28T | DQ29T | DQSn30T/DQ30T | DQ30T
8B | VREFB8BN0 | IO |  |  |  | DIFFOUT_T98p | P25 | Yes | DQ28T | DQ29T | DQ30T | DQ30T
8B | VREFB8BN0 | IO |  |  |  | DIFFOUT_T98n | R26 | Yes | DQ28T | DQ29T | DQ30T | DQ30T
8B | VREFB8BN0 | IO |  |  | DIFFIO_RX_T50p | DIFFOUT_T99p | G28 | Yes | DQ29T | DQ30T | DQ30T | DQ30T
8B | VREFB8BN0 | IO |  |  | DIFFIO_RX_T50n | DIFFOUT_T99n | G27 | Yes | DQ29T | DQ30T | DQ30T | DQ30T
8B | VREFB8BN0 | IO |  |  |  | DIFFOUT_T100p | K28 | Yes | DQ29T | DQ30T | DQ30T | DQ30T
8B | VREFB8BN0 | IO |  |  |  | DIFFOUT_T100n | J28 | Yes | DQ29T | DQ30T | DQ30T | DQ30T
8B | VREFB8BN0 | IO |  |  | DIFFIO_RX_T51p | DIFFOUT_T101p | H28 | Yes | DQS29T | DQS30T/CQ30T | DQ30T/CQn30T | DQ30T
8B | VREFB8BN0 | IO |  |  | DIFFIO_RX_T51n | DIFFOUT_T101n | G29 | Yes | DQSn29T | DQSn30T/DQ30T | DQ30T | DQ30T
8B | VREFB8BN0 | IO |  |  |  | DIFFOUT_T102p | E28 | Yes | DQ30T | DQ30T | DQ30T | DQ30T
8B | VREFB8BN0 | IO |  |  |  | DIFFOUT_T102n | D28 | Yes | DQ30T | DQ30T | DQ30T | DQ30T
8B | VREFB8BN0 | IO |  |  | DIFFIO_RX_T52p | DIFFOUT_T103p | F29 | Yes | DQS30T | DQ30T/CQn30T | DQ30T | DQ30T
8B | VREFB8BN0 | IO |  |  | DIFFIO_RX_T52n | DIFFOUT_T103n | E29 | Yes | DQSn30T | DQ30T | DQ30T | DQ30T
8B | VREFB8BN0 | IO |  |  |  | DIFFOUT_T104p | D29 | Yes | DQ30T | DQ30T | DQ30T | DQ30T
8B | VREFB8BN0 | IO |  |  |  | DIFFOUT_T104n | D30 | Yes | DQ30T | DQ30T | DQ30T | DQ30T
8A | VREFB8AN0 | IO |  |  | DIFFIO_RX_T53p | DIFFOUT_T105p | C32 | Yes | DQ31T | DQ35T | DQ37T | DQ38T
8A | VREFB8AN0 | IO |  |  | DIFFIO_RX_T53n | DIFFOUT_T105n | B32 | Yes | DQ31T | DQ35T | DQ37T | DQ38T
8A | VREFB8AN0 | IO |  |  |  | DIFFOUT_T106p | A32 | Yes | DQ31T | DQ35T | DQ37T | DQ38T
8A | VREFB8AN0 | IO |  |  |  | DIFFOUT_T106n | A33 | Yes | DQ31T | DQ35T | DQ37T | DQ38T
8A | VREFB8AN0 | IO |  |  | DIFFIO_RX_T54p | DIFFOUT_T107p | D31 | Yes | DQS31T | DQS35T/CQ35T | DQ37T | DQ38T
8A | VREFB8AN0 | IO |  |  | DIFFIO_RX_T54n | DIFFOUT_T107n | C31 | Yes | DQSn31T | DQSn35T/DQ35T | DQ37T | DQ38T
8A | VREFB8AN0 | IO |  |  |  | DIFFOUT_T108p | N28 | Yes | DQ32T | DQ35T | DQ37T | DQ38T
8A | VREFB8AN0 | IO |  |  |  | DIFFOUT_T108n | P28 | Yes | DQ32T | DQ35T | DQ37T | DQ38T
8A | VREFB8AN0 | IO |  |  | DIFFIO_RX_T55p | DIFFOUT_T109p | M28 | Yes | DQS32T | DQ35T/CQn35T | DQS37T/CQ37T | DQ38T
8A | VREFB8AN0 | IO |  |  | DIFFIO_RX_T55n | DIFFOUT_T109n | L28 | Yes | DQSn32T | DQ35T | DQSn37T/DQ37T | DQ38T
8A | VREFB8AN0 | IO |  |  |  | DIFFOUT_T110p | R29 | Yes | DQ32T | DQ35T | DQ37T | DQ38T
8A | VREFB8AN0 | IO |  |  |  | DIFFOUT_T110n | R28 | Yes | DQ32T | DQ35T | DQ37T | DQ38T
8A | VREFB8AN0 | IO |  |  | DIFFIO_RX_T56p | DIFFOUT_T111p | F31 | Yes | DQ33T | DQ36T | DQ37T | DQ38T
8A | VREFB8AN0 | IO |  |  | DIFFIO_RX_T56n | DIFFOUT_T111n | E31 | Yes | DQ33T | DQ36T | DQ37T | DQ38T
8A | VREFB8AN0 | IO |  |  |  | DIFFOUT_T112p | D32 | Yes | DQ33T | DQ36T | DQ37T | DQ38T
8A | VREFB8AN0 | IO |  |  |  | DIFFOUT_T112n | D33 | Yes | DQ33T | DQ36T | DQ37T | DQ38T
8A | VREFB8AN0 | IO |  |  | DIFFIO_RX_T57p | DIFFOUT_T113p | F32 | Yes | DQS33T | DQS36T/CQ36T | DQ37T/CQn37T | DQ38T
8A | VREFB8AN0 | IO |  |  | DIFFIO_RX_T57n | DIFFOUT_T113n | E32 | Yes | DQSn33T | DQSn36T/DQ36T | DQ37T | DQ38T
8A | VREFB8AN0 | IO |  |  |  | DIFFOUT_T114p | G31 | Yes | DQ34T | DQ36T | DQ37T | DQ38T
8A | VREFB8AN0 | IO |  |  |  | DIFFOUT_T114n | H31 | Yes | DQ34T | DQ36T | DQ37T | DQ38T
8A | VREFB8AN0 | IO |  |  | DIFFIO_RX_T58p | DIFFOUT_T115p | J29 | Yes | DQS34T | DQ36T/CQn36T | DQ37T | DQS38T/CQ38T
8A | VREFB8AN0 | IO |  |  | DIFFIO_RX_T58n | DIFFOUT_T115n | H29 | Yes | DQSn34T | DQ36T | DQ37T | DQSn38T/DQ38T
8A | VREFB8AN0 | IO |  |  |  | DIFFOUT_T116p | K30 | Yes | DQ34T | DQ36T | DQ37T | DQ38T
8A | VREFB8AN0 | IO |  |  |  | DIFFOUT_T116n | K29 | Yes | DQ34T | DQ36T | DQ37T | DQ38T
8A | VREFB8AN0 | IO |  |  | DIFFIO_RX_T59p | DIFFOUT_T117p | B35 | Yes | DQ35T | DQ37T | DQ38T | DQ38T
8A | VREFB8AN0 | IO |  |  | DIFFIO_RX_T59n | DIFFOUT_T117n | A35 | Yes | DQ35T | DQ37T | DQ38T | DQ38T
8A | VREFB8AN0 | IO |  |  |  | DIFFOUT_T118p | A34 | Yes | DQ35T | DQ37T | DQ38T | DQ38T
8A | VREFB8AN0 | IO |  |  |  | DIFFOUT_T118n | B34 | Yes | DQ35T | DQ37T | DQ38T | DQ38T
8A | VREFB8AN0 | IO |  |  | DIFFIO_RX_T60p | DIFFOUT_T119p | A37 | Yes | DQS35T | DQS37T/CQ37T | DQ38T | DQ38T/CQn38T
8A | VREFB8AN0 | IO |  |  | DIFFIO_RX_T60n | DIFFOUT_T119n | A36 | Yes | DQSn35T | DQSn37T/DQ37T | DQ38T | DQ38T
8A | VREFB8AN0 | IO |  |  |  | DIFFOUT_T120p | D36 | Yes | DQ36T | DQ37T | DQ38T | DQ38T
8A | VREFB8AN0 | IO |  |  |  | DIFFOUT_T120n | D34 | Yes | DQ36T | DQ37T | DQ38T | DQ38T
8A | VREFB8AN0 | IO |  |  | DIFFIO_RX_T61p | DIFFOUT_T121p | C35 | Yes | DQS36T | DQ37T/CQn37T | DQS38T/CQ38T | DQ38T
8A | VREFB8AN0 | IO |  |  | DIFFIO_RX_T61n | DIFFOUT_T121n | C34 | Yes | DQSn36T | DQ37T | DQSn38T/DQ38T | DQ38T
8A | VREFB8AN0 | IO |  |  |  | DIFFOUT_T122p | D35 | Yes | DQ36T | DQ37T | DQ38T | DQ38T
8A | VREFB8AN0 | IO |  |  |  | DIFFOUT_T122n | E34 | Yes | DQ36T | DQ37T | DQ38T | DQ38T
8A | VREFB8AN0 | IO |  |  | DIFFIO_RX_T62p | DIFFOUT_T123p | H32 | Yes | DQ37T | DQ38T | DQ38T | DQ38T
8A | VREFB8AN0 | IO |  |  | DIFFIO_RX_T62n | DIFFOUT_T123n | G32 | Yes | DQ37T | DQ38T | DQ38T | DQ38T
8A | VREFB8AN0 | IO |  |  |  | DIFFOUT_T124p | L31 | Yes | DQ37T | DQ38T | DQ38T | DQ38T
8A | VREFB8AN0 | IO |  |  |  | DIFFOUT_T124n | K31 | Yes | DQ37T | DQ38T | DQ38T | DQ38T
8A | VREFB8AN0 | IO |  |  | DIFFIO_RX_T63p | DIFFOUT_T125p | J32 | Yes | DQS37T | DQS38T/CQ38T | DQ38T/CQn38T | DQ38T
8A | VREFB8AN0 | IO |  |  | DIFFIO_RX_T63n | DIFFOUT_T125n | J31 | Yes | DQSn37T | DQSn38T/DQ38T | DQ38T | DQ38T
8A | VREFB8AN0 | IO |  |  |  | DIFFOUT_T126p | M29 | Yes | DQ38T | DQ38T | DQ38T | DQ38T
8A | VREFB8AN0 | IO |  |  |  | DIFFOUT_T126n | L29 | Yes | DQ38T | DQ38T | DQ38T | DQ38T
8A | VREFB8AN0 | IO | RUP8A |  | DIFFIO_RX_T64p | DIFFOUT_T127p | N30 | Yes | DQS38T | DQ38T/CQn38T | DQ38T | DQ38T
8A | VREFB8AN0 | IO | RDN8A |  | DIFFIO_RX_T64n | DIFFOUT_T127n | M30 | Yes | DQSn38T | DQ38T | DQ38T | DQ38T
8A | VREFB8AN0 | IO |  |  |  | DIFFOUT_T128p | P29 | Yes | DQ38T | DQ38T | DQ38T | DQ38T
8A | VREFB8AN0 | IO |  |  |  | DIFFOUT_T128n | N29 | Yes | DQ38T | DQ38T | DQ38T | DQ38T
QL2 |  | GXB_TX_L11p |  |  |  |  | D39 | No
QL2 |  | GXB_TX_L11n |  |  |  |  | D40 | No
QL2 |  | GXB_RX_L11p |  |  |  |  | E41 | No
QL2 |  | GXB_RX_L11n |  |  |  |  | E42 | No
QL2 |  | GXB_TX_L10p |  |  |  |  | F39 | No
QL2 |  | GXB_TX_L10n |  |  |  |  | F40 | No
QL2 |  | GXB_RX_L10p |  |  |  |  | G41 | No
QL2 |  | GXB_RX_L10n |  |  |  |  | G42 | No
QL2 |  | GXB_CMUTX_L5p |  |  |  |  | H39 | No
QL2 |  | GXB_CMUTX_L5n |  |  |  |  | H40 | No
QL2 |  | REFCLK_L5p,GXB_CMURX_L5p |  |  |  |  | J41 | No
QL2 |  | REFCLK_L5n,GXB_CMURX_L5n |  |  |  |  | J42 | No
QL2 |  | GXB_CMUTX_L4p |  |  |  |  | K39 | No
QL2 |  | GXB_CMUTX_L4n |  |  |  |  | K40 | No
QL2 |  | REFCLK_L4p,GXB_CMURX_L4p |  |  |  |  | L41 | No
QL2 |  | REFCLK_L4n,GXB_CMURX_L4n |  |  |  |  | L42 | No
QL2 |  | GXB_TX_L9p |  |  |  |  | M39 | No
QL2 |  | GXB_TX_L9n |  |  |  |  | M40 | No
QL2 |  | GXB_RX_L9p |  |  |  |  | N41 | No
QL2 |  | GXB_RX_L9n |  |  |  |  | N42 | No
QL2 |  | GXB_TX_L8p |  |  |  |  | P39 | No
QL2 |  | GXB_TX_L8n |  |  |  |  | P40 | No
QL2 |  | GXB_RX_L8p |  |  |  |  | R41 | No
QL2 |  | GXB_RX_L8n |  |  |  |  | R42 | No
QL1 |  | GXB_TX_L7p |  |  |  |  | T39 | No
QL1 |  | GXB_TX_L7n |  |  |  |  | T40 | No
QL1 |  | GXB_RX_L7p |  |  |  |  | U41 | No
QL1 |  | GXB_RX_L7n |  |  |  |  | U42 | No
QL1 |  | GXB_TX_L6p |  |  |  |  | V39 | No
QL1 |  | GXB_TX_L6n |  |  |  |  | V40 | No
QL1 |  | GXB_RX_L6p |  |  |  |  | W41 | No
QL1 |  | GXB_RX_L6n |  |  |  |  | W42 | No
QL1 |  | GXB_CMUTX_L3p |  |  |  |  | Y39 | No
QL1 |  | GXB_CMUTX_L3n |  |  |  |  | Y40 | No
QL1 |  | REFCLK_L3p,GXB_CMURX_L3p |  |  |  |  | AA41 | No
QL1 |  | REFCLK_L3n,GXB_CMURX_L3n |  |  |  |  | AA42 | No
QL1 |  | GXB_CMUTX_L2p |  |  |  |  | AB39 | No
QL1 |  | GXB_CMUTX_L2n |  |  |  |  | AB40 | No
QL1 |  | REFCLK_L2p,GXB_CMURX_L2p |  |  |  |  | AC41 | No
QL1 |  | REFCLK_L2n,GXB_CMURX_L2n |  |  |  |  | AC42 | No
QL1 |  | GXB_TX_L5p |  |  |  |  | AD39 | No
QL1 |  | GXB_TX_L5n |  |  |  |  | AD40 | No
QL1 |  | GXB_RX_L5p |  |  |  |  | AE41 | No
QL1 |  | GXB_RX_L5n |  |  |  |  | AE42 | No
QL1 |  | GXB_TX_L4p |  |  |  |  | AF39 | No
QL1 |  | GXB_TX_L4n |  |  |  |  | AF40 | No
QL1 |  | GXB_RX_L4p |  |  |  |  | AG41 | No
QL1 |  | GXB_RX_L4n |  |  |  |  | AG42 | No
QL0 |  | GXB_TX_L3p |  |  |  |  | AH39 | No
QL0 |  | GXB_TX_L3n |  |  |  |  | AH40 | No
QL0 |  | GXB_RX_L3p |  |  |  |  | AJ41 | No
QL0 |  | GXB_RX_L3n |  |  |  |  | AJ42 | No
QL0 |  | GXB_TX_L2p |  |  |  |  | AK39 | No
QL0 |  | GXB_TX_L2n |  |  |  |  | AK40 | No
QL0 |  | GXB_RX_L2p |  |  |  |  | AL41 | No
QL0 |  | GXB_RX_L2n |  |  |  |  | AL42 | No
QL0 |  | GXB_CMUTX_L1p |  |  |  |  | AM39 | No
QL0 |  | GXB_CMUTX_L1n |  |  |  |  | AM40 | No
QL0 |  | REFCLK_L1p,GXB_CMURX_L1p |  |  |  |  | AN41 | No
QL0 |  | REFCLK_L1n,GXB_CMURX_L1n |  |  |  |  | AN42 | No
QL0 |  | GXB_CMUTX_L0p |  |  |  |  | AP39 | No
QL0 |  | GXB_CMUTX_L0n |  |  |  |  | AP40 | No
QL0 |  | REFCLK_L0p,GXB_CMURX_L0p |  |  |  |  | AR41 | No
QL0 |  | REFCLK_L0n,GXB_CMURX_L0n |  |  |  |  | AR42 | No
QL0 |  | GXB_TX_L1p |  |  |  |  | AT39 | No
QL0 |  | GXB_TX_L1n |  |  |  |  | AT40 | No
QL0 |  | GXB_RX_L1p |  |  |  |  | AU41 | No
QL0 |  | GXB_RX_L1n |  |  |  |  | AU42 | No
QL0 |  | GXB_TX_L0p |  |  |  |  | AV39 | No
QL0 |  | GXB_TX_L0n |  |  |  |  | AV40 | No
QL0 |  | GXB_RX_L0p |  |  |  |  | AW41 | No
QL0 |  | GXB_RX_L0n |  |  |  |  | AW42 | No
QR0 |  | GXB_RX_R0n |  |  |  |  | AW1 | No
QR0 |  | GXB_RX_R0p |  |  |  |  | AW2 | No
QR0 |  | GXB_TX_R0n |  |  |  |  | AV3 | No
QR0 |  | GXB_TX_R0p |  |  |  |  | AV4 | No
QR0 |  | GXB_RX_R1n |  |  |  |  | AU1 | No
QR0 |  | GXB_RX_R1p |  |  |  |  | AU2 | No
QR0 |  | GXB_TX_R1n |  |  |  |  | AT3 | No
QR0 |  | GXB_TX_R1p |  |  |  |  | AT4 | No
QR0 |  | REFCLK_R0n,GXB_CMURX_R0n |  |  |  |  | AR1 | No
QR0 |  | REFCLK_R0p,GXB_CMURX_R0p |  |  |  |  | AR2 | No
QR0 |  | GXB_CMUTX_R0n |  |  |  |  | AP3 | No
QR0 |  | GXB_CMUTX_R0p |  |  |  |  | AP4 | No
QR0 |  | REFCLK_R1n,GXB_CMURX_R1n |  |  |  |  | AN1 | No
QR0 |  | REFCLK_R1p,GXB_CMURX_R1p |  |  |  |  | AN2 | No
QR0 |  | GXB_CMUTX_R1n |  |  |  |  | AM3 | No
QR0 |  | GXB_CMUTX_R1p |  |  |  |  | AM4 | No
QR0 |  | GXB_RX_R2n |  |  |  |  | AL1 | No
QR0 |  | GXB_RX_R2p |  |  |  |  | AL2 | No
QR0 |  | GXB_TX_R2n |  |  |  |  | AK3 | No
QR0 |  | GXB_TX_R2p |  |  |  |  | AK4 | No
QR0 |  | GXB_RX_R3n |  |  |  |  | AJ1 | No
QR0 |  | GXB_RX_R3p |  |  |  |  | AJ2 | No
QR0 |  | GXB_TX_R3n |  |  |  |  | AH3 | No
QR0 |  | GXB_TX_R3p |  |  |  |  | AH4 | No
QR1 |  | GXB_RX_R4n |  |  |  |  | AG1 | No
QR1 |  | GXB_RX_R4p |  |  |  |  | AG2 | No
QR1 |  | GXB_TX_R4n |  |  |  |  | AF3 | No
QR1 |  | GXB_TX_R4p |  |  |  |  | AF4 | No
QR1 |  | GXB_RX_R5n |  |  |  |  | AE1 | No
QR1 |  | GXB_RX_R5p |  |  |  |  | AE2 | No
QR1 |  | GXB_TX_R5n |  |  |  |  | AD3 | No
QR1 |  | GXB_TX_R5p |  |  |  |  | AD4 | No
QR1 |  | REFCLK_R2n,GXB_CMURX_R2n |  |  |  |  | AC1 | No
QR1 |  | REFCLK_R2p,GXB_CMURX_R2p |  |  |  |  | AC2 | No
QR1 |  | GXB_CMUTX_R2n |  |  |  |  | AB3 | No
QR1 |  | GXB_CMUTX_R2p |  |  |  |  | AB4 | No
QR1 |  | REFCLK_R3n,GXB_CMURX_R3n |  |  |  |  | AA1 | No
QR1 |  | REFCLK_R3p,GXB_CMURX_R3p |  |  |  |  | AA2 | No
QR1 |  | GXB_CMUTX_R3n |  |  |  |  | Y3 | No
QR1 |  | GXB_CMUTX_R3p |  |  |  |  | Y4 | No
QR1 |  | GXB_RX_R6n |  |  |  |  | W1 | No
QR1 |  | GXB_RX_R6p |  |  |  |  | W2 | No
QR1 |  | GXB_TX_R6n |  |  |  |  | V3 | No
QR1 |  | GXB_TX_R6p |  |  |  |  | V4 | No
QR1 |  | GXB_RX_R7n |  |  |  |  | U1 | No
QR1 |  | GXB_RX_R7p |  |  |  |  | U2 | No
QR1 |  | GXB_TX_R7n |  |  |  |  | T3 | No
QR1 |  | GXB_TX_R7p |  |  |  |  | T4 | No
QR2 |  | GXB_RX_R8n |  |  |  |  | R1 | No
QR2 |  | GXB_RX_R8p |  |  |  |  | R2 | No
QR2 |  | GXB_TX_R8n |  |  |  |  | P3 | No
QR2 |  | GXB_TX_R8p |  |  |  |  | P4 | No
QR2 |  | GXB_RX_R9n |  |  |  |  | N1 | No
QR2 |  | GXB_RX_R9p |  |  |  |  | N2 | No
QR2 |  | GXB_TX_R9n |  |  |  |  | M3 | No
QR2 |  | GXB_TX_R9p |  |  |  |  | M4 | No
QR2 |  | REFCLK_R4n,GXB_CMURX_R4n |  |  |  |  | L1 | No
QR2 |  | REFCLK_R4p,GXB_CMURX_R4p |  |  |  |  | L2 | No
QR2 |  | GXB_CMUTX_R4n |  |  |  |  | K3 | No
QR2 |  | GXB_CMUTX_R4p |  |  |  |  | K4 | No
QR2 |  | REFCLK_R5n,GXB_CMURX_R5n |  |  |  |  | J1 | No
QR2 |  | REFCLK_R5p,GXB_CMURX_R5p |  |  |  |  | J2 | No
QR2 |  | GXB_CMUTX_R5n |  |  |  |  | H3 | No
QR2 |  | GXB_CMUTX_R5p |  |  |  |  | H4 | No
QR2 |  | GXB_RX_R10n |  |  |  |  | G1 | No
QR2 |  | GXB_RX_R10p |  |  |  |  | G2 | No
QR2 |  | GXB_TX_R10n |  |  |  |  | F3 | No
QR2 |  | GXB_TX_R10p |  |  |  |  | F4 | No
QR2 |  | GXB_RX_R11n |  |  |  |  | E1 | No
QR2 |  | GXB_RX_R11p |  |  |  |  | E2 | No
QR2 |  | GXB_TX_R11n |  |  |  |  | D3 | No
QR2 |  | GXB_TX_R11p |  |  |  |  | D4 | No
|  | GND |  |  |  |  | BB4 | No
|  | GND |  |  |  |  | AA22 | No
|  | GND |  |  |  |  | B39 | No
|  | GND |  |  |  |  | BA6 | No
|  | GND |  |  |  |  | BA9 | No
|  | GND |  |  |  |  | BA12 | No
|  | GND |  |  |  |  | BA15 | No
|  | GND |  |  |  |  | BA18 | No
|  | GND |  |  |  |  | BA21 | No
|  | GND |  |  |  |  | BA24 | No
|  | GND |  |  |  |  | BA27 | No
|  | GND |  |  |  |  | BA30 | No
|  | GND |  |  |  |  | BA33 | No
|  | GND |  |  |  |  | BA36 | No
|  | GND |  |  |  |  | BA39 | No
|  | GND |  |  |  |  | AV6 | No
|  | GND |  |  |  |  | AV9 | No
|  | GND |  |  |  |  | AV12 | No
|  | GND |  |  |  |  | AV15 | No
|  | GND |  |  |  |  | AV18 | No
|  | GND |  |  |  |  | AV21 | No
|  | GND |  |  |  |  | AV24 | No
|  | GND |  |  |  |  | AV27 | No
|  | GND |  |  |  |  | AV30 | No
|  | GND |  |  |  |  | AV33 | No
|  | GND |  |  |  |  | AV36 | No
|  | GND |  |  |  |  | AR6 | No
|  | GND |  |  |  |  | AR9 | No
|  | GND |  |  |  |  | AR12 | No
|  | GND |  |  |  |  | AR15 | No
|  | GND |  |  |  |  | AR18 | No
|  | GND |  |  |  |  | AR21 | No
|  | GND |  |  |  |  | AR24 | No
|  | GND |  |  |  |  | AR27 | No
|  | GND |  |  |  |  | AR30 | No
|  | GND |  |  |  |  | AR33 | No
|  | GND |  |  |  |  | AR36 | No
|  | GND |  |  |  |  | AM6 | No
|  | GND |  |  |  |  | AM9 | No
|  | GND |  |  |  |  | AM12 | No
|  | GND |  |  |  |  | AM15 | No
|  | GND |  |  |  |  | AM18 | No
|  | GND |  |  |  |  | AM21 | No
|  | GND |  |  |  |  | AM24 | No
|  | GND |  |  |  |  | AM27 | No
|  | GND |  |  |  |  | AM30 | No
|  | GND |  |  |  |  | AM33 | No
|  | GND |  |  |  |  | AM36 | No
|  | GND |  |  |  |  | AJ6 | No
|  | GND |  |  |  |  | AJ9 | No
|  | GND |  |  |  |  | AJ12 | No
|  | GND |  |  |  |  | AJ15 | No
|  | GND |  |  |  |  | AJ18 | No
|  | GND |  |  |  |  | AJ21 | No
|  | GND |  |  |  |  | AJ24 | No
|  | GND |  |  |  |  | AJ27 | No
|  | GND |  |  |  |  | AJ30 | No
|  | GND |  |  |  |  | AJ33 | No
|  | GND |  |  |  |  | AJ36 | No
|  | GND |  |  |  |  | AG16 | No
|  | GND |  |  |  |  | AG18 | No
|  | GND |  |  |  |  | AG20 | No
|  | GND |  |  |  |  | AG22 | No
|  | GND |  |  |  |  | AG24 | No
|  | GND |  |  |  |  | AG26 | No
|  | GND |  |  |  |  | AG28 | No
|  | GND |  |  |  |  | AF9 | No
|  | GND |  |  |  |  | AF12 | No
|  | GND |  |  |  |  | AF15 | No
|  | GND |  |  |  |  | AF17 | No
|  | GND |  |  |  |  | AF19 | No
|  | GND |  |  |  |  | AF21 | No
|  | GND |  |  |  |  | AF23 | No
|  | GND |  |  |  |  | AF25 | No
|  | GND |  |  |  |  | AF27 | No
|  | GND |  |  |  |  | AF30 | No
|  | GND |  |  |  |  | AF33 | No
|  | GND |  |  |  |  | AE16 | No
|  | GND |  |  |  |  | AE18 | No
|  | GND |  |  |  |  | AE20 | No
|  | GND |  |  |  |  | AE22 | No
|  | GND |  |  |  |  | AE24 | No
|  | GND |  |  |  |  | AE26 | No
|  | GND |  |  |  |  | AE28 | No
|  | GND |  |  |  |  | AD15 | No
|  | GND |  |  |  |  | AD17 | No
|  | GND |  |  |  |  | AD19 | No
|  | GND |  |  |  |  | AD21 | No
|  | GND |  |  |  |  | AD23 | No
|  | GND |  |  |  |  | AD25 | No
|  | GND |  |  |  |  | AD27 | No
|  | GND |  |  |  |  | AC9 | No
|  | GND |  |  |  |  | AC12 | No
|  | GND |  |  |  |  | AC16 | No
|  | GND |  |  |  |  | AC18 | No
|  | GND |  |  |  |  | AC20 | No
|  | GND |  |  |  |  | AC22 | No
|  | GND |  |  |  |  | AC24 | No
|  | GND |  |  |  |  | AC26 | No
|  | GND |  |  |  |  | AC28 | No
|  | GND |  |  |  |  | AC30 | No
|  | GND |  |  |  |  | AC33 | No
|  | GND |  |  |  |  | AB15 | No
|  | GND |  |  |  |  | AB17 | No
|  | GND |  |  |  |  | AB19 | No
|  | GND |  |  |  |  | AB23 | No
|  | GND |  |  |  |  | AB25 | No
|  | GND |  |  |  |  | AB27 | No
|  | GND |  |  |  |  | AA16 | No
|  | GND |  |  |  |  | AA18 | No
|  | GND |  |  |  |  | AA20 | No
|  | GND |  |  |  |  | AA24 | No
|  | GND |  |  |  |  | AA26 | No
|  | GND |  |  |  |  | AA28 | No
|  | GND |  |  |  |  | Y10 | No
|  | GND |  |  |  |  | Y12 | No
|  | GND |  |  |  |  | Y15 | No
|  | GND |  |  |  |  | Y17 | No
|  | GND |  |  |  |  | Y19 | No
|  | GND |  |  |  |  | Y21 | No
|  | GND |  |  |  |  | Y23 | No
|  | GND |  |  |  |  | Y25 | No
|  | GND |  |  |  |  | Y27 | No
|  | GND |  |  |  |  | Y30 | No
|  | GND |  |  |  |  | Y33 | No
|  | GND |  |  |  |  | W16 | No
|  | GND |  |  |  |  | W18 | No
|  | GND |  |  |  |  | W20 | No
|  | GND |  |  |  |  | W22 | No
|  | GND |  |  |  |  | W24 | No
|  | GND |  |  |  |  | W26 | No
|  | GND |  |  |  |  | W28 | No
|  | GND |  |  |  |  | V15 | No
|  | GND |  |  |  |  | V17 | No
|  | GND |  |  |  |  | V19 | No
|  | GND |  |  |  |  | V21 | No
|  | GND |  |  |  |  | V23 | No
|  | GND |  |  |  |  | V25 | No
|  | GND |  |  |  |  | V27 | No
|  | GND |  |  |  |  | U9 | No
|  | GND |  |  |  |  | U12 | No
|  | GND |  |  |  |  | U16 | No
|  | GND |  |  |  |  | U18 | No
|  | GND |  |  |  |  | U20 | No
|  | GND |  |  |  |  | U22 | No
|  | GND |  |  |  |  | U24 | No
|  | GND |  |  |  |  | U26 | No
|  | GND |  |  |  |  | U28 | No
|  | GND |  |  |  |  | U30 | No
|  | GND |  |  |  |  | U33 | No
|  | GND |  |  |  |  | T15 | No
|  | GND |  |  |  |  | T17 | No
|  | GND |  |  |  |  | T19 | No
|  | GND |  |  |  |  | T21 | No
|  | GND |  |  |  |  | T23 | No
|  | GND |  |  |  |  | T25 | No
|  | GND |  |  |  |  | T27 | No
|  | GND |  |  |  |  | P6 | No
|  | GND |  |  |  |  | P9 | No
|  | GND |  |  |  |  | P12 | No
|  | GND |  |  |  |  | P15 | No
|  | GND |  |  |  |  | P18 | No
|  | GND |  |  |  |  | P21 | No
|  | GND |  |  |  |  | P24 | No
|  | GND |  |  |  |  | P27 | No
|  | GND |  |  |  |  | P30 | No
|  | GND |  |  |  |  | P33 | No
|  | GND |  |  |  |  | P36 | No
|  | GND |  |  |  |  | L6 | No
|  | GND |  |  |  |  | L9 | No
|  | GND |  |  |  |  | L12 | No
|  | GND |  |  |  |  | L15 | No
|  | GND |  |  |  |  | L18 | No
|  | GND |  |  |  |  | L21 | No
|  | GND |  |  |  |  | L24 | No
|  | GND |  |  |  |  | L27 | No
|  | GND |  |  |  |  | L30 | No
|  | GND |  |  |  |  | L33 | No
|  | GND |  |  |  |  | L36 | No
|  | GND |  |  |  |  | H6 | No
|  | GND |  |  |  |  | H9 | No
|  | GND |  |  |  |  | H12 | No
|  | GND |  |  |  |  | H15 | No
|  | GND |  |  |  |  | H18 | No
|  | GND |  |  |  |  | H21 | No
|  | GND |  |  |  |  | H24 | No
|  | GND |  |  |  |  | H27 | No
|  | GND |  |  |  |  | H30 | No
|  | GND |  |  |  |  | H33 | No
|  | GND |  |  |  |  | H36 | No
|  | GND |  |  |  |  | E6 | No
|  | GND |  |  |  |  | E9 | No
|  | GND |  |  |  |  | E12 | No
|  | GND |  |  |  |  | E15 | No
|  | GND |  |  |  |  | E18 | No
|  | GND |  |  |  |  | E21 | No
|  | GND |  |  |  |  | E24 | No
|  | GND |  |  |  |  | E27 | No
|  | GND |  |  |  |  | E30 | No
|  | GND |  |  |  |  | E33 | No
|  | GND |  |  |  |  | E36 | No
|  | GND |  |  |  |  | B6 | No
|  | GND |  |  |  |  | B9 | No
|  | GND |  |  |  |  | B12 | No
|  | GND |  |  |  |  | B15 | No
|  | GND |  |  |  |  | B18 | No
|  | GND |  |  |  |  | B21 | No
|  | GND |  |  |  |  | B24 | No
|  | GND |  |  |  |  | B27 | No
|  | GND |  |  |  |  | B30 | No
|  | GND |  |  |  |  | B33 | No
|  | GND |  |  |  |  | B36 | No
|  | GND |  |  |  |  | B42 | No
|  | GND |  |  |  |  | B41 | No
|  | GND |  |  |  |  | C40 | No
|  | GND |  |  |  |  | C39 | No
|  | GND |  |  |  |  | D42 | No
|  | GND |  |  |  |  | D41 | No
|  | GND |  |  |  |  | E40 | No
|  | GND |  |  |  |  | E39 | No
|  | GND |  |  |  |  | F42 | No
|  | GND |  |  |  |  | F41 | No
|  | GND |  |  |  |  | G40 | No
|  | GND |  |  |  |  | G39 | No
|  | GND |  |  |  |  | H42 | No
|  | GND |  |  |  |  | H41 | No
|  | GND |  |  |  |  | J40 | No
|  | GND |  |  |  |  | J39 | No
|  | GND |  |  |  |  | K42 | No
|  | GND |  |  |  |  | K41 | No
|  | GND |  |  |  |  | L40 | No
|  | GND |  |  |  |  | L39 | No
|  | GND |  |  |  |  | M42 | No
|  | GND |  |  |  |  | M41 | No
|  | GND |  |  |  |  | N40 | No
|  | GND |  |  |  |  | N39 | No
|  | GND |  |  |  |  | P42 | No
|  | GND |  |  |  |  | P41 | No
|  | GND |  |  |  |  | R40 | No
|  | GND |  |  |  |  | R39 | No
|  | GND |  |  |  |  | T42 | No
|  | GND |  |  |  |  | T41 | No
|  | GND |  |  |  |  | U40 | No
|  | GND |  |  |  |  | U39 | No
|  | GND |  |  |  |  | U37 | No
|  | GND |  |  |  |  | V42 | No
|  | GND |  |  |  |  | V41 | No
|  | GND |  |  |  |  | V38 | No
|  | GND |  |  |  |  | V36 | No
|  | GND |  |  |  |  | W40 | No
|  | GND |  |  |  |  | W39 | No
|  | GND |  |  |  |  | Y42 | No
|  | GND |  |  |  |  | Y41 | No
|  | GND |  |  |  |  | C41 | No
|  | GND |  |  |  |  | BB41 | No
|  | GND |  |  |  |  | BA41 | No
|  | GND |  |  |  |  | AY41 | No
|  | GND |  |  |  |  | AY42 | No
|  | GND |  |  |  |  | AW39 | No
|  | GND |  |  |  |  | AW40 | No
|  | GND |  |  |  |  | AV41 | No
|  | GND |  |  |  |  | AV42 | No
|  | GND |  |  |  |  | AU39 | No
|  | GND |  |  |  |  | AU40 | No
|  | GND |  |  |  |  | AT41 | No
|  | GND |  |  |  |  | AT42 | No
|  | GND |  |  |  |  | AR39 | No
|  | GND |  |  |  |  | AR40 | No
|  | GND |  |  |  |  | AP41 | No
|  | GND |  |  |  |  | AP42 | No
|  | GND |  |  |  |  | AN39 | No
|  | GND |  |  |  |  | AN40 | No
|  | GND |  |  |  |  | AM41 | No
|  | GND |  |  |  |  | AM42 | No
|  | GND |  |  |  |  | AL39 | No
|  | GND |  |  |  |  | AL40 | No
|  | GND |  |  |  |  | AK41 | No
|  | GND |  |  |  |  | AK42 | No
|  | GND |  |  |  |  | AJ39 | No
|  | GND |  |  |  |  | AJ40 | No
|  | GND |  |  |  |  | AH41 | No
|  | GND |  |  |  |  | AH42 | No
|  | GND |  |  |  |  | AG39 | No
|  | GND |  |  |  |  | AG40 | No
|  | GND |  |  |  |  | AF37 | No
|  | GND |  |  |  |  | AF41 | No
|  | GND |  |  |  |  | AF42 | No
|  | GND |  |  |  |  | AE39 | No
|  | GND |  |  |  |  | AE40 | No
|  | GND |  |  |  |  | AD36 | No
|  | GND |  |  |  |  | AD38 | No
|  | GND |  |  |  |  | AD41 | No
|  | GND |  |  |  |  | AD42 | No
|  | GND |  |  |  |  | AC37 | No
|  | GND |  |  |  |  | AC39 | No
|  | GND |  |  |  |  | AC40 | No
|  | GND |  |  |  |  | AB38 | No
|  | GND |  |  |  |  | AB41 | No
|  | GND |  |  |  |  | AB42 | No
|  | GND |  |  |  |  | AA36 | No
|  | GND |  |  |  |  | AA39 | No
|  | GND |  |  |  |  | AA40 | No
|  | GND |  |  |  |  | Y37 | No
|  | GND |  |  |  |  | B2 | No
|  | GND |  |  |  |  | B1 | No
|  | GND |  |  |  |  | C4 | No
|  | GND |  |  |  |  | C3 | No
|  | GND |  |  |  |  | D2 | No
|  | GND |  |  |  |  | D1 | No
|  | GND |  |  |  |  | E4 | No
|  | GND |  |  |  |  | E3 | No
|  | GND |  |  |  |  | F2 | No
|  | GND |  |  |  |  | F1 | No
|  | GND |  |  |  |  | G4 | No
|  | GND |  |  |  |  | G3 | No
|  | GND |  |  |  |  | H2 | No
|  | GND |  |  |  |  | H1 | No
|  | GND |  |  |  |  | J4 | No
|  | GND |  |  |  |  | J3 | No
|  | GND |  |  |  |  | K2 | No
|  | GND |  |  |  |  | K1 | No
|  | GND |  |  |  |  | L4 | No
|  | GND |  |  |  |  | L3 | No
|  | GND |  |  |  |  | M2 | No
|  | GND |  |  |  |  | M1 | No
|  | GND |  |  |  |  | N4 | No
|  | GND |  |  |  |  | N3 | No
|  | GND |  |  |  |  | P2 | No
|  | GND |  |  |  |  | P1 | No
|  | GND |  |  |  |  | R4 | No
|  | GND |  |  |  |  | R3 | No
|  | GND |  |  |  |  | T2 | No
|  | GND |  |  |  |  | T1 | No
|  | GND |  |  |  |  | U6 | No
|  | GND |  |  |  |  | U4 | No
|  | GND |  |  |  |  | U3 | No
|  | GND |  |  |  |  | V7 | No
|  | GND |  |  |  |  | V5 | No
|  | GND |  |  |  |  | V2 | No
|  | GND |  |  |  |  | V1 | No
|  | GND |  |  |  |  | W4 | No
|  | GND |  |  |  |  | W3 | No
|  | GND |  |  |  |  | Y6 | No
|  | GND |  |  |  |  | Y2 | No
|  | GND |  |  |  |  | Y1 | No
|  | GND |  |  |  |  | AA7 | No
|  | GND |  |  |  |  | AA4 | No
|  | GND |  |  |  |  | AA3 | No
|  | GND |  |  |  |  | AB5 | No
|  | GND |  |  |  |  | AB2 | No
|  | GND |  |  |  |  | AB1 | No
|  | GND |  |  |  |  | AC6 | No
|  | GND |  |  |  |  | AC4 | No
|  | GND |  |  |  |  | AC3 | No
|  | GND |  |  |  |  | AD7 | No
|  | GND |  |  |  |  | AD5 | No
|  | GND |  |  |  |  | AD2 | No
|  | GND |  |  |  |  | AD1 | No
|  | GND |  |  |  |  | AE4 | No
|  | GND |  |  |  |  | AE3 | No
|  | GND |  |  |  |  | AF6 | No
|  | GND |  |  |  |  | AF2 | No
|  | GND |  |  |  |  | AF1 | No
|  | GND |  |  |  |  | AG4 | No
|  | GND |  |  |  |  | AG3 | No
|  | GND |  |  |  |  | AH2 | No
|  | GND |  |  |  |  | AH1 | No
|  | GND |  |  |  |  | AJ4 | No
|  | GND |  |  |  |  | AJ3 | No
|  | GND |  |  |  |  | AK2 | No
|  | GND |  |  |  |  | AK1 | No
|  | GND |  |  |  |  | AL4 | No
|  | GND |  |  |  |  | AL3 | No
|  | GND |  |  |  |  | AM2 | No
|  | GND |  |  |  |  | AM1 | No
|  | GND |  |  |  |  | AN4 | No
|  | GND |  |  |  |  | AN3 | No
|  | GND |  |  |  |  | AP2 | No
|  | GND |  |  |  |  | C2 | No
|  | GND |  |  |  |  | BB2 | No
|  | GND |  |  |  |  | BA2 | No
|  | GND |  |  |  |  | AY1 | No
|  | GND |  |  |  |  | AY2 | No
|  | GND |  |  |  |  | AW3 | No
|  | GND |  |  |  |  | AW4 | No
|  | GND |  |  |  |  | AV1 | No
|  | GND |  |  |  |  | AV2 | No
|  | GND |  |  |  |  | AU3 | No
|  | GND |  |  |  |  | AU4 | No
|  | GND |  |  |  |  | AT1 | No
|  | GND |  |  |  |  | AT2 | No
|  | GND |  |  |  |  | AR3 | No
|  | GND |  |  |  |  | AR4 | No
|  | GND |  |  |  |  | AP1 | No
|  | VCC |  |  |  |  | AA21 | No
|  | VCC |  |  |  |  | U23 | No
|  | VCC |  |  |  |  | AG17 | No
|  | VCC |  |  |  |  | AG27 | No
|  | VCC |  |  |  |  | AF16 | No
|  | VCC |  |  |  |  | AF20 | No
|  | VCC |  |  |  |  | AF22 | No
|  | VCC |  |  |  |  | AF26 | No
|  | VCC |  |  |  |  | AE17 | No
|  | VCC |  |  |  |  | AE19 | No
|  | VCC |  |  |  |  | AE21 | No
|  | VCC |  |  |  |  | AE23 | No
|  | VCC |  |  |  |  | AE27 | No
|  | VCC |  |  |  |  | AD16 | No
|  | VCC |  |  |  |  | AD20 | No
|  | VCC |  |  |  |  | AD22 | No
|  | VCC |  |  |  |  | AD24 | No
|  | VCC |  |  |  |  | AD26 | No
|  | VCC |  |  |  |  | AC17 | No
|  | VCC |  |  |  |  | AC19 | No
|  | VCC |  |  |  |  | AC21 | No
|  | VCC |  |  |  |  | AC23 | No
|  | VCC |  |  |  |  | AC27 | No
|  | VCC |  |  |  |  | AB16 | No
|  | VCC |  |  |  |  | AB20 | No
|  | VCC |  |  |  |  | AB22 | No
|  | VCC |  |  |  |  | AB24 | No
|  | VCC |  |  |  |  | AB26 | No
|  | VCC |  |  |  |  | AA17 | No
|  | VCC |  |  |  |  | AA19 | No
|  | VCC |  |  |  |  | AA23 | No
|  | VCC |  |  |  |  | AA27 | No
|  | VCC |  |  |  |  | Y16 | No
|  | VCC |  |  |  |  | Y20 | No
|  | VCC |  |  |  |  | Y22 | No
|  | VCC |  |  |  |  | Y24 | No
|  | VCC |  |  |  |  | Y26 | No
|  | VCC |  |  |  |  | W17 | No
|  | VCC |  |  |  |  | W19 | No
|  | VCC |  |  |  |  | W21 | No
|  | VCC |  |  |  |  | W23 | No
|  | VCC |  |  |  |  | W27 | No
|  | VCC |  |  |  |  | V16 | No
|  | VCC |  |  |  |  | V20 | No
|  | VCC |  |  |  |  | V22 | No
|  | VCC |  |  |  |  | V24 | No
|  | VCC |  |  |  |  | V26 | No
|  | VCC |  |  |  |  | U17 | No
|  | VCC |  |  |  |  | U21 | No
|  | VCC |  |  |  |  | U27 | No
|  | VCC |  |  |  |  | T16 | No
|  | VCC |  |  |  |  | T26 | No
|  | VCC |  |  |  |  | AF28 | No
|  | VCC |  |  |  |  | AF36 | No
|  | VCC |  |  |  |  | AE36 | No
|  | VCC |  |  |  |  | AD28 | No
|  | VCC |  |  |  |  | AC36 | No
|  | VCC |  |  |  |  | AB28 | No
|  | VCC |  |  |  |  | AB36 | No
|  | VCC |  |  |  |  | Y28 | No
|  | VCC |  |  |  |  | Y36 | No
|  | VCC |  |  |  |  | W36 | No
|  | VCC |  |  |  |  | U25 | No
|  | VCC |  |  |  |  | AG19 | No
|  | VCC |  |  |  |  | AG21 | No
|  | VCC |  |  |  |  | AG23 | No
|  | VCC |  |  |  |  | AG25 | No
|  | VCC |  |  |  |  | AF18 | No
|  | VCC |  |  |  |  | AF24 | No
|  | VCC |  |  |  |  | AE25 | No
|  | VCC |  |  |  |  | AD18 | No
|  | VCC |  |  |  |  | AC25 | No
|  | VCC |  |  |  |  | AB18 | No
|  | VCC |  |  |  |  | AA25 | No
|  | VCC |  |  |  |  | Y18 | No
|  | VCC |  |  |  |  | W25 | No
|  | VCC |  |  |  |  | V18 | No
|  | VCC |  |  |  |  | U19 | No
|  | VCC |  |  |  |  | T18 | No
|  | VCC |  |  |  |  | T20 | No
|  | VCC |  |  |  |  | T22 | No
|  | VCC |  |  |  |  | T24 | No
|  | VCC |  |  |  |  | V28 | No
|  | VCC |  |  |  |  | AF7 | No
|  | VCC |  |  |  |  | AE7 | No
|  | VCC |  |  |  |  | AE15 | No
|  | VCC |  |  |  |  | AC7 | No
|  | VCC |  |  |  |  | AC15 | No
|  | VCC |  |  |  |  | AB7 | No
|  | VCC |  |  |  |  | AA15 | No
|  | VCC |  |  |  |  | Y7 | No
|  | VCC |  |  |  |  | W7 | No
|  | VCC |  |  |  |  | W15 | No
|  | VCC |  |  |  |  | U15 | No
|  | VCCPT |  |  |  |  | AB31 | No
|  | VCCPT |  |  |  |  | AA31 | No
|  | VCCPT |  |  |  |  | AT21 | No
|  | VCCPT |  |  |  |  | AA12 | No
|  | VCCPT |  |  |  |  | AB12 | No
|  | VCCPT |  |  |  |  | G21 | No
|  | DNU |  |  |  |  | AB21 | No
|  | VCCPGM |  |  |  |  | AV34 | No
|  | VCCPGM |  |  |  |  | AU9 | No
|  | TEMPDIODEn |  |  |  |  | A3 | No
|  | TEMPDIODEp |  |  |  |  | A4 | No
|  | VCC_CLKIN3C |  |  |  |  | AN22 | No
|  | VCC_CLKIN4C |  |  |  |  | AN21 | No
|  | VCC_CLKIN7C |  |  |  |  | K21 | No
|  | VCC_CLKIN8C |  |  |  |  | J22 | No
|  | VCCBAT |  |  |  |  | F9 | No
|  | VCCA_PLL_B1 |  |  |  |  | AR22 | No
|  | VCCA_PLL_B2 |  |  |  |  | AR20 | No
|  | VCCA_PLL_L1 |  |  |  |  | K32 | No
|  | VCCA_PLL_L2 |  |  |  |  | AA33 | No
|  | VCCA_PLL_L3 |  |  |  |  | AB33 | No
|  | VCCA_PLL_L4 |  |  |  |  | AP32 | No
|  | VCCA_PLL_R1 |  |  |  |  | J11 | No
|  | VCCA_PLL_R2 |  |  |  |  | AA10 | No
|  | VCCA_PLL_R3 |  |  |  |  | AB10 | No
|  | VCCA_PLL_R4 |  |  |  |  | AN11 | No
|  | VCCA_PLL_T1 |  |  |  |  | G22 | No
|  | VCCA_PLL_T2 |  |  |  |  | H20 | No
|  | VCCD_PLL_B1 |  |  |  |  | AP22 | No
|  | VCCD_PLL_B2 |  |  |  |  | AP21 | No
|  | VCCD_PLL_L1 |  |  |  |  | L32 | No
|  | VCCD_PLL_L2 |  |  |  |  | AA32 | No
|  | VCCD_PLL_L3 |  |  |  |  | AB32 | No
|  | VCCD_PLL_L4 |  |  |  |  | AN32 | No
|  | VCCD_PLL_R1 |  |  |  |  | J12 | No
|  | VCCD_PLL_R2 |  |  |  |  | AA11 | No
|  | VCCD_PLL_R3 |  |  |  |  | AB11 | No
|  | VCCD_PLL_R4 |  |  |  |  | AN12 | No
|  | VCCD_PLL_T1 |  |  |  |  | H22 | No
|  | VCCD_PLL_T2 |  |  |  |  | J21 | No
|  | VCCIO1A |  |  |  |  | D37 | No
|  | VCCIO1A |  |  |  |  | M33 | No
|  | VCCIO1A |  |  |  |  | J33 | No
|  | VCCIO1A |  |  |  |  | J36 | No
|  | VCCIO1A |  |  |  |  | F35 | No
|  | VCCIO1C |  |  |  |  | W33 | No
|  | VCCIO1C |  |  |  |  | U34 | No
|  | VCCIO1C |  |  |  |  | P37 | No
|  | VCCIO1C |  |  |  |  | M36 | No
|  | VCCIO2A |  |  |  |  | AG31 | No
|  | VCCIO2A |  |  |  |  | AU37 | No
|  | VCCIO2A |  |  |  |  | AT34 | No
|  | VCCIO2A |  |  |  |  | AP35 | No
|  | VCCIO2A |  |  |  |  | AL32 | No
|  | VCCIO2C |  |  |  |  | AD34 | No
|  | VCCIO2C |  |  |  |  | AJ37 | No
|  | VCCIO2C |  |  |  |  | AG34 | No
|  | VCCIO2C |  |  |  |  | AD30 | No
|  | VCCIO3A |  |  |  |  | AK29 | No
|  | VCCIO3A |  |  |  |  | AY35 | No
|  | VCCIO3A |  |  |  |  | AW32 | No
|  | VCCIO3A |  |  |  |  | AT31 | No
|  | VCCIO3A |  |  |  |  | AN29 | No
|  | VCCIO3B |  |  |  |  | AK26 | No
|  | VCCIO3B |  |  |  |  | AY29 | No
|  | VCCIO3B |  |  |  |  | AW26 | No
|  | VCCIO3B |  |  |  |  | AT26 | No
|  | VCCIO3B |  |  |  |  | AN26 | No
|  | VCCIO3C |  |  |  |  | AL23 | No
|  | VCCIO3C |  |  |  |  | AY23 | No
|  | VCCIO3C |  |  |  |  | AT23 | No
|  | VCCIO4A |  |  |  |  | AK14 | No
|  | VCCIO4A |  |  |  |  | AY8 | No
|  | VCCIO4A |  |  |  |  | AW11 | No
|  | VCCIO4A |  |  |  |  | AT10 | No
|  | VCCIO4A |  |  |  |  | AP14 | No
|  | VCCIO4B |  |  |  |  | AY13 | No
|  | VCCIO4B |  |  |  |  | AY16 | No
|  | VCCIO4B |  |  |  |  | AU16 | No
|  | VCCIO4B |  |  |  |  | AP16 | No
|  | VCCIO4B |  |  |  |  | AL17 | No
|  | VCCIO4C |  |  |  |  | AY20 | No
|  | VCCIO4C |  |  |  |  | AT20 | No
|  | VCCIO4C |  |  |  |  | AL20 | No
|  | VCCIO5A |  |  |  |  | AG13 | No
|  | VCCIO5A |  |  |  |  | AU7 | No
|  | VCCIO5A |  |  |  |  | AN7 | No
|  | VCCIO5A |  |  |  |  | AN10 | No
|  | VCCIO5A |  |  |  |  | AK11 | No
|  | VCCIO5C |  |  |  |  | AD13 | No
|  | VCCIO5C |  |  |  |  | AJ8 | No
|  | VCCIO5C |  |  |  |  | AG11 | No
|  | VCCIO5C |  |  |  |  | AD10 | No
|  | VCCIO6A |  |  |  |  | N13 | No
|  | VCCIO6A |  |  |  |  | T13 | No
|  | VCCIO6A |  |  |  |  | M10 | No
|  | VCCIO6A |  |  |  |  | J10 | No
|  | VCCIO6A |  |  |  |  | F7 | No
|  | VCCIO6C |  |  |  |  | K7 | No
|  | VCCIO6C |  |  |  |  | W11 | No
|  | VCCIO6C |  |  |  |  | U10 | No
|  | VCCIO6C |  |  |  |  | P8 | No
|  | VCCIO7A |  |  |  |  | F12 | No
|  | VCCIO7A |  |  |  |  | J15 | No
|  | VCCIO7A |  |  |  |  | C7 | No
|  | VCCIO7A |  |  |  |  | C9 | No
|  | VCCIO7A |  |  |  |  | C12 | No
|  | VCCIO7B |  |  |  |  | J18 | No
|  | VCCIO7B |  |  |  |  | F15 | No
|  | VCCIO7B |  |  |  |  | F18 | No
|  | VCCIO7B |  |  |  |  | C15 | No
|  | VCCIO7B |  |  |  |  | C18 | No
|  | VCCIO7C |  |  |  |  | F19 | No
|  | VCCIO7C |  |  |  |  | M22 | No
|  | VCCIO7C |  |  |  |  | C20 | No
|  | VCCIO8A |  |  |  |  | F30 | No
|  | VCCIO8A |  |  |  |  | J30 | No
|  | VCCIO8A |  |  |  |  | F33 | No
|  | VCCIO8A |  |  |  |  | C33 | No
|  | VCCIO8A |  |  |  |  | C36 | No
|  | VCCIO8B |  |  |  |  | C30 | No
|  | VCCIO8B |  |  |  |  | L26 | No
|  | VCCIO8B |  |  |  |  | J27 | No
|  | VCCIO8B |  |  |  |  | F27 | No
|  | VCCIO8B |  |  |  |  | C27 | No
|  | VCCIO8C |  |  |  |  | C24 | No
|  | VCCIO8C |  |  |  |  | J24 | No
|  | VCCIO8C |  |  |  |  | F24 | No
|  | VCCPD1A |  |  |  |  | U29 | No
|  | VCCPD1C |  |  |  |  | AB29 | No
|  | VCCPD2A |  |  |  |  | AF29 | No
|  | VCCPD2C |  |  |  |  | AD29 | No
|  | VCCPD3A |  |  |  |  | AH27 | No
|  | VCCPD3B |  |  |  |  | AH24 | No
|  | VCCPD3C |  |  |  |  | AH22 | No
|  | VCCPD4A |  |  |  |  | AH16 | No
|  | VCCPD4B |  |  |  |  | AH17 | No
|  | VCCPD4C |  |  |  |  | AH19 | No
|  | VCCPD5A |  |  |  |  | AE14 | No
|  | VCCPD5C |  |  |  |  | AB14 | No
|  | VCCPD6A |  |  |  |  | V14 | No
|  | VCCPD6C |  |  |  |  | AA14 | No
|  | VCCPD7A |  |  |  |  | R16 | No
|  | VCCPD7B |  |  |  |  | R19 | No
|  | VCCPD7C |  |  |  |  | R20 | No
|  | VCCPD8A |  |  |  |  | R27 | No
|  | VCCPD8B |  |  |  |  | R25 | No
|  | VCCPD8C |  |  |  |  | R23 | No
1A | VREFB1AN0 | VREFB1AN0 | VREFB1AN0 |  |  |  | R30 | No
1C | VREFB1CN0 | VREFB1CN0 | VREFB1CN0 |  |  |  | W31 | No
2A | VREFB2AN0 | VREFB2AN0 | VREFB2AN0 |  |  |  | AG30 | No
2C | VREFB2CN0 | VREFB2CN0 | VREFB2CN0 |  |  |  | AC32 | No
3A | VREFB3AN0 | VREFB3AN0 | VREFB3AN0 |  |  |  | AP29 | No
3B | VREFB3BN0 | VREFB3BN0 | VREFB3BN0 |  |  |  | AM25 | No
3C | VREFB3CN0 | VREFB3CN0 | VREFB3CN0 |  |  |  | AT22 | No
4A | VREFB4AN0 | VREFB4AN0 | VREFB4AN0 |  |  |  | AR14 | No
4B | VREFB4BN0 | VREFB4BN0 | VREFB4BN0 |  |  |  | AN18 | No
4C | VREFB4CN0 | VREFB4CN0 | VREFB4CN0 |  |  |  | AM20 | No
5A | VREFB5AN0 | VREFB5AN0 | VREFB5AN0 |  |  |  | AH12 | No
5C | VREFB5CN0 | VREFB5CN0 | VREFB5CN0 |  |  |  | AE12 | No
6A | VREFB6AN0 | VREFB6AN0 | VREFB6AN0 |  |  |  | R12 | No
6C | VREFB6CN0 | VREFB6CN0 | VREFB6CN0 |  |  |  | W12 | No
7A | VREFB7AN0 | VREFB7AN0 | VREFB7AN0 |  |  |  | H14 | No
7B | VREFB7BN0 | VREFB7BN0 | VREFB7BN0 |  |  |  | K18 | No
7C | VREFB7CN0 | VREFB7CN0 | VREFB7CN0 |  |  |  | G20 | No
8A | VREFB8AN0 | VREFB8AN0 | VREFB8AN0 |  |  |  | G30 | No
8B | VREFB8BN0 | VREFB8BN0 | VREFB8BN0 |  |  |  | M26 | No
8C | VREFB8CN0 | VREFB8CN0 | VREFB8CN0 |  |  |  | L23 | No
|  | NC |  |  |  |  | A39 | No
|  | NC |  |  |  |  | BA37 | No
|  | NC |  |  |  |  | BB5 | No
|  | NC |  |  |  |  | B3 | No
|  | NC |  |  |  |  | AY40 | No
|  | NC |  |  |  |  | BA40 | No
|  | NC |  |  |  |  | BA3 | No
|  | NC |  |  |  |  | AY3 | No
|  | NC |  |  |  |  | AM31 | No
|  | NC |  |  |  |  | AM32 | No
|  | NC |  |  |  |  | AK13 | No
|  | NC |  |  |  |  | AG15 | No
|  | NC |  |  |  |  | AC29 | No
|  | NC |  |  |  |  | AB30 | No
|  | NC |  |  |  |  | R14 | No
|  | NC |  |  |  |  | G10 | No
|  | VCCAUX |  |  |  |  | J34 | No
|  | VCCAUX |  |  |  |  | AU34 | No
|  | VCCAUX |  |  |  |  | AP10 | No
|  | VCCAUX |  |  |  |  | H10 | No
|  | VCCA_L |  |  |  |  | AF38 | No
|  | VCCA_L |  |  |  |  | T38 | No
|  | VCCA_R |  |  |  |  | AF5 | No
|  | VCCA_R |  |  |  |  | T5 | No
|  | VCCH_GXBL0 |  |  |  |  | AE38 | No
|  | VCCH_GXBL1 |  |  |  |  | AA38 | No
|  | VCCH_GXBL2 |  |  |  |  | W38 | No
|  | VCCH_GXBR0 |  |  |  |  | AE5 | No
|  | VCCH_GXBR1 |  |  |  |  | AA5 | No
|  | VCCH_GXBR2 |  |  |  |  | W5 | No
|  | VCCL_GXBL0 |  |  |  |  | AD37 | No
|  | VCCL_GXBL0 |  |  |  |  | AE37 | No
|  | VCCL_GXBL1 |  |  |  |  | AB37 | No
|  | VCCL_GXBL1 |  |  |  |  | AA37 | No
|  | VCCL_GXBL2 |  |  |  |  | W37 | No
|  | VCCL_GXBL2 |  |  |  |  | V37 | No
|  | VCCL_GXBR0 |  |  |  |  | AD6 | No
|  | VCCL_GXBR0 |  |  |  |  | AE6 | No
|  | VCCL_GXBR1 |  |  |  |  | AB6 | No
|  | VCCL_GXBR1 |  |  |  |  | AA6 | No
|  | VCCL_GXBR2 |  |  |  |  | V6 | No
|  | VCCL_GXBR2 |  |  |  |  | W6 | No
|  | VCCR_L |  |  |  |  | AG36 | No
|  | VCCR_L |  |  |  |  | U36 | No
|  | VCCR_R |  |  |  |  | AG7 | No
|  | VCCR_R |  |  |  |  | U7 | No
|  | VCCT_L |  |  |  |  | Y38 | No
|  | VCCT_L |  |  |  |  | AC38 | No
|  | VCCT_L |  |  |  |  | U38 | No
|  | VCCT_R |  |  |  |  | Y5 | No
|  | VCCT_R |  |  |  |  | AC5 | No
|  | VCCT_R |  |  |  |  | U5 | No
|  | VCCHIP_L |  |  |  |  | AA34 | No
|  | VCCHIP_L |  |  |  |  | AB34 | No
|  | VCCHIP_L |  |  |  |  | Y34 | No
|  | VCCHIP_R |  |  |  |  | AA9 | No
|  | VCCHIP_R |  |  |  |  | AB9 | No
|  | VCCHIP_R |  |  |  |  | Y9 | No
|  | RREF_L0 |  |  |  |  | BA42 | No
|  | RREF_L1 |  |  |  |  | C42 | No
|  | RREF_R0 |  |  |  |  | BA1 | No
|  | RREF_R1 |  |  |  |  | C1 | No
Notes:
1. Altera's external memory interface IPs do not support placement of the BWSn pins outside the DQS/DQ group adjacent to the x32/x36 DQS/DQ groups where the write data pins reside. When using x32/x36 DQS/DQ groups that have 40 pins, BWSn inputs are not supported.
However, if you are not using Altera's memory interface IPs and you are using x32/x36 DQS/DQ groups that have 40 pins, you can place the BWSn pins in a separate ×4 DQS/DQ group adjacent to the x32/x36 DQS/DQ group where the write data pins reside.

## Pin List F1932
Pin Information for the Stratix® IV GX EP4SGX530 Device Version 1.5
Bank Number | VREF | Pin Name/Function | Optional Function(s) | Configuration Function | Dedicated Tx/Rx Channel | Emulated LVDS Output Channel | F1932 | Dynamic OCT Support | DQS for X4 for F1932 | DQS for X8/X9 for F1932 | DQS for X16/X18 for F1932 | DQS for X32/X36 for F1932
1A |  | TDI |  | TDI |  |  | A36 | No
1A |  | TMS |  | TMS |  |  | B36 | No
1A |  | TRST |  | TRST |  |  | F36 | No
1A |  | TCK |  | TCK |  |  | G35 | No
1A |  | TDO |  | TDO |  |  | E36 | No
1A | VREFB1AN0 | PLL_L1_CLKn | PLL_L1_CLKn |  |  |  | E40 | No
1A | VREFB1AN0 | PLL_L1_CLKp | PLL_L1_CLKp |  |  |  | E39 | No
1A | VREFB1AN0 | IO | PLL_L1_CLKOUT0n |  | DIFFIO_TX_L1n | DIFFOUT_L1n | G34 | Yes
1A | VREFB1AN0 | IO | PLL_L1_FB_CLKOUT0p |  | DIFFIO_TX_L1p | DIFFOUT_L1p | H34 | Yes
1A | VREFB1AN0 | IO | RDN1A |  | DIFFIO_RX_L1n | DIFFOUT_L2n | E37 | Yes
1A | VREFB1AN0 | IO | RUP1A |  | DIFFIO_RX_L1p | DIFFOUT_L2p | F37 | Yes
1A | VREFB1AN0 | IO |  |  | DIFFIO_TX_L2n | DIFFOUT_L3n | M33 | Yes | DQ1L | DQ1L | DQ1L
1A | VREFB1AN0 | IO |  |  | DIFFIO_TX_L2p | DIFFOUT_L3p | N33 | Yes | DQ1L | DQ1L | DQ1L
1A | VREFB1AN0 | IO |  |  | DIFFIO_RX_L2n | DIFFOUT_L4n | J34 | Yes | DQSn1L | DQ1L | DQ1L
1A | VREFB1AN0 | IO |  |  | DIFFIO_RX_L2p | DIFFOUT_L4p | K34 | Yes | DQS1L | DQ1L/CQn1L | DQ1L
1A | VREFB1AN0 | IO |  |  | DIFFIO_TX_L3n | DIFFOUT_L5n | R31 | Yes | DQ1L | DQ1L | DQ1L
1A | VREFB1AN0 | IO |  |  | DIFFIO_TX_L3p | DIFFOUT_L5p | T31 | Yes | DQ1L | DQ1L | DQ1L
1A | VREFB1AN0 | IO |  |  | DIFFIO_RX_L3n | DIFFOUT_L6n | J35 | Yes | DQSn2L | DQSn1L/DQ1L | DQ1L
1A | VREFB1AN0 | IO |  |  | DIFFIO_RX_L3p | DIFFOUT_L6p | K35 | Yes | DQS2L | DQS1L/CQ1L | DQ1L/CQn1L
1A | VREFB1AN0 | IO |  |  | DIFFIO_TX_L4n | DIFFOUT_L7n | P31 | Yes | DQ2L | DQ1L | DQ1L
1A | VREFB1AN0 | IO |  |  | DIFFIO_TX_L4p | DIFFOUT_L7p | R30 | Yes | DQ2L | DQ1L | DQ1L
1A | VREFB1AN0 | IO |  |  | DIFFIO_RX_L4n | DIFFOUT_L8n | H36 | Yes | DQ2L | DQ1L | DQ1L
1A | VREFB1AN0 | IO |  |  | DIFFIO_RX_L4p | DIFFOUT_L8p | J36 | Yes | DQ2L | DQ1L | DQ1L
1A | VREFB1AN0 | IO |  |  | DIFFIO_TX_L5n | DIFFOUT_L9n | M35 | Yes | DQ3L | DQ2L | DQ1L
1A | VREFB1AN0 | IO |  |  | DIFFIO_TX_L5p | DIFFOUT_L9p | N35 | Yes | DQ3L | DQ2L | DQ1L
1A | VREFB1AN0 | IO |  |  | DIFFIO_RX_L5n | DIFFOUT_L10n | E38 | Yes | DQSn3L | DQ2L | DQSn1L/DQ1L
1A | VREFB1AN0 | IO |  |  | DIFFIO_RX_L5p | DIFFOUT_L10p | F38 | Yes | DQS3L | DQ2L/CQn2L | DQS1L/CQ1L
1A | VREFB1AN0 | IO |  |  | DIFFIO_TX_L6n | DIFFOUT_L11n | L36 | Yes | DQ3L | DQ2L | DQ1L
1A | VREFB1AN0 | IO |  |  | DIFFIO_TX_L6p | DIFFOUT_L11p | M36 | Yes | DQ3L | DQ2L | DQ1L
1A | VREFB1AN0 | IO |  |  | DIFFIO_RX_L6n | DIFFOUT_L12n | G37 | Yes | DQSn4L | DQSn2L/DQ2L | DQ1L
1A | VREFB1AN0 | IO |  |  | DIFFIO_RX_L6p | DIFFOUT_L12p | H37 | Yes | DQS4L | DQS2L/CQ2L | DQ1L
1A | VREFB1AN0 | IO |  |  | DIFFIO_TX_L7n | DIFFOUT_L13n | T30 | Yes | DQ4L | DQ2L | DQ1L
1A | VREFB1AN0 | IO |  |  | DIFFIO_TX_L7p | DIFFOUT_L13p | U30 | Yes | DQ4L | DQ2L | DQ1L
1A | VREFB1AN0 | IO |  |  | DIFFIO_RX_L7n | DIFFOUT_L14n | J37 | Yes | DQ4L | DQ2L | DQ1L
1A | VREFB1AN0 | IO |  |  | DIFFIO_RX_L7p | DIFFOUT_L14p | K37 | Yes | DQ4L | DQ2L | DQ1L
1A | VREFB1AN0 | IO |  |  | DIFFIO_TX_L8n | DIFFOUT_L15n | W31 | Yes | DQ5L | DQ3L
1A | VREFB1AN0 | IO |  |  | DIFFIO_TX_L8p | DIFFOUT_L15p | W30 | Yes | DQ5L | DQ3L
1A | VREFB1AN0 | IO |  |  | DIFFIO_RX_L8n | DIFFOUT_L16n | H40 | Yes | DQSn5L | DQ3L
1A | VREFB1AN0 | IO |  |  | DIFFIO_RX_L8p | DIFFOUT_L16p | J40 | Yes | DQS5L | DQ3L/CQn3L
1A | VREFB1AN0 | IO |  |  | DIFFIO_TX_L9n | DIFFOUT_L17n | L35 | Yes | DQ5L | DQ3L
1A | VREFB1AN0 | IO |  |  | DIFFIO_TX_L9p | DIFFOUT_L17p | L34 | Yes | DQ5L | DQ3L
1A | VREFB1AN0 | IO |  |  | DIFFIO_RX_L9n | DIFFOUT_L18n | F40 | Yes | DQSn6L | DQSn3L/DQ3L
1A | VREFB1AN0 | IO |  |  | DIFFIO_RX_L9p | DIFFOUT_L18p | F39 | Yes | DQS6L | DQS3L/CQ3L
1A | VREFB1AN0 | IO |  |  | DIFFIO_TX_L10n | DIFFOUT_L19n | N34 | Yes | DQ6L | DQ3L
1A | VREFB1AN0 | IO |  |  | DIFFIO_TX_L10p | DIFFOUT_L19p | P34 | Yes | DQ6L | DQ3L
1A | VREFB1AN0 | IO |  |  | DIFFIO_RX_L10n | DIFFOUT_L20n | H38 | Yes | DQ6L | DQ3L
1A | VREFB1AN0 | IO |  |  | DIFFIO_RX_L10p | DIFFOUT_L20p | J38 | Yes | DQ6L | DQ3L
1A | VREFB1AN0 | IO |  |  | DIFFIO_TX_L11n | DIFFOUT_L21n | V31 | Yes | DQ7L
1A | VREFB1AN0 | IO |  |  | DIFFIO_TX_L11p | DIFFOUT_L21p | V30 | Yes | DQ7L
1A | VREFB1AN0 | IO |  |  | DIFFIO_RX_L11n | DIFFOUT_L22n | G40 | Yes | DQSn7L
1A | VREFB1AN0 | IO |  |  | DIFFIO_RX_L11p | DIFFOUT_L22p | G39 | Yes | DQS7L
1A | VREFB1AN0 | IO |  |  | DIFFIO_TX_L12n | DIFFOUT_L23n | R33 | Yes | DQ7L
1A | VREFB1AN0 | IO |  |  | DIFFIO_TX_L12p | DIFFOUT_L23p | P32 | Yes | DQ7L
1A | VREFB1AN0 | IO |  |  | DIFFIO_RX_L12n | DIFFOUT_L24n | J39 | Yes
1A | VREFB1AN0 | IO |  |  | DIFFIO_RX_L12p | DIFFOUT_L24p | K39 | Yes
1C | VREFB1CN0 | IO |  |  | DIFFIO_TX_L19n | DIFFOUT_L37n | P36 | Yes | DQ12L | DQ12L | DQ12L
1C | VREFB1CN0 | IO |  |  | DIFFIO_TX_L19p | DIFFOUT_L37p | P35 | Yes | DQ12L | DQ12L | DQ12L
1C | VREFB1CN0 | IO |  |  | DIFFIO_RX_L19n | DIFFOUT_L38n | M38 | Yes | DQSn12L | DQ12L | DQ12L
1C | VREFB1CN0 | IO |  |  | DIFFIO_RX_L19p | DIFFOUT_L38p | M37 | Yes | DQS12L | DQ12L/CQn12L | DQ12L
1C | VREFB1CN0 | IO |  |  | DIFFIO_TX_L20n | DIFFOUT_L39n | U32 | Yes | DQ12L | DQ12L | DQ12L
1C | VREFB1CN0 | IO |  |  | DIFFIO_TX_L20p | DIFFOUT_L39p | V32 | Yes | DQ12L | DQ12L | DQ12L
1C | VREFB1CN0 | IO |  |  | DIFFIO_RX_L20n | DIFFOUT_L40n | L39 | Yes | DQSn13L | DQSn12L/DQ12L | DQ12L
1C | VREFB1CN0 | IO |  |  | DIFFIO_RX_L20p | DIFFOUT_L40p | L38 | Yes | DQS13L | DQS12L/CQ12L | DQ12L/CQn12L
1C | VREFB1CN0 | IO |  |  | DIFFIO_TX_L21n | DIFFOUT_L41n | T33 | Yes | DQ13L | DQ12L | DQ12L
1C | VREFB1CN0 | IO |  |  | DIFFIO_TX_L21p | DIFFOUT_L41p | U33 | Yes | DQ13L | DQ12L | DQ12L
1C | VREFB1CN0 | IO |  |  | DIFFIO_RX_L21n | DIFFOUT_L42n | M40 | Yes | DQ13L | DQ12L | DQ12L
1C | VREFB1CN0 | IO |  |  | DIFFIO_RX_L21p | DIFFOUT_L42p | M39 | Yes | DQ13L | DQ12L | DQ12L
1C | VREFB1CN0 | IO |  |  | DIFFIO_TX_L22n | DIFFOUT_L43n | V34 | Yes | DQ14L | DQ13L | DQ12L
1C | VREFB1CN0 | IO |  |  | DIFFIO_TX_L22p | DIFFOUT_L43p | W33 | Yes | DQ14L | DQ13L | DQ12L
1C | VREFB1CN0 | IO |  |  | DIFFIO_RX_L22n | DIFFOUT_L44n | K40 | Yes | DQSn14L | DQ13L | DQSn12L/DQ12L
1C | VREFB1CN0 | IO |  |  | DIFFIO_RX_L22p | DIFFOUT_L44p | L40 | Yes | DQS14L | DQ13L/CQn13L | DQS12L/CQ12L
1C | VREFB1CN0 | IO |  |  | DIFFIO_TX_L23n | DIFFOUT_L45n | U36 | Yes | DQ14L | DQ13L | DQ12L
1C | VREFB1CN0 | IO |  |  | DIFFIO_TX_L23p | DIFFOUT_L45p | V35 | Yes | DQ14L | DQ13L | DQ12L
1C | VREFB1CN0 | IO |  |  | DIFFIO_RX_L23n | DIFFOUT_L46n | R38 | Yes | DQSn15L | DQSn13L/DQ13L | DQ12L
1C | VREFB1CN0 | IO |  |  | DIFFIO_RX_L23p | DIFFOUT_L46p | R37 | Yes | DQS15L | DQS13L/CQ13L | DQ12L
1C | VREFB1CN0 | IO |  | CLKUSR | DIFFIO_TX_L24n | DIFFOUT_L47n | V37 | Yes | DQ15L | DQ13L | DQ12L
1C | VREFB1CN0 | IO |  |  | DIFFIO_TX_L24p | DIFFOUT_L47p | V36 | Yes | DQ15L | DQ13L | DQ12L
1C | VREFB1CN0 | IO |  |  | DIFFIO_RX_L24n | DIFFOUT_L48n | N40 | Yes | DQ15L | DQ13L | DQ12L
1C | VREFB1CN0 | IO |  |  | DIFFIO_RX_L24p | DIFFOUT_L48p | N39 | Yes | DQ15L | DQ13L | DQ12L
1C | VREFB1CN0 | IO |  | DATA0 | DIFFIO_TX_L25n | DIFFOUT_L49n | AA33 | Yes | DQ16L | DQ14L
1C | VREFB1CN0 | IO |  | DATA1 | DIFFIO_TX_L25p | DIFFOUT_L49p | Y32 | Yes | DQ16L | DQ14L
1C | VREFB1CN0 | IO |  | DATA2 | DIFFIO_RX_L25n | DIFFOUT_L50n | P38 | Yes | DQSn16L | DQ14L
1C | VREFB1CN0 | IO |  | DATA3 | DIFFIO_RX_L25p | DIFFOUT_L50p | P37 | Yes | DQS16L | DQ14L/CQn14L
1C | VREFB1CN0 | IO |  | DATA4 | DIFFIO_TX_L26n | DIFFOUT_L51n | U38 | Yes | DQ16L | DQ14L
1C | VREFB1CN0 | IO |  | DATA5 | DIFFIO_TX_L26p | DIFFOUT_L51p | U37 | Yes | DQ16L | DQ14L
1C | VREFB1CN0 | IO |  | DATA6 | DIFFIO_RX_L26n | DIFFOUT_L52n | R40 | Yes | DQSn17L | DQSn14L/DQ14L
1C | VREFB1CN0 | IO |  | DATA7 | DIFFIO_RX_L26p | DIFFOUT_L52p | P39 | Yes | DQS17L | DQS14L/CQ14L
1C | VREFB1CN0 | IO |  | INIT_DONE | DIFFIO_TX_L27n | DIFFOUT_L53n | Y31 | Yes | DQ17L | DQ14L
1C | VREFB1CN0 | IO |  | CRC_ERROR | DIFFIO_TX_L27p | DIFFOUT_L53p | AA31 | Yes | DQ17L | DQ14L
1C | VREFB1CN0 | IO |  | DEV_OE | DIFFIO_RX_L27n | DIFFOUT_L54n | R39 | Yes | DQ17L | DQ14L
1C | VREFB1CN0 | IO |  | DEV_CLRn | DIFFIO_RX_L27p | DIFFOUT_L54p | T39 | Yes | DQ17L | DQ14L
1C | VREFB1CN0 | IO | PLL_L2_CLKOUT0n |  | DIFFIO_TX_L28n | DIFFOUT_L55n | AA30 | No
1C | VREFB1CN0 | IO | PLL_L2_FB_CLKOUT0p |  | DIFFIO_TX_L28p | DIFFOUT_L55p | AB30 | No
1C | VREFB1CN0 | IO | CLK0n |  | DIFFIO_RX_L28n | DIFFOUT_L56n | U40 | No
1C | VREFB1CN0 | IO | CLK0p |  | DIFFIO_RX_L28p | DIFFOUT_L56p | U39 | No
1C | VREFB1CN0 | CLK1n | CLK1n |  |  |  | W40 | No
1C | VREFB1CN0 | CLK1p | CLK1p |  |  |  | V39 | No
2C | VREFB2CN0 | CLK3p | CLK3p |  |  |  | AD39 | No
2C | VREFB2CN0 | CLK3n | CLK3n |  |  |  | AD40 | No
2C | VREFB2CN0 | IO | CLK2p |  | DIFFIO_RX_L29p | DIFFOUT_L57p | AC39 | No
2C | VREFB2CN0 | IO | CLK2n |  | DIFFIO_RX_L29n | DIFFOUT_L57n | AC40 | No
2C | VREFB2CN0 | IO | PLL_L3_FB_CLKOUT0p |  | DIFFIO_TX_L29p | DIFFOUT_L58p | AB36 | No
2C | VREFB2CN0 | IO | PLL_L3_CLKOUT0n |  | DIFFIO_TX_L29n | DIFFOUT_L58n | AA36 | No
2C | VREFB2CN0 | IO |  |  | DIFFIO_RX_L30p | DIFFOUT_L59p | AA38 | Yes | DQ18L | DQ21L
2C | VREFB2CN0 | IO |  |  | DIFFIO_RX_L30n | DIFFOUT_L59n | Y38 | Yes | DQ18L | DQ21L
2C | VREFB2CN0 | IO |  |  | DIFFIO_TX_L30p | DIFFOUT_L60p | AF36 | Yes | DQ18L | DQ21L
2C | VREFB2CN0 | IO |  |  | DIFFIO_TX_L30n | DIFFOUT_L60n | AE36 | Yes | DQ18L | DQ21L
2C | VREFB2CN0 | IO |  |  | DIFFIO_RX_L31p | DIFFOUT_L61p | AB39 | Yes | DQS18L | DQS21L/CQ21L
2C | VREFB2CN0 | IO |  |  | DIFFIO_RX_L31n | DIFFOUT_L61n | AA39 | Yes | DQSn18L | DQSn21L/DQ21L
2C | VREFB2CN0 | IO |  |  | DIFFIO_TX_L31p | DIFFOUT_L62p | AA37 | Yes | DQ19L | DQ21L
2C | VREFB2CN0 | IO |  |  | DIFFIO_TX_L31n | DIFFOUT_L62n | Y37 | Yes | DQ19L | DQ21L
2C | VREFB2CN0 | IO |  |  | DIFFIO_RX_L32p | DIFFOUT_L63p | Y39 | Yes | DQS19L | DQ21L/CQn21L
2C | VREFB2CN0 | IO |  |  | DIFFIO_RX_L32n | DIFFOUT_L63n | AA40 | Yes | DQSn19L | DQ21L
2C | VREFB2CN0 | IO |  |  | DIFFIO_TX_L32p | DIFFOUT_L64p | AF37 | Yes | DQ19L | DQ21L
2C | VREFB2CN0 | IO |  |  | DIFFIO_TX_L32n | DIFFOUT_L64n | AF38 | Yes | DQ19L | DQ21L
2C | VREFB2CN0 | IO |  |  | DIFFIO_RX_L33p | DIFFOUT_L65p | W37 | Yes | DQ20L | DQ22L | DQ23L
2C | VREFB2CN0 | IO |  |  | DIFFIO_RX_L33n | DIFFOUT_L65n | W38 | Yes | DQ20L | DQ22L | DQ23L
2C | VREFB2CN0 | IO |  |  | DIFFIO_TX_L33p | DIFFOUT_L66p | AF34 | Yes | DQ20L | DQ22L | DQ23L
2C | VREFB2CN0 | IO |  |  | DIFFIO_TX_L33n | DIFFOUT_L66n | AF35 | Yes | DQ20L | DQ22L | DQ23L
2C | VREFB2CN0 | IO |  |  | DIFFIO_RX_L34p | DIFFOUT_L67p | AE39 | Yes | DQS20L | DQS22L/CQ22L | DQ23L
2C | VREFB2CN0 | IO |  |  | DIFFIO_RX_L34n | DIFFOUT_L67n | AE40 | Yes | DQSn20L | DQSn22L/DQ22L | DQ23L
2C | VREFB2CN0 | IO |  |  | DIFFIO_TX_L34p | DIFFOUT_L68p | AF33 | Yes | DQ21L | DQ22L | DQ23L
2C | VREFB2CN0 | IO |  |  | DIFFIO_TX_L34n | DIFFOUT_L68n | AE33 | Yes | DQ21L | DQ22L | DQ23L
2C | VREFB2CN0 | IO |  |  | DIFFIO_RX_L35p | DIFFOUT_L69p | AD38 | Yes | DQS21L | DQ22L/CQn22L | DQS23L/CQ23L
2C | VREFB2CN0 | IO |  |  | DIFFIO_RX_L35n | DIFFOUT_L69n | AC38 | Yes | DQSn21L | DQ22L | DQSn23L/DQ23L
2C | VREFB2CN0 | IO |  |  | DIFFIO_TX_L35p | DIFFOUT_L70p | AF32 | Yes | DQ21L | DQ22L | DQ23L
2C | VREFB2CN0 | IO |  |  | DIFFIO_TX_L35n | DIFFOUT_L70n | AG33 | Yes | DQ21L | DQ22L | DQ23L
2C | VREFB2CN0 | IO |  |  | DIFFIO_RX_L36p | DIFFOUT_L71p | AH39 | Yes | DQ22L | DQ23L | DQ23L
2C | VREFB2CN0 | IO |  |  | DIFFIO_RX_L36n | DIFFOUT_L71n | AG40 | Yes | DQ22L | DQ23L | DQ23L
2C | VREFB2CN0 | IO |  |  | DIFFIO_TX_L36p | DIFFOUT_L72p | AC37 | Yes | DQ22L | DQ23L | DQ23L
2C | VREFB2CN0 | IO |  |  | DIFFIO_TX_L36n | DIFFOUT_L72n | AB37 | Yes | DQ22L | DQ23L | DQ23L
2C | VREFB2CN0 | IO |  |  | DIFFIO_RX_L37p | DIFFOUT_L73p | AG39 | Yes | DQS22L | DQS23L/CQ23L | DQ23L/CQn23L
2C | VREFB2CN0 | IO |  |  | DIFFIO_RX_L37n | DIFFOUT_L73n | AF39 | Yes | DQSn22L | DQSn23L/DQ23L | DQ23L
2C | VREFB2CN0 | IO |  |  | DIFFIO_TX_L37p | DIFFOUT_L74p | AD29 | Yes | DQ23L | DQ23L | DQ23L
2C | VREFB2CN0 | IO |  |  | DIFFIO_TX_L37n | DIFFOUT_L74n | AD30 | Yes | DQ23L | DQ23L | DQ23L
2C | VREFB2CN0 | IO |  |  | DIFFIO_RX_L38p | DIFFOUT_L75p | AH37 | Yes | DQS23L | DQ23L/CQn23L | DQ23L
2C | VREFB2CN0 | IO |  |  | DIFFIO_RX_L38n | DIFFOUT_L75n | AG38 | Yes | DQSn23L | DQ23L | DQ23L
2C | VREFB2CN0 | IO |  |  | DIFFIO_TX_L38p | DIFFOUT_L76p | AE30 | Yes | DQ23L | DQ23L | DQ23L
2C | VREFB2CN0 | IO |  |  | DIFFIO_TX_L38n | DIFFOUT_L76n | AE31 | Yes | DQ23L | DQ23L | DQ23L
2B | VREFB2BN0 | IO |  |  | DIFFIO_RX_L40p | DIFFOUT_L79p | AJ39 | Yes
2B | VREFB2BN0 | IO |  |  | DIFFIO_RX_L40n | DIFFOUT_L79n | AJ40 | Yes
2B | VREFB2BN0 | IO |  |  | DIFFIO_TX_L40p | DIFFOUT_L80p | AK34 | Yes | DQ25L
2B | VREFB2BN0 | IO |  |  | DIFFIO_TX_L40n | DIFFOUT_L80n | AK35 | Yes | DQ25L
2B | VREFB2BN0 | IO |  |  | DIFFIO_RX_L41p | DIFFOUT_L81p | AL39 | Yes | DQS25L
2B | VREFB2BN0 | IO |  |  | DIFFIO_RX_L41n | DIFFOUT_L81n | AL40 | Yes | DQSn25L
2B | VREFB2BN0 | IO |  |  | DIFFIO_TX_L41p | DIFFOUT_L82p | AJ36 | Yes | DQ25L
2B | VREFB2BN0 | IO |  |  | DIFFIO_TX_L41n | DIFFOUT_L82n | AJ37 | Yes | DQ25L
2B | VREFB2BN0 | IO |  |  | DIFFIO_RX_L42p | DIFFOUT_L83p | AM38 | Yes | DQ26L | DQ27L
2B | VREFB2BN0 | IO |  |  | DIFFIO_RX_L42n | DIFFOUT_L83n | AM39 | Yes | DQ26L | DQ27L
2B | VREFB2BN0 | IO |  |  | DIFFIO_TX_L42p | DIFFOUT_L84p | AL35 | Yes | DQ26L | DQ27L
2B | VREFB2BN0 | IO |  |  | DIFFIO_TX_L42n | DIFFOUT_L84n | AK36 | Yes | DQ26L | DQ27L
2B | VREFB2BN0 | IO |  |  | DIFFIO_RX_L43p | DIFFOUT_L85p | AK38 | Yes | DQS26L | DQS27L/CQ27L
2B | VREFB2BN0 | IO |  |  | DIFFIO_RX_L43n | DIFFOUT_L85n | AK39 | Yes | DQSn26L | DQSn27L/DQ27L
2B | VREFB2BN0 | IO |  |  | DIFFIO_TX_L43p | DIFFOUT_L86p | AH31 | Yes | DQ27L | DQ27L
2B | VREFB2BN0 | IO |  |  | DIFFIO_TX_L43n | DIFFOUT_L86n | AG32 | Yes | DQ27L | DQ27L
2B | VREFB2BN0 | IO |  |  | DIFFIO_RX_L44p | DIFFOUT_L87p | AL36 | Yes | DQS27L | DQ27L/CQn27L
2B | VREFB2BN0 | IO |  |  | DIFFIO_RX_L44n | DIFFOUT_L87n | AM37 | Yes | DQSn27L | DQ27L
2B | VREFB2BN0 | IO |  |  | DIFFIO_TX_L44p | DIFFOUT_L88p | AF30 | Yes | DQ27L | DQ27L
2B | VREFB2BN0 | IO |  |  | DIFFIO_TX_L44n | DIFFOUT_L88n | AG31 | Yes | DQ27L | DQ27L
2A | VREFB2AN0 | IO |  |  | DIFFIO_RX_L45p | DIFFOUT_L89p | AN39 | Yes
2A | VREFB2AN0 | IO |  |  | DIFFIO_RX_L45n | DIFFOUT_L89n | AN40 | Yes
2A | VREFB2AN0 | IO |  |  | DIFFIO_TX_L45p | DIFFOUT_L90p | AJ33 | Yes | DQ28L
2A | VREFB2AN0 | IO |  |  | DIFFIO_TX_L45n | DIFFOUT_L90n | AK33 | Yes | DQ28L
2A | VREFB2AN0 | IO |  |  | DIFFIO_RX_L46p | DIFFOUT_L91p | AR39 | Yes | DQS28L
2A | VREFB2AN0 | IO |  |  | DIFFIO_RX_L46n | DIFFOUT_L91n | AP39 | Yes | DQSn28L
2A | VREFB2AN0 | IO |  |  | DIFFIO_TX_L46p | DIFFOUT_L92p | AN35 | Yes | DQ28L
2A | VREFB2AN0 | IO |  |  | DIFFIO_TX_L46n | DIFFOUT_L92n | AM35 | Yes | DQ28L
2A | VREFB2AN0 | IO |  |  | DIFFIO_RX_L47p | DIFFOUT_L93p | AN37 | Yes | DQ29L | DQ32L
2A | VREFB2AN0 | IO |  |  | DIFFIO_RX_L47n | DIFFOUT_L93n | AN38 | Yes | DQ29L | DQ32L
2A | VREFB2AN0 | IO |  |  | DIFFIO_TX_L47p | DIFFOUT_L94p | AP35 | Yes | DQ29L | DQ32L
2A | VREFB2AN0 | IO |  |  | DIFFIO_TX_L47n | DIFFOUT_L94n | AP36 | Yes | DQ29L | DQ32L
2A | VREFB2AN0 | IO |  |  | DIFFIO_RX_L48p | DIFFOUT_L95p | AT40 | Yes | DQS29L | DQS32L/CQ32L
2A | VREFB2AN0 | IO |  |  | DIFFIO_RX_L48n | DIFFOUT_L95n | AR40 | Yes | DQSn29L | DQSn32L/DQ32L
2A | VREFB2AN0 | IO |  |  | DIFFIO_TX_L48p | DIFFOUT_L96p | AM33 | Yes | DQ30L | DQ32L
2A | VREFB2AN0 | IO |  |  | DIFFIO_TX_L48n | DIFFOUT_L96n | AL34 | Yes | DQ30L | DQ32L
2A | VREFB2AN0 | IO |  |  | DIFFIO_RX_L49p | DIFFOUT_L97p | AU39 | Yes | DQS30L | DQ32L/CQn32L
2A | VREFB2AN0 | IO |  |  | DIFFIO_RX_L49n | DIFFOUT_L97n | AT39 | Yes | DQSn30L | DQ32L
2A | VREFB2AN0 | IO |  |  | DIFFIO_TX_L49p | DIFFOUT_L98p | AN33 | Yes | DQ30L | DQ32L
2A | VREFB2AN0 | IO |  |  | DIFFIO_TX_L49n | DIFFOUT_L98n | AN34 | Yes | DQ30L | DQ32L
2A | VREFB2AN0 | IO |  |  | DIFFIO_RX_L50p | DIFFOUT_L99p | AR37 | Yes | DQ31L | DQ33L | DQ34L
2A | VREFB2AN0 | IO |  |  | DIFFIO_RX_L50n | DIFFOUT_L99n | AP37 | Yes | DQ31L | DQ33L | DQ34L
2A | VREFB2AN0 | IO |  |  | DIFFIO_TX_L50p | DIFFOUT_L100p | AJ31 | Yes | DQ31L | DQ33L | DQ34L
2A | VREFB2AN0 | IO |  |  | DIFFIO_TX_L50n | DIFFOUT_L100n | AJ32 | Yes | DQ31L | DQ33L | DQ34L
2A | VREFB2AN0 | IO |  |  | DIFFIO_RX_L51p | DIFFOUT_L101p | AT37 | Yes | DQS31L | DQS33L/CQ33L | DQ34L
2A | VREFB2AN0 | IO |  |  | DIFFIO_RX_L51n | DIFFOUT_L101n | AT38 | Yes | DQSn31L | DQSn33L/DQ33L | DQ34L
2A | VREFB2AN0 | IO |  |  | DIFFIO_TX_L51p | DIFFOUT_L102p | AR34 | Yes | DQ32L | DQ33L | DQ34L
2A | VREFB2AN0 | IO |  |  | DIFFIO_TX_L51n | DIFFOUT_L102n | AP34 | Yes | DQ32L | DQ33L | DQ34L
2A | VREFB2AN0 | IO |  |  | DIFFIO_RX_L52p | DIFFOUT_L103p | AU36 | Yes | DQS32L | DQ33L/CQn33L | DQS34L/CQ34L
2A | VREFB2AN0 | IO |  |  | DIFFIO_RX_L52n | DIFFOUT_L103n | AU37 | Yes | DQSn32L | DQ33L | DQSn34L/DQ34L
2A | VREFB2AN0 | IO |  |  | DIFFIO_TX_L52p | DIFFOUT_L104p | AK31 | Yes | DQ32L | DQ33L | DQ34L
2A | VREFB2AN0 | IO |  |  | DIFFIO_TX_L52n | DIFFOUT_L104n | AK32 | Yes | DQ32L | DQ33L | DQ34L
2A | VREFB2AN0 | IO |  |  | DIFFIO_RX_L53p | DIFFOUT_L105p | AW36 | Yes | DQ33L | DQ34L | DQ34L
2A | VREFB2AN0 | IO |  |  | DIFFIO_RX_L53n | DIFFOUT_L105n | AW37 | Yes | DQ33L | DQ34L | DQ34L
2A | VREFB2AN0 | IO |  |  | DIFFIO_TX_L53p | DIFFOUT_L106p | AR35 | Yes | DQ33L | DQ34L | DQ34L
2A | VREFB2AN0 | IO |  |  | DIFFIO_TX_L53n | DIFFOUT_L106n | AT36 | Yes | DQ33L | DQ34L | DQ34L
2A | VREFB2AN0 | IO |  |  | DIFFIO_RX_L54p | DIFFOUT_L107p | AV40 | Yes | DQS33L | DQS34L/CQ34L | DQ34L/CQn34L
2A | VREFB2AN0 | IO |  |  | DIFFIO_RX_L54n | DIFFOUT_L107n | AU40 | Yes | DQSn33L | DQSn34L/DQ34L | DQ34L
2A | VREFB2AN0 | IO |  |  | DIFFIO_TX_L54p | DIFFOUT_L108p | AU34 | Yes | DQ34L | DQ34L | DQ34L
2A | VREFB2AN0 | IO |  |  | DIFFIO_TX_L54n | DIFFOUT_L108n | AT34 | Yes | DQ34L | DQ34L | DQ34L
2A | VREFB2AN0 | IO |  |  | DIFFIO_RX_L55p | DIFFOUT_L109p | AV37 | Yes | DQS34L | DQ34L/CQn34L | DQ34L
2A | VREFB2AN0 | IO |  |  | DIFFIO_RX_L55n | DIFFOUT_L109n | AV38 | Yes | DQSn34L | DQ34L | DQ34L
2A | VREFB2AN0 | IO |  |  | DIFFIO_TX_L55p | DIFFOUT_L110p | AV35 | Yes | DQ34L | DQ34L | DQ34L
2A | VREFB2AN0 | IO |  |  | DIFFIO_TX_L55n | DIFFOUT_L110n | AU35 | Yes | DQ34L | DQ34L | DQ34L
2A | VREFB2AN0 | IO | RUP2A |  | DIFFIO_RX_L56p | DIFFOUT_L111p | AY37 | Yes
2A | VREFB2AN0 | IO | RDN2A |  | DIFFIO_RX_L56n | DIFFOUT_L111n | AY38 | Yes
2A | VREFB2AN0 | IO | PLL_L4_FB_CLKOUT0p |  | DIFFIO_TX_L56p | DIFFOUT_L112p | AJ30 | Yes
2A | VREFB2AN0 | IO | PLL_L4_CLKOUT0n |  | DIFFIO_TX_L56n | DIFFOUT_L112n | AH30 | Yes
2A | VREFB2AN0 | PLL_L4_CLKp | PLL_L4_CLKp |  |  |  | AY39 | No
2A | VREFB2AN0 | PLL_L4_CLKn | PLL_L4_CLKn |  |  |  | AY40 | No
|  | nCONFIG |  | nCONFIG |  |  | BA36 | No
|  | nSTATUS |  | nSTATUS |  |  | AY36 | No
|  | CONF_DONE |  | CONF_DONE |  |  | AW38 | No
|  | PORSEL |  |  |  |  | AY35 | No
|  | nCE |  | nCE |  |  | AW35 | No
3A | VREFB3AN0 | IO |  |  |  | DIFFOUT_B1n | BB35 | Yes | DQ1B | DQ1B | DQ1B | DQ1B
3A | VREFB3AN0 | IO |  |  |  | DIFFOUT_B1p | BC35 | Yes | DQ1B | DQ1B | DQ1B | DQ1B
3A | VREFB3AN0 | IO | RDN3A |  | DIFFIO_RX_B1n | DIFFOUT_B2n | BD35 | Yes | DQSn1B | DQ1B | DQ1B | DQ1B
3A | VREFB3AN0 | IO | RUP3A |  | DIFFIO_RX_B1p | DIFFOUT_B2p | BC34 | Yes | DQS1B | DQ1B/CQn1B | DQ1B | DQ1B
3A | VREFB3AN0 | IO |  |  |  | DIFFOUT_B3n | BD34 | Yes | DQ1B | DQ1B | DQ1B | DQ1B
3A | VREFB3AN0 | IO |  |  |  | DIFFOUT_B3p | BD33 | Yes | DQ1B | DQ1B | DQ1B | DQ1B
3A | VREFB3AN0 | IO |  |  | DIFFIO_RX_B2n | DIFFOUT_B4n | BD32 | Yes | DQSn2B | DQSn1B/DQ1B | DQ1B | DQ1B
3A | VREFB3AN0 | IO |  |  | DIFFIO_RX_B2p | DIFFOUT_B4p | BC32 | Yes | DQS2B | DQS1B/CQ1B | DQ1B/CQn1B | DQ1B
3A | VREFB3AN0 | IO |  |  |  | DIFFOUT_B5n | BB32 | Yes | DQ2B | DQ1B | DQ1B | DQ1B
3A | VREFB3AN0 | IO |  |  |  | DIFFOUT_B5p | BB31 | Yes | DQ2B | DQ1B | DQ1B | DQ1B
3A | VREFB3AN0 | IO |  |  | DIFFIO_RX_B3n | DIFFOUT_B6n | BD31 | Yes | DQ2B | DQ1B | DQ1B | DQ1B
3A | VREFB3AN0 | IO |  |  | DIFFIO_RX_B3p | DIFFOUT_B6p | BC31 | Yes | DQ2B | DQ1B | DQ1B | DQ1B
3A | VREFB3AN0 | IO |  |  |  | DIFFOUT_B7n | AW34 | Yes | DQ3B | DQ2B | DQ1B | DQ1B
3A | VREFB3AN0 | IO |  |  |  | DIFFOUT_B7p | BA33 | Yes | DQ3B | DQ2B | DQ1B | DQ1B
3A | VREFB3AN0 | IO |  |  | DIFFIO_RX_B4n | DIFFOUT_B8n | BA34 | Yes | DQSn3B | DQ2B | DQSn1B/DQ1B | DQ1B
3A | VREFB3AN0 | IO |  |  | DIFFIO_RX_B4p | DIFFOUT_B8p | AY34 | Yes | DQS3B | DQ2B/CQn2B | DQS1B/CQ1B | DQ1B
3A | VREFB3AN0 | IO |  |  |  | DIFFOUT_B9n | AW33 | Yes | DQ3B | DQ2B | DQ1B | DQ1B
3A | VREFB3AN0 | IO |  |  |  | DIFFOUT_B9p | BB33 | Yes | DQ3B | DQ2B | DQ1B | DQ1B
3A | VREFB3AN0 | IO |  |  | DIFFIO_RX_B5n | DIFFOUT_B10n | BA31 | Yes | DQSn4B | DQSn2B/DQ2B | DQ1B | DQ1B
3A | VREFB3AN0 | IO |  |  | DIFFIO_RX_B5p | DIFFOUT_B10p | AY31 | Yes | DQS4B | DQS2B/CQ2B | DQ1B | DQ1B/CQn1B
3A | VREFB3AN0 | IO |  |  |  | DIFFOUT_B11n | BA32 | Yes | DQ4B | DQ2B | DQ1B | DQ1B
3A | VREFB3AN0 | IO |  |  |  | DIFFOUT_B11p | AY32 | Yes | DQ4B | DQ2B | DQ1B | DQ1B
3A | VREFB3AN0 | IO |  |  | DIFFIO_RX_B6n | DIFFOUT_B12n | AW31 | Yes | DQ4B | DQ2B | DQ1B | DQ1B
3A | VREFB3AN0 | IO |  |  | DIFFIO_RX_B6p | DIFFOUT_B12p | AV31 | Yes | DQ4B | DQ2B | DQ1B | DQ1B
3A | VREFB3AN0 | IO |  |  |  | DIFFOUT_B13n | AT33 | Yes | DQ5B | DQ3B | DQ2B | DQ1B
3A | VREFB3AN0 | IO |  |  |  | DIFFOUT_B13p | AT32 | Yes | DQ5B | DQ3B | DQ2B | DQ1B
3A | VREFB3AN0 | IO |  |  | DIFFIO_RX_B7n | DIFFOUT_B14n | AV34 | Yes | DQSn5B | DQ3B | DQ2B | DQSn1B/DQ1B
3A | VREFB3AN0 | IO |  |  | DIFFIO_RX_B7p | DIFFOUT_B14p | AV33 | Yes | DQS5B | DQ3B/CQn3B | DQ2B | DQS1B/CQ1B
3A | VREFB3AN0 | IO |  |  |  | DIFFOUT_B15n | AU32 | Yes | DQ5B | DQ3B | DQ2B | DQ1B
3A | VREFB3AN0 | IO |  |  |  | DIFFOUT_B15p | AV32 | Yes | DQ5B | DQ3B | DQ2B | DQ1B
3A | VREFB3AN0 | IO |  |  | DIFFIO_RX_B8n | DIFFOUT_B16n | AR32 | Yes | DQSn6B | DQSn3B/DQ3B | DQ2B | DQ1B
3A | VREFB3AN0 | IO |  |  | DIFFIO_RX_B8p | DIFFOUT_B16p | AR31 | Yes | DQS6B | DQS3B/CQ3B | DQ2B/CQn2B | DQ1B
3A | VREFB3AN0 | IO |  |  |  | DIFFOUT_B17n | AT31 | Yes | DQ6B | DQ3B | DQ2B | DQ1B
3A | VREFB3AN0 | IO |  |  |  | DIFFOUT_B17p | AU31 | Yes | DQ6B | DQ3B | DQ2B | DQ1B
3A | VREFB3AN0 | IO |  |  | DIFFIO_RX_B9n | DIFFOUT_B18n | AT30 | Yes | DQ6B | DQ3B | DQ2B | DQ1B
3A | VREFB3AN0 | IO |  |  | DIFFIO_RX_B9p | DIFFOUT_B18p | AR30 | Yes | DQ6B | DQ3B | DQ2B | DQ1B
3A | VREFB3AN0 | IO |  |  |  | DIFFOUT_B19n | AM30 | Yes | DQ7B | DQ4B | DQ2B | DQ1B
3A | VREFB3AN0 | IO |  |  |  | DIFFOUT_B19p | AM31 | Yes | DQ7B | DQ4B | DQ2B | DQ1B
3A | VREFB3AN0 | IO |  |  | DIFFIO_RX_B10n | DIFFOUT_B20n | AN31 | Yes | DQSn7B | DQ4B | DQSn2B/DQ2B | DQ1B
3A | VREFB3AN0 | IO |  |  | DIFFIO_RX_B10p | DIFFOUT_B20p | AN30 | Yes | DQS7B | DQ4B/CQn4B | DQS2B/CQ2B | DQ1B
3A | VREFB3AN0 | IO |  |  |  | DIFFOUT_B21n | AL32 | Yes | DQ7B | DQ4B | DQ2B | DQ1B
3A | VREFB3AN0 | IO |  |  |  | DIFFOUT_B21p | AN29 | Yes | DQ7B | DQ4B | DQ2B | DQ1B
3A | VREFB3AN0 | IO |  |  | DIFFIO_RX_B11n | DIFFOUT_B22n | AM29 | Yes | DQSn8B | DQSn4B/DQ4B | DQ2B | DQ1B
3A | VREFB3AN0 | IO |  |  | DIFFIO_RX_B11p | DIFFOUT_B22p | AL29 | Yes | DQS8B | DQS4B/CQ4B | DQ2B | DQ1B
3A | VREFB3AN0 | IO |  |  |  | DIFFOUT_B23n | AK29 | Yes | DQ8B | DQ4B | DQ2B | DQ1B
3A | VREFB3AN0 | IO |  |  |  | DIFFOUT_B23p | AK30 | Yes | DQ8B | DQ4B | DQ2B | DQ1B
3A | VREFB3AN0 | IO |  |  | DIFFIO_RX_B12n | DIFFOUT_B24n | AL28 | Yes | DQ8B | DQ4B | DQ2B | DQ1B
3A | VREFB3AN0 | IO |  |  | DIFFIO_RX_B12p | DIFFOUT_B24p | AK28 | Yes | DQ8B | DQ4B | DQ2B | DQ1B
3B | VREFB3BN0 | IO |  |  |  | DIFFOUT_B25n | BD30 | Yes | DQ9B | DQ9B | DQ9B | DQ9B
3B | VREFB3BN0 | IO |  |  |  | DIFFOUT_B25p | BD29 | Yes | DQ9B | DQ9B | DQ9B | DQ9B
3B | VREFB3BN0 | IO |  |  | DIFFIO_RX_B13n | DIFFOUT_B26n | BC29 | Yes | DQSn9B | DQ9B | DQ9B | DQ9B
3B | VREFB3BN0 | IO |  |  | DIFFIO_RX_B13p | DIFFOUT_B26p | BB30 | Yes | DQS9B | DQ9B/CQn9B | DQ9B | DQ9B
3B | VREFB3BN0 | IO |  |  |  | DIFFOUT_B27n | BD28 | Yes | DQ9B | DQ9B | DQ9B | DQ9B
3B | VREFB3BN0 | IO |  |  |  | DIFFOUT_B27p | BC28 | Yes | DQ9B | DQ9B | DQ9B | DQ9B
3B | VREFB3BN0 | IO |  |  | DIFFIO_RX_B14n | DIFFOUT_B28n | BD27 | Yes | DQSn10B | DQSn9B/DQ9B | DQ9B | DQ9B
3B | VREFB3BN0 | IO |  |  | DIFFIO_RX_B14p | DIFFOUT_B28p | BD26 | Yes | DQS10B | DQS9B/CQ9B | DQ9B/CQn9B | DQ9B
3B | VREFB3BN0 | IO |  |  |  | DIFFOUT_B29n | BC26 | Yes | DQ10B | DQ9B | DQ9B | DQ9B
3B | VREFB3BN0 | IO |  |  |  | DIFFOUT_B29p | BB26 | Yes | DQ10B | DQ9B | DQ9B | DQ9B
3B | VREFB3BN0 | IO |  |  | DIFFIO_RX_B15n | DIFFOUT_B30n | BD25 | Yes | DQ10B | DQ9B | DQ9B | DQ9B
3B | VREFB3BN0 | IO |  |  | DIFFIO_RX_B15p | DIFFOUT_B30p | BC25 | Yes | DQ10B | DQ9B | DQ9B | DQ9B
3B | VREFB3BN0 | IO |  |  |  | DIFFOUT_B31n | AY29 | Yes | DQ11B | DQ10B | DQ9B | DQ9B
3B | VREFB3BN0 | IO |  |  |  | DIFFOUT_B31p | AY28 | Yes | DQ11B | DQ10B | DQ9B | DQ9B
3B | VREFB3BN0 | IO |  |  | DIFFIO_RX_B16n | DIFFOUT_B32n | BA30 | Yes | DQSn11B | DQ10B | DQSn9B/DQ9B | DQ9B
3B | VREFB3BN0 | IO |  |  | DIFFIO_RX_B16p | DIFFOUT_B32p | BA29 | Yes | DQS11B | DQ10B/CQn10B | DQS9B/CQ9B | DQ9B
3B | VREFB3BN0 | IO |  |  |  | DIFFOUT_B33n | AW29 | Yes | DQ11B | DQ10B | DQ9B | DQ9B
3B | VREFB3BN0 | IO |  |  |  | DIFFOUT_B33p | AW30 | Yes | DQ11B | DQ10B | DQ9B | DQ9B
3B | VREFB3BN0 | IO |  |  | DIFFIO_RX_B17n | DIFFOUT_B34n | BB28 | Yes | DQSn12B | DQSn10B/DQ10B | DQ9B | DQ9B
3B | VREFB3BN0 | IO |  |  | DIFFIO_RX_B17p | DIFFOUT_B34p | BA28 | Yes | DQS12B | DQS10B/CQ10B | DQ9B | DQ9B/CQn9B
3B | VREFB3BN0 | IO |  |  |  | DIFFOUT_B35n | AY26 | Yes | DQ12B | DQ10B | DQ9B | DQ9B
3B | VREFB3BN0 | IO |  |  |  | DIFFOUT_B35p | AW26 | Yes | DQ12B | DQ10B | DQ9B | DQ9B
3B | VREFB3BN0 | IO |  |  | DIFFIO_RX_B18n | DIFFOUT_B36n | BA27 | Yes | DQ12B | DQ10B | DQ9B | DQ9B
3B | VREFB3BN0 | IO |  |  | DIFFIO_RX_B18p | DIFFOUT_B36p | BA26 | Yes | DQ12B | DQ10B | DQ9B | DQ9B
3B | VREFB3BN0 | IO |  |  |  | DIFFOUT_B37n | AT29 | Yes | DQ13B | DQ11B | DQ10B | DQ9B
3B | VREFB3BN0 | IO |  |  |  | DIFFOUT_B37p | AR29 | Yes | DQ13B | DQ11B | DQ10B | DQ9B
3B | VREFB3BN0 | IO |  |  | DIFFIO_RX_B19n | DIFFOUT_B38n | AV29 | Yes | DQSn13B | DQ11B | DQ10B | DQSn9B/DQ9B
3B | VREFB3BN0 | IO |  |  | DIFFIO_RX_B19p | DIFFOUT_B38p | AU29 | Yes | DQS13B | DQ11B/CQn11B | DQ10B | DQS9B/CQ9B
3B | VREFB3BN0 | IO |  |  |  | DIFFOUT_B39n | AU28 | Yes | DQ13B | DQ11B | DQ10B | DQ9B
3B | VREFB3BN0 | IO |  |  |  | DIFFOUT_B39p | AV28 | Yes | DQ13B | DQ11B | DQ10B | DQ9B
3B | VREFB3BN0 | IO |  |  | DIFFIO_RX_B20n | DIFFOUT_B40n | AW28 | Yes | DQSn14B | DQSn11B/DQ11B | DQ10B | DQ9B
3B | VREFB3BN0 | IO |  |  | DIFFIO_RX_B20p | DIFFOUT_B40p | AV27 | Yes | DQS14B | DQS11B/CQ11B | DQ10B/CQn10B | DQ9B
3B | VREFB3BN0 | IO |  |  |  | DIFFOUT_B41n | AU27 | Yes | DQ14B | DQ11B | DQ10B | DQ9B
3B | VREFB3BN0 | IO |  |  |  | DIFFOUT_B41p | AT26 | Yes | DQ14B | DQ11B | DQ10B | DQ9B
3B | VREFB3BN0 | IO |  |  | DIFFIO_RX_B21n | DIFFOUT_B42n | AV26 | Yes | DQ14B | DQ11B | DQ10B | DQ9B
3B | VREFB3BN0 | IO |  |  | DIFFIO_RX_B21p | DIFFOUT_B42p | AU26 | Yes | DQ14B | DQ11B | DQ10B | DQ9B
3B | VREFB3BN0 | IO |  |  |  | DIFFOUT_B43n | AN28 | Yes | DQ15B | DQ12B | DQ10B | DQ9B
3B | VREFB3BN0 | IO |  |  |  | DIFFOUT_B43p | AR27 | Yes | DQ15B | DQ12B | DQ10B | DQ9B
3B | VREFB3BN0 | IO |  |  | DIFFIO_RX_B22n | DIFFOUT_B44n | AR28 | Yes | DQSn15B | DQ12B | DQSn10B/DQ10B | DQ9B
3B | VREFB3BN0 | IO |  |  | DIFFIO_RX_B22p | DIFFOUT_B44p | AP28 | Yes | DQS15B | DQ12B/CQn12B | DQS10B/CQ10B | DQ9B
3B | VREFB3BN0 | IO |  |  |  | DIFFOUT_B45n | AM28 | Yes | DQ15B | DQ12B | DQ10B | DQ9B
3B | VREFB3BN0 | IO |  |  |  | DIFFOUT_B45p | AR26 | Yes | DQ15B | DQ12B | DQ10B | DQ9B
3B | VREFB3BN0 | IO |  |  | DIFFIO_RX_B23n | DIFFOUT_B46n | AK27 | Yes | DQSn16B | DQSn12B/DQ12B | DQ10B | DQ9B
3B | VREFB3BN0 | IO |  |  | DIFFIO_RX_B23p | DIFFOUT_B46p | AK26 | Yes | DQS16B | DQS12B/CQ12B | DQ10B | DQ9B
3B | VREFB3BN0 | IO |  |  |  | DIFFOUT_B47n | AM27 | Yes | DQ16B | DQ12B | DQ10B | DQ9B
3B | VREFB3BN0 | IO |  |  |  | DIFFOUT_B47p | AL26 | Yes | DQ16B | DQ12B | DQ10B | DQ9B
3B | VREFB3BN0 | IO |  |  | DIFFIO_RX_B24n | DIFFOUT_B48n | AN26 | Yes | DQ16B | DQ12B | DQ10B | DQ9B
3B | VREFB3BN0 | IO |  |  | DIFFIO_RX_B24p | DIFFOUT_B48p | AM26 | Yes | DQ16B | DQ12B | DQ10B | DQ9B
3C | VREFB3CN0 | IO |  |  |  | DIFFOUT_B49n | BB25 | Yes | DQ17B | DQ17B
3C | VREFB3CN0 | IO |  |  |  | DIFFOUT_B49p | AW25 | Yes | DQ17B | DQ17B
3C | VREFB3CN0 | IO | RDN3C |  | DIFFIO_RX_B25n | DIFFOUT_B50n | BA25 | Yes | DQSn17B | DQ17B
3C | VREFB3CN0 | IO | RUP3C |  | DIFFIO_RX_B25p | DIFFOUT_B50p | AY25 | Yes | DQS17B | DQ17B/CQn17B
3C | VREFB3CN0 | IO |  |  |  | DIFFOUT_B51n | BA24 | Yes | DQ17B | DQ17B
3C | VREFB3CN0 | IO |  |  |  | DIFFOUT_B51p | AW24 | Yes | DQ17B | DQ17B
3C | VREFB3CN0 | IO |  |  | DIFFIO_RX_B26n | DIFFOUT_B52n | BD24 | Yes | DQSn18B | DQSn17B/DQ17B
3C | VREFB3CN0 | IO |  |  | DIFFIO_RX_B26p | DIFFOUT_B52p | BD23 | Yes | DQS18B | DQS17B/CQ17B
3C | VREFB3CN0 | IO |  |  |  | DIFFOUT_B53n | BA23 | Yes | DQ18B | DQ17B
3C | VREFB3CN0 | IO |  |  |  | DIFFOUT_B53p | AY23 | Yes | DQ18B | DQ17B
3C | VREFB3CN0 | IO |  |  | DIFFIO_RX_B27n | DIFFOUT_B54n | BC23 | Yes | DQ18B | DQ17B
3C | VREFB3CN0 | IO |  |  | DIFFIO_RX_B27p | DIFFOUT_B54p | BB23 | Yes | DQ18B | DQ17B
3C | VREFB3CN0 | IO |  |  |  | DIFFOUT_B55n | AW23 | Yes | DQ19B
3C | VREFB3CN0 | IO |  |  |  | DIFFOUT_B55p | AV23 | Yes | DQ19B
3C | VREFB3CN0 | IO |  |  | DIFFIO_RX_B28n | DIFFOUT_B56n | AV25 | Yes | DQSn19B
3C | VREFB3CN0 | IO |  |  | DIFFIO_RX_B28p | DIFFOUT_B56p | AV24 | Yes | DQS19B
3C | VREFB3CN0 | IO |  |  |  | DIFFOUT_B57n | AT23 | Yes | DQ19B
3C | VREFB3CN0 | IO |  |  |  | DIFFOUT_B57p | AU23 | Yes | DQ19B
3C | VREFB3CN0 | IO |  |  | DIFFIO_RX_B29n | DIFFOUT_B58n | AR25 | Yes
3C | VREFB3CN0 | IO |  |  | DIFFIO_RX_B29p | DIFFOUT_B58p | AP25 | Yes
3C | VREFB3CN0 | IO | PLL_B1_CLKOUT4 |  |  | DIFFOUT_B59n | AM25 | No
3C | VREFB3CN0 | IO | PLL_B1_CLKOUT3 |  |  | DIFFOUT_B59p | AN24 | No
3C | VREFB3CN0 | IO |  |  | DIFFIO_RX_B30n | DIFFOUT_B60n | AT25 | No
3C | VREFB3CN0 | IO |  |  | DIFFIO_RX_B30p | DIFFOUT_B60p | AT24 | No
3C | VREFB3CN0 | IO | PLL_B1_CLKOUT0n |  |  | DIFFOUT_B61n | AM24 | No
3C | VREFB3CN0 | IO | PLL_B1_CLKOUT0p |  |  | DIFFOUT_B61p | AL23 | No
3C | VREFB3CN0 | IO | PLL_B1_FBn/CLKOUT2 |  | DIFFIO_RX_B31n | DIFFOUT_B62n | AN23 | No
3C | VREFB3CN0 | IO | PLL_B1_FBp/CLKOUT1 |  | DIFFIO_RX_B31p | DIFFOUT_B62p | AM23 | No
3C | VREFB3CN0 | IO | CLK5n |  |  | DIFFOUT_B63n | AK23 | No
3C | VREFB3CN0 | IO | CLK5p |  |  | DIFFOUT_B63p | AJ24 | No
3C | VREFB3CN0 | IO | CLK4n |  | DIFFIO_RX_B32n | DIFFOUT_B64n | AL25 | No
3C | VREFB3CN0 | IO | CLK4p |  | DIFFIO_RX_B32p | DIFFOUT_B64p | AK24 | No
4C | VREFB4CN0 | IO | CLK6p |  | DIFFIO_RX_B33p | DIFFOUT_B65p | AK21 | No
4C | VREFB4CN0 | IO | CLK6n |  | DIFFIO_RX_B33n | DIFFOUT_B65n | AL22 | No
4C | VREFB4CN0 | IO | CLK7p |  |  | DIFFOUT_B66p | AJ22 | No
4C | VREFB4CN0 | IO | CLK7n |  |  | DIFFOUT_B66n | AK22 | No
4C | VREFB4CN0 | IO | PLL_B2_FBp/CLKOUT1 |  | DIFFIO_RX_B34p | DIFFOUT_B67p | AM21 | No
4C | VREFB4CN0 | IO | PLL_B2_FBn/CLKOUT2 |  | DIFFIO_RX_B34n | DIFFOUT_B67n | AM22 | No
4C | VREFB4CN0 | IO | PLL_B2_CLKOUT0p |  |  | DIFFOUT_B68p | AU22 | No
4C | VREFB4CN0 | IO | PLL_B2_CLKOUT0n |  |  | DIFFOUT_B68n | AV22 | No
4C | VREFB4CN0 | IO |  |  | DIFFIO_RX_B35p | DIFFOUT_B69p | AT20 | No
4C | VREFB4CN0 | IO |  |  | DIFFIO_RX_B35n | DIFFOUT_B69n | AU20 | No
4C | VREFB4CN0 | IO | PLL_B2_CLKOUT3 |  |  | DIFFOUT_B70p | AT21 | No
4C | VREFB4CN0 | IO | PLL_B2_CLKOUT4 |  |  | DIFFOUT_B70n | AR20 | No
4C | VREFB4CN0 | IO |  |  | DIFFIO_RX_B36p | DIFFOUT_B71p | AN20 | Yes
4C | VREFB4CN0 | IO |  |  | DIFFIO_RX_B36n | DIFFOUT_B71n | AP20 | Yes
4C | VREFB4CN0 | IO |  |  |  | DIFFOUT_B72p | BA22 | Yes | DQ20B
4C | VREFB4CN0 | IO |  |  |  | DIFFOUT_B72n | BB22 | Yes | DQ20B
4C | VREFB4CN0 | IO |  |  | DIFFIO_RX_B37p | DIFFOUT_B73p | BD21 | Yes | DQS20B
4C | VREFB4CN0 | IO |  |  | DIFFIO_RX_B37n | DIFFOUT_B73n | BD22 | Yes | DQSn20B
4C | VREFB4CN0 | IO |  |  |  | DIFFOUT_B74p | BB21 | Yes | DQ20B
4C | VREFB4CN0 | IO |  |  |  | DIFFOUT_B74n | BC22 | Yes | DQ20B
4C | VREFB4CN0 | IO |  |  | DIFFIO_RX_B38p | DIFFOUT_B75p | BC20 | Yes | DQ21B | DQ22B
4C | VREFB4CN0 | IO |  |  | DIFFIO_RX_B38n | DIFFOUT_B75n | BD20 | Yes | DQ21B | DQ22B
4C | VREFB4CN0 | IO |  |  |  | DIFFOUT_B76p | BA20 | Yes | DQ21B | DQ22B
4C | VREFB4CN0 | IO |  |  |  | DIFFOUT_B76n | BB20 | Yes | DQ21B | DQ22B
4C | VREFB4CN0 | IO |  |  | DIFFIO_RX_B39p | DIFFOUT_B77p | BC19 | Yes | DQS21B | DQS22B/CQ22B
4C | VREFB4CN0 | IO |  |  | DIFFIO_RX_B39n | DIFFOUT_B77n | BD19 | Yes | DQSn21B | DQSn22B/DQ22B
4C | VREFB4CN0 | IO |  |  |  | DIFFOUT_B78p | AY22 | Yes | DQ22B | DQ22B
4C | VREFB4CN0 | IO |  |  |  | DIFFOUT_B78n | AW22 | Yes | DQ22B | DQ22B
4C | VREFB4CN0 | IO |  |  | DIFFIO_RX_B40p | DIFFOUT_B79p | AW20 | Yes | DQS22B | DQ22B/CQn22B
4C | VREFB4CN0 | IO |  |  | DIFFIO_RX_B40n | DIFFOUT_B79n | AY20 | Yes | DQSn22B | DQ22B
4C | VREFB4CN0 | IO |  |  |  | DIFFOUT_B80p | AV20 | Yes | DQ22B | DQ22B
4C | VREFB4CN0 | IO |  |  |  | DIFFOUT_B80n | AW21 | Yes | DQ22B | DQ22B
4B | VREFB4BN0 | IO |  |  | DIFFIO_RX_B41p | DIFFOUT_B81p | AN19 | Yes | DQ23B | DQ27B | DQ29B | DQ30B
4B | VREFB4BN0 | IO |  |  | DIFFIO_RX_B41n | DIFFOUT_B81n | AP19 | Yes | DQ23B | DQ27B | DQ29B | DQ30B
4B | VREFB4BN0 | IO |  |  |  | DIFFOUT_B82p | AM18 | Yes | DQ23B | DQ27B | DQ29B | DQ30B
4B | VREFB4BN0 | IO |  |  |  | DIFFOUT_B82n | AN18 | Yes | DQ23B | DQ27B | DQ29B | DQ30B
4B | VREFB4BN0 | IO |  |  | DIFFIO_RX_B42p | DIFFOUT_B83p | AN17 | Yes | DQS23B | DQS27B/CQ27B | DQ29B | DQ30B
4B | VREFB4BN0 | IO |  |  | DIFFIO_RX_B42n | DIFFOUT_B83n | AP17 | Yes | DQSn23B | DQSn27B/DQ27B | DQ29B | DQ30B
4B | VREFB4BN0 | IO |  |  |  | DIFFOUT_B84p | AK20 | Yes | DQ24B | DQ27B | DQ29B | DQ30B
4B | VREFB4BN0 | IO |  |  |  | DIFFOUT_B84n | AL20 | Yes | DQ24B | DQ27B | DQ29B | DQ30B
4B | VREFB4BN0 | IO |  |  | DIFFIO_RX_B43p | DIFFOUT_B85p | AM19 | Yes | DQS24B | DQ27B/CQn27B | DQS29B/CQ29B | DQ30B
4B | VREFB4BN0 | IO |  |  | DIFFIO_RX_B43n | DIFFOUT_B85n | AM20 | Yes | DQSn24B | DQ27B | DQSn29B/DQ29B | DQ30B
4B | VREFB4BN0 | IO |  |  |  | DIFFOUT_B86p | AL19 | Yes | DQ24B | DQ27B | DQ29B | DQ30B
4B | VREFB4BN0 | IO |  |  |  | DIFFOUT_B86n | AJ20 | Yes | DQ24B | DQ27B | DQ29B | DQ30B
4B | VREFB4BN0 | IO |  |  | DIFFIO_RX_B44p | DIFFOUT_B87p | AV18 | Yes | DQ25B | DQ28B | DQ29B | DQ30B
4B | VREFB4BN0 | IO |  |  | DIFFIO_RX_B44n | DIFFOUT_B87n | AV19 | Yes | DQ25B | DQ28B | DQ29B | DQ30B
4B | VREFB4BN0 | IO |  |  |  | DIFFOUT_B88p | AT19 | Yes | DQ25B | DQ28B | DQ29B | DQ30B
4B | VREFB4BN0 | IO |  |  |  | DIFFOUT_B88n | AU19 | Yes | DQ25B | DQ28B | DQ29B | DQ30B
4B | VREFB4BN0 | IO |  |  | DIFFIO_RX_B45p | DIFFOUT_B89p | AR19 | Yes | DQS25B | DQS28B/CQ28B | DQ29B/CQn29B | DQ30B
4B | VREFB4BN0 | IO |  |  | DIFFIO_RX_B45n | DIFFOUT_B89n | AT18 | Yes | DQSn25B | DQSn28B/DQ28B | DQ29B | DQ30B
4B | VREFB4BN0 | IO |  |  |  | DIFFOUT_B90p | AT17 | Yes | DQ26B | DQ28B | DQ29B | DQ30B
4B | VREFB4BN0 | IO |  |  |  | DIFFOUT_B90n | AU17 | Yes | DQ26B | DQ28B | DQ29B | DQ30B
4B | VREFB4BN0 | IO |  |  | DIFFIO_RX_B46p | DIFFOUT_B91p | AU16 | Yes | DQS26B | DQ28B/CQn28B | DQ29B | DQS30B/CQ30B
4B | VREFB4BN0 | IO |  |  | DIFFIO_RX_B46n | DIFFOUT_B91n | AV16 | Yes | DQSn26B | DQ28B | DQ29B | DQSn30B/DQ30B
4B | VREFB4BN0 | IO |  |  |  | DIFFOUT_B92p | AR16 | Yes | DQ26B | DQ28B | DQ29B | DQ30B
4B | VREFB4BN0 | IO |  |  |  | DIFFOUT_B92n | AT16 | Yes | DQ26B | DQ28B | DQ29B | DQ30B
4B | VREFB4BN0 | IO |  |  | DIFFIO_RX_B47p | DIFFOUT_B93p | BA18 | Yes | DQ27B | DQ29B | DQ30B | DQ30B
4B | VREFB4BN0 | IO |  |  | DIFFIO_RX_B47n | DIFFOUT_B93n | BA19 | Yes | DQ27B | DQ29B | DQ30B | DQ30B
4B | VREFB4BN0 | IO |  |  |  | DIFFOUT_B94p | AW19 | Yes | DQ27B | DQ29B | DQ30B | DQ30B
4B | VREFB4BN0 | IO |  |  |  | DIFFOUT_B94n | AY19 | Yes | DQ27B | DQ29B | DQ30B | DQ30B
4B | VREFB4BN0 | IO |  |  | DIFFIO_RX_B48p | DIFFOUT_B95p | AW17 | Yes | DQS27B | DQS29B/CQ29B | DQ30B | DQ30B/CQn30B
4B | VREFB4BN0 | IO |  |  | DIFFIO_RX_B48n | DIFFOUT_B95n | AW18 | Yes | DQSn27B | DQSn29B/DQ29B | DQ30B | DQ30B
4B | VREFB4BN0 | IO |  |  |  | DIFFOUT_B96p | BA15 | Yes | DQ28B | DQ29B | DQ30B | DQ30B
4B | VREFB4BN0 | IO |  |  |  | DIFFOUT_B96n | BA16 | Yes | DQ28B | DQ29B | DQ30B | DQ30B
4B | VREFB4BN0 | IO |  |  | DIFFIO_RX_B49p | DIFFOUT_B97p | AY16 | Yes | DQS28B | DQ29B/CQn29B | DQS30B/CQ30B | DQ30B
4B | VREFB4BN0 | IO |  |  | DIFFIO_RX_B49n | DIFFOUT_B97n | AY17 | Yes | DQSn28B | DQ29B | DQSn30B/DQ30B | DQ30B
4B | VREFB4BN0 | IO |  |  |  | DIFFOUT_B98p | AW15 | Yes | DQ28B | DQ29B | DQ30B | DQ30B
4B | VREFB4BN0 | IO |  |  |  | DIFFOUT_B98n | AW16 | Yes | DQ28B | DQ29B | DQ30B | DQ30B
4B | VREFB4BN0 | IO |  |  | DIFFIO_RX_B50p | DIFFOUT_B99p | BB18 | Yes | DQ29B | DQ30B | DQ30B | DQ30B
4B | VREFB4BN0 | IO |  |  | DIFFIO_RX_B50n | DIFFOUT_B99n | BC17 | Yes | DQ29B | DQ30B | DQ30B | DQ30B
4B | VREFB4BN0 | IO |  |  |  | DIFFOUT_B100p | BB17 | Yes | DQ29B | DQ30B | DQ30B | DQ30B
4B | VREFB4BN0 | IO |  |  |  | DIFFOUT_B100n | BA17 | Yes | DQ29B | DQ30B | DQ30B | DQ30B
4B | VREFB4BN0 | IO |  |  | DIFFIO_RX_B51p | DIFFOUT_B101p | BD17 | Yes | DQS29B | DQS30B/CQ30B | DQ30B/CQn30B | DQ30B
4B | VREFB4BN0 | IO |  |  | DIFFIO_RX_B51n | DIFFOUT_B101n | BD18 | Yes | DQSn29B | DQSn30B/DQ30B | DQ30B | DQ30B
4B | VREFB4BN0 | IO |  |  |  | DIFFOUT_B102p | BB15 | Yes | DQ30B | DQ30B | DQ30B | DQ30B
4B | VREFB4BN0 | IO |  |  |  | DIFFOUT_B102n | BC16 | Yes | DQ30B | DQ30B | DQ30B | DQ30B
4B | VREFB4BN0 | IO |  |  | DIFFIO_RX_B52p | DIFFOUT_B103p | BD15 | Yes | DQS30B | DQ30B/CQn30B | DQ30B | DQ30B
4B | VREFB4BN0 | IO |  |  | DIFFIO_RX_B52n | DIFFOUT_B103n | BD16 | Yes | DQSn30B | DQ30B | DQ30B | DQ30B
4B | VREFB4BN0 | IO |  |  |  | DIFFOUT_B104p | BC14 | Yes | DQ30B | DQ30B | DQ30B | DQ30B
4B | VREFB4BN0 | IO |  |  |  | DIFFOUT_B104n | BD14 | Yes | DQ30B | DQ30B | DQ30B | DQ30B
4A | VREFB4AN0 | IO |  |  | DIFFIO_RX_B53p | DIFFOUT_B105p | AJ18 | Yes | DQ31B | DQ35B | DQ37B | DQ38B
4A | VREFB4AN0 | IO |  |  | DIFFIO_RX_B53n | DIFFOUT_B105n | AK18 | Yes | DQ31B | DQ35B | DQ37B | DQ38B
4A | VREFB4AN0 | IO |  |  |  | DIFFOUT_B106p | AM16 | Yes | DQ31B | DQ35B | DQ37B | DQ38B
4A | VREFB4AN0 | IO |  |  |  | DIFFOUT_B106n | AM17 | Yes | DQ31B | DQ35B | DQ37B | DQ38B
4A | VREFB4AN0 | IO |  |  | DIFFIO_RX_B54p | DIFFOUT_B107p | AK17 | Yes | DQS31B | DQS35B/CQ35B | DQ37B | DQ38B
4A | VREFB4AN0 | IO |  |  | DIFFIO_RX_B54n | DIFFOUT_B107n | AL17 | Yes | DQSn31B | DQSn35B/DQ35B | DQ37B | DQ38B
4A | VREFB4AN0 | IO |  |  |  | DIFFOUT_B108p | AK16 | Yes | DQ32B | DQ35B | DQ37B | DQ38B
4A | VREFB4AN0 | IO |  |  |  | DIFFOUT_B108n | AJ16 | Yes | DQ32B | DQ35B | DQ37B | DQ38B
4A | VREFB4AN0 | IO |  |  | DIFFIO_RX_B55p | DIFFOUT_B109p | AM14 | Yes | DQS32B | DQ35B/CQn35B | DQS37B/CQ37B | DQ38B
4A | VREFB4AN0 | IO |  |  | DIFFIO_RX_B55n | DIFFOUT_B109n | AM15 | Yes | DQSn32B | DQ35B | DQSn37B/DQ37B | DQ38B
4A | VREFB4AN0 | IO |  |  |  | DIFFOUT_B110p | AL14 | Yes | DQ32B | DQ35B | DQ37B | DQ38B
4A | VREFB4AN0 | IO |  |  |  | DIFFOUT_B110n | AK15 | Yes | DQ32B | DQ35B | DQ37B | DQ38B
4A | VREFB4AN0 | IO |  |  | DIFFIO_RX_B56p | DIFFOUT_B111p | AU14 | Yes | DQ33B | DQ36B | DQ37B | DQ38B
4A | VREFB4AN0 | IO |  |  | DIFFIO_RX_B56n | DIFFOUT_B111n | AV15 | Yes | DQ33B | DQ36B | DQ37B | DQ38B
4A | VREFB4AN0 | IO |  |  |  | DIFFOUT_B112p | AT14 | Yes | DQ33B | DQ36B | DQ37B | DQ38B
4A | VREFB4AN0 | IO |  |  |  | DIFFOUT_B112n | AU13 | Yes | DQ33B | DQ36B | DQ37B | DQ38B
4A | VREFB4AN0 | IO |  |  | DIFFIO_RX_B57p | DIFFOUT_B113p | AT12 | Yes | DQS33B | DQS36B/CQ36B | DQ37B/CQn37B | DQ38B
4A | VREFB4AN0 | IO |  |  | DIFFIO_RX_B57n | DIFFOUT_B113n | AT13 | Yes | DQSn33B | DQSn36B/DQ36B | DQ37B | DQ38B
4A | VREFB4AN0 | IO |  |  |  | DIFFOUT_B114p | AR14 | Yes | DQ34B | DQ36B | DQ37B | DQ38B
4A | VREFB4AN0 | IO |  |  |  | DIFFOUT_B114n | AR13 | Yes | DQ34B | DQ36B | DQ37B | DQ38B
4A | VREFB4AN0 | IO |  |  | DIFFIO_RX_B58p | DIFFOUT_B115p | AP16 | Yes | DQS34B | DQ36B/CQn36B | DQ37B | DQS38B/CQ38B
4A | VREFB4AN0 | IO |  |  | DIFFIO_RX_B58n | DIFFOUT_B115n | AR15 | Yes | DQSn34B | DQ36B | DQ37B | DQSn38B/DQ38B
4A | VREFB4AN0 | IO |  |  |  | DIFFOUT_B116p | AN15 | Yes | DQ34B | DQ36B | DQ37B | DQ38B
4A | VREFB4AN0 | IO |  |  |  | DIFFOUT_B116n | AN14 | Yes | DQ34B | DQ36B | DQ37B | DQ38B
4A | VREFB4AN0 | IO |  |  | DIFFIO_RX_B59p | DIFFOUT_B117p | AY14 | Yes | DQ35B | DQ37B | DQ38B | DQ38B
4A | VREFB4AN0 | IO |  |  | DIFFIO_RX_B59n | DIFFOUT_B117n | BA14 | Yes | DQ35B | DQ37B | DQ38B | DQ38B
4A | VREFB4AN0 | IO |  |  |  | DIFFOUT_B118p | AV14 | Yes | DQ35B | DQ37B | DQ38B | DQ38B
4A | VREFB4AN0 | IO |  |  |  | DIFFOUT_B118n | AW14 | Yes | DQ35B | DQ37B | DQ38B | DQ38B
4A | VREFB4AN0 | IO |  |  | DIFFIO_RX_B60p | DIFFOUT_B119p | AY13 | Yes | DQS35B | DQS37B/CQ37B | DQ38B | DQ38B/CQn38B
4A | VREFB4AN0 | IO |  |  | DIFFIO_RX_B60n | DIFFOUT_B119n | BA13 | Yes | DQSn35B | DQSn37B/DQ37B | DQ38B | DQ38B
4A | VREFB4AN0 | IO |  |  |  | DIFFOUT_B120p | AV13 | Yes | DQ36B | DQ37B | DQ38B | DQ38B
4A | VREFB4AN0 | IO |  |  |  | DIFFOUT_B120n | BA12 | Yes | DQ36B | DQ37B | DQ38B | DQ38B
4A | VREFB4AN0 | IO |  |  | DIFFIO_RX_B61p | DIFFOUT_B121p | AW12 | Yes | DQS36B | DQ37B/CQn37B | DQS38B/CQ38B | DQ38B
4A | VREFB4AN0 | IO |  |  | DIFFIO_RX_B61n | DIFFOUT_B121n | AY11 | Yes | DQSn36B | DQ37B | DQSn38B/DQ38B | DQ38B
4A | VREFB4AN0 | IO |  |  |  | DIFFOUT_B122p | AV12 | Yes | DQ36B | DQ37B | DQ38B | DQ38B
4A | VREFB4AN0 | IO |  |  |  | DIFFOUT_B122n | BA11 | Yes | DQ36B | DQ37B | DQ38B | DQ38B
4A | VREFB4AN0 | IO |  |  | DIFFIO_RX_B62p | DIFFOUT_B123p | BB14 | Yes | DQ37B | DQ38B | DQ38B | DQ38B
4A | VREFB4AN0 | IO |  |  | DIFFIO_RX_B62n | DIFFOUT_B123n | BC13 | Yes | DQ37B | DQ38B | DQ38B | DQ38B
4A | VREFB4AN0 | IO |  |  |  | DIFFOUT_B124p | BB12 | Yes | DQ37B | DQ38B | DQ38B | DQ38B
4A | VREFB4AN0 | IO |  |  |  | DIFFOUT_B124n | BB13 | Yes | DQ37B | DQ38B | DQ38B | DQ38B
4A | VREFB4AN0 | IO |  |  | DIFFIO_RX_B63p | DIFFOUT_B125p | BD12 | Yes | DQS37B | DQS38B/CQ38B | DQ38B/CQn38B | DQ38B
4A | VREFB4AN0 | IO |  |  | DIFFIO_RX_B63n | DIFFOUT_B125n | BD13 | Yes | DQSn37B | DQSn38B/DQ38B | DQ38B | DQ38B
4A | VREFB4AN0 | IO |  |  |  | DIFFOUT_B126p | BD10 | Yes | DQ38B | DQ38B | DQ38B | DQ38B
4A | VREFB4AN0 | IO |  |  |  | DIFFOUT_B126n | BD11 | Yes | DQ38B | DQ38B | DQ38B | DQ38B
4A | VREFB4AN0 | IO | RUP4A |  | DIFFIO_RX_B64p | DIFFOUT_B127p | BC10 | Yes | DQS38B | DQ38B/CQn38B | DQ38B | DQ38B
4A | VREFB4AN0 | IO | RDN4A |  | DIFFIO_RX_B64n | DIFFOUT_B127n | BC11 | Yes | DQSn38B | DQ38B | DQ38B | DQ38B
4A | VREFB4AN0 | IO |  |  |  | DIFFOUT_B128p | BA10 | Yes | DQ38B | DQ38B | DQ38B | DQ38B
4A | VREFB4AN0 | IO |  |  |  | DIFFOUT_B128n | BB10 | Yes | DQ38B | DQ38B | DQ38B | DQ38B
|  | nIO_PULLUP |  | nIO_PULLUP |  |  | AV11 | No
|  | nCEO |  | nCEO |  |  | AW7 | No
|  | DCLK |  | DCLK |  |  | AY9 | No
|  | nCSO |  | nCSO |  |  | BA9 | No
|  | ASDO |  | ASDO |  |  | AW10 | No
5A | VREFB5AN0 | PLL_R4_CLKn | PLL_R4_CLKn |  |  |  | AY5 | No
5A | VREFB5AN0 | PLL_R4_CLKp | PLL_R4_CLKp |  |  |  | AY6 | No
5A | VREFB5AN0 | IO | PLL_R4_CLKOUT0n |  | DIFFIO_TX_R1n | DIFFOUT_R1n | AR10 | Yes
5A | VREFB5AN0 | IO | PLL_R4_FB_CLKOUT0p |  | DIFFIO_TX_R1p | DIFFOUT_R1p | AP10 | Yes
5A | VREFB5AN0 | IO | RDN5A |  | DIFFIO_RX_R1n | DIFFOUT_R2n | AY7 | Yes
5A | VREFB5AN0 | IO | RUP5A |  | DIFFIO_RX_R1p | DIFFOUT_R2p | AY8 | Yes
5A | VREFB5AN0 | IO |  |  | DIFFIO_TX_R2n | DIFFOUT_R3n | AR8 | Yes | DQ1R | DQ1R | DQ1R
5A | VREFB5AN0 | IO |  |  | DIFFIO_TX_R2p | DIFFOUT_R3p | AP9 | Yes | DQ1R | DQ1R | DQ1R
5A | VREFB5AN0 | IO |  |  | DIFFIO_RX_R2n | DIFFOUT_R4n | AV7 | Yes | DQSn1R | DQ1R | DQ1R
5A | VREFB5AN0 | IO |  |  | DIFFIO_RX_R2p | DIFFOUT_R4p | AV8 | Yes | DQS1R | DQ1R/CQn1R | DQ1R
5A | VREFB5AN0 | IO |  |  | DIFFIO_TX_R3n | DIFFOUT_R5n | AK14 | Yes | DQ1R | DQ1R | DQ1R
5A | VREFB5AN0 | IO |  |  | DIFFIO_TX_R3p | DIFFOUT_R5p | AJ14 | Yes | DQ1R | DQ1R | DQ1R
5A | VREFB5AN0 | IO |  |  | DIFFIO_RX_R3n | DIFFOUT_R6n | AV10 | Yes | DQSn2R | DQSn1R/DQ1R | DQ1R
5A | VREFB5AN0 | IO |  |  | DIFFIO_RX_R3p | DIFFOUT_R6p | AU10 | Yes | DQS2R | DQS1R/CQ1R | DQ1R/CQn1R
5A | VREFB5AN0 | IO |  |  | DIFFIO_TX_R4n | DIFFOUT_R7n | AU11 | Yes | DQ2R | DQ1R | DQ1R
5A | VREFB5AN0 | IO |  |  | DIFFIO_TX_R4p | DIFFOUT_R7p | AT11 | Yes | DQ2R | DQ1R | DQ1R
5A | VREFB5AN0 | IO |  |  | DIFFIO_RX_R4n | DIFFOUT_R8n | AW8 | Yes | DQ2R | DQ1R | DQ1R
5A | VREFB5AN0 | IO |  |  | DIFFIO_RX_R4p | DIFFOUT_R8p | AW9 | Yes | DQ2R | DQ1R | DQ1R
5A | VREFB5AN0 | IO |  |  | DIFFIO_TX_R5n | DIFFOUT_R9n | AN11 | Yes | DQ3R | DQ2R | DQ1R
5A | VREFB5AN0 | IO |  |  | DIFFIO_TX_R5p | DIFFOUT_R9p | AM11 | Yes | DQ3R | DQ2R | DQ1R
5A | VREFB5AN0 | IO |  |  | DIFFIO_RX_R5n | DIFFOUT_R10n | AU8 | Yes | DQSn3R | DQ2R | DQSn1R/DQ1R
5A | VREFB5AN0 | IO |  |  | DIFFIO_RX_R5p | DIFFOUT_R10p | AU9 | Yes | DQS3R | DQ2R/CQn2R | DQS1R/CQ1R
5A | VREFB5AN0 | IO |  |  | DIFFIO_TX_R6n | DIFFOUT_R11n | AN12 | Yes | DQ3R | DQ2R | DQ1R
5A | VREFB5AN0 | IO |  |  | DIFFIO_TX_R6p | DIFFOUT_R11p | AM12 | Yes | DQ3R | DQ2R | DQ1R
5A | VREFB5AN0 | IO |  |  | DIFFIO_RX_R6n | DIFFOUT_R12n | AR7 | Yes | DQSn4R | DQSn2R/DQ2R | DQ1R
5A | VREFB5AN0 | IO |  |  | DIFFIO_RX_R6p | DIFFOUT_R12p | AT8 | Yes | DQS4R | DQS2R/CQ2R | DQ1R
5A | VREFB5AN0 | IO |  |  | DIFFIO_TX_R7n | DIFFOUT_R13n | AH14 | Yes | DQ4R | DQ2R | DQ1R
5A | VREFB5AN0 | IO |  |  | DIFFIO_TX_R7p | DIFFOUT_R13p | AG15 | Yes | DQ4R | DQ2R | DQ1R
5A | VREFB5AN0 | IO |  |  | DIFFIO_RX_R7n | DIFFOUT_R14n | AV5 | Yes | DQ4R | DQ2R | DQ1R
5A | VREFB5AN0 | IO |  |  | DIFFIO_RX_R7p | DIFFOUT_R14p | AV6 | Yes | DQ4R | DQ2R | DQ1R
5A | VREFB5AN0 | IO |  |  | DIFFIO_TX_R8n | DIFFOUT_R15n | AR11 | Yes | DQ5R | DQ3R
5A | VREFB5AN0 | IO |  |  | DIFFIO_TX_R8p | DIFFOUT_R15p | AP11 | Yes | DQ5R | DQ3R
5A | VREFB5AN0 | IO |  |  | DIFFIO_RX_R8n | DIFFOUT_R16n | AT6 | Yes | DQSn5R | DQ3R
5A | VREFB5AN0 | IO |  |  | DIFFIO_RX_R8p | DIFFOUT_R16p | AT7 | Yes | DQS5R | DQ3R/CQn3R
5A | VREFB5AN0 | IO |  |  | DIFFIO_TX_R9n | DIFFOUT_R17n | AK12 | Yes | DQ5R | DQ3R
5A | VREFB5AN0 | IO |  |  | DIFFIO_TX_R9p | DIFFOUT_R17p | AL13 | Yes | DQ5R | DQ3R
5A | VREFB5AN0 | IO |  |  | DIFFIO_RX_R9n | DIFFOUT_R18n | AU5 | Yes | DQSn6R | DQSn3R/DQ3R
5A | VREFB5AN0 | IO |  |  | DIFFIO_RX_R9p | DIFFOUT_R18p | AT5 | Yes | DQS6R | DQS3R/CQ3R
5A | VREFB5AN0 | IO |  |  | DIFFIO_TX_R10n | DIFFOUT_R19n | AT9 | Yes | DQ6R | DQ3R
5A | VREFB5AN0 | IO |  |  | DIFFIO_TX_R10p | DIFFOUT_R19p | AT10 | Yes | DQ6R | DQ3R
5A | VREFB5AN0 | IO |  |  | DIFFIO_RX_R10n | DIFFOUT_R20n | AR5 | Yes | DQ6R | DQ3R
5A | VREFB5AN0 | IO |  |  | DIFFIO_RX_R10p | DIFFOUT_R20p | AR6 | Yes | DQ6R | DQ3R
5A | VREFB5AN0 | IO |  |  | DIFFIO_TX_R11n | DIFFOUT_R21n | AN8 | Yes | DQ7R
5A | VREFB5AN0 | IO |  |  | DIFFIO_TX_R11p | DIFFOUT_R21p | AN9 | Yes | DQ7R
5A | VREFB5AN0 | IO |  |  | DIFFIO_RX_R11n | DIFFOUT_R22n | AP6 | Yes | DQSn7R
5A | VREFB5AN0 | IO |  |  | DIFFIO_RX_R11p | DIFFOUT_R22p | AN7 | Yes | DQS7R
5A | VREFB5AN0 | IO |  |  | DIFFIO_TX_R12n | DIFFOUT_R23n | AL10 | Yes | DQ7R
5A | VREFB5AN0 | IO |  |  | DIFFIO_TX_R12p | DIFFOUT_R23p | AL11 | Yes | DQ7R
5A | VREFB5AN0 | IO |  |  | DIFFIO_RX_R12n | DIFFOUT_R24n | AN5 | Yes
5A | VREFB5AN0 | IO |  |  | DIFFIO_RX_R12p | DIFFOUT_R24p | AN6 | Yes
5B | VREFB5BN0 | IO |  |  | DIFFIO_TX_R13n | DIFFOUT_R25n | AF15 | Yes | DQ8R | DQ8R
5B | VREFB5BN0 | IO |  |  | DIFFIO_TX_R13p | DIFFOUT_R25p | AE16 | Yes | DQ8R | DQ8R
5B | VREFB5BN0 | IO |  |  | DIFFIO_RX_R13n | DIFFOUT_R26n | AK9 | Yes | DQSn8R | DQ8R
5B | VREFB5BN0 | IO |  |  | DIFFIO_RX_R13p | DIFFOUT_R26p | AK10 | Yes | DQS8R | DQ8R/CQn8R
5B | VREFB5BN0 | IO |  |  | DIFFIO_TX_R14n | DIFFOUT_R27n | AG13 | Yes | DQ8R | DQ8R
5B | VREFB5BN0 | IO |  |  | DIFFIO_TX_R14p | DIFFOUT_R27p | AG14 | Yes | DQ8R | DQ8R
5B | VREFB5BN0 | IO |  |  | DIFFIO_RX_R14n | DIFFOUT_R28n | AL5 | Yes | DQSn9R | DQSn8R/DQ8R
5B | VREFB5BN0 | IO |  |  | DIFFIO_RX_R14p | DIFFOUT_R28p | AL6 | Yes | DQS9R | DQS8R/CQ8R
5B | VREFB5BN0 | IO |  |  | DIFFIO_TX_R15n | DIFFOUT_R29n | AH12 | Yes | DQ9R | DQ8R
5B | VREFB5BN0 | IO |  |  | DIFFIO_TX_R15p | DIFFOUT_R29p | AJ13 | Yes | DQ9R | DQ8R
5B | VREFB5BN0 | IO |  |  | DIFFIO_RX_R15n | DIFFOUT_R30n | AL8 | Yes | DQ9R | DQ8R
5B | VREFB5BN0 | IO |  |  | DIFFIO_RX_R15p | DIFFOUT_R30p | AL9 | Yes | DQ9R | DQ8R
5B | VREFB5BN0 | IO |  |  | DIFFIO_TX_R16n | DIFFOUT_R31n | AF12 | Yes | DQ10R
5B | VREFB5BN0 | IO |  |  | DIFFIO_TX_R16p | DIFFOUT_R31p | AF13 | Yes | DQ10R
5B | VREFB5BN0 | IO |  |  | DIFFIO_RX_R16n | DIFFOUT_R32n | AM6 | Yes | DQSn10R
5B | VREFB5BN0 | IO |  |  | DIFFIO_RX_R16p | DIFFOUT_R32p | AM7 | Yes | DQS10R
5B | VREFB5BN0 | IO |  |  | DIFFIO_TX_R17n | DIFFOUT_R33n | AK11 | Yes | DQ10R
5B | VREFB5BN0 | IO |  |  | DIFFIO_TX_R17p | DIFFOUT_R33p | AJ12 | Yes | DQ10R
5B | VREFB5BN0 | IO |  |  | DIFFIO_RX_R17n | DIFFOUT_R34n | AK7 | Yes
5B | VREFB5BN0 | IO |  |  | DIFFIO_RX_R17p | DIFFOUT_R34p | AK8 | Yes
5C | VREFB5CN0 | IO |  |  | DIFFIO_TX_R19n | DIFFOUT_R37n | AJ8 | Yes | DQ12R | DQ12R | DQ12R
5C | VREFB5CN0 | IO |  |  | DIFFIO_TX_R19p | DIFFOUT_R37p | AJ9 | Yes | DQ12R | DQ12R | DQ12R
5C | VREFB5CN0 | IO |  |  | DIFFIO_RX_R19n | DIFFOUT_R38n | AK6 | Yes | DQSn12R | DQ12R | DQ12R
5C | VREFB5CN0 | IO |  |  | DIFFIO_RX_R19p | DIFFOUT_R38p | AJ7 | Yes | DQS12R | DQ12R/CQn12R | DQ12R
5C | VREFB5CN0 | IO |  |  | DIFFIO_TX_R20n | DIFFOUT_R39n | AD15 | Yes | DQ12R | DQ12R | DQ12R
5C | VREFB5CN0 | IO |  |  | DIFFIO_TX_R20p | DIFFOUT_R39p | AC15 | Yes | DQ12R | DQ12R | DQ12R
5C | VREFB5CN0 | IO |  |  | DIFFIO_RX_R20n | DIFFOUT_R40n | AG5 | Yes | DQSn13R | DQSn12R/DQ12R | DQ12R
5C | VREFB5CN0 | IO |  |  | DIFFIO_RX_R20p | DIFFOUT_R40p | AH6 | Yes | DQS13R | DQS12R/CQ12R | DQ12R/CQn12R
5C | VREFB5CN0 | IO |  |  | DIFFIO_TX_R21n | DIFFOUT_R41n | AG8 | Yes | DQ13R | DQ12R | DQ12R
5C | VREFB5CN0 | IO |  |  | DIFFIO_TX_R21p | DIFFOUT_R41p | AF9 | Yes | DQ13R | DQ12R | DQ12R
5C | VREFB5CN0 | IO |  |  | DIFFIO_RX_R21n | DIFFOUT_R42n | AJ5 | Yes | DQ13R | DQ12R | DQ12R
5C | VREFB5CN0 | IO |  |  | DIFFIO_RX_R21p | DIFFOUT_R42p | AJ6 | Yes | DQ13R | DQ12R | DQ12R
5C | VREFB5CN0 | IO |  |  | DIFFIO_TX_R22n | DIFFOUT_R43n | AE14 | Yes | DQ14R | DQ13R | DQ12R
5C | VREFB5CN0 | IO |  |  | DIFFIO_TX_R22p | DIFFOUT_R43p | AD14 | Yes | DQ14R | DQ13R | DQ12R
5C | VREFB5CN0 | IO |  |  | DIFFIO_RX_R22n | DIFFOUT_R44n | AG6 | Yes | DQSn14R | DQ13R | DQSn12R/DQ12R
5C | VREFB5CN0 | IO |  |  | DIFFIO_RX_R22p | DIFFOUT_R44p | AF6 | Yes | DQS14R | DQ13R/CQn13R | DQS12R/CQ12R
5C | VREFB5CN0 | IO |  |  | DIFFIO_TX_R23n | DIFFOUT_R45n | AF10 | Yes | DQ14R | DQ13R | DQ12R
5C | VREFB5CN0 | IO |  |  | DIFFIO_TX_R23p | DIFFOUT_R45p | AF11 | Yes | DQ14R | DQ13R | DQ12R
5C | VREFB5CN0 | IO |  |  | DIFFIO_RX_R23n | DIFFOUT_R46n | AG7 | Yes | DQSn15R | DQSn13R/DQ13R | DQ12R
5C | VREFB5CN0 | IO |  |  | DIFFIO_RX_R23p | DIFFOUT_R46p | AH8 | Yes | DQS15R | DQS13R/CQ13R | DQ12R
5C | VREFB5CN0 | IO |  |  | DIFFIO_TX_R24n | DIFFOUT_R47n | AE8 | Yes | DQ15R | DQ13R | DQ12R
5C | VREFB5CN0 | IO |  |  | DIFFIO_TX_R24p | DIFFOUT_R47p | AE9 | Yes | DQ15R | DQ13R | DQ12R
5C | VREFB5CN0 | IO |  |  | DIFFIO_RX_R24n | DIFFOUT_R48n | AA6 | Yes | DQ15R | DQ13R | DQ12R
5C | VREFB5CN0 | IO |  |  | DIFFIO_RX_R24p | DIFFOUT_R48p | Y6 | Yes | DQ15R | DQ13R | DQ12R
5C | VREFB5CN0 | IO |  |  | DIFFIO_TX_R25n | DIFFOUT_R49n | AB8 | Yes | DQ16R | DQ14R
5C | VREFB5CN0 | IO |  |  | DIFFIO_TX_R25p | DIFFOUT_R49p | AB9 | Yes | DQ16R | DQ14R
5C | VREFB5CN0 | IO |  |  | DIFFIO_RX_R25n | DIFFOUT_R50n | AD7 | Yes | DQSn16R | DQ14R
5C | VREFB5CN0 | IO |  |  | DIFFIO_RX_R25p | DIFFOUT_R50p | AC8 | Yes | DQS16R | DQ14R/CQn14R
5C | VREFB5CN0 | IO |  |  | DIFFIO_TX_R26n | DIFFOUT_R51n | AA7 | Yes | DQ16R | DQ14R
5C | VREFB5CN0 | IO |  |  | DIFFIO_TX_R26p | DIFFOUT_R51p | Y8 | Yes | DQ16R | DQ14R
5C | VREFB5CN0 | IO |  |  | DIFFIO_RX_R26n | DIFFOUT_R52n | AE5 | Yes | DQSn17R | DQSn14R/DQ14R
5C | VREFB5CN0 | IO |  |  | DIFFIO_RX_R26p | DIFFOUT_R52p | AE6 | Yes | DQS17R | DQS14R/CQ14R
5C | VREFB5CN0 | IO |  |  | DIFFIO_TX_R27n | DIFFOUT_R53n | AB10 | Yes | DQ17R | DQ14R
5C | VREFB5CN0 | IO |  |  | DIFFIO_TX_R27p | DIFFOUT_R53p | AB11 | Yes | DQ17R | DQ14R
5C | VREFB5CN0 | IO |  |  | DIFFIO_RX_R27n | DIFFOUT_R54n | AC5 | Yes | DQ17R | DQ14R
5C | VREFB5CN0 | IO |  |  | DIFFIO_RX_R27p | DIFFOUT_R54p | AC6 | Yes | DQ17R | DQ14R
5C | VREFB5CN0 | IO | PLL_R3_CLKOUT0n |  | DIFFIO_TX_R28n | DIFFOUT_R55n | AA8 | No
5C | VREFB5CN0 | IO | PLL_R3_FB_CLKOUT0p |  | DIFFIO_TX_R28p | DIFFOUT_R55p | AA9 | No
5C | VREFB5CN0 | IO | CLK9n |  | DIFFIO_RX_R28n | DIFFOUT_R56n | AA5 | No
5C | VREFB5CN0 | IO | CLK9p |  | DIFFIO_RX_R28p | DIFFOUT_R56p | AB6 | No
5C | VREFB5CN0 | CLK8n | CLK8n |  |  |  | AD5 | No
5C | VREFB5CN0 | CLK8p | CLK8p |  |  |  | AD6 | No
6C | VREFB6CN0 | CLK10p | CLK10p |  |  |  | W6 | No
6C | VREFB6CN0 | CLK10n | CLK10n |  |  |  | W5 | No
6C | VREFB6CN0 | IO | CLK11p |  | DIFFIO_RX_R29p | DIFFOUT_R57p | V7 | No
6C | VREFB6CN0 | IO | CLK11n |  | DIFFIO_RX_R29n | DIFFOUT_R57n | V6 | No
6C | VREFB6CN0 | IO | PLL_R2_FB_CLKOUT0p |  | DIFFIO_TX_R29p | DIFFOUT_R58p | Y14 | No
6C | VREFB6CN0 | IO | PLL_R2_CLKOUT0n |  | DIFFIO_TX_R29n | DIFFOUT_R58n | AA14 | No
6C | VREFB6CN0 | IO |  |  | DIFFIO_RX_R30p | DIFFOUT_R59p | U8 | Yes | DQ18R | DQ21R
6C | VREFB6CN0 | IO |  |  | DIFFIO_RX_R30n | DIFFOUT_R59n | U7 | Yes | DQ18R | DQ21R
6C | VREFB6CN0 | IO |  |  | DIFFIO_TX_R30p | DIFFOUT_R60p | U9 | Yes | DQ18R | DQ21R
6C | VREFB6CN0 | IO |  |  | DIFFIO_TX_R30n | DIFFOUT_R60n | V8 | Yes | DQ18R | DQ21R
6C | VREFB6CN0 | IO |  |  | DIFFIO_RX_R31p | DIFFOUT_R61p | U6 | Yes | DQS18R | DQS21R/CQ21R
6C | VREFB6CN0 | IO |  |  | DIFFIO_RX_R31n | DIFFOUT_R61n | U5 | Yes | DQSn18R | DQSn21R/DQ21R
6C | VREFB6CN0 | IO |  |  | DIFFIO_TX_R31p | DIFFOUT_R62p | Y15 | Yes | DQ19R | DQ21R
6C | VREFB6CN0 | IO |  |  | DIFFIO_TX_R31n | DIFFOUT_R62n | AA15 | Yes | DQ19R | DQ21R
6C | VREFB6CN0 | IO |  |  | DIFFIO_RX_R32p | DIFFOUT_R63p | N6 | Yes | DQS19R | DQ21R/CQn21R
6C | VREFB6CN0 | IO |  |  | DIFFIO_RX_R32n | DIFFOUT_R63n | P6 | Yes | DQSn19R | DQ21R
6C | VREFB6CN0 | IO |  |  | DIFFIO_TX_R32p | DIFFOUT_R64p | Y12 | Yes | DQ19R | DQ21R
6C | VREFB6CN0 | IO |  |  | DIFFIO_TX_R32n | DIFFOUT_R64n | AA12 | Yes | DQ19R | DQ21R
6C | VREFB6CN0 | IO |  |  | DIFFIO_RX_R33p | DIFFOUT_R65p | T6 | Yes | DQ20R | DQ22R | DQ23R
6C | VREFB6CN0 | IO |  |  | DIFFIO_RX_R33n | DIFFOUT_R65n | R5 | Yes | DQ20R | DQ22R | DQ23R
6C | VREFB6CN0 | IO |  |  | DIFFIO_TX_R33p | DIFFOUT_R66p | V10 | Yes | DQ20R | DQ22R | DQ23R
6C | VREFB6CN0 | IO |  |  | DIFFIO_TX_R33n | DIFFOUT_R66n | V9 | Yes | DQ20R | DQ22R | DQ23R
6C | VREFB6CN0 | IO |  |  | DIFFIO_RX_R34p | DIFFOUT_R67p | P7 | Yes | DQS20R | DQS22R/CQ22R | DQ23R
6C | VREFB6CN0 | IO |  |  | DIFFIO_RX_R34n | DIFFOUT_R67n | R6 | Yes | DQSn20R | DQSn22R/DQ22R | DQ23R
6C | VREFB6CN0 | IO |  |  | DIFFIO_TX_R34p | DIFFOUT_R68p | W12 | Yes | DQ21R | DQ22R | DQ23R
6C | VREFB6CN0 | IO |  |  | DIFFIO_TX_R34n | DIFFOUT_R68n | V11 | Yes | DQ21R | DQ22R | DQ23R
6C | VREFB6CN0 | IO |  |  | DIFFIO_RX_R35p | DIFFOUT_R69p | L6 | Yes | DQS21R | DQ22R/CQn22R | DQS23R/CQ23R
6C | VREFB6CN0 | IO |  |  | DIFFIO_RX_R35n | DIFFOUT_R69n | L5 | Yes | DQSn21R | DQ22R | DQSn23R/DQ23R
6C | VREFB6CN0 | IO |  |  | DIFFIO_TX_R35p | DIFFOUT_R70p | U12 | Yes | DQ21R | DQ22R | DQ23R
6C | VREFB6CN0 | IO |  |  | DIFFIO_TX_R35n | DIFFOUT_R70n | V12 | Yes | DQ21R | DQ22R | DQ23R
6C | VREFB6CN0 | IO |  |  | DIFFIO_RX_R36p | DIFFOUT_R71p | M5 | Yes | DQ22R | DQ23R | DQ23R
6C | VREFB6CN0 | IO |  |  | DIFFIO_RX_R36n | DIFFOUT_R71n | N5 | Yes | DQ22R | DQ23R | DQ23R
6C | VREFB6CN0 | IO |  |  | DIFFIO_TX_R36p | DIFFOUT_R72p | P8 | Yes | DQ22R | DQ23R | DQ23R
6C | VREFB6CN0 | IO |  |  | DIFFIO_TX_R36n | DIFFOUT_R72n | R8 | Yes | DQ22R | DQ23R | DQ23R
6C | VREFB6CN0 | IO |  |  | DIFFIO_RX_R37p | DIFFOUT_R73p | L7 | Yes | DQS22R | DQS23R/CQ23R | DQ23R/CQn23R
6C | VREFB6CN0 | IO |  |  | DIFFIO_RX_R37n | DIFFOUT_R73n | M6 | Yes | DQSn22R | DQSn23R/DQ23R | DQ23R
6C | VREFB6CN0 | IO |  |  | DIFFIO_TX_R37p | DIFFOUT_R74p | W14 | Yes | DQ23R | DQ23R | DQ23R
6C | VREFB6CN0 | IO |  |  | DIFFIO_TX_R37n | DIFFOUT_R74n | V13 | Yes | DQ23R | DQ23R | DQ23R
6C | VREFB6CN0 | IO |  |  | DIFFIO_RX_R38p | DIFFOUT_R75p | K6 | Yes | DQS23R | DQ23R/CQn23R | DQ23R
6C | VREFB6CN0 | IO |  |  | DIFFIO_RX_R38n | DIFFOUT_R75n | K5 | Yes | DQSn23R | DQ23R | DQ23R
6C | VREFB6CN0 | IO |  |  | DIFFIO_TX_R38p | DIFFOUT_R76p | M8 | Yes | DQ23R | DQ23R | DQ23R
6C | VREFB6CN0 | IO |  |  | DIFFIO_TX_R38n | DIFFOUT_R76n | N8 | Yes | DQ23R | DQ23R | DQ23R
6A | VREFB6AN0 | IO |  |  | DIFFIO_RX_R45p | DIFFOUT_R89p | J6 | Yes
6A | VREFB6AN0 | IO |  |  | DIFFIO_RX_R45n | DIFFOUT_R89n | J5 | Yes
6A | VREFB6AN0 | IO |  |  | DIFFIO_TX_R45p | DIFFOUT_R90p | U14 | Yes | DQ28R
6A | VREFB6AN0 | IO |  |  | DIFFIO_TX_R45n | DIFFOUT_R90n | U13 | Yes | DQ28R
6A | VREFB6AN0 | IO |  |  | DIFFIO_RX_R46p | DIFFOUT_R91p | J8 | Yes | DQS28R
6A | VREFB6AN0 | IO |  |  | DIFFIO_RX_R46n | DIFFOUT_R91n | J7 | Yes | DQSn28R
6A | VREFB6AN0 | IO |  |  | DIFFIO_TX_R46p | DIFFOUT_R92p | V15 | Yes | DQ28R
6A | VREFB6AN0 | IO |  |  | DIFFIO_TX_R46n | DIFFOUT_R92n | V14 | Yes | DQ28R
6A | VREFB6AN0 | IO |  |  | DIFFIO_RX_R47p | DIFFOUT_R93p | L9 | Yes | DQ29R | DQ32R
6A | VREFB6AN0 | IO |  |  | DIFFIO_RX_R47n | DIFFOUT_R93n | K8 | Yes | DQ29R | DQ32R
6A | VREFB6AN0 | IO |  |  | DIFFIO_TX_R47p | DIFFOUT_R94p | P10 | Yes | DQ29R | DQ32R
6A | VREFB6AN0 | IO |  |  | DIFFIO_TX_R47n | DIFFOUT_R94n | P9 | Yes | DQ29R | DQ32R
6A | VREFB6AN0 | IO |  |  | DIFFIO_RX_R48p | DIFFOUT_R95p | H8 | Yes | DQS29R | DQS32R/CQ32R
6A | VREFB6AN0 | IO |  |  | DIFFIO_RX_R48n | DIFFOUT_R95n | H7 | Yes | DQSn29R | DQSn32R/DQ32R
6A | VREFB6AN0 | IO |  |  | DIFFIO_TX_R48p | DIFFOUT_R96p | M12 | Yes | DQ30R | DQ32R
6A | VREFB6AN0 | IO |  |  | DIFFIO_TX_R48n | DIFFOUT_R96n | M11 | Yes | DQ30R | DQ32R
6A | VREFB6AN0 | IO |  |  | DIFFIO_RX_R49p | DIFFOUT_R97p | H6 | Yes | DQS30R | DQ32R/CQn32R
6A | VREFB6AN0 | IO |  |  | DIFFIO_RX_R49n | DIFFOUT_R97n | H5 | Yes | DQSn30R | DQ32R
6A | VREFB6AN0 | IO |  |  | DIFFIO_TX_R49p | DIFFOUT_R98p | R13 | Yes | DQ30R | DQ32R
6A | VREFB6AN0 | IO |  |  | DIFFIO_TX_R49n | DIFFOUT_R98n | R12 | Yes | DQ30R | DQ32R
6A | VREFB6AN0 | IO |  |  | DIFFIO_RX_R50p | DIFFOUT_R99p | F8 | Yes | DQ31R | DQ33R | DQ34R
6A | VREFB6AN0 | IO |  |  | DIFFIO_RX_R50n | DIFFOUT_R99n | F7 | Yes | DQ31R | DQ33R | DQ34R
6A | VREFB6AN0 | IO |  |  | DIFFIO_TX_R50p | DIFFOUT_R100p | N12 | Yes | DQ31R | DQ33R | DQ34R
6A | VREFB6AN0 | IO |  |  | DIFFIO_TX_R50n | DIFFOUT_R100n | P11 | Yes | DQ31R | DQ33R | DQ34R
6A | VREFB6AN0 | IO |  |  | DIFFIO_RX_R51p | DIFFOUT_R101p | G6 | Yes | DQS31R | DQS33R/CQ33R | DQ34R
6A | VREFB6AN0 | IO |  |  | DIFFIO_RX_R51n | DIFFOUT_R101n | G5 | Yes | DQSn31R | DQSn33R/DQ33R | DQ34R
6A | VREFB6AN0 | IO |  |  | DIFFIO_TX_R51p | DIFFOUT_R102p | M10 | Yes | DQ32R | DQ33R | DQ34R
6A | VREFB6AN0 | IO |  |  | DIFFIO_TX_R51n | DIFFOUT_R102n | N10 | Yes | DQ32R | DQ33R | DQ34R
6A | VREFB6AN0 | IO |  |  | DIFFIO_RX_R52p | DIFFOUT_R103p | H9 | Yes | DQS32R | DQ33R/CQn33R | DQS34R/CQ34R
6A | VREFB6AN0 | IO |  |  | DIFFIO_RX_R52n | DIFFOUT_R103n | J9 | Yes | DQSn32R | DQ33R | DQSn34R/DQ34R
6A | VREFB6AN0 | IO |  |  | DIFFIO_TX_R52p | DIFFOUT_R104p | L10 | Yes | DQ32R | DQ33R | DQ34R
6A | VREFB6AN0 | IO |  |  | DIFFIO_TX_R52n | DIFFOUT_R104n | M9 | Yes | DQ32R | DQ33R | DQ34R
6A | VREFB6AN0 | IO |  |  | DIFFIO_RX_R53p | DIFFOUT_R105p | G10 | Yes | DQ33R | DQ34R | DQ34R
6A | VREFB6AN0 | IO |  |  | DIFFIO_RX_R53n | DIFFOUT_R105n | H10 | Yes | DQ33R | DQ34R | DQ34R
6A | VREFB6AN0 | IO |  |  | DIFFIO_TX_R53p | DIFFOUT_R106p | R14 | Yes | DQ33R | DQ34R | DQ34R
6A | VREFB6AN0 | IO |  |  | DIFFIO_TX_R53n | DIFFOUT_R106n | P13 | Yes | DQ33R | DQ34R | DQ34R
6A | VREFB6AN0 | IO |  |  | DIFFIO_RX_R54p | DIFFOUT_R107p | F9 | Yes | DQS33R | DQS34R/CQ34R | DQ34R/CQn34R
6A | VREFB6AN0 | IO |  |  | DIFFIO_RX_R54n | DIFFOUT_R107n | G8 | Yes | DQSn33R | DQSn34R/DQ34R | DQ34R
6A | VREFB6AN0 | IO |  |  | DIFFIO_TX_R54p | DIFFOUT_R108p | T15 | Yes | DQ34R | DQ34R | DQ34R
6A | VREFB6AN0 | IO |  |  | DIFFIO_TX_R54n | DIFFOUT_R108n | U15 | Yes | DQ34R | DQ34R | DQ34R
6A | VREFB6AN0 | IO |  |  | DIFFIO_RX_R55p | DIFFOUT_R109p | E8 | Yes | DQS34R | DQ34R/CQn34R | DQ34R
6A | VREFB6AN0 | IO |  |  | DIFFIO_RX_R55n | DIFFOUT_R109n | E7 | Yes | DQSn34R | DQ34R | DQ34R
6A | VREFB6AN0 | IO |  |  | DIFFIO_TX_R55p | DIFFOUT_R110p | H11 | Yes | DQ34R | DQ34R | DQ34R
6A | VREFB6AN0 | IO |  |  | DIFFIO_TX_R55n | DIFFOUT_R110n | J11 | Yes | DQ34R | DQ34R | DQ34R
6A | VREFB6AN0 | IO | RUP6A |  | DIFFIO_RX_R56p | DIFFOUT_R111p | F6 | Yes
6A | VREFB6AN0 | IO | RDN6A |  | DIFFIO_RX_R56n | DIFFOUT_R111n | F5 | Yes
6A | VREFB6AN0 | IO | PLL_R1_FB_CLKOUT0p |  | DIFFIO_TX_R56p | DIFFOUT_R112p | K11 | Yes
6A | VREFB6AN0 | IO | PLL_R1_CLKOUT0n |  | DIFFIO_TX_R56n | DIFFOUT_R112n | L11 | Yes
6A | VREFB6AN0 | PLL_R1_CLKp | PLL_R1_CLKp |  |  |  | E6 | No
6A | VREFB6AN0 | PLL_R1_CLKn | PLL_R1_CLKn |  |  |  | E5 | No
|  | MSEL2 |  | MSEL2 |  |  | F10 | No
|  | MSEL1 |  | MSEL1 |  |  | E9 | No
|  | MSEL0 |  | MSEL0 |  |  | A9 | No
7A | VREFB7AN0 | IO |  |  |  | DIFFOUT_T1n | B10 | Yes | DQ1T | DQ1T | DQ1T | DQ1T
7A | VREFB7AN0 | IO |  |  |  | DIFFOUT_T1p | C10 | Yes | DQ1T | DQ1T | DQ1T | DQ1T
7A | VREFB7AN0 | IO | RDN7A |  | DIFFIO_RX_T1n | DIFFOUT_T2n | A11 | Yes | DQSn1T | DQ1T | DQ1T | DQ1T
7A | VREFB7AN0 | IO | RUP7A |  | DIFFIO_RX_T1p | DIFFOUT_T2p | A12 | Yes | DQS1T | DQ1T/CQn1T | DQ1T | DQ1T
7A | VREFB7AN0 | IO |  |  |  | DIFFOUT_T3n | C12 | Yes | DQ1T | DQ1T | DQ1T | DQ1T
7A | VREFB7AN0 | IO |  |  |  | DIFFOUT_T3p | B11 | Yes | DQ1T | DQ1T | DQ1T | DQ1T
7A | VREFB7AN0 | IO |  |  | DIFFIO_RX_T2n | DIFFOUT_T4n | A13 | Yes | DQSn2T | DQSn1T/DQ1T | DQ1T | DQ1T
7A | VREFB7AN0 | IO |  |  | DIFFIO_RX_T2p | DIFFOUT_T4p | B13 | Yes | DQS2T | DQS1T/CQ1T | DQ1T/CQn1T | DQ1T
7A | VREFB7AN0 | IO |  |  |  | DIFFOUT_T5n | B14 | Yes | DQ2T | DQ1T | DQ1T | DQ1T
7A | VREFB7AN0 | IO |  |  |  | DIFFOUT_T5p | C13 | Yes | DQ2T | DQ1T | DQ1T | DQ1T
7A | VREFB7AN0 | IO |  |  | DIFFIO_RX_T3n | DIFFOUT_T6n | C14 | Yes | DQ2T | DQ1T | DQ1T | DQ1T
7A | VREFB7AN0 | IO |  |  | DIFFIO_RX_T3p | DIFFOUT_T6p | D14 | Yes | DQ2T | DQ1T | DQ1T | DQ1T
7A | VREFB7AN0 | IO |  |  |  | DIFFOUT_T7n | E11 | Yes | DQ3T | DQ2T | DQ1T | DQ1T
7A | VREFB7AN0 | IO |  |  |  | DIFFOUT_T7p | F11 | Yes | DQ3T | DQ2T | DQ1T | DQ1T
7A | VREFB7AN0 | IO |  |  | DIFFIO_RX_T4n | DIFFOUT_T8n | D10 | Yes | DQSn3T | DQ2T | DQSn1T/DQ1T | DQ1T
7A | VREFB7AN0 | IO |  |  | DIFFIO_RX_T4p | DIFFOUT_T8p | D11 | Yes | DQS3T | DQ2T/CQn2T | DQS1T/CQ1T | DQ1T
7A | VREFB7AN0 | IO |  |  |  | DIFFOUT_T9n | D12 | Yes | DQ3T | DQ2T | DQ1T | DQ1T
7A | VREFB7AN0 | IO |  |  |  | DIFFOUT_T9p | F12 | Yes | DQ3T | DQ2T | DQ1T | DQ1T
7A | VREFB7AN0 | IO |  |  | DIFFIO_RX_T5n | DIFFOUT_T10n | E14 | Yes | DQSn4T | DQSn2T/DQ2T | DQ1T | DQ1T
7A | VREFB7AN0 | IO |  |  | DIFFIO_RX_T5p | DIFFOUT_T10p | F14 | Yes | DQS4T | DQS2T/CQ2T | DQ1T | DQ1T/CQn1T
7A | VREFB7AN0 | IO |  |  |  | DIFFOUT_T11n | F13 | Yes | DQ4T | DQ2T | DQ1T | DQ1T
7A | VREFB7AN0 | IO |  |  |  | DIFFOUT_T11p | E13 | Yes | DQ4T | DQ2T | DQ1T | DQ1T
7A | VREFB7AN0 | IO |  |  | DIFFIO_RX_T6n | DIFFOUT_T12n | G14 | Yes | DQ4T | DQ2T | DQ1T | DQ1T
7A | VREFB7AN0 | IO |  |  | DIFFIO_RX_T6p | DIFFOUT_T12p | G15 | Yes | DQ4T | DQ2T | DQ1T | DQ1T
7A | VREFB7AN0 | IO |  |  |  | DIFFOUT_T13n | L14 | Yes | DQ5T | DQ3T | DQ2T | DQ1T
7A | VREFB7AN0 | IO |  |  |  | DIFFOUT_T13p | K13 | Yes | DQ5T | DQ3T | DQ2T | DQ1T
7A | VREFB7AN0 | IO |  |  | DIFFIO_RX_T7n | DIFFOUT_T14n | J12 | Yes | DQSn5T | DQ3T | DQ2T | DQSn1T/DQ1T
7A | VREFB7AN0 | IO |  |  | DIFFIO_RX_T7p | DIFFOUT_T14p | J13 | Yes | DQS5T | DQ3T/CQn3T | DQ2T | DQS1T/CQ1T
7A | VREFB7AN0 | IO |  |  |  | DIFFOUT_T15n | H13 | Yes | DQ5T | DQ3T | DQ2T | DQ1T
7A | VREFB7AN0 | IO |  |  |  | DIFFOUT_T15p | G12 | Yes | DQ5T | DQ3T | DQ2T | DQ1T
7A | VREFB7AN0 | IO |  |  | DIFFIO_RX_T8n | DIFFOUT_T16n | J15 | Yes | DQSn6T | DQSn3T/DQ3T | DQ2T | DQ1T
7A | VREFB7AN0 | IO |  |  | DIFFIO_RX_T8p | DIFFOUT_T16p | K15 | Yes | DQS6T | DQS3T/CQ3T | DQ2T/CQn2T | DQ1T
7A | VREFB7AN0 | IO |  |  |  | DIFFOUT_T17n | H14 | Yes | DQ6T | DQ3T | DQ2T | DQ1T
7A | VREFB7AN0 | IO |  |  |  | DIFFOUT_T17p | J14 | Yes | DQ6T | DQ3T | DQ2T | DQ1T
7A | VREFB7AN0 | IO |  |  | DIFFIO_RX_T9n | DIFFOUT_T18n | L16 | Yes | DQ6T | DQ3T | DQ2T | DQ1T
7A | VREFB7AN0 | IO |  |  | DIFFIO_RX_T9p | DIFFOUT_T18p | M16 | Yes | DQ6T | DQ3T | DQ2T | DQ1T
7A | VREFB7AN0 | IO |  |  |  | DIFFOUT_T19n | N16 | Yes | DQ7T | DQ4T | DQ2T | DQ1T
7A | VREFB7AN0 | IO |  |  |  | DIFFOUT_T19p | N15 | Yes | DQ7T | DQ4T | DQ2T | DQ1T
7A | VREFB7AN0 | IO |  |  | DIFFIO_RX_T10n | DIFFOUT_T20n | M14 | Yes | DQSn7T | DQ4T | DQSn2T/DQ2T | DQ1T
7A | VREFB7AN0 | IO |  |  | DIFFIO_RX_T10p | DIFFOUT_T20p | N14 | Yes | DQS7T | DQ4T/CQn4T | DQS2T/CQ2T | DQ1T
7A | VREFB7AN0 | IO |  |  |  | DIFFOUT_T21n | R15 | Yes | DQ7T | DQ4T | DQ2T | DQ1T
7A | VREFB7AN0 | IO |  |  |  | DIFFOUT_T21p | P14 | Yes | DQ7T | DQ4T | DQ2T | DQ1T
7A | VREFB7AN0 | IO |  |  | DIFFIO_RX_T11n | DIFFOUT_T22n | P16 | Yes | DQSn8T | DQSn4T/DQ4T | DQ2T | DQ1T
7A | VREFB7AN0 | IO |  |  | DIFFIO_RX_T11p | DIFFOUT_T22p | R16 | Yes | DQS8T | DQS4T/CQ4T | DQ2T | DQ1T
7A | VREFB7AN0 | IO |  |  |  | DIFFOUT_T23n | N17 | Yes | DQ8T | DQ4T | DQ2T | DQ1T
7A | VREFB7AN0 | IO |  |  |  | DIFFOUT_T23p | P17 | Yes | DQ8T | DQ4T | DQ2T | DQ1T
7A | VREFB7AN0 | IO |  |  | DIFFIO_RX_T12n | DIFFOUT_T24n | R17 | Yes | DQ8T | DQ4T | DQ2T | DQ1T
7A | VREFB7AN0 | IO |  |  | DIFFIO_RX_T12p | DIFFOUT_T24p | T17 | Yes | DQ8T | DQ4T | DQ2T | DQ1T
7B | VREFB7BN0 | IO |  |  |  | DIFFOUT_T25n | A15 | Yes | DQ9T | DQ9T | DQ9T | DQ9T
7B | VREFB7BN0 | IO |  |  |  | DIFFOUT_T25p | A14 | Yes | DQ9T | DQ9T | DQ9T | DQ9T
7B | VREFB7BN0 | IO |  |  | DIFFIO_RX_T13n | DIFFOUT_T26n | A16 | Yes | DQSn9T | DQ9T | DQ9T | DQ9T
7B | VREFB7BN0 | IO |  |  | DIFFIO_RX_T13p | DIFFOUT_T26p | B16 | Yes | DQS9T | DQ9T/CQn9T | DQ9T | DQ9T
7B | VREFB7BN0 | IO |  |  |  | DIFFOUT_T27n | A17 | Yes | DQ9T | DQ9T | DQ9T | DQ9T
7B | VREFB7BN0 | IO |  |  |  | DIFFOUT_T27p | B17 | Yes | DQ9T | DQ9T | DQ9T | DQ9T
7B | VREFB7BN0 | IO |  |  | DIFFIO_RX_T14n | DIFFOUT_T28n | A18 | Yes | DQSn10T | DQSn9T/DQ9T | DQ9T | DQ9T
7B | VREFB7BN0 | IO |  |  | DIFFIO_RX_T14p | DIFFOUT_T28p | A19 | Yes | DQS10T | DQS9T/CQ9T | DQ9T/CQn9T | DQ9T
7B | VREFB7BN0 | IO |  |  |  | DIFFOUT_T29n | B19 | Yes | DQ10T | DQ9T | DQ9T | DQ9T
7B | VREFB7BN0 | IO |  |  |  | DIFFOUT_T29p | A20 | Yes | DQ10T | DQ9T | DQ9T | DQ9T
7B | VREFB7BN0 | IO |  |  | DIFFIO_RX_T15n | DIFFOUT_T30n | C18 | Yes | DQ10T | DQ9T | DQ9T | DQ9T
7B | VREFB7BN0 | IO |  |  | DIFFIO_RX_T15p | DIFFOUT_T30p | C19 | Yes | DQ10T | DQ9T | DQ9T | DQ9T
7B | VREFB7BN0 | IO |  |  |  | DIFFOUT_T31n | F16 | Yes | DQ11T | DQ10T | DQ9T | DQ9T
7B | VREFB7BN0 | IO |  |  |  | DIFFOUT_T31p | F15 | Yes | DQ11T | DQ10T | DQ9T | DQ9T
7B | VREFB7BN0 | IO |  |  | DIFFIO_RX_T16n | DIFFOUT_T32n | C15 | Yes | DQSn11T | DQ10T | DQSn9T/DQ9T | DQ9T
7B | VREFB7BN0 | IO |  |  | DIFFIO_RX_T16p | DIFFOUT_T32p | D15 | Yes | DQS11T | DQ10T/CQn10T | DQS9T/CQ9T | DQ9T
7B | VREFB7BN0 | IO |  |  |  | DIFFOUT_T33n | D16 | Yes | DQ11T | DQ10T | DQ9T | DQ9T
7B | VREFB7BN0 | IO |  |  |  | DIFFOUT_T33p | E16 | Yes | DQ11T | DQ10T | DQ9T | DQ9T
7B | VREFB7BN0 | IO |  |  | DIFFIO_RX_T17n | DIFFOUT_T34n | D17 | Yes | DQSn12T | DQSn10T/DQ10T | DQ9T | DQ9T
7B | VREFB7BN0 | IO |  |  | DIFFIO_RX_T17p | DIFFOUT_T34p | E17 | Yes | DQS12T | DQS10T/CQ10T | DQ9T | DQ9T/CQn9T
7B | VREFB7BN0 | IO |  |  |  | DIFFOUT_T35n | D18 | Yes | DQ12T | DQ10T | DQ9T | DQ9T
7B | VREFB7BN0 | IO |  |  |  | DIFFOUT_T35p | C17 | Yes | DQ12T | DQ10T | DQ9T | DQ9T
7B | VREFB7BN0 | IO |  |  | DIFFIO_RX_T18n | DIFFOUT_T36n | D19 | Yes | DQ12T | DQ10T | DQ9T | DQ9T
7B | VREFB7BN0 | IO |  |  | DIFFIO_RX_T18p | DIFFOUT_T36p | E19 | Yes | DQ12T | DQ10T | DQ9T | DQ9T
7B | VREFB7BN0 | IO |  |  |  | DIFFOUT_T37n | H17 | Yes | DQ13T | DQ11T | DQ10T | DQ9T
7B | VREFB7BN0 | IO |  |  |  | DIFFOUT_T37p | H16 | Yes | DQ13T | DQ11T | DQ10T | DQ9T
7B | VREFB7BN0 | IO |  |  | DIFFIO_RX_T19n | DIFFOUT_T38n | J16 | Yes | DQSn13T | DQ11T | DQ10T | DQSn9T/DQ9T
7B | VREFB7BN0 | IO |  |  | DIFFIO_RX_T19p | DIFFOUT_T38p | K16 | Yes | DQS13T | DQ11T/CQn11T | DQ10T | DQS9T/CQ9T
7B | VREFB7BN0 | IO |  |  |  | DIFFOUT_T39n | F17 | Yes | DQ13T | DQ11T | DQ10T | DQ9T
7B | VREFB7BN0 | IO |  |  |  | DIFFOUT_T39p | G17 | Yes | DQ13T | DQ11T | DQ10T | DQ9T
7B | VREFB7BN0 | IO |  |  | DIFFIO_RX_T20n | DIFFOUT_T40n | G18 | Yes | DQSn14T | DQSn11T/DQ11T | DQ10T | DQ9T
7B | VREFB7BN0 | IO |  |  | DIFFIO_RX_T20p | DIFFOUT_T40p | H19 | Yes | DQS14T | DQS11T/CQ11T | DQ10T/CQn10T | DQ9T
7B | VREFB7BN0 | IO |  |  |  | DIFFOUT_T41n | J19 | Yes | DQ14T | DQ11T | DQ10T | DQ9T
7B | VREFB7BN0 | IO |  |  |  | DIFFOUT_T41p | J18 | Yes | DQ14T | DQ11T | DQ10T | DQ9T
7B | VREFB7BN0 | IO |  |  | DIFFIO_RX_T21n | DIFFOUT_T42n | F19 | Yes | DQ14T | DQ11T | DQ10T | DQ9T
7B | VREFB7BN0 | IO |  |  | DIFFIO_RX_T21p | DIFFOUT_T42p | G19 | Yes | DQ14T | DQ11T | DQ10T | DQ9T
7B | VREFB7BN0 | IO |  |  |  | DIFFOUT_T43n | K18 | Yes | DQ15T | DQ12T | DQ10T | DQ9T
7B | VREFB7BN0 | IO |  |  |  | DIFFOUT_T43p | M17 | Yes | DQ15T | DQ12T | DQ10T | DQ9T
7B | VREFB7BN0 | IO |  |  | DIFFIO_RX_T22n | DIFFOUT_T44n | K17 | Yes | DQSn15T | DQ12T | DQSn10T/DQ10T | DQ9T
7B | VREFB7BN0 | IO |  |  | DIFFIO_RX_T22p | DIFFOUT_T44p | L17 | Yes | DQS15T | DQ12T/CQn12T | DQS10T/CQ10T | DQ9T
7B | VREFB7BN0 | IO |  |  |  | DIFFOUT_T45n | K19 | Yes | DQ15T | DQ12T | DQ10T | DQ9T
7B | VREFB7BN0 | IO |  |  |  | DIFFOUT_T45p | N18 | Yes | DQ15T | DQ12T | DQ10T | DQ9T
7B | VREFB7BN0 | IO |  |  | DIFFIO_RX_T23n | DIFFOUT_T46n | M19 | Yes | DQSn16T | DQSn12T/DQ12T | DQ10T | DQ9T
7B | VREFB7BN0 | IO |  |  | DIFFIO_RX_T23p | DIFFOUT_T46p | N19 | Yes | DQS16T | DQS12T/CQ12T | DQ10T | DQ9T
7B | VREFB7BN0 | IO |  |  |  | DIFFOUT_T47n | R19 | Yes | DQ16T | DQ12T | DQ10T | DQ9T
7B | VREFB7BN0 | IO |  |  |  | DIFFOUT_T47p | T19 | Yes | DQ16T | DQ12T | DQ10T | DQ9T
7B | VREFB7BN0 | IO |  |  | DIFFIO_RX_T24n | DIFFOUT_T48n | P19 | Yes | DQ16T | DQ12T | DQ10T | DQ9T
7B | VREFB7BN0 | IO |  |  | DIFFIO_RX_T24p | DIFFOUT_T48p | R18 | Yes | DQ16T | DQ12T | DQ10T | DQ9T
7C | VREFB7CN0 | IO |  |  |  | DIFFOUT_T49n | B22 | Yes | DQ17T | DQ17T
7C | VREFB7CN0 | IO |  |  |  | DIFFOUT_T49p | A21 | Yes | DQ17T | DQ17T
7C | VREFB7CN0 | IO |  |  | DIFFIO_RX_T25n | DIFFOUT_T50n | B20 | Yes | DQSn17T | DQ17T
7C | VREFB7CN0 | IO |  |  | DIFFIO_RX_T25p | DIFFOUT_T50p | C20 | Yes | DQS17T | DQ17T/CQn17T
7C | VREFB7CN0 | IO |  |  |  | DIFFOUT_T51n | D22 | Yes | DQ17T | DQ17T
7C | VREFB7CN0 | IO |  |  |  | DIFFOUT_T51p | C22 | Yes | DQ17T | DQ17T
7C | VREFB7CN0 | IO |  |  | DIFFIO_RX_T26n | DIFFOUT_T52n | D20 | Yes | DQSn18T | DQSn17T/DQ17T
7C | VREFB7CN0 | IO |  |  | DIFFIO_RX_T26p | DIFFOUT_T52p | D21 | Yes | DQS18T | DQS17T/CQ17T
7C | VREFB7CN0 | IO |  |  |  | DIFFOUT_T53n | F22 | Yes | DQ18T | DQ17T
7C | VREFB7CN0 | IO |  |  |  | DIFFOUT_T53p | E22 | Yes | DQ18T | DQ17T
7C | VREFB7CN0 | IO |  |  | DIFFIO_RX_T27n | DIFFOUT_T54n | E20 | Yes | DQ18T | DQ17T
7C | VREFB7CN0 | IO |  |  | DIFFIO_RX_T27p | DIFFOUT_T54p | F21 | Yes | DQ18T | DQ17T
7C | VREFB7CN0 | IO |  |  |  | DIFFOUT_T55n | G21 | Yes | DQ19T
7C | VREFB7CN0 | IO |  |  |  | DIFFOUT_T55p | F20 | Yes | DQ19T
7C | VREFB7CN0 | IO |  |  | DIFFIO_RX_T28n | DIFFOUT_T56n | G20 | Yes | DQSn19T
7C | VREFB7CN0 | IO |  |  | DIFFIO_RX_T28p | DIFFOUT_T56p | H20 | Yes | DQS19T
7C | VREFB7CN0 | IO |  |  |  | DIFFOUT_T57n | H22 | Yes | DQ19T
7C | VREFB7CN0 | IO |  |  |  | DIFFOUT_T57p | J22 | Yes | DQ19T
7C | VREFB7CN0 | IO |  |  | DIFFIO_RX_T29n | DIFFOUT_T58n | R21 | Yes
7C | VREFB7CN0 | IO |  |  | DIFFIO_RX_T29p | DIFFOUT_T58p | T21 | Yes
7C | VREFB7CN0 | IO | PLL_T2_CLKOUT4 |  |  | DIFFOUT_T59n | P20 | No
7C | VREFB7CN0 | IO | PLL_T2_CLKOUT3 |  |  | DIFFOUT_T59p | N20 | No
7C | VREFB7CN0 | IO |  |  | DIFFIO_RX_T30n | DIFFOUT_T60n | P22 | No
7C | VREFB7CN0 | IO |  |  | DIFFIO_RX_T30p | DIFFOUT_T60p | R22 | No
7C | VREFB7CN0 | IO | PLL_T2_CLKOUT0n |  |  | DIFFOUT_T61n | N22 | No
7C | VREFB7CN0 | IO | PLL_T2_CLKOUT0p |  |  | DIFFOUT_T61p | N21 | No
7C | VREFB7CN0 | IO | PLL_T2_FBn/CLKOUT2 |  | DIFFIO_RX_T31n | DIFFOUT_T62n | K20 | No
7C | VREFB7CN0 | IO | PLL_T2_FBp/CLKOUT1 |  | DIFFIO_RX_T31p | DIFFOUT_T62p | L20 | No
7C | VREFB7CN0 | IO | CLK13n |  |  | DIFFOUT_T63n | M21 | No
7C | VREFB7CN0 | IO | CLK13p |  |  | DIFFOUT_T63p | M22 | No
7C | VREFB7CN0 | IO | CLK12n |  | DIFFIO_RX_T32n | DIFFOUT_T64n | J20 | No
7C | VREFB7CN0 | IO | CLK12p |  | DIFFIO_RX_T32p | DIFFOUT_T64p | J21 | No
8C | VREFB8CN0 | IO | CLK14p |  | DIFFIO_RX_T33p | DIFFOUT_T65p | R23 | No
8C | VREFB8CN0 | IO | CLK14n |  | DIFFIO_RX_T33n | DIFFOUT_T65n | P23 | No
8C | VREFB8CN0 | IO | CLK15p |  |  | DIFFOUT_T66p | N24 | No
8C | VREFB8CN0 | IO | CLK15n |  |  | DIFFOUT_T66n | N23 | No
8C | VREFB8CN0 | IO | PLL_T1_FBp/CLKOUT1 |  | DIFFIO_RX_T34p | DIFFOUT_T67p | J24 | No
8C | VREFB8CN0 | IO | PLL_T1_FBn/CLKOUT2 |  | DIFFIO_RX_T34n | DIFFOUT_T67n | H23 | No
8C | VREFB8CN0 | IO | PLL_T1_CLKOUT0p |  |  | DIFFOUT_T68p | T23 | No
8C | VREFB8CN0 | IO | PLL_T1_CLKOUT0n |  |  | DIFFOUT_T68n | R24 | No
8C | VREFB8CN0 | IO |  |  | DIFFIO_RX_T35p | DIFFOUT_T69p | G25 | No
8C | VREFB8CN0 | IO |  |  | DIFFIO_RX_T35n | DIFFOUT_T69n | G24 | No
8C | VREFB8CN0 | IO | PLL_T1_CLKOUT3 |  |  | DIFFOUT_T70p | M25 | No
8C | VREFB8CN0 | IO | PLL_T1_CLKOUT4 |  |  | DIFFOUT_T70n | L25 | No
8C | VREFB8CN0 | IO |  |  | DIFFIO_RX_T36p | DIFFOUT_T71p | K25 | Yes
8C | VREFB8CN0 | IO |  |  | DIFFIO_RX_T36n | DIFFOUT_T71n | J25 | Yes
8C | VREFB8CN0 | IO |  |  |  | DIFFOUT_T72p | G23 | Yes | DQ20T
8C | VREFB8CN0 | IO |  |  |  | DIFFOUT_T72n | F23 | Yes | DQ20T
8C | VREFB8CN0 | IO |  |  | DIFFIO_RX_T37p | DIFFOUT_T73p | E25 | Yes | DQS20T
8C | VREFB8CN0 | IO |  |  | DIFFIO_RX_T37n | DIFFOUT_T73n | D25 | Yes | DQSn20T
8C | VREFB8CN0 | IO |  |  |  | DIFFOUT_T74p | F24 | Yes | DQ20T
8C | VREFB8CN0 | IO |  |  |  | DIFFOUT_T74n | F25 | Yes | DQ20T
8C | VREFB8CN0 | IO |  |  | DIFFIO_RX_T38p | DIFFOUT_T75p | D24 | Yes | DQ21T | DQ22T
8C | VREFB8CN0 | IO |  |  | DIFFIO_RX_T38n | DIFFOUT_T75n | D23 | Yes | DQ21T | DQ22T
8C | VREFB8CN0 | IO |  |  |  | DIFFOUT_T76p | A22 | Yes | DQ21T | DQ22T
8C | VREFB8CN0 | IO |  |  |  | DIFFOUT_T76n | A23 | Yes | DQ21T | DQ22T
8C | VREFB8CN0 | IO |  |  | DIFFIO_RX_T39p | DIFFOUT_T77p | C23 | Yes | DQS21T | DQS22T/CQ22T
8C | VREFB8CN0 | IO |  |  | DIFFIO_RX_T39n | DIFFOUT_T77n | B23 | Yes | DQSn21T | DQSn22T/DQ22T
8C | VREFB8CN0 | IO |  |  |  | DIFFOUT_T78p | A24 | Yes | DQ22T | DQ22T
8C | VREFB8CN0 | IO |  |  |  | DIFFOUT_T78n | C24 | Yes | DQ22T | DQ22T
8C | VREFB8CN0 | IO | RUP8C |  | DIFFIO_RX_T40p | DIFFOUT_T79p | B25 | Yes | DQS22T | DQ22T/CQn22T
8C | VREFB8CN0 | IO | RDN8C |  | DIFFIO_RX_T40n | DIFFOUT_T79n | A26 | Yes | DQSn22T | DQ22T
8C | VREFB8CN0 | IO |  |  |  | DIFFOUT_T80p | C25 | Yes | DQ22T | DQ22T
8C | VREFB8CN0 | IO |  |  |  | DIFFOUT_T80n | A25 | Yes | DQ22T | DQ22T
8B | VREFB8BN0 | IO |  |  | DIFFIO_RX_T41p | DIFFOUT_T81p | P25 | Yes | DQ23T | DQ27T | DQ29T | DQ30T
8B | VREFB8BN0 | IO |  |  | DIFFIO_RX_T41n | DIFFOUT_T81n | N25 | Yes | DQ23T | DQ27T | DQ29T | DQ30T
8B | VREFB8BN0 | IO |  |  |  | DIFFOUT_T82p | R25 | Yes | DQ23T | DQ27T | DQ29T | DQ30T
8B | VREFB8BN0 | IO |  |  |  | DIFFOUT_T82n | T25 | Yes | DQ23T | DQ27T | DQ29T | DQ30T
8B | VREFB8BN0 | IO |  |  | DIFFIO_RX_T42p | DIFFOUT_T83p | P26 | Yes | DQS23T | DQS27T/CQ27T | DQ29T | DQ30T
8B | VREFB8BN0 | IO |  |  | DIFFIO_RX_T42n | DIFFOUT_T83n | N26 | Yes | DQSn23T | DQSn27T/DQ27T | DQ29T | DQ30T
8B | VREFB8BN0 | IO |  |  |  | DIFFOUT_T84p | K26 | Yes | DQ24T | DQ27T | DQ29T | DQ30T
8B | VREFB8BN0 | IO |  |  |  | DIFFOUT_T84n | N27 | Yes | DQ24T | DQ27T | DQ29T | DQ30T
8B | VREFB8BN0 | IO |  |  | DIFFIO_RX_T43p | DIFFOUT_T85p | M28 | Yes | DQS24T | DQ27T/CQn27T | DQS29T/CQ29T | DQ30T
8B | VREFB8BN0 | IO |  |  | DIFFIO_RX_T43n | DIFFOUT_T85n | M27 | Yes | DQSn24T | DQ27T | DQSn29T/DQ29T | DQ30T
8B | VREFB8BN0 | IO |  |  |  | DIFFOUT_T86p | L26 | Yes | DQ24T | DQ27T | DQ29T | DQ30T
8B | VREFB8BN0 | IO |  |  |  | DIFFOUT_T86n | M26 | Yes | DQ24T | DQ27T | DQ29T | DQ30T
8B | VREFB8BN0 | IO |  |  | DIFFIO_RX_T44p | DIFFOUT_T87p | H26 | Yes | DQ25T | DQ28T | DQ29T | DQ30T
8B | VREFB8BN0 | IO |  |  | DIFFIO_RX_T44n | DIFFOUT_T87n | G26 | Yes | DQ25T | DQ28T | DQ29T | DQ30T
8B | VREFB8BN0 | IO |  |  |  | DIFFOUT_T88p | J26 | Yes | DQ25T | DQ28T | DQ29T | DQ30T
8B | VREFB8BN0 | IO |  |  |  | DIFFOUT_T88n | J27 | Yes | DQ25T | DQ28T | DQ29T | DQ30T
8B | VREFB8BN0 | IO |  |  | DIFFIO_RX_T45p | DIFFOUT_T89p | H28 | Yes | DQS25T | DQS28T/CQ28T | DQ29T/CQn29T | DQ30T
8B | VREFB8BN0 | IO |  |  | DIFFIO_RX_T45n | DIFFOUT_T89n | G28 | Yes | DQSn25T | DQSn28T/DQ28T | DQ29T | DQ30T
8B | VREFB8BN0 | IO |  |  |  | DIFFOUT_T90p | F29 | Yes | DQ26T | DQ28T | DQ29T | DQ30T
8B | VREFB8BN0 | IO |  |  |  | DIFFOUT_T90n | G29 | Yes | DQ26T | DQ28T | DQ29T | DQ30T
8B | VREFB8BN0 | IO |  |  | DIFFIO_RX_T46p | DIFFOUT_T91p | J29 | Yes | DQS26T | DQ28T/CQn28T | DQ29T | DQS30T/CQ30T
8B | VREFB8BN0 | IO |  |  | DIFFIO_RX_T46n | DIFFOUT_T91n | H29 | Yes | DQSn26T | DQ28T | DQ29T | DQSn30T/DQ30T
8B | VREFB8BN0 | IO |  |  |  | DIFFOUT_T92p | J28 | Yes | DQ26T | DQ28T | DQ29T | DQ30T
8B | VREFB8BN0 | IO |  |  |  | DIFFOUT_T92n | K28 | Yes | DQ26T | DQ28T | DQ29T | DQ30T
8B | VREFB8BN0 | IO |  |  | DIFFIO_RX_T47p | DIFFOUT_T93p | D27 | Yes | DQ27T | DQ29T | DQ30T | DQ30T
8B | VREFB8BN0 | IO |  |  | DIFFIO_RX_T47n | DIFFOUT_T93n | D26 | Yes | DQ27T | DQ29T | DQ30T | DQ30T
8B | VREFB8BN0 | IO |  |  |  | DIFFOUT_T94p | F26 | Yes | DQ27T | DQ29T | DQ30T | DQ30T
8B | VREFB8BN0 | IO |  |  |  | DIFFOUT_T94n | E26 | Yes | DQ27T | DQ29T | DQ30T | DQ30T
8B | VREFB8BN0 | IO |  |  | DIFFIO_RX_T48p | DIFFOUT_T95p | F28 | Yes | DQS27T | DQS29T/CQ29T | DQ30T | DQ30T/CQn30T
8B | VREFB8BN0 | IO |  |  | DIFFIO_RX_T48n | DIFFOUT_T95n | F27 | Yes | DQSn27T | DQSn29T/DQ29T | DQ30T | DQ30T
8B | VREFB8BN0 | IO |  |  |  | DIFFOUT_T96p | D28 | Yes | DQ28T | DQ29T | DQ30T | DQ30T
8B | VREFB8BN0 | IO |  |  |  | DIFFOUT_T96n | E28 | Yes | DQ28T | DQ29T | DQ30T | DQ30T
8B | VREFB8BN0 | IO |  |  | DIFFIO_RX_T49p | DIFFOUT_T97p | D29 | Yes | DQS28T | DQ29T/CQn29T | DQS30T/CQ30T | DQ30T
8B | VREFB8BN0 | IO |  |  | DIFFIO_RX_T49n | DIFFOUT_T97n | C29 | Yes | DQSn28T | DQ29T | DQSn30T/DQ30T | DQ30T
8B | VREFB8BN0 | IO |  |  |  | DIFFOUT_T98p | E29 | Yes | DQ28T | DQ29T | DQ30T | DQ30T
8B | VREFB8BN0 | IO |  |  |  | DIFFOUT_T98n | D30 | Yes | DQ28T | DQ29T | DQ30T | DQ30T
8B | VREFB8BN0 | IO |  |  | DIFFIO_RX_T50p | DIFFOUT_T99p | C26 | Yes | DQ29T | DQ30T | DQ30T | DQ30T
8B | VREFB8BN0 | IO |  |  | DIFFIO_RX_T50n | DIFFOUT_T99n | B26 | Yes | DQ29T | DQ30T | DQ30T | DQ30T
8B | VREFB8BN0 | IO |  |  |  | DIFFOUT_T100p | A27 | Yes | DQ29T | DQ30T | DQ30T | DQ30T
8B | VREFB8BN0 | IO |  |  |  | DIFFOUT_T100n | A28 | Yes | DQ29T | DQ30T | DQ30T | DQ30T
8B | VREFB8BN0 | IO |  |  | DIFFIO_RX_T51p | DIFFOUT_T101p | C28 | Yes | DQS29T | DQS30T/CQ30T | DQ30T/CQn30T | DQ30T
8B | VREFB8BN0 | IO |  |  | DIFFIO_RX_T51n | DIFFOUT_T101n | B28 | Yes | DQSn29T | DQSn30T/DQ30T | DQ30T | DQ30T
8B | VREFB8BN0 | IO |  |  |  | DIFFOUT_T102p | A29 | Yes | DQ30T | DQ30T | DQ30T | DQ30T
8B | VREFB8BN0 | IO |  |  |  | DIFFOUT_T102n | B29 | Yes | DQ30T | DQ30T | DQ30T | DQ30T
8B | VREFB8BN0 | IO |  |  | DIFFIO_RX_T52p | DIFFOUT_T103p | A31 | Yes | DQS30T | DQ30T/CQn30T | DQ30T | DQ30T
8B | VREFB8BN0 | IO |  |  | DIFFIO_RX_T52n | DIFFOUT_T103n | A30 | Yes | DQSn30T | DQ30T | DQ30T | DQ30T
8B | VREFB8BN0 | IO |  |  |  | DIFFOUT_T104p | C30 | Yes | DQ30T | DQ30T | DQ30T | DQ30T
8B | VREFB8BN0 | IO |  |  |  | DIFFOUT_T104n | B31 | Yes | DQ30T | DQ30T | DQ30T | DQ30T
8A | VREFB8AN0 | IO |  |  | DIFFIO_RX_T53p | DIFFOUT_T105p | T27 | Yes | DQ31T | DQ35T | DQ37T | DQ38T
8A | VREFB8AN0 | IO |  |  | DIFFIO_RX_T53n | DIFFOUT_T105n | R27 | Yes | DQ31T | DQ35T | DQ37T | DQ38T
8A | VREFB8AN0 | IO |  |  |  | DIFFOUT_T106p | N28 | Yes | DQ31T | DQ35T | DQ37T | DQ38T
8A | VREFB8AN0 | IO |  |  |  | DIFFOUT_T106n | P28 | Yes | DQ31T | DQ35T | DQ37T | DQ38T
8A | VREFB8AN0 | IO |  |  | DIFFIO_RX_T54p | DIFFOUT_T107p | R28 | Yes | DQS31T | DQS35T/CQ35T | DQ37T | DQ38T
8A | VREFB8AN0 | IO |  |  | DIFFIO_RX_T54n | DIFFOUT_T107n | P29 | Yes | DQSn31T | DQSn35T/DQ35T | DQ37T | DQ38T
8A | VREFB8AN0 | IO |  |  |  | DIFFOUT_T108p | N29 | Yes | DQ32T | DQ35T | DQ37T | DQ38T
8A | VREFB8AN0 | IO |  |  |  | DIFFOUT_T108n | N30 | Yes | DQ32T | DQ35T | DQ37T | DQ38T
8A | VREFB8AN0 | IO |  |  | DIFFIO_RX_T55p | DIFFOUT_T109p | N31 | Yes | DQS32T | DQ35T/CQn35T | DQS37T/CQ37T | DQ38T
8A | VREFB8AN0 | IO |  |  | DIFFIO_RX_T55n | DIFFOUT_T109n | M30 | Yes | DQSn32T | DQ35T | DQSn37T/DQ37T | DQ38T
8A | VREFB8AN0 | IO |  |  |  | DIFFOUT_T110p | L29 | Yes | DQ32T | DQ35T | DQ37T | DQ38T
8A | VREFB8AN0 | IO |  |  |  | DIFFOUT_T110n | M29 | Yes | DQ32T | DQ35T | DQ37T | DQ38T
8A | VREFB8AN0 | IO |  |  | DIFFIO_RX_T56p | DIFFOUT_T111p | J30 | Yes | DQ33T | DQ36T | DQ37T | DQ38T
8A | VREFB8AN0 | IO |  |  | DIFFIO_RX_T56n | DIFFOUT_T111n | H31 | Yes | DQ33T | DQ36T | DQ37T | DQ38T
8A | VREFB8AN0 | IO |  |  |  | DIFFOUT_T112p | K29 | Yes | DQ33T | DQ36T | DQ37T | DQ38T
8A | VREFB8AN0 | IO |  |  |  | DIFFOUT_T112n | K30 | Yes | DQ33T | DQ36T | DQ37T | DQ38T
8A | VREFB8AN0 | IO |  |  | DIFFIO_RX_T57p | DIFFOUT_T113p | G31 | Yes | DQS33T | DQS36T/CQ36T | DQ37T/CQn37T | DQ38T
8A | VREFB8AN0 | IO |  |  | DIFFIO_RX_T57n | DIFFOUT_T113n | G30 | Yes | DQSn33T | DQSn36T/DQ36T | DQ37T | DQ38T
8A | VREFB8AN0 | IO |  |  |  | DIFFOUT_T114p | J32 | Yes | DQ34T | DQ36T | DQ37T | DQ38T
8A | VREFB8AN0 | IO |  |  |  | DIFFOUT_T114n | H32 | Yes | DQ34T | DQ36T | DQ37T | DQ38T
8A | VREFB8AN0 | IO |  |  | DIFFIO_RX_T58p | DIFFOUT_T115p | L32 | Yes | DQS34T | DQ36T/CQn36T | DQ37T | DQS38T/CQ38T
8A | VREFB8AN0 | IO |  |  | DIFFIO_RX_T58n | DIFFOUT_T115n | K31 | Yes | DQSn34T | DQ36T | DQ37T | DQSn38T/DQ38T
8A | VREFB8AN0 | IO |  |  |  | DIFFOUT_T116p | J33 | Yes | DQ34T | DQ36T | DQ37T | DQ38T
8A | VREFB8AN0 | IO |  |  |  | DIFFOUT_T116n | K32 | Yes | DQ34T | DQ36T | DQ37T | DQ38T
8A | VREFB8AN0 | IO |  |  | DIFFIO_RX_T59p | DIFFOUT_T117p | F31 | Yes | DQ35T | DQ37T | DQ38T | DQ38T
8A | VREFB8AN0 | IO |  |  | DIFFIO_RX_T59n | DIFFOUT_T117n | E31 | Yes | DQ35T | DQ37T | DQ38T | DQ38T
8A | VREFB8AN0 | IO |  |  |  | DIFFOUT_T118p | D31 | Yes | DQ35T | DQ37T | DQ38T | DQ38T
8A | VREFB8AN0 | IO |  |  |  | DIFFOUT_T118n | C31 | Yes | DQ35T | DQ37T | DQ38T | DQ38T
8A | VREFB8AN0 | IO |  |  | DIFFIO_RX_T60p | DIFFOUT_T119p | F32 | Yes | DQS35T | DQS37T/CQ37T | DQ38T | DQ38T/CQn38T
8A | VREFB8AN0 | IO |  |  | DIFFIO_RX_T60n | DIFFOUT_T119n | E32 | Yes | DQSn35T | DQSn37T/DQ37T | DQ38T | DQ38T
8A | VREFB8AN0 | IO |  |  |  | DIFFOUT_T120p | E35 | Yes | DQ36T | DQ37T | DQ38T | DQ38T
8A | VREFB8AN0 | IO |  |  |  | DIFFOUT_T120n | G33 | Yes | DQ36T | DQ37T | DQ38T | DQ38T
8A | VREFB8AN0 | IO |  |  | DIFFIO_RX_T61p | DIFFOUT_T121p | F34 | Yes | DQS36T | DQ37T/CQn37T | DQS38T/CQ38T | DQ38T
8A | VREFB8AN0 | IO |  |  | DIFFIO_RX_T61n | DIFFOUT_T121n | E34 | Yes | DQSn36T | DQ37T | DQSn38T/DQ38T | DQ38T
8A | VREFB8AN0 | IO |  |  |  | DIFFOUT_T122p | F35 | Yes | DQ36T | DQ37T | DQ38T | DQ38T
8A | VREFB8AN0 | IO |  |  |  | DIFFOUT_T122n | F33 | Yes | DQ36T | DQ37T | DQ38T | DQ38T
8A | VREFB8AN0 | IO |  |  | DIFFIO_RX_T62p | DIFFOUT_T123p | D33 | Yes | DQ37T | DQ38T | DQ38T | DQ38T
8A | VREFB8AN0 | IO |  |  | DIFFIO_RX_T62n | DIFFOUT_T123n | C33 | Yes | DQ37T | DQ38T | DQ38T | DQ38T
8A | VREFB8AN0 | IO |  |  |  | DIFFOUT_T124p | D32 | Yes | DQ37T | DQ38T | DQ38T | DQ38T
8A | VREFB8AN0 | IO |  |  |  | DIFFOUT_T124n | C32 | Yes | DQ37T | DQ38T | DQ38T | DQ38T
8A | VREFB8AN0 | IO |  |  | DIFFIO_RX_T63p | DIFFOUT_T125p | B32 | Yes | DQS37T | DQS38T/CQ38T | DQ38T/CQn38T | DQ38T
8A | VREFB8AN0 | IO |  |  | DIFFIO_RX_T63n | DIFFOUT_T125n | A32 | Yes | DQSn37T | DQSn38T/DQ38T | DQ38T | DQ38T
8A | VREFB8AN0 | IO |  |  |  | DIFFOUT_T126p | A34 | Yes | DQ38T | DQ38T | DQ38T | DQ38T
8A | VREFB8AN0 | IO |  |  |  | DIFFOUT_T126n | B34 | Yes | DQ38T | DQ38T | DQ38T | DQ38T
8A | VREFB8AN0 | IO | RUP8A |  | DIFFIO_RX_T64p | DIFFOUT_T127p | C34 | Yes | DQS38T | DQ38T/CQn38T | DQ38T | DQ38T
8A | VREFB8AN0 | IO | RDN8A |  | DIFFIO_RX_T64n | DIFFOUT_T127n | B35 | Yes | DQSn38T | DQ38T | DQ38T | DQ38T
8A | VREFB8AN0 | IO |  |  |  | DIFFOUT_T128p | C35 | Yes | DQ38T | DQ38T | DQ38T | DQ38T
8A | VREFB8AN0 | IO |  |  |  | DIFFOUT_T128n | D35 | Yes | DQ38T | DQ38T | DQ38T | DQ38T
QL3 |  | GXB_TX_L15p |  |  |  |  | D37 | No
QL3 |  | GXB_TX_L15n |  |  |  |  | C37 | No
QL3 |  | GXB_RX_L15p |  |  |  |  | B38 | No
QL3 |  | GXB_RX_L15n |  |  |  |  | A38 | No
QL3 |  | GXB_TX_L14p |  |  |  |  | D39 | No
QL3 |  | GXB_TX_L14n |  |  |  |  | C39 | No
QL3 |  | GXB_RX_L14p |  |  |  |  | B40 | No
QL3 |  | GXB_RX_L14n |  |  |  |  | A40 | No
QL3 |  | GXB_CMUTX_L7p |  |  |  |  | B42 | No
QL3 |  | GXB_CMUTX_L7n |  |  |  |  | A42 | No
QL3 |  | REFCLK_L7p,GXB_CMURX_L7p |  |  |  |  | D43 | No
QL3 |  | REFCLK_L7n,GXB_CMURX_L7n |  |  |  |  | D44 | No
QL3 |  | GXB_CMUTX_L6p |  |  |  |  | E41 | No
QL3 |  | GXB_CMUTX_L6n |  |  |  |  | E42 | No
QL3 |  | REFCLK_L6p,GXB_CMURX_L6p |  |  |  |  | F43 | No
QL3 |  | REFCLK_L6n,GXB_CMURX_L6n |  |  |  |  | F44 | No
QL3 |  | GXB_TX_L13p |  |  |  |  | G41 | No
QL3 |  | GXB_TX_L13n |  |  |  |  | G42 | No
QL3 |  | GXB_RX_L13p |  |  |  |  | H43 | No
QL3 |  | GXB_RX_L13n |  |  |  |  | H44 | No
QL3 |  | GXB_TX_L12p |  |  |  |  | J41 | No
QL3 |  | GXB_TX_L12n |  |  |  |  | J42 | No
QL3 |  | GXB_RX_L12p |  |  |  |  | K43 | No
QL3 |  | GXB_RX_L12n |  |  |  |  | K44 | No
QL2 |  | GXB_TX_L11p |  |  |  |  | L41 | No
QL2 |  | GXB_TX_L11n |  |  |  |  | L42 | No
QL2 |  | GXB_RX_L11p |  |  |  |  | M43 | No
QL2 |  | GXB_RX_L11n |  |  |  |  | M44 | No
QL2 |  | GXB_TX_L10p |  |  |  |  | N41 | No
QL2 |  | GXB_TX_L10n |  |  |  |  | N42 | No
QL2 |  | GXB_RX_L10p |  |  |  |  | P43 | No
QL2 |  | GXB_RX_L10n |  |  |  |  | P44 | No
QL2 |  | GXB_CMUTX_L5p |  |  |  |  | R41 | No
QL2 |  | GXB_CMUTX_L5n |  |  |  |  | R42 | No
QL2 |  | REFCLK_L5p,GXB_CMURX_L5p |  |  |  |  | T43 | No
QL2 |  | REFCLK_L5n,GXB_CMURX_L5n |  |  |  |  | T44 | No
QL2 |  | GXB_CMUTX_L4p |  |  |  |  | U41 | No
QL2 |  | GXB_CMUTX_L4n |  |  |  |  | U42 | No
QL2 |  | REFCLK_L4p,GXB_CMURX_L4p |  |  |  |  | V43 | No
QL2 |  | REFCLK_L4n,GXB_CMURX_L4n |  |  |  |  | V44 | No
QL2 |  | GXB_TX_L9p |  |  |  |  | W41 | No
QL2 |  | GXB_TX_L9n |  |  |  |  | W42 | No
QL2 |  | GXB_RX_L9p |  |  |  |  | Y43 | No
QL2 |  | GXB_RX_L9n |  |  |  |  | Y44 | No
QL2 |  | GXB_TX_L8p |  |  |  |  | AA41 | No
QL2 |  | GXB_TX_L8n |  |  |  |  | AA42 | No
QL2 |  | GXB_RX_L8p |  |  |  |  | AB43 | No
QL2 |  | GXB_RX_L8n |  |  |  |  | AB44 | No
QL1 |  | GXB_TX_L7p |  |  |  |  | AC41 | No
QL1 |  | GXB_TX_L7n |  |  |  |  | AC42 | No
QL1 |  | GXB_RX_L7p |  |  |  |  | AD43 | No
QL1 |  | GXB_RX_L7n |  |  |  |  | AD44 | No
QL1 |  | GXB_TX_L6p |  |  |  |  | AE41 | No
QL1 |  | GXB_TX_L6n |  |  |  |  | AE42 | No
QL1 |  | GXB_RX_L6p |  |  |  |  | AF43 | No
QL1 |  | GXB_RX_L6n |  |  |  |  | AF44 | No
QL1 |  | GXB_CMUTX_L3p |  |  |  |  | AG41 | No
QL1 |  | GXB_CMUTX_L3n |  |  |  |  | AG42 | No
QL1 |  | REFCLK_L3p,GXB_CMURX_L3p |  |  |  |  | AH43 | No
QL1 |  | REFCLK_L3n,GXB_CMURX_L3n |  |  |  |  | AH44 | No
QL1 |  | GXB_CMUTX_L2p |  |  |  |  | AJ41 | No
QL1 |  | GXB_CMUTX_L2n |  |  |  |  | AJ42 | No
QL1 |  | REFCLK_L2p,GXB_CMURX_L2p |  |  |  |  | AK43 | No
QL1 |  | REFCLK_L2n,GXB_CMURX_L2n |  |  |  |  | AK44 | No
QL1 |  | GXB_TX_L5p |  |  |  |  | AL41 | No
QL1 |  | GXB_TX_L5n |  |  |  |  | AL42 | No
QL1 |  | GXB_RX_L5p |  |  |  |  | AM43 | No
QL1 |  | GXB_RX_L5n |  |  |  |  | AM44 | No
QL1 |  | GXB_TX_L4p |  |  |  |  | AN41 | No
QL1 |  | GXB_TX_L4n |  |  |  |  | AN42 | No
QL1 |  | GXB_RX_L4p |  |  |  |  | AP43 | No
QL1 |  | GXB_RX_L4n |  |  |  |  | AP44 | No
QL0 |  | GXB_TX_L3p |  |  |  |  | AR41 | No
QL0 |  | GXB_TX_L3n |  |  |  |  | AR42 | No
QL0 |  | GXB_RX_L3p |  |  |  |  | AT43 | No
QL0 |  | GXB_RX_L3n |  |  |  |  | AT44 | No
QL0 |  | GXB_TX_L2p |  |  |  |  | AU41 | No
QL0 |  | GXB_TX_L2n |  |  |  |  | AU42 | No
QL0 |  | GXB_RX_L2p |  |  |  |  | AV43 | No
QL0 |  | GXB_RX_L2n |  |  |  |  | AV44 | No
QL0 |  | GXB_CMUTX_L1p |  |  |  |  | AW41 | No
QL0 |  | GXB_CMUTX_L1n |  |  |  |  | AW42 | No
QL0 |  | REFCLK_L1p,GXB_CMURX_L1p |  |  |  |  | AY43 | No
QL0 |  | REFCLK_L1n,GXB_CMURX_L1n |  |  |  |  | AY44 | No
QL0 |  | GXB_CMUTX_L0p |  |  |  |  | BB43 | No
QL0 |  | GXB_CMUTX_L0n |  |  |  |  | BB44 | No
QL0 |  | REFCLK_L0p,GXB_CMURX_L0p |  |  |  |  | BC41 | No
QL0 |  | REFCLK_L0n,GXB_CMURX_L0n |  |  |  |  | BD41 | No
QL0 |  | GXB_TX_L1p |  |  |  |  | BA40 | No
QL0 |  | GXB_TX_L1n |  |  |  |  | BB40 | No
QL0 |  | GXB_RX_L1p |  |  |  |  | BC39 | No
QL0 |  | GXB_RX_L1n |  |  |  |  | BD39 | No
QL0 |  | GXB_TX_L0p |  |  |  |  | BA38 | No
QL0 |  | GXB_TX_L0n |  |  |  |  | BB38 | No
QL0 |  | GXB_RX_L0p |  |  |  |  | BC37 | No
QL0 |  | GXB_RX_L0n |  |  |  |  | BD37 | No
QR0 |  | GXB_RX_R0n |  |  |  |  | BD8 | No
QR0 |  | GXB_RX_R0p |  |  |  |  | BC8 | No
QR0 |  | GXB_TX_R0n |  |  |  |  | BB7 | No
QR0 |  | GXB_TX_R0p |  |  |  |  | BA7 | No
QR0 |  | GXB_RX_R1n |  |  |  |  | BD6 | No
QR0 |  | GXB_RX_R1p |  |  |  |  | BC6 | No
QR0 |  | GXB_TX_R1n |  |  |  |  | BB5 | No
QR0 |  | GXB_TX_R1p |  |  |  |  | BA5 | No
QR0 |  | REFCLK_R0n,GXB_CMURX_R0n |  |  |  |  | BB1 | No
QR0 |  | REFCLK_R0p,GXB_CMURX_R0p |  |  |  |  | BB2 | No
QR0 |  | GXB_CMUTX_R0n |  |  |  |  | BD4 | No
QR0 |  | GXB_CMUTX_R0p |  |  |  |  | BC4 | No
QR0 |  | REFCLK_R1n,GXB_CMURX_R1n |  |  |  |  | AY1 | No
QR0 |  | REFCLK_R1p,GXB_CMURX_R1p |  |  |  |  | AY2 | No
QR0 |  | GXB_CMUTX_R1n |  |  |  |  | AW3 | No
QR0 |  | GXB_CMUTX_R1p |  |  |  |  | AW4 | No
QR0 |  | GXB_RX_R2n |  |  |  |  | AV1 | No
QR0 |  | GXB_RX_R2p |  |  |  |  | AV2 | No
QR0 |  | GXB_TX_R2n |  |  |  |  | AU3 | No
QR0 |  | GXB_TX_R2p |  |  |  |  | AU4 | No
QR0 |  | GXB_RX_R3n |  |  |  |  | AT1 | No
QR0 |  | GXB_RX_R3p |  |  |  |  | AT2 | No
QR0 |  | GXB_TX_R3n |  |  |  |  | AR3 | No
QR0 |  | GXB_TX_R3p |  |  |  |  | AR4 | No
QR1 |  | GXB_RX_R4n |  |  |  |  | AP1 | No
QR1 |  | GXB_RX_R4p |  |  |  |  | AP2 | No
QR1 |  | GXB_TX_R4n |  |  |  |  | AN3 | No
QR1 |  | GXB_TX_R4p |  |  |  |  | AN4 | No
QR1 |  | GXB_RX_R5n |  |  |  |  | AM1 | No
QR1 |  | GXB_RX_R5p |  |  |  |  | AM2 | No
QR1 |  | GXB_TX_R5n |  |  |  |  | AL3 | No
QR1 |  | GXB_TX_R5p |  |  |  |  | AL4 | No
QR1 |  | REFCLK_R2n,GXB_CMURX_R2n |  |  |  |  | AK1 | No
QR1 |  | REFCLK_R2p,GXB_CMURX_R2p |  |  |  |  | AK2 | No
QR1 |  | GXB_CMUTX_R2n |  |  |  |  | AJ3 | No
QR1 |  | GXB_CMUTX_R2p |  |  |  |  | AJ4 | No
QR1 |  | REFCLK_R3n,GXB_CMURX_R3n |  |  |  |  | AH1 | No
QR1 |  | REFCLK_R3p,GXB_CMURX_R3p |  |  |  |  | AH2 | No
QR1 |  | GXB_CMUTX_R3n |  |  |  |  | AG3 | No
QR1 |  | GXB_CMUTX_R3p |  |  |  |  | AG4 | No
QR1 |  | GXB_RX_R6n |  |  |  |  | AF1 | No
QR1 |  | GXB_RX_R6p |  |  |  |  | AF2 | No
QR1 |  | GXB_TX_R6n |  |  |  |  | AE3 | No
QR1 |  | GXB_TX_R6p |  |  |  |  | AE4 | No
QR1 |  | GXB_RX_R7n |  |  |  |  | AD1 | No
QR1 |  | GXB_RX_R7p |  |  |  |  | AD2 | No
QR1 |  | GXB_TX_R7n |  |  |  |  | AC3 | No
QR1 |  | GXB_TX_R7p |  |  |  |  | AC4 | No
QR2 |  | GXB_RX_R8n |  |  |  |  | AB1 | No
QR2 |  | GXB_RX_R8p |  |  |  |  | AB2 | No
QR2 |  | GXB_TX_R8n |  |  |  |  | AA3 | No
QR2 |  | GXB_TX_R8p |  |  |  |  | AA4 | No
QR2 |  | GXB_RX_R9n |  |  |  |  | Y1 | No
QR2 |  | GXB_RX_R9p |  |  |  |  | Y2 | No
QR2 |  | GXB_TX_R9n |  |  |  |  | W3 | No
QR2 |  | GXB_TX_R9p |  |  |  |  | W4 | No
QR2 |  | REFCLK_R4n,GXB_CMURX_R4n |  |  |  |  | V1 | No
QR2 |  | REFCLK_R4p,GXB_CMURX_R4p |  |  |  |  | V2 | No
QR2 |  | GXB_CMUTX_R4n |  |  |  |  | U3 | No
QR2 |  | GXB_CMUTX_R4p |  |  |  |  | U4 | No
QR2 |  | REFCLK_R5n,GXB_CMURX_R5n |  |  |  |  | T1 | No
QR2 |  | REFCLK_R5p,GXB_CMURX_R5p |  |  |  |  | T2 | No
QR2 |  | GXB_CMUTX_R5n |  |  |  |  | R3 | No
QR2 |  | GXB_CMUTX_R5p |  |  |  |  | R4 | No
QR2 |  | GXB_RX_R10n |  |  |  |  | P1 | No
QR2 |  | GXB_RX_R10p |  |  |  |  | P2 | No
QR2 |  | GXB_TX_R10n |  |  |  |  | N3 | No
QR2 |  | GXB_TX_R10p |  |  |  |  | N4 | No
QR2 |  | GXB_RX_R11n |  |  |  |  | M1 | No
QR2 |  | GXB_RX_R11p |  |  |  |  | M2 | No
QR2 |  | GXB_TX_R11n |  |  |  |  | L3 | No
QR2 |  | GXB_TX_R11p |  |  |  |  | L4 | No
QR3 |  | GXB_RX_R12n |  |  |  |  | K1 | No
QR3 |  | GXB_RX_R12p |  |  |  |  | K2 | No
QR3 |  | GXB_TX_R12n |  |  |  |  | J3 | No
QR3 |  | GXB_TX_R12p |  |  |  |  | J4 | No
QR3 |  | GXB_RX_R13n |  |  |  |  | H1 | No
QR3 |  | GXB_RX_R13p |  |  |  |  | H2 | No
QR3 |  | GXB_TX_R13n |  |  |  |  | G3 | No
QR3 |  | GXB_TX_R13p |  |  |  |  | G4 | No
QR3 |  | REFCLK_R6n,GXB_CMURX_R6n |  |  |  |  | F1 | No
QR3 |  | REFCLK_R6p,GXB_CMURX_R6p |  |  |  |  | F2 | No
QR3 |  | GXB_CMUTX_R6n |  |  |  |  | E3 | No
QR3 |  | GXB_CMUTX_R6p |  |  |  |  | E4 | No
QR3 |  | REFCLK_R7n,GXB_CMURX_R7n |  |  |  |  | D1 | No
QR3 |  | REFCLK_R7p,GXB_CMURX_R7p |  |  |  |  | D2 | No
QR3 |  | GXB_CMUTX_R7n |  |  |  |  | A3 | No
QR3 |  | GXB_CMUTX_R7p |  |  |  |  | B3 | No
QR3 |  | GXB_RX_R14n |  |  |  |  | A5 | No
QR3 |  | GXB_RX_R14p |  |  |  |  | B5 | No
QR3 |  | GXB_TX_R14n |  |  |  |  | C6 | No
QR3 |  | GXB_TX_R14p |  |  |  |  | D6 | No
QR3 |  | GXB_RX_R15n |  |  |  |  | A7 | No
QR3 |  | GXB_RX_R15p |  |  |  |  | B7 | No
QR3 |  | GXB_TX_R15n |  |  |  |  | C8 | No
QR3 |  | GXB_TX_R15p |  |  |  |  | D8 | No
|  | GND |  |  |  |  | AY10 | No
|  | GND |  |  |  |  | AB23 | No
|  | GND |  |  |  |  | BC12 | No
|  | GND |  |  |  |  | BC15 | No
|  | GND |  |  |  |  | BC18 | No
|  | GND |  |  |  |  | BC21 | No
|  | GND |  |  |  |  | BC24 | No
|  | GND |  |  |  |  | BC27 | No
|  | GND |  |  |  |  | BC30 | No
|  | GND |  |  |  |  | BC33 | No
|  | GND |  |  |  |  | AY12 | No
|  | GND |  |  |  |  | AY15 | No
|  | GND |  |  |  |  | AY18 | No
|  | GND |  |  |  |  | AY21 | No
|  | GND |  |  |  |  | AY24 | No
|  | GND |  |  |  |  | AY27 | No
|  | GND |  |  |  |  | AY30 | No
|  | GND |  |  |  |  | AY33 | No
|  | GND |  |  |  |  | AV9 | No
|  | GND |  |  |  |  | AV36 | No
|  | GND |  |  |  |  | AU7 | No
|  | GND |  |  |  |  | AU12 | No
|  | GND |  |  |  |  | AU15 | No
|  | GND |  |  |  |  | AU18 | No
|  | GND |  |  |  |  | AU21 | No
|  | GND |  |  |  |  | AU24 | No
|  | GND |  |  |  |  | AU30 | No
|  | GND |  |  |  |  | AU33 | No
|  | GND |  |  |  |  | AU38 | No
|  | GND |  |  |  |  | AT27 | No
|  | GND |  |  |  |  | AR9 | No
|  | GND |  |  |  |  | AR36 | No
|  | GND |  |  |  |  | AP7 | No
|  | GND |  |  |  |  | AP12 | No
|  | GND |  |  |  |  | AP15 | No
|  | GND |  |  |  |  | AP18 | No
|  | GND |  |  |  |  | AP21 | No
|  | GND |  |  |  |  | AP24 | No
|  | GND |  |  |  |  | AP27 | No
|  | GND |  |  |  |  | AP30 | No
|  | GND |  |  |  |  | AP33 | No
|  | GND |  |  |  |  | AP38 | No
|  | GND |  |  |  |  | AM9 | No
|  | GND |  |  |  |  | AM36 | No
|  | GND |  |  |  |  | AL7 | No
|  | GND |  |  |  |  | AL12 | No
|  | GND |  |  |  |  | AL15 | No
|  | GND |  |  |  |  | AL18 | No
|  | GND |  |  |  |  | AL21 | No
|  | GND |  |  |  |  | AL24 | No
|  | GND |  |  |  |  | AL27 | No
|  | GND |  |  |  |  | AL30 | No
|  | GND |  |  |  |  | AL33 | No
|  | GND |  |  |  |  | AL38 | No
|  | GND |  |  |  |  | AJ15 | No
|  | GND |  |  |  |  | AH7 | No
|  | GND |  |  |  |  | AH13 | No
|  | GND |  |  |  |  | AH17 | No
|  | GND |  |  |  |  | AH19 | No
|  | GND |  |  |  |  | AH21 | No
|  | GND |  |  |  |  | AH23 | No
|  | GND |  |  |  |  | AH25 | No
|  | GND |  |  |  |  | AH27 | No
|  | GND |  |  |  |  | AH29 | No
|  | GND |  |  |  |  | AH32 | No
|  | GND |  |  |  |  | AH38 | No
|  | GND |  |  |  |  | AG16 | No
|  | GND |  |  |  |  | AG18 | No
|  | GND |  |  |  |  | AG20 | No
|  | GND |  |  |  |  | AG22 | No
|  | GND |  |  |  |  | AG24 | No
|  | GND |  |  |  |  | AG26 | No
|  | GND |  |  |  |  | AG28 | No
|  | GND |  |  |  |  | AF17 | No
|  | GND |  |  |  |  | AF19 | No
|  | GND |  |  |  |  | AF21 | No
|  | GND |  |  |  |  | AF23 | No
|  | GND |  |  |  |  | AF25 | No
|  | GND |  |  |  |  | AF27 | No
|  | GND |  |  |  |  | AF31 | No
|  | GND |  |  |  |  | AE7 | No
|  | GND |  |  |  |  | AE13 | No
|  | GND |  |  |  |  | AE15 | No
|  | GND |  |  |  |  | AE18 | No
|  | GND |  |  |  |  | AE20 | No
|  | GND |  |  |  |  | AE22 | No
|  | GND |  |  |  |  | AE24 | No
|  | GND |  |  |  |  | AE26 | No
|  | GND |  |  |  |  | AE28 | No
|  | GND |  |  |  |  | AE32 | No
|  | GND |  |  |  |  | AE38 | No
|  | GND |  |  |  |  | AD17 | No
|  | GND |  |  |  |  | AD19 | No
|  | GND |  |  |  |  | AD21 | No
|  | GND |  |  |  |  | AD23 | No
|  | GND |  |  |  |  | AD25 | No
|  | GND |  |  |  |  | AD27 | No
|  | GND |  |  |  |  | AC18 | No
|  | GND |  |  |  |  | AC20 | No
|  | GND |  |  |  |  | AC24 | No
|  | GND |  |  |  |  | AC26 | No
|  | GND |  |  |  |  | AC28 | No
|  | GND |  |  |  |  | AC30 | No
|  | GND |  |  |  |  | AB7 | No
|  | GND |  |  |  |  | AB13 | No
|  | GND |  |  |  |  | AB15 | No
|  | GND |  |  |  |  | AB17 | No
|  | GND |  |  |  |  | AB19 | No
|  | GND |  |  |  |  | AB21 | No
|  | GND |  |  |  |  | AB25 | No
|  | GND |  |  |  |  | AB27 | No
|  | GND |  |  |  |  | AB32 | No
|  | GND |  |  |  |  | AB35 | No
|  | GND |  |  |  |  | AB38 | No
|  | GND |  |  |  |  | AA18 | No
|  | GND |  |  |  |  | AA20 | No
|  | GND |  |  |  |  | AA22 | No
|  | GND |  |  |  |  | AA24 | No
|  | GND |  |  |  |  | AA26 | No
|  | GND |  |  |  |  | AA28 | No
|  | GND |  |  |  |  | Y17 | No
|  | GND |  |  |  |  | Y19 | No
|  | GND |  |  |  |  | Y21 | No
|  | GND |  |  |  |  | Y23 | No
|  | GND |  |  |  |  | Y25 | No
|  | GND |  |  |  |  | Y27 | No
|  | GND |  |  |  |  | Y30 | No
|  | GND |  |  |  |  | W7 | No
|  | GND |  |  |  |  | W13 | No
|  | GND |  |  |  |  | W15 | No
|  | GND |  |  |  |  | W18 | No
|  | GND |  |  |  |  | W20 | No
|  | GND |  |  |  |  | W22 | No
|  | GND |  |  |  |  | W24 | No
|  | GND |  |  |  |  | W26 | No
|  | GND |  |  |  |  | W28 | No
|  | GND |  |  |  |  | W32 | No
|  | GND |  |  |  |  | W39 | No
|  | GND |  |  |  |  | V17 | No
|  | GND |  |  |  |  | V19 | No
|  | GND |  |  |  |  | V21 | No
|  | GND |  |  |  |  | V23 | No
|  | GND |  |  |  |  | V25 | No
|  | GND |  |  |  |  | V27 | No
|  | GND |  |  |  |  | V29 | No
|  | GND |  |  |  |  | U16 | No
|  | GND |  |  |  |  | U18 | No
|  | GND |  |  |  |  | U20 | No
|  | GND |  |  |  |  | U22 | No
|  | GND |  |  |  |  | U24 | No
|  | GND |  |  |  |  | U26 | No
|  | GND |  |  |  |  | U28 | No
|  | GND |  |  |  |  | T7 | No
|  | GND |  |  |  |  | T13 | No
|  | GND |  |  |  |  | T29 | No
|  | GND |  |  |  |  | T32 | No
|  | GND |  |  |  |  | T38 | No
|  | GND |  |  |  |  | P12 | No
|  | GND |  |  |  |  | P15 | No
|  | GND |  |  |  |  | P18 | No
|  | GND |  |  |  |  | P21 | No
|  | GND |  |  |  |  | P24 | No
|  | GND |  |  |  |  | P27 | No
|  | GND |  |  |  |  | P30 | No
|  | GND |  |  |  |  | P33 | No
|  | GND |  |  |  |  | N7 | No
|  | GND |  |  |  |  | N9 | No
|  | GND |  |  |  |  | N36 | No
|  | GND |  |  |  |  | N38 | No
|  | GND |  |  |  |  | L12 | No
|  | GND |  |  |  |  | L15 | No
|  | GND |  |  |  |  | L18 | No
|  | GND |  |  |  |  | L21 | No
|  | GND |  |  |  |  | L24 | No
|  | GND |  |  |  |  | L27 | No
|  | GND |  |  |  |  | L30 | No
|  | GND |  |  |  |  | L33 | No
|  | GND |  |  |  |  | K7 | No
|  | GND |  |  |  |  | K9 | No
|  | GND |  |  |  |  | K36 | No
|  | GND |  |  |  |  | K38 | No
|  | GND |  |  |  |  | H12 | No
|  | GND |  |  |  |  | H15 | No
|  | GND |  |  |  |  | H18 | No
|  | GND |  |  |  |  | H21 | No
|  | GND |  |  |  |  | H24 | No
|  | GND |  |  |  |  | H27 | No
|  | GND |  |  |  |  | H30 | No
|  | GND |  |  |  |  | H33 | No
|  | GND |  |  |  |  | G7 | No
|  | GND |  |  |  |  | G9 | No
|  | GND |  |  |  |  | G36 | No
|  | GND |  |  |  |  | G38 | No
|  | GND |  |  |  |  | E12 | No
|  | GND |  |  |  |  | E15 | No
|  | GND |  |  |  |  | E18 | No
|  | GND |  |  |  |  | E21 | No
|  | GND |  |  |  |  | E24 | No
|  | GND |  |  |  |  | E27 | No
|  | GND |  |  |  |  | E30 | No
|  | GND |  |  |  |  | E33 | No
|  | GND |  |  |  |  | B12 | No
|  | GND |  |  |  |  | B15 | No
|  | GND |  |  |  |  | B18 | No
|  | GND |  |  |  |  | B21 | No
|  | GND |  |  |  |  | B24 | No
|  | GND |  |  |  |  | B27 | No
|  | GND |  |  |  |  | B30 | No
|  | GND |  |  |  |  | B33 | No
|  | GND |  |  |  |  | A43 | No
|  | GND |  |  |  |  | BD36 | No
|  | GND |  |  |  |  | BD38 | No
|  | GND |  |  |  |  | BD40 | No
|  | GND |  |  |  |  | BD42 | No
|  | GND |  |  |  |  | BC36 | No
|  | GND |  |  |  |  | BC38 | No
|  | GND |  |  |  |  | BC40 | No
|  | GND |  |  |  |  | BC42 | No
|  | GND |  |  |  |  | BC43 | No
|  | GND |  |  |  |  | BB36 | No
|  | GND |  |  |  |  | BB37 | No
|  | GND |  |  |  |  | BB39 | No
|  | GND |  |  |  |  | BB41 | No
|  | GND |  |  |  |  | BB42 | No
|  | GND |  |  |  |  | BA37 | No
|  | GND |  |  |  |  | BA39 | No
|  | GND |  |  |  |  | BA41 | No
|  | GND |  |  |  |  | BA42 | No
|  | GND |  |  |  |  | BA43 | No
|  | GND |  |  |  |  | BA44 | No
|  | GND |  |  |  |  | AY41 | No
|  | GND |  |  |  |  | AY42 | No
|  | GND |  |  |  |  | AW43 | No
|  | GND |  |  |  |  | AW44 | No
|  | GND |  |  |  |  | AV41 | No
|  | GND |  |  |  |  | AV42 | No
|  | GND |  |  |  |  | AU43 | No
|  | GND |  |  |  |  | AU44 | No
|  | GND |  |  |  |  | AT41 | No
|  | GND |  |  |  |  | AT42 | No
|  | GND |  |  |  |  | AR43 | No
|  | GND |  |  |  |  | AR44 | No
|  | GND |  |  |  |  | AP41 | No
|  | GND |  |  |  |  | AP42 | No
|  | GND |  |  |  |  | AN43 | No
|  | GND |  |  |  |  | AN44 | No
|  | GND |  |  |  |  | AM41 | No
|  | GND |  |  |  |  | AM42 | No
|  | GND |  |  |  |  | AL43 | No
|  | GND |  |  |  |  | AL44 | No
|  | GND |  |  |  |  | AK41 | No
|  | GND |  |  |  |  | AK42 | No
|  | GND |  |  |  |  | AJ35 | No
|  | GND |  |  |  |  | AJ43 | No
|  | GND |  |  |  |  | AJ44 | No
|  | GND |  |  |  |  | AH41 | No
|  | GND |  |  |  |  | AH42 | No
|  | GND |  |  |  |  | AG34 | No
|  | GND |  |  |  |  | AG36 | No
|  | GND |  |  |  |  | AG43 | No
|  | GND |  |  |  |  | AG44 | No
|  | GND |  |  |  |  | AF41 | No
|  | GND |  |  |  |  | AF42 | No
|  | GND |  |  |  |  | AE35 | No
|  | GND |  |  |  |  | AE43 | No
|  | GND |  |  |  |  | AE44 | No
|  | GND |  |  |  |  | AD41 | No
|  | GND |  |  |  |  | AD42 | No
|  | GND |  |  |  |  | AC34 | No
|  | GND |  |  |  |  | AC36 | No
|  | GND |  |  |  |  | AC43 | No
|  | GND |  |  |  |  | AC44 | No
|  | GND |  |  |  |  | AB41 | No
|  | GND |  |  |  |  | AB42 | No
|  | GND |  |  |  |  | AA35 | No
|  | GND |  |  |  |  | AA43 | No
|  | GND |  |  |  |  | AA44 | No
|  | GND |  |  |  |  | Y41 | No
|  | GND |  |  |  |  | Y42 | No
|  | GND |  |  |  |  | W34 | No
|  | GND |  |  |  |  | W36 | No
|  | GND |  |  |  |  | W43 | No
|  | GND |  |  |  |  | W44 | No
|  | GND |  |  |  |  | V41 | No
|  | GND |  |  |  |  | V42 | No
|  | GND |  |  |  |  | U35 | No
|  | GND |  |  |  |  | U43 | No
|  | GND |  |  |  |  | U44 | No
|  | GND |  |  |  |  | T41 | No
|  | GND |  |  |  |  | T42 | No
|  | GND |  |  |  |  | R34 | No
|  | GND |  |  |  |  | R36 | No
|  | GND |  |  |  |  | R43 | No
|  | GND |  |  |  |  | R44 | No
|  | GND |  |  |  |  | P41 | No
|  | GND |  |  |  |  | P42 | No
|  | GND |  |  |  |  | N43 | No
|  | GND |  |  |  |  | N44 | No
|  | GND |  |  |  |  | M41 | No
|  | GND |  |  |  |  | M42 | No
|  | GND |  |  |  |  | L43 | No
|  | GND |  |  |  |  | L44 | No
|  | GND |  |  |  |  | K41 | No
|  | GND |  |  |  |  | K42 | No
|  | GND |  |  |  |  | J43 | No
|  | GND |  |  |  |  | J44 | No
|  | GND |  |  |  |  | H41 | No
|  | GND |  |  |  |  | H42 | No
|  | GND |  |  |  |  | G43 | No
|  | GND |  |  |  |  | G44 | No
|  | GND |  |  |  |  | F41 | No
|  | GND |  |  |  |  | F42 | No
|  | GND |  |  |  |  | E43 | No
|  | GND |  |  |  |  | E44 | No
|  | GND |  |  |  |  | D36 | No
|  | GND |  |  |  |  | D38 | No
|  | GND |  |  |  |  | D40 | No
|  | GND |  |  |  |  | D41 | No
|  | GND |  |  |  |  | D42 | No
|  | GND |  |  |  |  | C36 | No
|  | GND |  |  |  |  | C38 | No
|  | GND |  |  |  |  | C40 | No
|  | GND |  |  |  |  | C41 | No
|  | GND |  |  |  |  | C42 | No
|  | GND |  |  |  |  | C43 | No
|  | GND |  |  |  |  | C44 | No
|  | GND |  |  |  |  | B37 | No
|  | GND |  |  |  |  | B39 | No
|  | GND |  |  |  |  | B41 | No
|  | GND |  |  |  |  | B43 | No
|  | GND |  |  |  |  | A37 | No
|  | GND |  |  |  |  | A39 | No
|  | GND |  |  |  |  | A41 | No
|  | GND |  |  |  |  | BC44 | No
|  | GND |  |  |  |  | A8 | No
|  | GND |  |  |  |  | BD3 | No
|  | GND |  |  |  |  | BD5 | No
|  | GND |  |  |  |  | BD7 | No
|  | GND |  |  |  |  | BD9 | No
|  | GND |  |  |  |  | BC1 | No
|  | GND |  |  |  |  | BC2 | No
|  | GND |  |  |  |  | BC3 | No
|  | GND |  |  |  |  | BC5 | No
|  | GND |  |  |  |  | BC7 | No
|  | GND |  |  |  |  | BC9 | No
|  | GND |  |  |  |  | BB3 | No
|  | GND |  |  |  |  | BB4 | No
|  | GND |  |  |  |  | BB6 | No
|  | GND |  |  |  |  | BB8 | No
|  | GND |  |  |  |  | BB9 | No
|  | GND |  |  |  |  | BA1 | No
|  | GND |  |  |  |  | BA2 | No
|  | GND |  |  |  |  | BA3 | No
|  | GND |  |  |  |  | BA4 | No
|  | GND |  |  |  |  | BA6 | No
|  | GND |  |  |  |  | BA8 | No
|  | GND |  |  |  |  | AY3 | No
|  | GND |  |  |  |  | AY4 | No
|  | GND |  |  |  |  | AW1 | No
|  | GND |  |  |  |  | AW2 | No
|  | GND |  |  |  |  | AV3 | No
|  | GND |  |  |  |  | AV4 | No
|  | GND |  |  |  |  | AU1 | No
|  | GND |  |  |  |  | AU2 | No
|  | GND |  |  |  |  | AT3 | No
|  | GND |  |  |  |  | AT4 | No
|  | GND |  |  |  |  | AR1 | No
|  | GND |  |  |  |  | AR2 | No
|  | GND |  |  |  |  | AP3 | No
|  | GND |  |  |  |  | AP4 | No
|  | GND |  |  |  |  | AN1 | No
|  | GND |  |  |  |  | AN2 | No
|  | GND |  |  |  |  | AM3 | No
|  | GND |  |  |  |  | AM4 | No
|  | GND |  |  |  |  | AL1 | No
|  | GND |  |  |  |  | AL2 | No
|  | GND |  |  |  |  | AK3 | No
|  | GND |  |  |  |  | AK4 | No
|  | GND |  |  |  |  | AJ1 | No
|  | GND |  |  |  |  | AJ2 | No
|  | GND |  |  |  |  | AJ10 | No
|  | GND |  |  |  |  | AH3 | No
|  | GND |  |  |  |  | AH4 | No
|  | GND |  |  |  |  | AG1 | No
|  | GND |  |  |  |  | AG2 | No
|  | GND |  |  |  |  | AG9 | No
|  | GND |  |  |  |  | AG11 | No
|  | GND |  |  |  |  | AF3 | No
|  | GND |  |  |  |  | AF4 | No
|  | GND |  |  |  |  | AE1 | No
|  | GND |  |  |  |  | AE2 | No
|  | GND |  |  |  |  | AE10 | No
|  | GND |  |  |  |  | AD3 | No
|  | GND |  |  |  |  | AD4 | No
|  | GND |  |  |  |  | AC1 | No
|  | GND |  |  |  |  | AC2 | No
|  | GND |  |  |  |  | AC9 | No
|  | GND |  |  |  |  | AC11 | No
|  | GND |  |  |  |  | AB3 | No
|  | GND |  |  |  |  | AB4 | No
|  | GND |  |  |  |  | AA1 | No
|  | GND |  |  |  |  | AA2 | No
|  | GND |  |  |  |  | AA10 | No
|  | GND |  |  |  |  | Y3 | No
|  | GND |  |  |  |  | Y4 | No
|  | GND |  |  |  |  | W1 | No
|  | GND |  |  |  |  | W2 | No
|  | GND |  |  |  |  | W9 | No
|  | GND |  |  |  |  | W11 | No
|  | GND |  |  |  |  | V3 | No
|  | GND |  |  |  |  | V4 | No
|  | GND |  |  |  |  | U1 | No
|  | GND |  |  |  |  | U2 | No
|  | GND |  |  |  |  | U10 | No
|  | GND |  |  |  |  | T3 | No
|  | GND |  |  |  |  | T4 | No
|  | GND |  |  |  |  | R1 | No
|  | GND |  |  |  |  | R2 | No
|  | GND |  |  |  |  | R9 | No
|  | GND |  |  |  |  | R11 | No
|  | GND |  |  |  |  | P3 | No
|  | GND |  |  |  |  | P4 | No
|  | GND |  |  |  |  | N1 | No
|  | GND |  |  |  |  | N2 | No
|  | GND |  |  |  |  | M3 | No
|  | GND |  |  |  |  | M4 | No
|  | GND |  |  |  |  | L1 | No
|  | GND |  |  |  |  | L2 | No
|  | GND |  |  |  |  | K3 | No
|  | GND |  |  |  |  | K4 | No
|  | GND |  |  |  |  | J1 | No
|  | GND |  |  |  |  | J2 | No
|  | GND |  |  |  |  | H3 | No
|  | GND |  |  |  |  | H4 | No
|  | GND |  |  |  |  | G1 | No
|  | GND |  |  |  |  | G2 | No
|  | GND |  |  |  |  | F3 | No
|  | GND |  |  |  |  | F4 | No
|  | GND |  |  |  |  | E1 | No
|  | GND |  |  |  |  | E2 | No
|  | GND |  |  |  |  | D3 | No
|  | GND |  |  |  |  | D4 | No
|  | GND |  |  |  |  | D5 | No
|  | GND |  |  |  |  | D7 | No
|  | GND |  |  |  |  | D9 | No
|  | GND |  |  |  |  | C1 | No
|  | GND |  |  |  |  | C2 | No
|  | GND |  |  |  |  | C3 | No
|  | GND |  |  |  |  | C4 | No
|  | GND |  |  |  |  | C5 | No
|  | GND |  |  |  |  | C7 | No
|  | GND |  |  |  |  | C9 | No
|  | GND |  |  |  |  | B2 | No
|  | GND |  |  |  |  | B4 | No
|  | GND |  |  |  |  | B6 | No
|  | GND |  |  |  |  | B8 | No
|  | GND |  |  |  |  | A2 | No
|  | GND |  |  |  |  | A4 | No
|  | GND |  |  |  |  | A6 | No
|  | VCC |  |  |  |  | AB22 | No
|  | VCC |  |  |  |  | AH18 | No
|  | VCC |  |  |  |  | AH28 | No
|  | VCC |  |  |  |  | AG17 | No
|  | VCC |  |  |  |  | AG21 | No
|  | VCC |  |  |  |  | AG23 | No
|  | VCC |  |  |  |  | AG25 | No
|  | VCC |  |  |  |  | AG27 | No
|  | VCC |  |  |  |  | AF18 | No
|  | VCC |  |  |  |  | AF20 | No
|  | VCC |  |  |  |  | AF22 | No
|  | VCC |  |  |  |  | AF24 | No
|  | VCC |  |  |  |  | AF28 | No
|  | VCC |  |  |  |  | AE17 | No
|  | VCC |  |  |  |  | AE21 | No
|  | VCC |  |  |  |  | AE23 | No
|  | VCC |  |  |  |  | AE25 | No
|  | VCC |  |  |  |  | AE27 | No
|  | VCC |  |  |  |  | AD18 | No
|  | VCC |  |  |  |  | AD20 | No
|  | VCC |  |  |  |  | AD22 | No
|  | VCC |  |  |  |  | AD24 | No
|  | VCC |  |  |  |  | AD28 | No
|  | VCC |  |  |  |  | AC17 | No
|  | VCC |  |  |  |  | AC21 | No
|  | VCC |  |  |  |  | AC23 | No
|  | VCC |  |  |  |  | AC25 | No
|  | VCC |  |  |  |  | AC27 | No
|  | VCC |  |  |  |  | AB18 | No
|  | VCC |  |  |  |  | AB20 | No
|  | VCC |  |  |  |  | AB24 | No
|  | VCC |  |  |  |  | AB28 | No
|  | VCC |  |  |  |  | AA17 | No
|  | VCC |  |  |  |  | AA21 | No
|  | VCC |  |  |  |  | AA23 | No
|  | VCC |  |  |  |  | AA25 | No
|  | VCC |  |  |  |  | AA27 | No
|  | VCC |  |  |  |  | Y18 | No
|  | VCC |  |  |  |  | Y20 | No
|  | VCC |  |  |  |  | Y22 | No
|  | VCC |  |  |  |  | Y24 | No
|  | VCC |  |  |  |  | Y28 | No
|  | VCC |  |  |  |  | W17 | No
|  | VCC |  |  |  |  | W21 | No
|  | VCC |  |  |  |  | W23 | No
|  | VCC |  |  |  |  | W25 | No
|  | VCC |  |  |  |  | W27 | No
|  | VCC |  |  |  |  | V16 | No
|  | VCC |  |  |  |  | V18 | No
|  | VCC |  |  |  |  | V20 | No
|  | VCC |  |  |  |  | V22 | No
|  | VCC |  |  |  |  | V24 | No
|  | VCC |  |  |  |  | V28 | No
|  | VCC |  |  |  |  | U17 | No
|  | VCC |  |  |  |  | U27 | No
|  | VCC |  |  |  |  | U29 | No
|  | VCC |  |  |  |  | T28 | No
|  | VCC |  |  |  |  | AJ23 | No
|  | VCC |  |  |  |  | AH20 | No
|  | VCC |  |  |  |  | AH22 | No
|  | VCC |  |  |  |  | AH24 | No
|  | VCC |  |  |  |  | AH26 | No
|  | VCC |  |  |  |  | AG19 | No
|  | VCC |  |  |  |  | AF26 | No
|  | VCC |  |  |  |  | AE19 | No
|  | VCC |  |  |  |  | AD26 | No
|  | VCC |  |  |  |  | AC19 | No
|  | VCC |  |  |  |  | AB26 | No
|  | VCC |  |  |  |  | AA19 | No
|  | VCC |  |  |  |  | Y26 | No
|  | VCC |  |  |  |  | W19 | No
|  | VCC |  |  |  |  | V26 | No
|  | VCC |  |  |  |  | U19 | No
|  | VCC |  |  |  |  | U21 | No
|  | VCC |  |  |  |  | U23 | No
|  | VCC |  |  |  |  | U25 | No
|  | VCC |  |  |  |  | T22 | No
|  | VCC |  |  |  |  | AH34 | No
|  | VCC |  |  |  |  | AJ34 | No
|  | VCC |  |  |  |  | AE34 | No
|  | VCC |  |  |  |  | Y34 | No
|  | VCC |  |  |  |  | U34 | No
|  | VCC |  |  |  |  | T34 | No
|  | VCC |  |  |  |  | AJ11 | No
|  | VCC |  |  |  |  | AH11 | No
|  | VCC |  |  |  |  | AE11 | No
|  | VCC |  |  |  |  | Y11 | No
|  | VCC |  |  |  |  | U11 | No
|  | VCC |  |  |  |  | T11 | No
|  | VCCPT |  |  |  |  | AC31 | No
|  | VCCPT |  |  |  |  | AC32 | No
|  | VCCPT |  |  |  |  | AT22 | No
|  | VCCPT |  |  |  |  | AC13 | No
|  | VCCPT |  |  |  |  | AC14 | No
|  | VCCPT |  |  |  |  | J23 | No
|  | DNU |  |  |  |  | AC22 | No
|  | VCCPGM |  |  |  |  | AM32 | No
|  | VCCPGM |  |  |  |  | AM13 | No
|  | TEMPDIODEn |  |  |  |  | G11 | No
|  | TEMPDIODEp |  |  |  |  | B9 | No
|  | VCC_CLKIN3C |  |  |  |  | AR24 | No
|  | VCC_CLKIN4C |  |  |  |  | AR21 | No
|  | VCC_CLKIN7C |  |  |  |  | K21 | No
|  | VCC_CLKIN8C |  |  |  |  | K24 | No
|  | VCCBAT |  |  |  |  | L13 | No
|  | VCCA_PLL_B1 |  |  |  |  | AR23 | No
|  | VCCA_PLL_B2 |  |  |  |  | AR22 | No
|  | VCCA_PLL_L1 |  |  |  |  | M32 | No
|  | VCCA_PLL_L2 |  |  |  |  | AA32 | No
|  | VCCA_PLL_L3 |  |  |  |  | AD32 | No
|  | VCCA_PLL_L4 |  |  |  |  | AP32 | No
|  | VCCA_PLL_R1 |  |  |  |  | M13 | No
|  | VCCA_PLL_R2 |  |  |  |  | AA13 | No
|  | VCCA_PLL_R3 |  |  |  |  | AE12 | No
|  | VCCA_PLL_R4 |  |  |  |  | AP13 | No
|  | VCCA_PLL_T1 |  |  |  |  | K23 | No
|  | VCCA_PLL_T2 |  |  |  |  | K22 | No
|  | VCCD_PLL_B1 |  |  |  |  | AP23 | No
|  | VCCD_PLL_B2 |  |  |  |  | AP22 | No
|  | VCCD_PLL_L1 |  |  |  |  | N32 | No
|  | VCCD_PLL_L2 |  |  |  |  | AB31 | No
|  | VCCD_PLL_L3 |  |  |  |  | AD31 | No
|  | VCCD_PLL_L4 |  |  |  |  | AN32 | No
|  | VCCD_PLL_R1 |  |  |  |  | N13 | No
|  | VCCD_PLL_R2 |  |  |  |  | AB14 | No
|  | VCCD_PLL_R3 |  |  |  |  | AD13 | No
|  | VCCD_PLL_R4 |  |  |  |  | AN13 | No
|  | VCCD_PLL_T1 |  |  |  |  | L23 | No
|  | VCCD_PLL_T2 |  |  |  |  | L22 | No
|  | VCCIO1A |  |  |  |  | U31 | No
|  | VCCIO1A |  |  |  |  | M34 | No
|  | VCCIO1A |  |  |  |  | L37 | No
|  | VCCIO1A |  |  |  |  | H35 | No
|  | VCCIO1A |  |  |  |  | H39 | No
|  | VCCIO1C |  |  |  |  | V33 | No
|  | VCCIO1C |  |  |  |  | V38 | No
|  | VCCIO1C |  |  |  |  | T37 | No
|  | VCCIO1C |  |  |  |  | N37 | No
|  | VCCIO2A |  |  |  |  | AV39 | No
|  | VCCIO2A |  |  |  |  | AT35 | No
|  | VCCIO2A |  |  |  |  | AR38 | No
|  | VCCIO2A |  |  |  |  | AN36 | No
|  | VCCIO2A |  |  |  |  | AM34 | No
|  | VCCIO2B |  |  |  |  | AL37 | No
|  | VCCIO2B |  |  |  |  | AH33 | No
|  | VCCIO2C |  |  |  |  | AJ38 | No
|  | VCCIO2C |  |  |  |  | AG37 | No
|  | VCCIO2C |  |  |  |  | AD37 | No
|  | VCCIO2C |  |  |  |  | AB34 | No
|  | VCCIO3A |  |  |  |  | BB34 | No
|  | VCCIO3A |  |  |  |  | AW32 | No
|  | VCCIO3A |  |  |  |  | AV30 | No
|  | VCCIO3A |  |  |  |  | AP29 | No
|  | VCCIO3A |  |  |  |  | AL31 | No
|  | VCCIO3B |  |  |  |  | BB29 | No
|  | VCCIO3B |  |  |  |  | BB27 | No
|  | VCCIO3B |  |  |  |  | AW27 | No
|  | VCCIO3B |  |  |  |  | AT28 | No
|  | VCCIO3B |  |  |  |  | AN27 | No
|  | VCCIO3C |  |  |  |  | BB24 | No
|  | VCCIO3C |  |  |  |  | AU25 | No
|  | VCCIO3C |  |  |  |  | AK25 | No
|  | VCCIO4A |  |  |  |  | AW13 | No
|  | VCCIO4A |  |  |  |  | BB11 | No
|  | VCCIO4A |  |  |  |  | AT15 | No
|  | VCCIO4A |  |  |  |  | AN16 | No
|  | VCCIO4A |  |  |  |  | AL16 | No
|  | VCCIO4B |  |  |  |  | BB16 | No
|  | VCCIO4B |  |  |  |  | BB19 | No
|  | VCCIO4B |  |  |  |  | AV17 | No
|  | VCCIO4B |  |  |  |  | AR18 | No
|  | VCCIO4B |  |  |  |  | AK19 | No
|  | VCCIO4C |  |  |  |  | AV21 | No
|  | VCCIO4C |  |  |  |  | BA21 | No
|  | VCCIO4C |  |  |  |  | AN21 | No
|  | VCCIO5A |  |  |  |  | AU6 | No
|  | VCCIO5A |  |  |  |  | AP8 | No
|  | VCCIO5A |  |  |  |  | AN10 | No
|  | VCCIO5A |  |  |  |  | AK13 | No
|  | VCCIO5A |  |  |  |  | AH15 | No
|  | VCCIO5B |  |  |  |  | AM8 | No
|  | VCCIO5B |  |  |  |  | AF14 | No
|  | VCCIO5C |  |  |  |  | AF8 | No
|  | VCCIO5C |  |  |  |  | AD8 | No
|  | VCCIO5C |  |  |  |  | AC7 | No
|  | VCCIO5C |  |  |  |  | Y7 | No
|  | VCCIO6A |  |  |  |  | T12 | No
|  | VCCIO6A |  |  |  |  | T14 | No
|  | VCCIO6A |  |  |  |  | N11 | No
|  | VCCIO6A |  |  |  |  | L8 | No
|  | VCCIO6A |  |  |  |  | J10 | No
|  | VCCIO6C |  |  |  |  | Y13 | No
|  | VCCIO6C |  |  |  |  | W8 | No
|  | VCCIO6C |  |  |  |  | T8 | No
|  | VCCIO6C |  |  |  |  | M7 | No
|  | VCCIO7A |  |  |  |  | C11 | No
|  | VCCIO7A |  |  |  |  | K14 | No
|  | VCCIO7A |  |  |  |  | G13 | No
|  | VCCIO7A |  |  |  |  | E10 | No
|  | VCCIO7A |  |  |  |  | D13 | No
|  | VCCIO7B |  |  |  |  | C16 | No
|  | VCCIO7B |  |  |  |  | M18 | No
|  | VCCIO7B |  |  |  |  | J17 | No
|  | VCCIO7B |  |  |  |  | G16 | No
|  | VCCIO7B |  |  |  |  | F18 | No
|  | VCCIO7C |  |  |  |  | C21 | No
|  | VCCIO7C |  |  |  |  | R20 | No
|  | VCCIO7C |  |  |  |  | G22 | No
|  | VCCIO8A |  |  |  |  | G32 | No
|  | VCCIO8A |  |  |  |  | M31 | No
|  | VCCIO8A |  |  |  |  | J31 | No
|  | VCCIO8A |  |  |  |  | D34 | No
|  | VCCIO8A |  |  |  |  | A33 | No
|  | VCCIO8B |  |  |  |  | G27 | No
|  | VCCIO8B |  |  |  |  | R26 | No
|  | VCCIO8B |  |  |  |  | K27 | No
|  | VCCIO8B |  |  |  |  | F30 | No
|  | VCCIO8B |  |  |  |  | C27 | No
|  | VCCIO8C |  |  |  |  | E23 | No
|  | VCCIO8C |  |  |  |  | M24 | No
|  | VCCIO8C |  |  |  |  | H25 | No
|  | VCCPD1A |  |  |  |  | W29 | No
|  | VCCPD1C |  |  |  |  | AA29 | No
|  | VCCPD2A |  |  |  |  | AG29 | No
|  | VCCPD2B |  |  |  |  | AE29 | No
|  | VCCPD2C |  |  |  |  | AC29 | No
|  | VCCPD3A |  |  |  |  | AJ29 | No
|  | VCCPD3B |  |  |  |  | AJ27 | No
|  | VCCPD3C |  |  |  |  | AJ25 | No
|  | VCCPD4A |  |  |  |  | AJ17 | No
|  | VCCPD4B |  |  |  |  | AJ19 | No
|  | VCCPD4C |  |  |  |  | AJ21 | No
|  | VCCPD5A |  |  |  |  | AH16 | No
|  | VCCPD5B |  |  |  |  | AF16 | No
|  | VCCPD5C |  |  |  |  | AD16 | No
|  | VCCPD6A |  |  |  |  | Y16 | No
|  | VCCPD6C |  |  |  |  | AB16 | No
|  | VCCPD7A |  |  |  |  | T16 | No
|  | VCCPD7B |  |  |  |  | T18 | No
|  | VCCPD7C |  |  |  |  | T20 | No
|  | VCCPD8A |  |  |  |  | R29 | No
|  | VCCPD8B |  |  |  |  | T26 | No
|  | VCCPD8C |  |  |  |  | T24 | No
1A | VREFB1AN0 | VREFB1AN0 | VREFB1AN0 |  |  |  | R32 | No
1C | VREFB1CN0 | VREFB1CN0 | VREFB1CN0 |  |  |  | Y33 | No
2A | VREFB2AN0 | VREFB2AN0 | VREFB2AN0 |  |  |  | AG30 | No
2B | VREFB2BN0 | VREFB2BN0 | VREFB2BN0 |  |  |  | AK37 | No
2C | VREFB2CN0 | VREFB2CN0 | VREFB2CN0 |  |  |  | AE37 | No
3A | VREFB3AN0 | VREFB3AN0 | VREFB3AN0 |  |  |  | AP31 | No
3B | VREFB3BN0 | VREFB3BN0 | VREFB3BN0 |  |  |  | AP26 | No
3C | VREFB3CN0 | VREFB3CN0 | VREFB3CN0 |  |  |  | AN25 | No
4A | VREFB4AN0 | VREFB4AN0 | VREFB4AN0 |  |  |  | AP14 | No
4B | VREFB4BN0 | VREFB4BN0 | VREFB4BN0 |  |  |  | AR17 | No
4C | VREFB4CN0 | VREFB4CN0 | VREFB4CN0 |  |  |  | AN22 | No
5A | VREFB5AN0 | VREFB5AN0 | VREFB5AN0 |  |  |  | AM10 | No
5B | VREFB5BN0 | VREFB5BN0 | VREFB5BN0 |  |  |  | AG12 | No
5C | VREFB5CN0 | VREFB5CN0 | VREFB5CN0 |  |  |  | AF7 | No
6A | VREFB6AN0 | VREFB6AN0 | VREFB6AN0 |  |  |  | K10 | No
6C | VREFB6CN0 | VREFB6CN0 | VREFB6CN0 |  |  |  | R7 | No
7A | VREFB7AN0 | VREFB7AN0 | VREFB7AN0 |  |  |  | M15 | No
7B | VREFB7BN0 | VREFB7BN0 | VREFB7BN0 |  |  |  | L19 | No
7C | VREFB7CN0 | VREFB7CN0 | VREFB7CN0 |  |  |  | M20 | No
8A | VREFB8AN0 | VREFB8AN0 | VREFB8AN0 |  |  |  | L31 | No
8B | VREFB8BN0 | VREFB8BN0 | VREFB8BN0 |  |  |  | L28 | No
8C | VREFB8CN0 | VREFB8CN0 | VREFB8CN0 |  |  |  | M23 | No
|  | NC |  |  |  |  | A35 | No
|  | NC |  |  |  |  | BA35 | No
|  | NC |  |  |  |  | AW11 | No
|  | NC |  |  |  |  | A10 | No
|  | NC |  |  |  |  | AW39 | No
|  | NC |  |  |  |  | AW40 | No
|  | NC |  |  |  |  | AW6 | No
|  | NC |  |  |  |  | AW5 | No
|  | NC |  |  |  |  | AJ26 | No
|  | NC |  |  |  |  | AJ28 | No
|  | NC |  |  |  |  | AF29 | No
|  | NC |  |  |  |  | AC16 | No
|  | NC |  |  |  |  | AB29 | No
|  | NC |  |  |  |  | AA16 | No
|  | NC |  |  |  |  | Y29 | No
|  | NC |  |  |  |  | W16 | No
|  | VCCAUX |  |  |  |  | K33 | No
|  | VCCAUX |  |  |  |  | AR33 | No
|  | VCCAUX |  |  |  |  | AR12 | No
|  | VCCAUX |  |  |  |  | K12 | No
|  | VCCA_L |  |  |  |  | AK40 | No
|  | VCCA_L |  |  |  |  | V40 | No
|  | VCCA_R |  |  |  |  | V5 | No
|  | VCCA_R |  |  |  |  | AK5 | No
|  | VCCH_GXBL0 |  |  |  |  | AH36 | No
|  | VCCH_GXBL1 |  |  |  |  | AD36 | No
|  | VCCH_GXBL2 |  |  |  |  | Y36 | No
|  | VCCH_GXBL3 |  |  |  |  | T36 | No
|  | VCCH_GXBR0 |  |  |  |  | AH9 | No
|  | VCCH_GXBR1 |  |  |  |  | AD9 | No
|  | VCCH_GXBR2 |  |  |  |  | Y9 | No
|  | VCCH_GXBR3 |  |  |  |  | T9 | No
|  | VCCL_GXBL0 |  |  |  |  | AG35 | No
|  | VCCL_GXBL0 |  |  |  |  | AH35 | No
|  | VCCL_GXBL1 |  |  |  |  | AC35 | No
|  | VCCL_GXBL1 |  |  |  |  | AD35 | No
|  | VCCL_GXBL2 |  |  |  |  | W35 | No
|  | VCCL_GXBL2 |  |  |  |  | Y35 | No
|  | VCCL_GXBL3 |  |  |  |  | R35 | No
|  | VCCL_GXBL3 |  |  |  |  | T35 | No
|  | VCCL_GXBR0 |  |  |  |  | AG10 | No
|  | VCCL_GXBR0 |  |  |  |  | AH10 | No
|  | VCCL_GXBR1 |  |  |  |  | AC10 | No
|  | VCCL_GXBR1 |  |  |  |  | AD10 | No
|  | VCCL_GXBR2 |  |  |  |  | W10 | No
|  | VCCL_GXBR2 |  |  |  |  | Y10 | No
|  | VCCL_GXBR3 |  |  |  |  | R10 | No
|  | VCCL_GXBR3 |  |  |  |  | T10 | No
|  | VCCR_L |  |  |  |  | T40 | No
|  | VCCR_L |  |  |  |  | AB40 | No
|  | VCCR_L |  |  |  |  | AH40 | No
|  | VCCR_L |  |  |  |  | AP40 | No
|  | VCCR_R |  |  |  |  | T5 | No
|  | VCCR_R |  |  |  |  | AB5 | No
|  | VCCR_R |  |  |  |  | AH5 | No
|  | VCCR_R |  |  |  |  | AP5 | No
|  | VCCT_L |  |  |  |  | P40 | No
|  | VCCT_L |  |  |  |  | Y40 | No
|  | VCCT_L |  |  |  |  | AF40 | No
|  | VCCT_L |  |  |  |  | AM40 | No
|  | VCCT_R |  |  |  |  | P5 | No
|  | VCCT_R |  |  |  |  | Y5 | No
|  | VCCT_R |  |  |  |  | AF5 | No
|  | VCCT_R |  |  |  |  | AM5 | No
|  | VCCHIP_L |  |  |  |  | AA34 | No
|  | VCCHIP_L |  |  |  |  | AB33 | No
|  | VCCHIP_L |  |  |  |  | AC33 | No
|  | VCCHIP_L |  |  |  |  | AD34 | No
|  | VCCHIP_L |  |  |  |  | AD33 | No
|  | VCCHIP_R |  |  |  |  | AA11 | No
|  | VCCHIP_R |  |  |  |  | AB12 | No
|  | VCCHIP_R |  |  |  |  | AC12 | No
|  | VCCHIP_R |  |  |  |  | AD12 | No
|  | VCCHIP_R |  |  |  |  | AD11 | No
|  | RREF_L0 |  |  |  |  | BD43 | No
|  | RREF_L1 |  |  |  |  | B44 | No
|  | RREF_R0 |  |  |  |  | BD2 | No
|  | RREF_R1 |  |  |  |  | B1 | No
Notes:
1. Altera's external memory interface IPs do not support placement of the BWSn pins outside the DQS/DQ group adjacent to the x32/x36 DQS/DQ groups where the write data pins reside. When using x32/x36 DQS/DQ groups that have 40 pins, BWSn inputs are not supported.
However, if you are not using Altera's memory interface IPs and you are using x32/x36 DQS/DQ groups that have 40 pins, you can place the BWSn pins in a separate ×4 DQS/DQ group adjacent to the x32/x36 DQS/DQ group where the write data pins reside.

## Pin Definitions
Pin Information for the Stratix® IV GX EP4SGX530 Device Version 1.5 Notes (1), (2), (7)
Pin Name | Pin Type (1st and 2nd Function) | Pin Description
Clock and PLL Pins
CLK[1,3,8,10]p | Clock, Input | Dedicated high speed clock input pins 1, 3, 8, and 10 that can also be used for data inputs. OCT Rd is not supported on these pins.
CLK[1,3,8,10]n | Clock, Input | Dedicated negative clock input pins for differential clock input that can also be used for data inputs. OCT Rd is not supported on these pins.
CLK[0,2,9,11]p | I/O, Clock | These pins can be used as I/O pins or clock input pins. OCT Rd is supported on these pins.
CLK[0,2,9,11]n | I/O, Clock | These pins can be used as I/O pins or negative clock input pins for differential clock inputs. OCT Rd is supported on these pins.
CLK[4:7,12:15]p | I/O, Clock | These pins can be used as I/O pins or clock input pins. OCT Rd is not supported on these pins.
CLK[4:7,12:15]n | I/O, Clock | These pins can be used as I/O pins or negative clock input pins for differential clock inputs. OCT Rd is not supported on these pins.
PLL_[L1,L4,R1,R4]_CLKp | Clock, Input | Dedicated clock input pins to PLL L1, L4, R1, and R4 respectively.
PLL_[L1,L4,R1,R4]_CLKn | Clock, Input | Dedicated negative clock input pins for differential clock input to PLL L1, L4, R1, and R4 respectively.
PLL_[L1, L2, L3, L4]_CLKOUT0n PLL_[R1, R2, R3, R4]_CLKOUT0n | I/O, Clock | Each left and right PLL supports 2 clock I/O pins, configured either as 2 single ended I/O or one differential I/O pair. When using both pins as single ended I/Os, PLL_#_CLKOUT0n can be the clock output while the PLL_#_FB_CLKOUT0p is the external feedback input pin.
PLL_[L1, L2, L3, L4]_FB_CLKOUT0p PLL_[R1, R2, R3, R4]_FB_CLKOUT0p | I/O, Clock
PLL_[T1,T2,B1,B2]_FBp/CLKOUT1 | I/O, Clock | Dual purpose I/O pins that can be used as two single-ended outputs or one differential external feedback input pin.
PLL_[T1,T2,B1,B2]_FBn/CLKOUT2 | I/O, Clock
PLL_[T1,T2,B1,B2]_CLKOUT[3,4] | I/O, Clock | These pins can be used as I/O pins or two single-ended clock output pins.
PLL_[T1,T2,B1,B2]_CLKOUT0p | I/O, Clock | I/O pins that can be used as two single-ended clock output pins or one differential clock output pair.
PLL_[T1,T2,B1,B2]_CLKOUT0n | I/O, Clock
Dedicated Configuration/JTAG Pins
nIO_PULLUP | Input | Dedicated input that chooses whether the internal pull-ups on the user I/O pins and dual-purpose I/O pins (DATA[0:7], CLKUSR, INIT_DONE, DEV_OE, DEV_CLRn) are on or off before and during configuration. A logic high turns off the weak pull-up, while a logic low turns them on.
TEMPDIODEp | Input | Pin used in conjunction with the temperature sensing diode (bias-high input) inside the FPGA.
TEMPDIODEn | Input | Pin used in conjunction with the temperature sensing diode (bias-low input) inside the FPGA.
MSEL[0:2] | Input | Configuration input pins that set the FPGA device configuration scheme.
nCE | Input | Dedicated active-low chip enable. When nCE is low, the device is enabled. When nCE is high, the device is disabled.
nCONFIG | Input | Dedicated configuration control input. Pulling this pin low during user-mode will cause the FPGA to lose its configuration data, enter a reset state, and tri-state all I/O pins. Returning this pin to a logic high level will initiate reconfiguration.
CONF_DONE | Bidirectional (open-drain) | This is a dedicated configuration done pin. As a status output, the CONF_DONE pin drives low before and during configuration. Once all configuration data is received without error and the initialization cycle starts, CONF_DONE is released. As a status input, CONF_DONE goes high after all data is received. Then the device initializes and enters user mode. It is not available as a user I/O pin.
nCEO | Output | Output that drives low when device configuration is complete.
nSTATUS | Bidirectional (open-drain) | This is a dedicated configuration status pin. The FPGA drives nSTATUS low immediately after power-up and releases it after POR time. As a status output, the nSTATUS is pulled low if an error occurs during configuration. As a status input, the device enters an error state when nSTATUS is driven low by an external source during configuration or initialization. It is not available as a user I/O pin.
PORSEL | Input | Dedicated input which selects between a POR time of 12 ms or 100 ms. A logic high selects a POR time of 12 ms and a logic low selects POR time of 100 ms.
nCSO | Output | Dedicated output control signal from the FPGA to the serial configuration device in AS mode that enables the configuration device.
ASDO | Output | Control signal from the FPGA to the serial configuration device in AS mode used to read out configuration data.
DCLK | Input (PS, FPP) Output (AS) | Dedicated configuration clock pin. In PS and FPP configuration, DCLK is used to clock configuration data from an external source into the FPGA. In AS mode, DCLK is an output from the FPGA that provides timing for the configuration interface.
TCK | Input | Dedicated JTAG input pin.
TMS | Input | Dedicated JTAG input pin.
TDI | Input | Dedicated JTAG input pin.
TDO | Output | Dedicated JTAG output pin.
TRST | Input | Dedicated active low JTAG input pin. TRST is used to asynchronously reset the JTAG boundary-scan circuit.
Optional/Dual-Purpose Configuration Pins
CRC_ERROR (Note 6) | I/O, Output (open-drain) | Active high signal that indicates that the error detection circuit has detected errors in the configuration SRAM bits. This pin is optional and is used when the CRC error detection circuit is enabled.
DEV_CLRn (Note 6) | I/O, Input | Optional pin that allows designers to override all clears on all device registers. When this pin is driven low, all registers are cleared; when this pin is driven high (VCCPGM), all registers behave as programmed.
DEV_OE (Note 6) | I/O, Input | Optional pin that allows designers to override all tri-states on the device. When this pin is driven low, all I/O pins are tri-stated; when this pin is driven high (VCCPGM), all I/O pins behave as defined in the design.
DATA0 (Note 6) | I/O, Input | Dual-purpose configuration data input pin. The DATA0 pin can be used for bit-wide configuration or as an I/O pin after configuration is complete.
DATA[1:7] (Note 6) | I/O, Input | Dual-purpose configuration input data pins. The DATA[1:7] pins can be used for byte-wide configuration or as regular I/O pins. These pins can also be used as user I/O pins after configuration.
INIT_DONE (Note 6) | I/O, Output (open-drain) | This is a dual-purpose pin and can be used as an I/O pin when not enabled as INIT_DONE. When enabled, a transition from low to high at the pin indicates when the device has entered user mode. If the INIT_DONE output is enabled, the INIT_DONE pin cannot be used as a user I/O pin after configuration.
CLKUSR (Note 6) | I/O, Input | Optional user-supplied clock input. Synchronizes the initialization of one or more devices. If this pin is not enabled for use as a user-supplied configuration clock, it can be used as a user I/O pin.
Differential I/O Pins
DIFFIO_RX[##]p, DIFFIO_RX[##]n | I/O, RX channel | These are true LVDS receiver channels on side and column I/O banks. Pins with a "p" suffix carry the positive signal for the differential channel. Pins with an "n" suffix carry the negative signal for the differential channel. If not used for differential signaling, these pins are available as user I/O pins.
DIFFIO_TX[##]p, DIFFIO_TX[##]n | I/O, TX channel | These are true LVDS transmitter channels on side I/O banks. Pins with a "p" suffix carry the positive signal for the differential channel. Pins with an "n" suffix carry the negative signal for the differential channel. If not used for differential signaling, these pins are available as user I/O pins.
DIFFOUT_[##]p, DIFFOUT_[##]n | I/O, TX channel | These are emulated LVDS output channels. On column I/O banks, there are true LVDS input buffers but no true LVDS output buffers. However, all column user I/Os, including I/Os with true LVDS input buffers, can be configured as emulated LVDS output buffers. Pins with a "p" suffix carry the positive signal for the differential channel. Pins with an "n" suffix carry the negative signal for the differential channel. If not used for differential signaling, these pins are available as user I/O pins.
External Memory Interface Pins
DQS[1:38][T,B], DQS[1:34][L,R] | I/O,DQS | Optional data strobe signal for use in external memory interfacing. These pins drive to dedicated DQS phase shift circuitry. The shifted DQS signal can also drive to internal logic.
DQSn[1:38][T,B], DQSn[1:34][L,R] | I/O,DQSn | Optional complementary data strobe signal for use in external memory interfacing. These pins drive to dedicated DQS phase shift circuitry.
DQ[1:38][T,B], DQ[1:34][L,R] | I/O,DQ | Optional data signal for use in external memory interfacing. The order of the DQ bits within a designated DQ bus is not important; however, use caution when making pin assignments if you plan on migrating to a different memory interface that has a different DQ bus width. Analyze the available DQ pins across all pertinent DQS columns in the pin list.
CQ[1:38][T,B], CQ[1:34][L,R] | DQS | Optional data strobe signal for use in QDR II SRAM. These are the pins for echo clocks.
CQn[1:38][T,B], CQn[1:34][L,R] | DQS | Optional complementary data strobe signal for use in QDR II SRAM. These are the pins for echo clocks.
Reference Pins
RUP[1:8]A, RUP[3,8]C | I/O, Input | Reference pins for I/O banks. The RUP pins share the same VCCIO with the I/O bank where they are located. The external precision resistor RUP must be connected to the designated RUP pin within the bank. If not required, this pin is a regular I/O pin.
RDN[1:8]A, RDN[3,8]C | I/O, Input | Reference pins for I/O banks. The RDN pins share the same GND with the I/O bank where they are located. The external precision resistor RDN must be connected to the designated RDN pin within the bank. If not required, this pin is a regular I/O pin.
DNU | Do Not Use | Do not connect to power or ground or any other signal; must be left floating.
NC | No Connect | Do not drive signals into these pins.
Supply Pins
VCC | Power | VCC supplies power to the core and periphery.
VCCD_PLL_[L,R][1:4], VCCD_PLL_[T,B][1:2] | Power | Digital power for PLL[L[1:4],R[1:4],T[1:2],B[1:2]]. The designer must connect these pins to the voltage level that recommended in datasheet, even if the PLL is not used.
VCCPT | Power | Power supply for the programmable power technology.
VCCA_PLL_[L,R][1:4], VCCA_PLL_[T,B][1:2] | Power | Analog power for PLL [L[1:4],R[1:4],T[1:2],B[1:2]]. The designer must connect these pins to the voltage level that recommended in datasheet, even if the PLL is not used. It is advised to keep this pin isolated from other VCC for better jitter performance.
VCCAUX | Power | Auxiliary supply for the programmable power technology.
VCCIO[1:8][A,C], VCCIO[2,3,4,5,7,8]B | Power | These are I/O supply voltage pins for banks 1 through 8. Each bank can support a different voltage level. VCCIO supplies power to the output buffers for all LVDS, LVCMOS(1.2 V, 1.5 V, 1.8 V, 2.5 V, 3.3 V), HSTL(12, 15, 18), SSTL(15, 18, 2), 3.0 V PCI/PCI-X I/O as well as LVTTL 3.3 V I/O standards. VCCIO also supplies power to the input buffers used for LVCMOS(1.2 V, 1.5 V, 1.8 V, 2.5 V, 3.3 V), 3.0 V PCI/PCI-X and LVTTL 3.3 V I/O standards.
VCCPGM | Power | Configuration pins power supply.
VCCPD[1:8][A,C], VCCPD[2,3,4,5,7,8]B | Power | Dedicated power pins. This supply is used to power the I/O pre-drivers.
VCC_CLKIN[3,4,7,8]C | Power | Differential clock input power supply for top and bottom I/O banks.
VCCBAT | Power | Battery back-up power supply for design security volatile key register.
GND | Ground | Device ground pins.
VREFB[1:8][A,C]N0, VREFB[2,3,4,5,7,8]BN0 | Power | Input reference voltage for each I/O bank. If a bank uses a voltage-referenced I/O standard, then these pins are used as the voltage-reference pins for the bank.
Transceiver (I/O Banks) Pins
VCCHIP_[L,R] | Power | PCIe Hard IP digital power supply, specific to the left (L) side or right (R) side of the device.
VCCR_[L,R] | Power | Analog power, receiver, specific to the left (L) side or right (R) side of the device.
VCCT_[L,R] | Power | Analog power, transmitter, specific to the left (L) side or right (R) side of the device.
VCCL_GXB[L,R][0:3] | Power | Analog power, block level clock distribution.
VCCH_GXB[L,R][0:3] | Power | Analog power, block level TX buffers.
VCCA_[L,R] | Power | Analog power, TX driver, RX receiver, CDR, specific to the left (L) side or right (R) side of the device.
GXB_RX_[L,R][0:15]p (Note 3) | Input | High speed positive differential receiver channels. Specific to the left (L) side or right (R) side of the device.
GXB_RX_[L,R][0:15]n (Note 3) | Input | High speed negative differential receiver channels. Specific to the left (L) side or right (R) side of the device.
GXB_TX_[L,R][0:15]p (Note 3) | Output | High speed positive differential transmitter channels. Specific to the left (L) side or right (R) side of the device.
GXB_TX_[L,R][0:15]n (Note 3) | Output | High speed negative differential transmitter channels. Specific to the left (L) side or right (R) side of the device.
REFCLK_[L,R][0:7]p GXB_CMURX_[L,R][0:7]p (Note 4 and 5) | Input | High speed differential reference clock positive, or CMU receiver channels, specific to the left (L) side or right (R) side of the device.
REFCLK_[L,R][0:7]n GXB_CMURX_[L,R][0:7]n (Note 4 and 5) | Input | High speed differential reference clock complement, or CMU complementary receiver channel, specific to the left (L) side or right (R) side of the device.
GXB_CMUTX_[L,R][0:7]p (Note 5) GXB_CMUTX_[L,R][0:7]n | Output | CMU transmitter channels, specific to the left (L) side or right (R) side of the device.
RREF_[L,R][0:1] | Input | Reference resistor for transceiver, specific to the left (L) side or right (R) side of the device.
Notes:
1. This pin definition is prepared based on the EP4SGX530.
2. Some of the pull-up /pull down resisitors mentioned in the table above may not be required, depending on the exact device configuration scheme.
The ability to NC or short them may be valuable during the debug phase, should you be required to use a different configuration scheme.
Refer to the Configuring Stratix IV GX Devices chapter in the Stratix IV GX Device Handbook for more information.
3. Transceiver signals GXB_RX[0:15] and GXB_TX[0:15] are device specific.
4. Dual purpose CMU Receiver channels. Can be used either as reference clock or CMU receiver channels in devices with 5th and 6th channels.
5. Only available in package with 5th and 6th channels.
6. These dual purpose configuration pins can only be used as configuration pins but not regular I/O in F780 of EP4SGX360 and EP4SGX290.
7. Refer to Pin Connections Guidelines and datasheet for the recommended operating voltage.

## Bank & PLL Diagram
Pin Information for the Stratix® IV GX EP4SGX530 Device Version 1.5
Transceiver Block (QL3) | PLL_L1 |  | 8A | 8B | 8C | PLL_T1 | PLL_T2 | 7C | 7B | 7A | PLL_R1 |  | Transceiver Block (QR3)
|  |  | VREFB8AN0 | VREFB8BN0 | VREFB8CN0 |  |  | VREFB7CN0 | VREFB7BN0 | VREFB7AN0
| VREFB1AN0 | 1A | [8 empty] | 6A | VREFB6AN0
| VREFB1CN0 | 1C | [8 empty] | 6C | VREFB6CN0
Transceiver Block (QL2) | [12 empty] | Transceiver Block (QR2)
| PLL_L2 | [9 empty] | PLL_R2
Transceiver Block (QL1) | PLL_L3 | [9 empty] | PLL_R3 |  | Transceiver Block (QR1)
| VREFB2CN0 | 2C | [8 empty] | 5C | VREFB5CN0
| VREFB2BN0 | 2B | [8 empty] | 5B | VREFB5BN0
Transceiver Block (QL0) | [12 empty] | Transceiver Block (QR0)
| VREFB2AN0 | 2A | [8 empty] | 5A | VREFB5AN0
|  |  | 3A | 3B | 3C |  |  | 4C | 4B | 4A
| PLL_L4 |  | VREFB3AN0 | VREFB3BN0 | VREFB3CN0 | PLL_B1 | PLL_B2 | VREFB4CN0 | VREFB4BN0 | VREFB4AN0 | PLL_R4
Note:
1. This is only a pictorial representation to provide an idea of placement on the device. Refer to the pin list and the Quartus® II software for exact locations.

## Revision History
Pin Information for the Stratix® IV GX EP4SGX530 Device Version 1.5
Version Number | Date | Changes Made
1 | 2008-09-25 | Initial release.
1.1 | 2008-12-22 | Updated VCCBAT from 2.5 V to 3.0 V.
1.2 | 2009-09-06 | Added F1760 package and removed recommended operating voltage in pin definition.
1.3 | 2009-12-03 | Added bank number for JTAG pins.
Grouped nCSO, ASDO, and DCLK into dedicated configuration/JTAG pins in Pin Definitions.
1.4 | 2010-02-25 | Added x32/x36 DQS group for F1152 and F1517 package
1.5 | 2015-02-04 | Added the Dynamic OCT Support columns to Pin List F1152, Pin List F1517, Pin List F1760, and Pin List F1932.