## Pin List M13
Pin Information for the Cyclone® V 5CEFA4 Device Version 1.3 Note (1)
Bank Number | VREF | Pin Name/Function | Optional Function(s) | Configuration Function | Dedicated Tx/Rx Channel | Emulated LVDS Output Channel | M383 | DQS for X8 | HMC Pin Assignment for DDR3/DDR2 (2) | HMC Pin Assignment for LPDDR2 | Board Connection Requirement for Pin Migration Only
1A | VREFB1AN0 | IO |  |  | DIFFIO_TX_L1n | DIFFOUT_L1n | H23 |  |  |  | GND
1A | VREFB1AN0 | IO |  |  | DIFFIO_RX_L2n | DIFFOUT_L2n | F25 | DQ1L |  |  | DNU
1A | VREFB1AN0 | IO |  |  | DIFFIO_TX_L1p | DIFFOUT_L1p | H22 | DQ1L |  |  | GND
1A | VREFB1AN0 | IO |  |  | DIFFIO_RX_L2p | DIFFOUT_L2p | G25 | DQ1L |  |  | DNU
1A | VREFB1AN0 | IO |  |  | DIFFIO_RX_L3n | DIFFOUT_L3n | G24 | DQSn1L |  |  | GND
1A | VREFB1AN0 | IO |  |  | DIFFIO_TX_L4n | DIFFOUT_L4n | E22 | DQ1L |  |  | GND
1A | VREFB1AN0 | IO |  |  | DIFFIO_RX_L3p | DIFFOUT_L3p | H24 | DQS1L |  |  | GND
1A | VREFB1AN0 | IO |  |  | DIFFIO_TX_L4p | DIFFOUT_L4p | F22 |  |  |  | GND
1A | VREFB1AN0 | IO |  |  | DIFFIO_TX_L5n | DIFFOUT_L5n | F23 | DQ1L |  |  | GND
1A | VREFB1AN0 | IO |  |  | DIFFIO_RX_L6n | DIFFOUT_L6n | J25 | DQ1L |  |  | DNU
1A | VREFB1AN0 | IO |  |  | DIFFIO_TX_L5p | DIFFOUT_L5p | G22 | DQ1L |  |  | GND
1A | VREFB1AN0 | IO |  |  | DIFFIO_RX_L6p | DIFFOUT_L6p | J24 | DQ1L |  |  | GND
1A | VREFB1AN0 | IO |  |  | DIFFIO_RX_L7n | DIFFOUT_L7n | K25 |  |  |  | DNU
1A | VREFB1AN0 | IO |  |  | DIFFIO_TX_L8n | DIFFOUT_L8n | J23 | DQ1L |  |  | GND
1A | VREFB1AN0 | IO |  |  | DIFFIO_RX_L7p | DIFFOUT_L7p | L25 |  |  |  | GND
1A | VREFB1AN0 | IO |  |  | DIFFIO_TX_L8p | DIFFOUT_L8p | K23 | DQ1L |  |  | VCC
2A | VREFB2AN0 | IO |  |  | DIFFIO_TX_L9n | DIFFOUT_L9n | L22 |  |  |  | GND
2A | VREFB2AN0 | IO |  |  | DIFFIO_RX_L10n | DIFFOUT_L10n | M25 | DQ1L |  |  | DNU
2A | VREFB2AN0 | IO |  |  | DIFFIO_TX_L9p | DIFFOUT_L9p | M22 | DQ1L |  |  | GND
2A | VREFB2AN0 | IO |  |  | DIFFIO_RX_L10p | DIFFOUT_L10p | M24 | DQ1L |  |  | GND
2A | VREFB2AN0 | IO |  |  | DIFFIO_RX_L11n | DIFFOUT_L11n | N24 | DQSn1L |  |  | GND
2A | VREFB2AN0 | IO |  |  | DIFFIO_TX_L12n | DIFFOUT_L12n | N23 | DQ1L |  |  | VCC
2A | VREFB2AN0 | IO |  |  | DIFFIO_RX_L11p | DIFFOUT_L11p | P24 | DQS1L |  |  | VCC
2A | VREFB2AN0 | IO |  |  | DIFFIO_TX_L12p | DIFFOUT_L12p | N22 |  |  |  | GND
2A | VREFB2AN0 | IO |  |  | DIFFIO_TX_L13n | DIFFOUT_L13n | P23 | DQ1L |  |  | GND
2A | VREFB2AN0 | IO |  |  | DIFFIO_RX_L14n | DIFFOUT_L14n | P25 | DQ1L |  |  | GND
2A | VREFB2AN0 | IO |  |  | DIFFIO_TX_L13p | DIFFOUT_L13p | R22 | DQ1L |  |  | GND
2A | VREFB2AN0 | IO |  |  | DIFFIO_RX_L14p | DIFFOUT_L14p | R25 | DQ1L |  |  | DNU
2A | VREFB2AN0 | IO |  |  | DIFFIO_RX_L15n | DIFFOUT_L15n | T25 |  |  |  | DNU
2A | VREFB2AN0 | IO |  |  | DIFFIO_TX_L16n | DIFFOUT_L16n | T23 | DQ1L |  |  | VCC
2A | VREFB2AN0 | IO |  |  | DIFFIO_RX_L15p | DIFFOUT_L15p | T24 |  |  |  | GND
2A | VREFB2AN0 | IO |  |  | DIFFIO_TX_L16p | DIFFOUT_L16p | T22 | DQ1L |  |  | GND
2A | VREFB2AN0 | IO |  |  | DIFFIO_TX_L17n | DIFFOUT_L17n | U22 |  |  |  | GND
2A | VREFB2AN0 | IO |  |  | DIFFIO_RX_L18n | DIFFOUT_L18n | U25 | DQ2L |  |  | GND
2A | VREFB2AN0 | IO |  |  | DIFFIO_TX_L17p | DIFFOUT_L17p | V22 | DQ2L |  |  | GND
2A | VREFB2AN0 | IO |  |  | DIFFIO_RX_L18p | DIFFOUT_L18p | V24 | DQ2L |  |  | GND
2A | VREFB2AN0 | IO |  |  | DIFFIO_RX_L19n | DIFFOUT_L19n | W25 | DQSn2L |  |  | DNU
2A | VREFB2AN0 | IO |  |  | DIFFIO_TX_L20n | DIFFOUT_L20n | V23 | DQ2L |  |  | GND
2A | VREFB2AN0 | IO |  |  | DIFFIO_RX_L19p | DIFFOUT_L19p | Y25 | DQS2L |  |  | GND
2A | VREFB2AN0 | IO |  |  | DIFFIO_TX_L20p | DIFFOUT_L20p | W23 |  |  |  | VCC
2A | VREFB2AN0 | IO |  |  | DIFFIO_TX_L21n | DIFFOUT_L21n | Y23 | DQ2L |  |  | GND
2A | VREFB2AN0 | IO |  |  | DIFFIO_RX_L22n | DIFFOUT_L22n | AA25 | DQ2L |  |  | DNU
2A | VREFB2AN0 | IO |  |  | DIFFIO_TX_L21p | DIFFOUT_L21p | Y22 | DQ2L |  |  | GND
2A | VREFB2AN0 | IO |  |  | DIFFIO_RX_L22p | DIFFOUT_L22p | Y24 | DQ2L |  |  | VCC
2A | VREFB2AN0 | IO |  |  | DIFFIO_RX_L23n | DIFFOUT_L23n | AB25 |  |  |  | DNU
2A | VREFB2AN0 | IO |  |  | DIFFIO_TX_L24n | DIFFOUT_L24n | AA22 | DQ2L |  |  | GND
2A | VREFB2AN0 | IO |  |  | DIFFIO_RX_L23p | DIFFOUT_L23p | AA24 |  |  |  | GND
2A | VREFB2AN0 | IO |  |  | DIFFIO_TX_L24p | DIFFOUT_L24p | AB22 | DQ2L |  |  | GND
3A |  | TDO |  | TDO |  |  | AD25
3A |  | nCSO |  | DATA4 |  |  | AD24
3A |  | TMS |  | TMS |  |  | AE25
3A |  | AS_DATA3 |  | DATA3 |  |  | AE24
3A |  | TCK |  | TCK |  |  | AC22
3A |  | AS_DATA2 |  | DATA2 |  |  | AB21
3A |  | TDI |  | TDI |  |  | AD23
3A |  | AS_DATA1 |  | DATA1 |  |  | AE21
3A |  | DCLK |  | DCLK |  |  | AE22
3A |  | AS_DATA0,ASDO |  | DATA0 |  |  | AE23
3A | VREFB3AN0 | IO |  | DATA6 | DIFFIO_RX_B1n | DIFFOUT_B1n | AE18 | DQ1B
3A | VREFB3AN0 | IO |  | DATA5 | DIFFIO_TX_B2n | DIFFOUT_B2n | AE20
3A | VREFB3AN0 | IO |  | DATA8 | DIFFIO_RX_B1p | DIFFOUT_B1p | AD19 | DQ1B
3A | VREFB3AN0 | IO |  | DATA7 | DIFFIO_TX_B2p | DIFFOUT_B2p | AD21 | DQ1B
3A | VREFB3AN0 | IO |  | DATA10 | DIFFIO_RX_B3n | DIFFOUT_B3n | AD18 | DQSn1B
3A | VREFB3AN0 | IO |  | DATA9 | DIFFIO_TX_B4n | DIFFOUT_B4n | AB20 | DQ1B
3A | VREFB3AN0 | IO |  | DATA12 | DIFFIO_RX_B3p | DIFFOUT_B3p | AC17 | DQS1B
3A | VREFB3AN0 | IO |  | DATA11 | DIFFIO_TX_B4p | DIFFOUT_B4p | AB19
3A | VREFB3AN0 | IO |  | DATA14 | DIFFIO_RX_B5n | DIFFOUT_B5n | AE17 | DQ1B
3A | VREFB3AN0 | IO |  | DATA13 | DIFFIO_TX_B6n | DIFFOUT_B6n | AC19 | DQ1B
3A | VREFB3AN0 | IO |  | CLKUSR | DIFFIO_RX_B5p | DIFFOUT_B5p | AD16 | DQ1B
3A | VREFB3AN0 | IO |  | DATA15 | DIFFIO_TX_B6p | DIFFOUT_B6p | AC18 | DQ1B
3A | VREFB3AN0 | IO |  | PR_DONE | DIFFIO_RX_B7n | DIFFOUT_B7n | AE16
3A | VREFB3AN0 | IO |  | PR_READY | DIFFIO_TX_B8n | DIFFOUT_B8n | AB17 | DQ1B
3A | VREFB3AN0 | IO |  | PR_ERROR | DIFFIO_RX_B7p | DIFFOUT_B7p | AE15
3A | VREFB3AN0 | IO |  |  | DIFFIO_TX_B8p | DIFFOUT_B8p | AA17 | DQ1B
3B | VREFB3BN0 | IO |  |  | DIFFIO_RX_B10n | DIFFOUT_B10n | AA16
3B | VREFB3BN0 | IO |  |  | DIFFIO_RX_B11p | DIFFOUT_B11p | AC16
3B | VREFB3BN0 | IO |  |  | DIFFIO_RX_B14n | DIFFOUT_B14n | AB15
3B | VREFB3BN0 | IO | CLK0n,FPLL_BL_FBn |  | DIFFIO_RX_B15n | DIFFOUT_B15n | AD15
3B | VREFB3BN0 | IO | CLK0p,FPLL_BL_FBp |  | DIFFIO_RX_B15p | DIFFOUT_B15p | AD14
3B | VREFB3BN0 | IO |  |  | DIFFIO_TX_B17n | DIFFOUT_B17n | AB14
3B | VREFB3BN0 | IO |  |  | DIFFIO_RX_B18n | DIFFOUT_B18n | AE13 | DQ2B
3B | VREFB3BN0 | IO |  |  | DIFFIO_TX_B17p | DIFFOUT_B17p | AA14 | DQ2B
3B | VREFB3BN0 | IO |  |  | DIFFIO_RX_B18p | DIFFOUT_B18p | AE12 | DQ2B
3B | VREFB3BN0 | IO |  |  | DIFFIO_RX_B19n | DIFFOUT_B19n | AE11 | DQSn2B
3B | VREFB3BN0 | IO |  |  | DIFFIO_TX_B20n | DIFFOUT_B20n | AD13 | DQ2B
3B | VREFB3BN0 | IO |  |  | DIFFIO_RX_B19p | DIFFOUT_B19p | AE10 | DQS2B
3B | VREFB3BN0 | IO |  |  | DIFFIO_TX_B20p | DIFFOUT_B20p | AC14
3B | VREFB3BN0 | IO | FPLL_BL_CLKOUT1,FPLL_BL_CLKOUTn |  | DIFFIO_TX_B21n | DIFFOUT_B21n | AB12 | DQ2B
3B | VREFB3BN0 | IO |  |  | DIFFIO_RX_B22n | DIFFOUT_B22n | AD11 | DQ2B
3B | VREFB3BN0 | IO | FPLL_BL_CLKOUT0,FPLL_BL_CLKOUTp,FPLL_BL_FB |  | DIFFIO_TX_B21p | DIFFOUT_B21p | AA12 | DQ2B
3B | VREFB3BN0 | IO |  |  | DIFFIO_RX_B22p | DIFFOUT_B22p | AC12 | DQ2B
3B | VREFB3BN0 | IO | CLK1n |  | DIFFIO_RX_B23n | DIFFOUT_B23n | AD10
3B | VREFB3BN0 | IO |  |  | DIFFIO_TX_B24n | DIFFOUT_B24n | AB11 | DQ2B
3B | VREFB3BN0 | IO | CLK1p |  | DIFFIO_RX_B23p | DIFFOUT_B23p | AD9
3B | VREFB3BN0 | IO |  |  | DIFFIO_TX_B24p | DIFFOUT_B24p | AA11 | DQ2B
4A | VREFB4AN0 | IO | RZQ_0 |  | DIFFIO_TX_B25n | DIFFOUT_B25n | AB10
4A | VREFB4AN0 | IO |  |  | DIFFIO_RX_B26n | DIFFOUT_B26n | AE8 | DQ3B
4A | VREFB4AN0 | IO |  |  | DIFFIO_TX_B25p | DIFFOUT_B25p | AA9 | DQ3B
4A | VREFB4AN0 | IO |  |  | DIFFIO_RX_B26p | DIFFOUT_B26p | AD8 | DQ3B
4A | VREFB4AN0 | IO |  |  | DIFFIO_RX_B27n | DIFFOUT_B27n | AC9 | DQSn3B
4A | VREFB4AN0 | IO |  |  | DIFFIO_TX_B28n | DIFFOUT_B28n | AB9 | DQ3B
4A | VREFB4AN0 | IO |  |  | DIFFIO_RX_B27p | DIFFOUT_B27p | AC8 | DQS3B
4A | VREFB4AN0 | IO |  |  | DIFFIO_TX_B28p | DIFFOUT_B28p | AA8
4A | VREFB4AN0 | IO |  |  | DIFFIO_TX_B29n | DIFFOUT_B29n | AC7 | DQ3B
4A | VREFB4AN0 | IO |  |  | DIFFIO_RX_B30n | DIFFOUT_B30n | AE6 | DQ3B
4A | VREFB4AN0 | IO |  |  | DIFFIO_TX_B29p | DIFFOUT_B29p | AC6 | DQ3B
4A | VREFB4AN0 | IO |  |  | DIFFIO_RX_B30p | DIFFOUT_B30p | AD6 | DQ3B
4A | VREFB4AN0 | IO | CLK2n |  | DIFFIO_RX_B31n | DIFFOUT_B31n | AE5
4A | VREFB4AN0 | IO |  |  | DIFFIO_TX_B32n | DIFFOUT_B32n | AC4 | DQ3B
4A | VREFB4AN0 | IO | CLK2p |  | DIFFIO_RX_B31p | DIFFOUT_B31p | AD5
4A | VREFB4AN0 | IO |  |  | DIFFIO_TX_B32p | DIFFOUT_B32p | AB5 | DQ3B
4A | VREFB4AN0 | IO |  |  | DIFFIO_TX_B33n | DIFFOUT_B33n | AC3
4A | VREFB4AN0 | IO |  |  | DIFFIO_RX_B34n | DIFFOUT_B34n | AE3 | DQ4B
4A | VREFB4AN0 | IO |  |  | DIFFIO_TX_B33p | DIFFOUT_B33p | AB4 | DQ4B
4A | VREFB4AN0 | IO |  |  | DIFFIO_RX_B34p | DIFFOUT_B34p | AE2 | DQ4B
4A | VREFB4AN0 | IO |  |  | DIFFIO_RX_B35n | DIFFOUT_B35n | AD4 | DQSn4B
4A | VREFB4AN0 | IO |  |  | DIFFIO_TX_B36n | DIFFOUT_B36n | AA4 | DQ4B
4A | VREFB4AN0 | IO |  |  | DIFFIO_RX_B35p | DIFFOUT_B35p | AD3 | DQS4B
4A | VREFB4AN0 | IO |  |  | DIFFIO_TX_B36p | DIFFOUT_B36p | AA3
4A | VREFB4AN0 | IO |  |  | DIFFIO_TX_B37n | DIFFOUT_B37n | W3 | DQ4B
4A | VREFB4AN0 | IO |  |  | DIFFIO_RX_B38n | DIFFOUT_B38n | AE1 | DQ4B
4A | VREFB4AN0 | IO |  |  | DIFFIO_TX_B37p | DIFFOUT_B37p | V4 | DQ4B
4A | VREFB4AN0 | IO |  |  | DIFFIO_RX_B38p | DIFFOUT_B38p | AD1 | DQ4B
4A | VREFB4AN0 | IO | CLK3n |  | DIFFIO_RX_B39n | DIFFOUT_B39n | AC2
4A | VREFB4AN0 | IO |  |  | DIFFIO_TX_B40n | DIFFOUT_B40n | Y3 | DQ4B
4A | VREFB4AN0 | IO | CLK3p |  | DIFFIO_RX_B39p | DIFFOUT_B39p | AC1
4A | VREFB4AN0 | IO |  |  | DIFFIO_TX_B40p | DIFFOUT_B40p | W4 | DQ4B
4A | VREFB4AN0 | IO |  |  | DIFFIO_RX_B43n | DIFFOUT_B43n | AB2
4A | VREFB4AN0 | IO |  |  | DIFFIO_RX_B43p | DIFFOUT_B43p | AB1
4A | VREFB4AN0 | IO |  |  | DIFFIO_RX_B46n | DIFFOUT_B46n | AA2
4A | VREFB4AN0 | IO |  |  | DIFFIO_RX_B46p | DIFFOUT_B46p | Y2
4A | VREFB4AN0 | IO |  |  | DIFFIO_RX_B47n | DIFFOUT_B47n | Y1
4A | VREFB4AN0 | IO |  |  | DIFFIO_RX_B47p | DIFFOUT_B47p | W1
5A | VREFB5AN0 | IO | RZQ_1 |  | DIFFIO_TX_R1p | DIFFOUT_R1p | U2
5A | VREFB5AN0 | IO |  | INIT_DONE | DIFFIO_RX_R2p | DIFFOUT_R2p | V2
5A | VREFB5AN0 | IO |  | PR_REQUEST | DIFFIO_TX_R1n | DIFFOUT_R1n | U1
5A | VREFB5AN0 | IO |  | CRC_ERROR | DIFFIO_RX_R2n | DIFFOUT_R2n | V1
5A | VREFB5AN0 | IO |  | nCEO | DIFFIO_TX_R3p | DIFFOUT_R3p | T4
5A | VREFB5AN0 | IO |  |  | DIFFIO_RX_R4p | DIFFOUT_R4p | R2
5A | VREFB5AN0 | IO |  | CvP_CONFDONE | DIFFIO_TX_R3n | DIFFOUT_R3n | R3
5A | VREFB5AN0 | IO |  |  | DIFFIO_RX_R4n | DIFFOUT_R4n | T2
5A | VREFB5AN0 | IO |  | DEV_OE | DIFFIO_TX_R5p | DIFFOUT_R5p | P3
5A | VREFB5AN0 | IO |  |  | DIFFIO_RX_R6p | DIFFOUT_R6p | P1
5A | VREFB5AN0 | IO |  | DEV_CLRn | DIFFIO_TX_R5n | DIFFOUT_R5n | N2
5A | VREFB5AN0 | IO |  |  | DIFFIO_RX_R6n | DIFFOUT_R6n | R1
5A | VREFB5AN0 | IO |  |  | DIFFIO_TX_R7p | DIFFOUT_R7p | N4
5A | VREFB5AN0 | IO |  |  | DIFFIO_RX_R8p | DIFFOUT_R8p | M1
5A | VREFB5AN0 | IO |  |  | DIFFIO_TX_R7n | DIFFOUT_R7n | N3
5A | VREFB5AN0 | IO |  |  | DIFFIO_RX_R8n | DIFFOUT_R8n | N1
5B | VREFB5BN0 | IO | CLK6p |  | DIFFIO_RX_R9p | DIFFOUT_R9p | L2
5B | VREFB5BN0 | IO | CLK6n |  | DIFFIO_RX_R9n | DIFFOUT_R9n | M2
5B | VREFB5BN0 | IO |  |  | DIFFIO_RX_R11p | DIFFOUT_R11p | K2
5B | VREFB5BN0 | IO | FPLL_BR_CLKOUT0,FPLL_BR_CLKOUTp,FPLL_BR_FB |  | DIFFIO_TX_R12p | DIFFOUT_R12p | M4
5B | VREFB5BN0 | IO |  |  | DIFFIO_RX_R11n | DIFFOUT_R11n | K1
5B | VREFB5BN0 | IO | FPLL_BR_CLKOUT1,FPLL_BR_CLKOUTn |  | DIFFIO_TX_R12n | DIFFOUT_R12n | L3
5B | VREFB5BN0 | IO |  |  | DIFFIO_RX_R13p | DIFFOUT_R13p | H1
5B | VREFB5BN0 | IO |  |  | DIFFIO_TX_R14p | DIFFOUT_R14p | J4
5B | VREFB5BN0 | IO |  |  | DIFFIO_RX_R13n | DIFFOUT_R13n | J1
5B | VREFB5BN0 | IO |  |  | DIFFIO_TX_R14n | DIFFOUT_R14n | J3
5B | VREFB5BN0 | IO |  |  | DIFFIO_RX_R15p | DIFFOUT_R15p | H2
5B | VREFB5BN0 | IO |  |  | DIFFIO_TX_R16p | DIFFOUT_R16p | H4
5B | VREFB5BN0 | IO |  |  | DIFFIO_RX_R15n | DIFFOUT_R15n | G1
5B | VREFB5BN0 | IO |  |  | DIFFIO_TX_R16n | DIFFOUT_R16n | H3
7A |  | GND |  |  |  |  | F3
7A | VREFB7AN0 | IO |  |  | DIFFIO_RX_T1p | DIFFOUT_T1p | E1 |  | GND | GND
7A | VREFB7AN0 | IO |  |  | DIFFIO_RX_T1n | DIFFOUT_T1n | D1 |  | GND | GND
7A | VREFB7AN0 | IO |  |  | DIFFIO_RX_T3p | DIFFOUT_T3p | F2
7A | VREFB7AN0 | IO |  |  | DIFFIO_RX_T3n | DIFFOUT_T3n | E2
7A | VREFB7AN0 | IO |  |  | DIFFIO_TX_T6p | DIFFOUT_T6p | F4 |  | T_RESET# | T_RESET#
7A | VREFB7AN0 | IO |  |  | DIFFIO_RX_T7p | DIFFOUT_T7p | E3
7A | VREFB7AN0 | IO |  |  | DIFFIO_RX_T7n | DIFFOUT_T7n | D3
7A | VREFB7AN0 | IO | CLK11p |  | DIFFIO_RX_T9p | DIFFOUT_T9p | C1
7A | VREFB7AN0 | IO |  |  | DIFFIO_TX_T10p | DIFFOUT_T10p | C7 | DQ1T | T_DM_1 | T_DM_1
7A | VREFB7AN0 | IO | CLK11n |  | DIFFIO_RX_T9n | DIFFOUT_T9n | B1
7A | VREFB7AN0 | IO |  |  | DIFFIO_TX_T10n | DIFFOUT_T10n | C6 | DQ1T | T_DQ_15 | T_DQ_15
7A | VREFB7AN0 | IO |  |  | DIFFIO_RX_T11p | DIFFOUT_T11p | C3 | DQ1T | T_DQ_13 | T_DQ_13
7A | VREFB7AN0 | IO |  |  | DIFFIO_TX_T12p | DIFFOUT_T12p | D4 | DQ1T | T_DQ_14 | T_DQ_14
7A | VREFB7AN0 | IO |  |  | DIFFIO_RX_T11n | DIFFOUT_T11n | C2 | DQ1T | T_DQ_12 | T_DQ_12
7A | VREFB7AN0 | IO |  |  | DIFFIO_TX_T12n | DIFFOUT_T12n | C4 | DQ1T | T_CKE_0 | T_CKE_0
7A | VREFB7AN0 | IO |  |  | DIFFIO_RX_T13p | DIFFOUT_T13p | B2 | DQS1T | T_DQS_1 | T_DQS_1
7A | VREFB7AN0 | IO |  |  | DIFFIO_TX_T14p | DIFFOUT_T14p | D8 |  | T_CKE_1 | T_CKE_1
7A | VREFB7AN0 | IO |  |  | DIFFIO_RX_T13n | DIFFOUT_T13n | A2 | DQSn1T | T_DQS#_1 | T_DQS#_1
7A | VREFB7AN0 | IO |  |  | DIFFIO_TX_T14n | DIFFOUT_T14n | C8 | DQ1T | T_DQ_11 | T_DQ_11
7A | VREFB7AN0 | IO |  |  | DIFFIO_RX_T15p | DIFFOUT_T15p | A4 | DQ1T | T_DQ_9 | T_DQ_9
7A | VREFB7AN0 | IO |  |  | DIFFIO_TX_T16p | DIFFOUT_T16p | B5 | DQ1T | T_DQ_10 | T_DQ_10
7A | VREFB7AN0 | IO |  |  | DIFFIO_RX_T15n | DIFFOUT_T15n | A3 | DQ1T | T_DQ_8 | T_DQ_8
7A | VREFB7AN0 | IO |  |  | DIFFIO_TX_T16n | DIFFOUT_T16n | B4 |  | GND | GND
7A | VREFB7AN0 | IO | CLK10p |  | DIFFIO_RX_T17p | DIFFOUT_T17p | B6
7A | VREFB7AN0 | IO |  |  | DIFFIO_TX_T18p | DIFFOUT_T18p | E8 | DQ2T | T_DM_0 | T_DM_0
7A | VREFB7AN0 | IO | CLK10n |  | DIFFIO_RX_T17n | DIFFOUT_T17n | A5
7A | VREFB7AN0 | IO |  |  | DIFFIO_TX_T18n | DIFFOUT_T18n | D9 | DQ2T | T_DQ_7 | T_DQ_7
7A | VREFB7AN0 | IO |  |  | DIFFIO_RX_T19p | DIFFOUT_T19p | B7 | DQ2T | T_DQ_5 | T_DQ_5
7A | VREFB7AN0 | IO |  |  | DIFFIO_TX_T20p | DIFFOUT_T20p | E10 | DQ2T | T_DQ_6 | T_DQ_6
7A | VREFB7AN0 | IO |  |  | DIFFIO_RX_T19n | DIFFOUT_T19n | A7 | DQ2T | T_DQ_4 | T_DQ_4
7A | VREFB7AN0 | IO |  |  | DIFFIO_TX_T20n | DIFFOUT_T20n | D10 | DQ2T | T_ODT_1 | T_ODT_1
7A | VREFB7AN0 | IO |  |  | DIFFIO_RX_T21p | DIFFOUT_T21p | A9 | DQS2T | T_DQS_0 | T_DQS_0
7A | VREFB7AN0 | IO |  |  | DIFFIO_TX_T22p | DIFFOUT_T22p | E11 |  | T_ODT_0 | T_ODT_0
7A | VREFB7AN0 | IO |  |  | DIFFIO_RX_T21n | DIFFOUT_T21n | A8 | DQSn2T | T_DQS#_0 | T_DQS#_0
7A | VREFB7AN0 | IO |  |  | DIFFIO_TX_T22n | DIFFOUT_T22n | D11 | DQ2T | T_DQ_3 | T_DQ_3
7A | VREFB7AN0 | IO |  |  | DIFFIO_RX_T23p | DIFFOUT_T23p | B9 | DQ2T | T_DQ_1 | T_DQ_1
7A | VREFB7AN0 | IO |  |  | DIFFIO_TX_T24p | DIFFOUT_T24p | C11 | DQ2T | T_DQ_2 | T_DQ_2
7A | VREFB7AN0 | IO |  |  | DIFFIO_RX_T23n | DIFFOUT_T23n | A10 | DQ2T | T_DQ_0 | T_DQ_0
7A | VREFB7AN0 | IO | RZQ_2 |  | DIFFIO_TX_T24n | DIFFOUT_T24n | B10
8A | VREFB8AN0 | IO | CLK9p |  | DIFFIO_RX_T25p | DIFFOUT_T25p | B12
8A | VREFB8AN0 | IO |  |  | DIFFIO_TX_T26p | DIFFOUT_T26p | E13 | DQ3T | T_A_0 | T_CA_0
8A | VREFB8AN0 | IO | CLK9n |  | DIFFIO_RX_T25n | DIFFOUT_T25n | A12
8A | VREFB8AN0 | IO |  |  | DIFFIO_TX_T26n | DIFFOUT_T26n | D14 | DQ3T | T_A_1 | T_CA_1
8A | VREFB8AN0 | IO |  |  | DIFFIO_RX_T27p | DIFFOUT_T27p | A14 | DQ3T | T_A_4 | T_CA_4
8A | VREFB8AN0 | IO | FPLL_TL_CLKOUT0,FPLL_TL_CLKOUTp,FPLL_TL_FB |  | DIFFIO_TX_T28p | DIFFOUT_T28p | E15 | DQ3T | T_A_2 | T_CA_2
8A | VREFB8AN0 | IO |  |  | DIFFIO_RX_T27n | DIFFOUT_T27n | A13 | DQ3T | T_A_5 | T_CA_5
8A | VREFB8AN0 | IO | FPLL_TL_CLKOUT1,FPLL_TL_CLKOUTn |  | DIFFIO_TX_T28n | DIFFOUT_T28n | D15 | DQ3T | T_A_3 | T_CA_3
8A | VREFB8AN0 | IO |  |  | DIFFIO_RX_T29p | DIFFOUT_T29p | C13 | DQS3T | T_CK | T_CK
8A | VREFB8AN0 | IO |  |  | DIFFIO_TX_T30p | DIFFOUT_T30p | E17 |  | T_A_6 | T_CA_6
8A | VREFB8AN0 | IO |  |  | DIFFIO_RX_T29n | DIFFOUT_T29n | C12 | DQSn3T | T_CK# | T_CK#
8A | VREFB8AN0 | IO |  |  | DIFFIO_TX_T30n | DIFFOUT_T30n | E16 | DQ3T | T_A_7 | T_CA_7
8A | VREFB8AN0 | IO |  |  | DIFFIO_RX_T31p | DIFFOUT_T31p | C14 | DQ3T | T_BA_1
8A | VREFB8AN0 | IO |  |  | DIFFIO_TX_T32p | DIFFOUT_T32p | C16 | DQ3T | T_BA_0
8A | VREFB8AN0 | IO |  |  | DIFFIO_RX_T31n | DIFFOUT_T31n | B14 | DQ3T | T_BA_2
8A | VREFB8AN0 | IO |  |  | DIFFIO_TX_T32n | DIFFOUT_T32n | B15 |  | GND | GND
8A | VREFB8AN0 | IO | CLK8p,FPLL_TL_FBp |  | DIFFIO_RX_T33p | DIFFOUT_T33p | B16
8A | VREFB8AN0 | IO |  |  | DIFFIO_TX_T34p | DIFFOUT_T34p | E18 | DQ4T | T_CAS#
8A | VREFB8AN0 | IO | CLK8n,FPLL_TL_FBn |  | DIFFIO_RX_T33n | DIFFOUT_T33n | A15
8A | VREFB8AN0 | IO |  |  | DIFFIO_TX_T34n | DIFFOUT_T34n | D19 | DQ4T | T_RAS#
8A | VREFB8AN0 | IO |  |  | DIFFIO_RX_T35p | DIFFOUT_T35p | B17 | DQ4T | T_A_8 | T_CA_8
8A | VREFB8AN0 | IO |  |  | DIFFIO_TX_T36p | DIFFOUT_T36p | C19 | DQ4T | T_A_10
8A | VREFB8AN0 | IO |  |  | DIFFIO_RX_T35n | DIFFOUT_T35n | A17 | DQ4T | T_A_9 | T_CA_9
8A | VREFB8AN0 | IO |  |  | DIFFIO_TX_T36n | DIFFOUT_T36n | C18 | DQ4T | T_A_11
8A | VREFB8AN0 | IO |  |  | DIFFIO_RX_T37p | DIFFOUT_T37p | A19 | DQS4T | T_CS#_0 | T_CS#_0
8A | VREFB8AN0 | IO |  |  | DIFFIO_TX_T38p | DIFFOUT_T38p | C21 |  | T_A_12
8A | VREFB8AN0 | IO |  |  | DIFFIO_RX_T37n | DIFFOUT_T37n | A18 | DQSn4T | T_CS#_1 | T_CS#_1
8A | VREFB8AN0 | IO |  |  | DIFFIO_TX_T38n | DIFFOUT_T38n | B20 | DQ4T | T_A_13
8A | VREFB8AN0 | IO |  |  | DIFFIO_RX_T39p | DIFFOUT_T39p | B19 | DQ4T | T_A_14
8A | VREFB8AN0 | IO |  |  | DIFFIO_TX_T40p | DIFFOUT_T40p | D21 | DQ4T | T_WE#
8A | VREFB8AN0 | IO |  |  | DIFFIO_RX_T39n | DIFFOUT_T39n | A20 | DQ4T | T_A_15
9A |  | MSEL0 |  | MSEL0 |  |  | A23
9A |  | CONF_DONE |  | CONF_DONE |  |  | A22
9A |  | MSEL1 |  | MSEL1 |  |  | A24
9A |  | nSTATUS |  | nSTATUS |  |  | B22
9A |  | nCE |  | nCE |  |  | A25
9A |  | MSEL2 |  | MSEL2 |  |  | B25
9A |  | MSEL3 |  | MSEL3 |  |  | B24
9A |  | nCONFIG |  | nCONFIG |  |  | C23
9A |  | MSEL4 |  | MSEL4 |  |  | C24
|  | GND |  |  |  |  | C22
|  | GND |  |  |  |  | A1
|  | GND |  |  |  |  | A11
|  | GND |  |  |  |  | AA1
|  | GND |  |  |  |  | AA10
|  | GND |  |  |  |  | AA15
|  | GND |  |  |  |  | AA23
|  | GND |  |  |  |  | AB13
|  | GND |  |  |  |  | AB24
|  | GND |  |  |  |  | AC10
|  | GND |  |  |  |  | AC23 |  |  |  | GND
|  | GND |  |  |  |  | AC25
|  | GND |  |  |  |  | AC5
|  | GND |  |  |  |  | AD17
|  | GND |  |  |  |  | AD22
|  | GND |  |  |  |  | AE14
|  | GND |  |  |  |  | AE19
|  | GND |  |  |  |  | AE4
|  | GND |  |  |  |  | B13
|  | GND |  |  |  |  | B18
|  | GND |  |  |  |  | B23
|  | GND |  |  |  |  | B8
|  | GND |  |  |  |  | C25
|  | GND |  |  |  |  | C5
|  | GND |  |  |  |  | D12
|  | GND |  |  |  |  | D17
|  | GND |  |  |  |  | D2
|  | GND |  |  |  |  | D22
|  | GND |  |  |  |  | D7
|  | GND |  |  |  |  | E14
|  | GND |  |  |  |  | E23
|  | GND |  |  |  |  | E25
|  | GND |  |  |  |  | E4
|  | GND |  |  |  |  | F24
|  | GND |  |  |  |  | G3
|  | GND |  |  |  |  | H25
|  | GND |  |  |  |  | J22 |  |  |  | GND
|  | GND |  |  |  |  | K4
|  | GND |  |  |  |  | L1
|  | GND |  |  |  |  | L12
|  | GND |  |  |  |  | L14
|  | GND |  |  |  |  | M11
|  | GND |  |  |  |  | M13
|  | GND |  |  |  |  | M15
|  | GND |  |  |  |  | M23
|  | GND |  |  |  |  | P11
|  | GND |  |  |  |  | P13
|  | GND |  |  |  |  | P15
|  | GND |  |  |  |  | R12
|  | GND |  |  |  |  | R14
|  | GND |  |  |  |  | R24
|  | GND |  |  |  |  | T1
|  | GND |  |  |  |  | U3
|  | GND |  |  |  |  | W22
|  | GND |  |  |  |  | W24
|  | GND |  |  |  |  | Y4
|  | VCC |  |  |  |  | L11
|  | VCC |  |  |  |  | L13
|  | VCC |  |  |  |  | L15
|  | VCC |  |  |  |  | M12
|  | VCC |  |  |  |  | M14
|  | VCC |  |  |  |  | N11
|  | VCC |  |  |  |  | N12
|  | VCC |  |  |  |  | N13
|  | VCC |  |  |  |  | N14
|  | VCC |  |  |  |  | N15
|  | VCC |  |  |  |  | P12
|  | VCC |  |  |  |  | P14
|  | VCC |  |  |  |  | R11
|  | VCC |  |  |  |  | R13
|  | VCC |  |  |  |  | R15
|  | DNU |  |  |  |  | D24
|  | DNU |  |  |  |  | E24
|  | DNU |  |  |  |  | G2
|  | DNU |  |  |  |  | B11
|  | VCCPGM |  |  |  |  | AC21
|  | VCCPGM |  |  |  |  | T3
|  | VCCPGM |  |  |  |  | D20
|  | VCCBAT |  |  |  |  | B21
|  | VCCIO1A |  |  |  |  | G23 |  |  |  | DNU
|  | VCCIO1A |  |  |  |  | K24 |  |  |  | DNU
|  | VCCIO2A |  |  |  |  | N25 |  |  |  | DNU
|  | VCCIO2A |  |  |  |  | P22 |  |  |  | DNU
|  | VCCIO2A |  |  |  |  | U23 |  |  |  | DNU
|  | VCCIO2A |  |  |  |  | V25 |  |  |  | DNU
|  | VCCIO3A |  |  |  |  | AB18
|  | VCCIO3A |  |  |  |  | AC20
|  | VCCIO3B |  |  |  |  | AC15
|  | VCCIO3B |  |  |  |  | AD12
|  | VCCIO3B |  |  |  |  | AE9
|  | VCCIO4A |  |  |  |  | AB3
|  | VCCIO4A |  |  |  |  | AB8
|  | VCCIO4A |  |  |  |  | AD2
|  | VCCIO4A |  |  |  |  | AD7
|  | VCCIO4A |  |  |  |  | W2
|  | VCCIO5A |  |  |  |  | P2
|  | VCCIO5A |  |  |  |  | R4
|  | VCCIO5B |  |  |  |  | J2
|  | VCCIO5B |  |  |  |  | M3
|  | VCCIO7A |  |  |  |  | A6
|  | VCCIO7A |  |  |  |  | B3
|  | VCCIO7A |  |  |  |  | C10
|  | VCCIO7A |  |  |  |  | E9
|  | VCCIO7A |  |  |  |  | F1
|  | VCCIO8A |  |  |  |  | A16
|  | VCCIO8A |  |  |  |  | A21
|  | VCCIO8A |  |  |  |  | C15
|  | VCCIO8A |  |  |  |  | C20
|  | VCCPD1A2A |  |  |  |  | K22 |  |  |  | DNU
|  | VCCPD1A2A |  |  |  |  | R23 |  |  |  | DNU
|  | VCCPD3A |  |  |  |  | AB16
|  | VCCPD3B4A |  |  |  |  | AB7
|  | VCCPD3B4A |  |  |  |  | AC13
|  | VCCPD5A |  |  |  |  | P4
|  | VCCPD5B |  |  |  |  | L4
|  | VCCPD7A8A |  |  |  |  | D13
|  | VCCPD7A8A |  |  |  |  | D16
|  | VCCPD7A8A |  |  |  |  | D6
1A | VREFB1AN0 | VREFB1AN0 |  |  |  |  | L23 |  |  |  | GND
2A | VREFB2AN0 | VREFB2AN0 |  |  |  |  | AC24 |  |  |  | GND
3A | VREFB3AN0 | VREFB3AN0 |  |  |  |  | AD20
3B | VREFB3BN0 | VREFB3BN0 |  |  |  |  | AC11
4A | VREFB4AN0 | VREFB4AN0 |  |  |  |  | AE7
5A | VREFB5AN0 | VREFB5AN0 |  |  |  |  | V3
5B | VREFB5BN0 | VREFB5BN0 |  |  |  |  | K3
7A | VREFB7AN0 | VREFB7AN0 |  |  |  |  | C9
8A | VREFB8AN0 | VREFB8AN0 |  |  |  |  | C17
|  | RREF_TL |  |  |  |  | D25
|  | VCCA_FPLL |  |  |  |  | L24
|  | VCCA_FPLL |  |  |  |  | U24
|  | VCCA_FPLL |  |  |  |  | AB23
|  | VCCA_FPLL |  |  |  |  | D23
|  | VCCA_FPLL |  |  |  |  | U4
|  | VCCA_FPLL |  |  |  |  | G4
|  | VCC_AUX |  |  |  |  | AA13
|  | VCC_AUX |  |  |  |  | AA18
|  | VCC_AUX |  |  |  |  | AB6
|  | VCC_AUX |  |  |  |  | D18
|  | VCC_AUX |  |  |  |  | D5
|  | VCC_AUX |  |  |  |  | E12
Notes:
(1) For more information about pin definition and pin connection guidelines, refer to the
Cyclone V Device Family Pin Connection Guidelines.
(2) RESET pin is only applicable for DDR3 device.

## Pin List U19
Pin Information for the Cyclone® V 5CEFA4 Device Version 1.3 Note (1)
Bank Number | VREF | Pin Name/Function | Optional Function(s) | Configuration Function | Dedicated Tx/Rx Channel | Emulated LVDS Output Channel | U484 | DQS for X8 | DQS for X16 | HMC Pin Assignment for DDR3/DDR2 (2) | HMC Pin Assignment for LPDDR2
2A | VREFB2AN0 | IO |  |  | DIFFIO_TX_L9n | DIFFOUT_L9n | C1
2A | VREFB2AN0 | IO |  |  | DIFFIO_RX_L10n | DIFFOUT_L10n | L1 | DQ1L
2A | VREFB2AN0 | IO |  |  | DIFFIO_TX_L9p | DIFFOUT_L9p | C2 | DQ1L
2A | VREFB2AN0 | IO |  |  | DIFFIO_RX_L10p | DIFFOUT_L10p | L2 | DQ1L
2A | VREFB2AN0 | IO |  |  | DIFFIO_RX_L11n | DIFFOUT_L11n | N1 | DQSn1L
2A | VREFB2AN0 | IO |  |  | DIFFIO_TX_L12n | DIFFOUT_L12n | E2 | DQ1L
2A | VREFB2AN0 | IO |  |  | DIFFIO_RX_L11p | DIFFOUT_L11p | N2 | DQS1L
2A | VREFB2AN0 | IO |  |  | DIFFIO_TX_L12p | DIFFOUT_L12p | D3
2A | VREFB2AN0 | IO |  |  | DIFFIO_TX_L13n | DIFFOUT_L13n | G1 | DQ1L
2A | VREFB2AN0 | IO |  |  | DIFFIO_RX_L14n | DIFFOUT_L14n | U1 | DQ1L
2A | VREFB2AN0 | IO |  |  | DIFFIO_TX_L13p | DIFFOUT_L13p | G2 | DQ1L
2A | VREFB2AN0 | IO |  |  | DIFFIO_RX_L14p | DIFFOUT_L14p | U2 | DQ1L
2A | VREFB2AN0 | IO |  |  | DIFFIO_RX_L15n | DIFFOUT_L15n | W2
2A | VREFB2AN0 | IO |  |  | DIFFIO_TX_L16n | DIFFOUT_L16n | AA1 | DQ1L
2A | VREFB2AN0 | IO |  |  | DIFFIO_RX_L15p | DIFFOUT_L15p | Y3
2A | VREFB2AN0 | IO |  |  | DIFFIO_TX_L16p | DIFFOUT_L16p | AA2 | DQ1L
3A |  | TDO |  | TDO |  |  | V3
3A |  | nCSO |  | DATA4 |  |  | AB6
3A |  | TMS |  | TMS |  |  | R4
3A |  | AS_DATA3 |  | DATA3 |  |  | AA5
3A |  | TCK |  | TCK |  |  | V5
3A |  | AS_DATA2 |  | DATA2 |  |  | T5
3A |  | TDI |  | TDI |  |  | P5
3A |  | AS_DATA1 |  | DATA1 |  |  | W5
3A |  | DCLK |  | DCLK |  |  | M5
3A |  | AS_DATA0,ASDO |  | DATA0 |  |  | AB4
3A | VREFB3AN0 | IO |  | DATA6 | DIFFIO_RX_B1n | DIFFOUT_B1n | P6 | DQ1B
3A | VREFB3AN0 | IO |  | DATA5 | DIFFIO_TX_B2n | DIFFOUT_B2n | U7
3A | VREFB3AN0 | IO |  | DATA8 | DIFFIO_RX_B1p | DIFFOUT_B1p | N6 | DQ1B
3A | VREFB3AN0 | IO |  | DATA7 | DIFFIO_TX_B2p | DIFFOUT_B2p | U6 | DQ1B
3A | VREFB3AN0 | IO |  | DATA10 | DIFFIO_RX_B3n | DIFFOUT_B3n | M6 | DQSn1B
3A | VREFB3AN0 | IO |  | DATA9 | DIFFIO_TX_B4n | DIFFOUT_B4n | R5 | DQ1B
3A | VREFB3AN0 | IO |  | DATA12 | DIFFIO_RX_B3p | DIFFOUT_B3p | M7 | DQS1B
3A | VREFB3AN0 | IO |  | DATA11 | DIFFIO_TX_B4p | DIFFOUT_B4p | R6
3A | VREFB3AN0 | IO |  | DATA14 | DIFFIO_RX_B5n | DIFFOUT_B5n | R7 | DQ1B
3A | VREFB3AN0 | IO |  | DATA13 | DIFFIO_TX_B6n | DIFFOUT_B6n | L7 | DQ1B
3A | VREFB3AN0 | IO |  | CLKUSR | DIFFIO_RX_B5p | DIFFOUT_B5p | T7 | DQ1B
3A | VREFB3AN0 | IO |  | DATA15 | DIFFIO_TX_B6p | DIFFOUT_B6p | L8 | DQ1B
3A | VREFB3AN0 | IO |  | PR_DONE | DIFFIO_RX_B7n | DIFFOUT_B7n | T8
3A | VREFB3AN0 | IO |  | PR_READY | DIFFIO_TX_B8n | DIFFOUT_B8n | P7 | DQ1B
3A | VREFB3AN0 | IO |  | PR_ERROR | DIFFIO_RX_B7p | DIFFOUT_B7p | T9
3A | VREFB3AN0 | IO |  |  | DIFFIO_TX_B8p | DIFFOUT_B8p | P8 | DQ1B
3B | VREFB3BN0 | IO |  |  | DIFFIO_TX_B9n | DIFFOUT_B9n | V8
3B | VREFB3BN0 | IO |  |  | DIFFIO_RX_B10n | DIFFOUT_B10n | N8 | DQ2B
3B | VREFB3BN0 | IO |  |  | DIFFIO_TX_B9p | DIFFOUT_B9p | W8 | DQ2B
3B | VREFB3BN0 | IO |  |  | DIFFIO_RX_B10p | DIFFOUT_B10p | M8 | DQ2B
3B | VREFB3BN0 | IO |  |  | DIFFIO_RX_B11n | DIFFOUT_B11n | N9 | DQSn2B
3B | VREFB3BN0 | IO |  |  | DIFFIO_TX_B12n | DIFFOUT_B12n | AA7 | DQ2B
3B | VREFB3BN0 | IO |  |  | DIFFIO_RX_B11p | DIFFOUT_B11p | N10 | DQS2B
3B | VREFB3BN0 | IO |  |  | DIFFIO_TX_B12p | DIFFOUT_B12p | AB7
3B | VREFB3BN0 | IO |  |  | DIFFIO_TX_B13n | DIFFOUT_B13n | Y7 | DQ2B
3B | VREFB3BN0 | IO |  |  | DIFFIO_RX_B14n | DIFFOUT_B14n | U8 | DQ2B
3B | VREFB3BN0 | IO |  |  | DIFFIO_TX_B13p | DIFFOUT_B13p | W7 | DQ2B
3B | VREFB3BN0 | IO |  |  | DIFFIO_RX_B14p | DIFFOUT_B14p | V9 | DQ2B
3B | VREFB3BN0 | IO | CLK0n,FPLL_BL_FBn |  | DIFFIO_RX_B15n | DIFFOUT_B15n | R9
3B | VREFB3BN0 | IO |  |  | DIFFIO_TX_B16n | DIFFOUT_B16n | AB8 | DQ2B
3B | VREFB3BN0 | IO | CLK0p,FPLL_BL_FBp |  | DIFFIO_RX_B15p | DIFFOUT_B15p | P9
3B | VREFB3BN0 | IO |  |  | DIFFIO_TX_B16p | DIFFOUT_B16p | AA8 | DQ2B
3B | VREFB3BN0 | IO |  |  | DIFFIO_TX_B17n | DIFFOUT_B17n | Y10
3B | VREFB3BN0 | IO |  |  | DIFFIO_RX_B18n | DIFFOUT_B18n | AA9 | DQ3B
3B | VREFB3BN0 | IO |  |  | DIFFIO_TX_B17p | DIFFOUT_B17p | AA10 | DQ3B
3B | VREFB3BN0 | IO |  |  | DIFFIO_RX_B18p | DIFFOUT_B18p | Y9 | DQ3B
3B | VREFB3BN0 | IO |  |  | DIFFIO_RX_B19n | DIFFOUT_B19n | L9 | DQSn3B
3B | VREFB3BN0 | IO |  |  | DIFFIO_TX_B20n | DIFFOUT_B20n | W11 | DQ3B
3B | VREFB3BN0 | IO |  |  | DIFFIO_RX_B19p | DIFFOUT_B19p | M10 | DQS3B
3B | VREFB3BN0 | IO |  |  | DIFFIO_TX_B20p | DIFFOUT_B20p | Y11
3B | VREFB3BN0 | IO | FPLL_BL_CLKOUT1,FPLL_BL_CLKOUTn |  | DIFFIO_TX_B21n | DIFFOUT_B21n | AB10 | DQ3B
3B | VREFB3BN0 | IO |  |  | DIFFIO_RX_B22n | DIFFOUT_B22n | U10 | DQ3B
3B | VREFB3BN0 | IO | FPLL_BL_CLKOUT0,FPLL_BL_CLKOUTp,FPLL_BL_FB |  | DIFFIO_TX_B21p | DIFFOUT_B21p | AB11 | DQ3B
3B | VREFB3BN0 | IO |  |  | DIFFIO_RX_B22p | DIFFOUT_B22p | U11 | DQ3B
3B | VREFB3BN0 | IO | CLK1n |  | DIFFIO_RX_B23n | DIFFOUT_B23n | T10
3B | VREFB3BN0 | IO |  |  | DIFFIO_TX_B24n | DIFFOUT_B24n | R11 | DQ3B
3B | VREFB3BN0 | IO | CLK1p |  | DIFFIO_RX_B23p | DIFFOUT_B23p | R10
3B | VREFB3BN0 | IO |  |  | DIFFIO_TX_B24p | DIFFOUT_B24p | P12 | DQ3B
4A | VREFB4AN0 | IO | RZQ_0 |  | DIFFIO_TX_B25n | DIFFOUT_B25n | AA13
4A | VREFB4AN0 | IO |  |  | DIFFIO_RX_B26n | DIFFOUT_B26n | W12 | DQ4B
4A | VREFB4AN0 | IO |  |  | DIFFIO_TX_B25p | DIFFOUT_B25p | AB13 | DQ4B
4A | VREFB4AN0 | IO |  |  | DIFFIO_RX_B26p | DIFFOUT_B26p | Y12 | DQ4B
4A | VREFB4AN0 | IO |  |  | DIFFIO_RX_B27n | DIFFOUT_B27n | U12 | DQSn4B
4A | VREFB4AN0 | IO |  |  | DIFFIO_TX_B28n | DIFFOUT_B28n | R12 | DQ4B
4A | VREFB4AN0 | IO |  |  | DIFFIO_RX_B27p | DIFFOUT_B27p | T12 | DQS4B
4A | VREFB4AN0 | IO |  |  | DIFFIO_TX_B28p | DIFFOUT_B28p | T13
4A | VREFB4AN0 | IO |  |  | DIFFIO_TX_B29n | DIFFOUT_B29n | AB15 | DQ4B
4A | VREFB4AN0 | IO |  |  | DIFFIO_RX_B30n | DIFFOUT_B30n | W13 | DQ4B
4A | VREFB4AN0 | IO |  |  | DIFFIO_TX_B29p | DIFFOUT_B29p | AB16 | DQ4B
4A | VREFB4AN0 | IO |  |  | DIFFIO_RX_B30p | DIFFOUT_B30p | V13 | DQ4B
4A | VREFB4AN0 | IO | CLK2n |  | DIFFIO_RX_B31n | DIFFOUT_B31n | T14
4A | VREFB4AN0 | IO |  |  | DIFFIO_TX_B32n | DIFFOUT_B32n | AB18 | DQ4B
4A | VREFB4AN0 | IO | CLK2p |  | DIFFIO_RX_B31p | DIFFOUT_B31p | U13
4A | VREFB4AN0 | IO |  |  | DIFFIO_TX_B32p | DIFFOUT_B32p | AA18 | DQ4B
4A | VREFB4AN0 | IO |  |  | DIFFIO_TX_B33n | DIFFOUT_B33n | AA19
4A | VREFB4AN0 | IO |  |  | DIFFIO_RX_B34n | DIFFOUT_B34n | Y14 | DQ5B | DQ1B
4A | VREFB4AN0 | IO |  |  | DIFFIO_TX_B33p | DIFFOUT_B33p | Y19 | DQ5B | DQ1B
4A | VREFB4AN0 | IO |  |  | DIFFIO_RX_B34p | DIFFOUT_B34p | W14 | DQ5B | DQ1B
4A | VREFB4AN0 | IO |  |  | DIFFIO_RX_B35n | DIFFOUT_B35n | P14 | DQSn5B | DQ1B
4A | VREFB4AN0 | IO |  |  | DIFFIO_TX_B36n | DIFFOUT_B36n | AA20 | DQ5B | DQ1B
4A | VREFB4AN0 | IO |  |  | DIFFIO_RX_B35p | DIFFOUT_B35p | R14 | DQS5B | DQ1B
4A | VREFB4AN0 | IO |  |  | DIFFIO_TX_B36p | DIFFOUT_B36p | Y20
4A | VREFB4AN0 | IO |  |  | DIFFIO_TX_B37n | DIFFOUT_B37n | AA15 | DQ5B | DQ1B
4A | VREFB4AN0 | IO |  |  | DIFFIO_RX_B38n | DIFFOUT_B38n | U15 | DQ5B | DQ1B
4A | VREFB4AN0 | IO |  |  | DIFFIO_TX_B37p | DIFFOUT_B37p | Y15 | DQ5B | DQ1B
4A | VREFB4AN0 | IO |  |  | DIFFIO_RX_B38p | DIFFOUT_B38p | V15 | DQ5B | DQ1B
4A | VREFB4AN0 | IO | CLK3n |  | DIFFIO_RX_B39n | DIFFOUT_B39n | R15
4A | VREFB4AN0 | IO |  |  | DIFFIO_TX_B40n | DIFFOUT_B40n | AB20 | DQ5B | DQ1B
4A | VREFB4AN0 | IO | CLK3p |  | DIFFIO_RX_B39p | DIFFOUT_B39p | T15
4A | VREFB4AN0 | IO |  |  | DIFFIO_TX_B40p | DIFFOUT_B40p | AB21 | DQ5B | DQ1B
4A | VREFB4AN0 | IO |  |  | DIFFIO_TX_B41n | DIFFOUT_B41n | AB22
4A | VREFB4AN0 | IO |  |  | DIFFIO_RX_B42n | DIFFOUT_B42n | Y16 | DQ6B | DQ1B
4A | VREFB4AN0 | IO |  |  | DIFFIO_TX_B41p | DIFFOUT_B41p | AA22 | DQ6B | DQ1B
4A | VREFB4AN0 | IO |  |  | DIFFIO_RX_B42p | DIFFOUT_B42p | Y17 | DQ6B | DQ1B
4A | VREFB4AN0 | IO |  |  | DIFFIO_RX_B43n | DIFFOUT_B43n | U16 | DQSn6B | DQSn1B
4A | VREFB4AN0 | IO |  |  | DIFFIO_TX_B44n | DIFFOUT_B44n | AA17 | DQ6B | DQ1B
4A | VREFB4AN0 | IO |  |  | DIFFIO_RX_B43p | DIFFOUT_B43p | U17 | DQS6B | DQS1B
4A | VREFB4AN0 | IO |  |  | DIFFIO_TX_B44p | DIFFOUT_B44p | AB17
4A | VREFB4AN0 | IO |  |  | DIFFIO_TX_B45n | DIFFOUT_B45n | Y22 | DQ6B | DQ1B
4A | VREFB4AN0 | IO |  |  | DIFFIO_RX_B46n | DIFFOUT_B46n | V18 | DQ6B | DQ1B
4A | VREFB4AN0 | IO |  |  | DIFFIO_TX_B45p | DIFFOUT_B45p | Y21 | DQ6B | DQ1B
4A | VREFB4AN0 | IO |  |  | DIFFIO_RX_B46p | DIFFOUT_B46p | W18 | DQ6B | DQ1B
4A | VREFB4AN0 | IO |  |  | DIFFIO_RX_B47n | DIFFOUT_B47n | W16
4A | VREFB4AN0 | IO |  |  | DIFFIO_TX_B48n | DIFFOUT_B48n | W21 | DQ6B | DQ1B
4A | VREFB4AN0 | IO |  |  | DIFFIO_RX_B47p | DIFFOUT_B47p | W17
4A | VREFB4AN0 | IO |  |  | DIFFIO_TX_B48p | DIFFOUT_B48p | W22 | DQ6B | DQ1B
5A | VREFB5AN0 | IO | RZQ_1 |  | DIFFIO_TX_R1p | DIFFOUT_R1p | U22 | DQ1R
5A | VREFB5AN0 | IO |  | INIT_DONE | DIFFIO_RX_R2p | DIFFOUT_R2p | V20
5A | VREFB5AN0 | IO |  | PR_REQUEST | DIFFIO_TX_R1n | DIFFOUT_R1n | U21 | DQ1R
5A | VREFB5AN0 | IO |  | CRC_ERROR | DIFFIO_RX_R2n | DIFFOUT_R2n | V19
5A | VREFB5AN0 | IO |  | nCEO | DIFFIO_TX_R3p | DIFFOUT_R3p | T19 | DQ1R
5A | VREFB5AN0 | IO |  |  | DIFFIO_RX_R4p | DIFFOUT_R4p | T17 | DQ1R
5A | VREFB5AN0 | IO |  | CvP_CONFDONE | DIFFIO_TX_R3n | DIFFOUT_R3n | T20 | DQ1R
5A | VREFB5AN0 | IO |  |  | DIFFIO_RX_R4n | DIFFOUT_R4n | T18 | DQ1R
5A | VREFB5AN0 | IO |  | DEV_OE | DIFFIO_TX_R5p | DIFFOUT_R5p | T22
5A | VREFB5AN0 | IO |  |  | DIFFIO_RX_R6p | DIFFOUT_R6p | R16 | DQS1R
5A | VREFB5AN0 | IO |  | DEV_CLRn | DIFFIO_TX_R5n | DIFFOUT_R5n | R22 | DQ1R
5A | VREFB5AN0 | IO |  |  | DIFFIO_RX_R6n | DIFFOUT_R6n | R17 | DQSn1R
5A | VREFB5AN0 | IO |  |  | DIFFIO_TX_R7p | DIFFOUT_R7p | R20 | DQ1R
5A | VREFB5AN0 | IO |  |  | DIFFIO_RX_R8p | DIFFOUT_R8p | R19 | DQ1R
5A | VREFB5AN0 | IO |  |  | DIFFIO_TX_R7n | DIFFOUT_R7n | R21
5A | VREFB5AN0 | IO |  |  | DIFFIO_RX_R8n | DIFFOUT_R8n | P19 | DQ1R
5B | VREFB5BN0 | IO | CLK6p |  | DIFFIO_RX_R9p | DIFFOUT_R9p | L17
5B | VREFB5BN0 | IO |  |  | DIFFIO_TX_R10p | DIFFOUT_R10p | E20 | DQ2R
5B | VREFB5BN0 | IO | CLK6n |  | DIFFIO_RX_R9n | DIFFOUT_R9n | K17
5B | VREFB5BN0 | IO |  |  | DIFFIO_TX_R10n | DIFFOUT_R10n | F20 | DQ2R
5B | VREFB5BN0 | IO |  |  | DIFFIO_RX_R11p | DIFFOUT_R11p | H20 | DQ2R
5B | VREFB5BN0 | IO | FPLL_BR_CLKOUT0,FPLL_BR_CLKOUTp,FPLL_BR_FB |  | DIFFIO_TX_R12p | DIFFOUT_R12p | G18 | DQ2R
5B | VREFB5BN0 | IO |  |  | DIFFIO_RX_R11n | DIFFOUT_R11n | H19 | DQ2R
5B | VREFB5BN0 | IO | FPLL_BR_CLKOUT1,FPLL_BR_CLKOUTn |  | DIFFIO_TX_R12n | DIFFOUT_R12n | G17 | DQ2R
5B | VREFB5BN0 | IO |  |  | DIFFIO_RX_R13p | DIFFOUT_R13p | K16 | DQS2R
5B | VREFB5BN0 | IO |  |  | DIFFIO_TX_R14p | DIFFOUT_R14p | F19
5B | VREFB5BN0 | IO |  |  | DIFFIO_RX_R13n | DIFFOUT_R13n | J16 | DQSn2R
5B | VREFB5BN0 | IO |  |  | DIFFIO_TX_R14n | DIFFOUT_R14n | F18 | DQ2R
5B | VREFB5BN0 | IO |  |  | DIFFIO_RX_R15p | DIFFOUT_R15p | J17 | DQ2R
5B | VREFB5BN0 | IO |  |  | DIFFIO_TX_R16p | DIFFOUT_R16p | J19 | DQ2R
5B | VREFB5BN0 | IO |  |  | DIFFIO_RX_R15n | DIFFOUT_R15n | J18 | DQ2R
5B | VREFB5BN0 | IO |  |  | DIFFIO_TX_R16n | DIFFOUT_R16n | H18
7A |  | GND |  |  |  |  | F17
7A | VREFB7AN0 | IO |  |  | DIFFIO_RX_T1p | DIFFOUT_T1p | H16 |  |  | GND | GND
7A | VREFB7AN0 | IO |  |  | DIFFIO_TX_T2p | DIFFOUT_T2p | C21 | DQ1T | DQ1T | T_DM_2 | T_DM_2
7A | VREFB7AN0 | IO |  |  | DIFFIO_RX_T1n | DIFFOUT_T1n | G16 |  |  | GND | GND
7A | VREFB7AN0 | IO |  |  | DIFFIO_TX_T2n | DIFFOUT_T2n | C20 | DQ1T | DQ1T | T_DQ_23 | T_DQ_23
7A | VREFB7AN0 | IO |  |  | DIFFIO_RX_T3p | DIFFOUT_T3p | D18 | DQ1T | DQ1T | T_DQ_21 | T_DQ_21
7A | VREFB7AN0 | IO |  |  | DIFFIO_TX_T4p | DIFFOUT_T4p | B20 | DQ1T | DQ1T | T_DQ_22 | T_DQ_22
7A | VREFB7AN0 | IO |  |  | DIFFIO_RX_T3n | DIFFOUT_T3n | E17 | DQ1T | DQ1T | T_DQ_20 | T_DQ_20
7A | VREFB7AN0 | IO |  |  | DIFFIO_TX_T4n | DIFFOUT_T4n | B21 | DQ1T | DQ1T | GND | GND
7A | VREFB7AN0 | IO |  |  | DIFFIO_RX_T5p | DIFFOUT_T5p | G15 | DQS1T | DQS1T | T_DQS_2 | T_DQS_2
7A | VREFB7AN0 | IO |  |  | DIFFIO_TX_T6p | DIFFOUT_T6p | B22 |  |  | T_RESET# | T_RESET#
7A | VREFB7AN0 | IO |  |  | DIFFIO_RX_T5n | DIFFOUT_T5n | G14 | DQSn1T | DQSn1T | T_DQS#_2 | T_DQS#_2
7A | VREFB7AN0 | IO |  |  | DIFFIO_TX_T6n | DIFFOUT_T6n | A22 | DQ1T | DQ1T | T_DQ_19 | T_DQ_19
7A | VREFB7AN0 | IO |  |  | DIFFIO_RX_T7p | DIFFOUT_T7p | E16 | DQ1T | DQ1T | T_DQ_17 | T_DQ_17
7A | VREFB7AN0 | IO |  |  | DIFFIO_TX_T8p | DIFFOUT_T8p | A20 | DQ1T | DQ1T | T_DQ_18 | T_DQ_18
7A | VREFB7AN0 | IO |  |  | DIFFIO_RX_T7n | DIFFOUT_T7n | D17 | DQ1T | DQ1T | T_DQ_16 | T_DQ_16
7A | VREFB7AN0 | IO |  |  | DIFFIO_TX_T8n | DIFFOUT_T8n | A19 |  |  | GND | GND
7A | VREFB7AN0 | IO | CLK11p |  | DIFFIO_RX_T9p | DIFFOUT_T9p | G13
7A | VREFB7AN0 | IO |  |  | DIFFIO_TX_T10p | DIFFOUT_T10p | C19 | DQ2T | DQ1T | T_DM_1 | T_DM_1
7A | VREFB7AN0 | IO | CLK11n |  | DIFFIO_RX_T9n | DIFFOUT_T9n | F14
7A | VREFB7AN0 | IO |  |  | DIFFIO_TX_T10n | DIFFOUT_T10n | C18 | DQ2T | DQ1T | T_DQ_15 | T_DQ_15
7A | VREFB7AN0 | IO |  |  | DIFFIO_RX_T11p | DIFFOUT_T11p | C16 | DQ2T | DQ1T | T_DQ_13 | T_DQ_13
7A | VREFB7AN0 | IO |  |  | DIFFIO_TX_T12p | DIFFOUT_T12p | B16 | DQ2T | DQ1T | T_DQ_14 | T_DQ_14
7A | VREFB7AN0 | IO |  |  | DIFFIO_RX_T11n | DIFFOUT_T11n | C15 | DQ2T | DQ1T | T_DQ_12 | T_DQ_12
7A | VREFB7AN0 | IO |  |  | DIFFIO_TX_T12n | DIFFOUT_T12n | B15 | DQ2T | DQ1T | T_CKE_0 | T_CKE_0
7A | VREFB7AN0 | IO |  |  | DIFFIO_RX_T13p | DIFFOUT_T13p | G12 | DQS2T | DQ1T | T_DQS_1 | T_DQS_1
7A | VREFB7AN0 | IO |  |  | DIFFIO_TX_T14p | DIFFOUT_T14p | A18 |  |  | T_CKE_1 | T_CKE_1
7A | VREFB7AN0 | IO |  |  | DIFFIO_RX_T13n | DIFFOUT_T13n | H12 | DQSn2T | DQ1T | T_DQS#_1 | T_DQS#_1
7A | VREFB7AN0 | IO |  |  | DIFFIO_TX_T14n | DIFFOUT_T14n | A17 | DQ2T | DQ1T | T_DQ_11 | T_DQ_11
7A | VREFB7AN0 | IO |  |  | DIFFIO_RX_T15p | DIFFOUT_T15p | F15 | DQ2T | DQ1T | T_DQ_9 | T_DQ_9
7A | VREFB7AN0 | IO |  |  | DIFFIO_TX_T16p | DIFFOUT_T16p | B18 | DQ2T | DQ1T | T_DQ_10 | T_DQ_10
7A | VREFB7AN0 | IO |  |  | DIFFIO_RX_T15n | DIFFOUT_T15n | E14 | DQ2T | DQ1T | T_DQ_8 | T_DQ_8
7A | VREFB7AN0 | IO |  |  | DIFFIO_TX_T16n | DIFFOUT_T16n | B17 |  |  | GND | GND
7A | VREFB7AN0 | IO | CLK10p |  | DIFFIO_RX_T17p | DIFFOUT_T17p | H10
7A | VREFB7AN0 | IO |  |  | DIFFIO_TX_T18p | DIFFOUT_T18p | A15 | DQ3T |  | T_DM_0 | T_DM_0
7A | VREFB7AN0 | IO | CLK10n |  | DIFFIO_RX_T17n | DIFFOUT_T17n | G11
7A | VREFB7AN0 | IO |  |  | DIFFIO_TX_T18n | DIFFOUT_T18n | A14 | DQ3T |  | T_DQ_7 | T_DQ_7
7A | VREFB7AN0 | IO |  |  | DIFFIO_RX_T19p | DIFFOUT_T19p | D13 | DQ3T |  | T_DQ_5 | T_DQ_5
7A | VREFB7AN0 | IO |  |  | DIFFIO_TX_T20p | DIFFOUT_T20p | C14 | DQ3T |  | T_DQ_6 | T_DQ_6
7A | VREFB7AN0 | IO |  |  | DIFFIO_RX_T19n | DIFFOUT_T19n | C13 | DQ3T |  | T_DQ_4 | T_DQ_4
7A | VREFB7AN0 | IO |  |  | DIFFIO_TX_T20n | DIFFOUT_T20n | D14 | DQ3T |  | T_ODT_1 | T_ODT_1
7A | VREFB7AN0 | IO |  |  | DIFFIO_RX_T21p | DIFFOUT_T21p | H9 | DQS3T |  | T_DQS_0 | T_DQS_0
7A | VREFB7AN0 | IO |  |  | DIFFIO_TX_T22p | DIFFOUT_T22p | A13 |  |  | T_ODT_0 | T_ODT_0
7A | VREFB7AN0 | IO |  |  | DIFFIO_RX_T21n | DIFFOUT_T21n | G8 | DQSn3T |  | T_DQS#_0 | T_DQS#_0
7A | VREFB7AN0 | IO |  |  | DIFFIO_TX_T22n | DIFFOUT_T22n | B13 | DQ3T |  | T_DQ_3 | T_DQ_3
7A | VREFB7AN0 | IO |  |  | DIFFIO_RX_T23p | DIFFOUT_T23p | E12 | DQ3T |  | T_DQ_1 | T_DQ_1
7A | VREFB7AN0 | IO |  |  | DIFFIO_TX_T24p | DIFFOUT_T24p | B12 | DQ3T |  | T_DQ_2 | T_DQ_2
7A | VREFB7AN0 | IO |  |  | DIFFIO_RX_T23n | DIFFOUT_T23n | F12 | DQ3T |  | T_DQ_0 | T_DQ_0
7A | VREFB7AN0 | IO | RZQ_2 |  | DIFFIO_TX_T24n | DIFFOUT_T24n | A12
8A | VREFB8AN0 | IO | CLK9p |  | DIFFIO_RX_T25p | DIFFOUT_T25p | G10
8A | VREFB8AN0 | IO |  |  | DIFFIO_TX_T26p | DIFFOUT_T26p | C11 | DQ4T |  | T_A_0 | T_CA_0
8A | VREFB8AN0 | IO | CLK9n |  | DIFFIO_RX_T25n | DIFFOUT_T25n | F10
8A | VREFB8AN0 | IO |  |  | DIFFIO_TX_T26n | DIFFOUT_T26n | B11 | DQ4T |  | T_A_1 | T_CA_1
8A | VREFB8AN0 | IO |  |  | DIFFIO_RX_T27p | DIFFOUT_T27p | D11 | DQ4T |  | T_A_4 | T_CA_4
8A | VREFB8AN0 | IO | FPLL_TL_CLKOUT0,FPLL_TL_CLKOUTp,FPLL_TL_FB |  | DIFFIO_TX_T28p | DIFFOUT_T28p | A8 | DQ4T |  | T_A_2 | T_CA_2
8A | VREFB8AN0 | IO |  |  | DIFFIO_RX_T27n | DIFFOUT_T27n | E11 | DQ4T |  | T_A_5 | T_CA_5
8A | VREFB8AN0 | IO | FPLL_TL_CLKOUT1,FPLL_TL_CLKOUTn |  | DIFFIO_TX_T28n | DIFFOUT_T28n | A7 | DQ4T |  | T_A_3 | T_CA_3
8A | VREFB8AN0 | IO |  |  | DIFFIO_RX_T29p | DIFFOUT_T29p | J9 | DQS4T |  | T_CK | T_CK
8A | VREFB8AN0 | IO |  |  | DIFFIO_TX_T30p | DIFFOUT_T30p | F8 |  |  | T_A_6 | T_CA_6
8A | VREFB8AN0 | IO |  |  | DIFFIO_RX_T29n | DIFFOUT_T29n | J8 | DQSn4T |  | T_CK# | T_CK#
8A | VREFB8AN0 | IO |  |  | DIFFIO_TX_T30n | DIFFOUT_T30n | E7 | DQ4T |  | T_A_7 | T_CA_7
8A | VREFB8AN0 | IO |  |  | DIFFIO_RX_T31p | DIFFOUT_T31p | C10 | DQ4T |  | T_BA_1
8A | VREFB8AN0 | IO |  |  | DIFFIO_TX_T32p | DIFFOUT_T32p | C6 | DQ4T |  | T_BA_0
8A | VREFB8AN0 | IO |  |  | DIFFIO_RX_T31n | DIFFOUT_T31n | C9 | DQ4T |  | T_BA_2
8A | VREFB8AN0 | IO |  |  | DIFFIO_TX_T32n | DIFFOUT_T32n | D7 |  |  | GND | GND
8A | VREFB8AN0 | IO | CLK8p,FPLL_TL_FBp |  | DIFFIO_RX_T33p | DIFFOUT_T33p | K7
8A | VREFB8AN0 | IO |  |  | DIFFIO_TX_T34p | DIFFOUT_T34p | A10 | DQ5T |  | T_CAS#
8A | VREFB8AN0 | IO | CLK8n,FPLL_TL_FBn |  | DIFFIO_RX_T33n | DIFFOUT_T33n | J7
8A | VREFB8AN0 | IO |  |  | DIFFIO_TX_T34n | DIFFOUT_T34n | A9 | DQ5T |  | T_RAS#
8A | VREFB8AN0 | IO |  |  | DIFFIO_RX_T35p | DIFFOUT_T35p | D9 | DQ5T |  | T_A_8 | T_CA_8
8A | VREFB8AN0 | IO |  |  | DIFFIO_TX_T36p | DIFFOUT_T36p | B6 | DQ5T |  | T_A_10
8A | VREFB8AN0 | IO |  |  | DIFFIO_RX_T35n | DIFFOUT_T35n | D8 | DQ5T |  | T_A_9 | T_CA_9
8A | VREFB8AN0 | IO |  |  | DIFFIO_TX_T36n | DIFFOUT_T36n | B5 | DQ5T |  | T_A_11
8A | VREFB8AN0 | IO |  |  | DIFFIO_RX_T37p | DIFFOUT_T37p | H8 | DQS5T |  | T_CS#_0 | T_CS#_0
8A | VREFB8AN0 | IO |  |  | DIFFIO_TX_T38p | DIFFOUT_T38p | C8 |  |  | T_A_12
8A | VREFB8AN0 | IO |  |  | DIFFIO_RX_T37n | DIFFOUT_T37n | G7 | DQSn5T |  | T_CS#_1 | T_CS#_1
8A | VREFB8AN0 | IO |  |  | DIFFIO_TX_T38n | DIFFOUT_T38n | B8 | DQ5T |  | T_A_13
8A | VREFB8AN0 | IO |  |  | DIFFIO_RX_T39p | DIFFOUT_T39p | H6 | DQ5T |  | T_A_14
8A | VREFB8AN0 | IO |  |  | DIFFIO_TX_T40p | DIFFOUT_T40p | E6 | DQ5T |  | T_WE#
8A | VREFB8AN0 | IO |  |  | DIFFIO_RX_T39n | DIFFOUT_T39n | G6 | DQ5T |  | T_A_15
8A | VREFB8AN0 | IO |  |  | DIFFIO_TX_T40n | DIFFOUT_T40n | F7 |  |  | GND | GND
9A |  | MSEL0 |  | MSEL0 |  |  | L6
9A |  | CONF_DONE |  | CONF_DONE |  |  | J6
9A |  | MSEL1 |  | MSEL1 |  |  | K6
9A |  | nSTATUS |  | nSTATUS |  |  | G5
9A |  | nCE |  | nCE |  |  | H5
9A |  | MSEL2 |  | MSEL2 |  |  | A2
9A |  | MSEL3 |  | MSEL3 |  |  | E5
9A |  | nCONFIG |  | nCONFIG |  |  | A4
9A |  | MSEL4 |  | MSEL4 |  |  | C5
9A |  | GND |  |  |  |  | F3
|  | GND |  |  |  |  | A21
|  | GND |  |  |  |  | AB19
|  | GND |  |  |  |  | AB2
|  | GND |  |  |  |  | AB1
|  | GND |  |  |  |  | AA16
|  | GND |  |  |  |  | AA11
|  | GND |  |  |  |  | AA4
|  | GND |  |  |  |  | AA3
|  | GND |  |  |  |  | Y13
|  | GND |  |  |  |  | Y8
|  | GND |  |  |  |  | Y5
|  | GND |  |  |  |  | Y2
|  | GND |  |  |  |  | Y1
|  | GND |  |  |  |  | W20
|  | GND |  |  |  |  | W4
|  | GND |  |  |  |  | W3
|  | GND |  |  |  |  | V22
|  | GND |  |  |  |  | V17
|  | GND |  |  |  |  | V4
|  | GND |  |  |  |  | V2
|  | GND |  |  |  |  | V1
|  | GND |  |  |  |  | U19
|  | GND |  |  |  |  | U14
|  | GND |  |  |  |  | U9
|  | GND |  |  |  |  | U5
|  | GND |  |  |  |  | U4
|  | GND |  |  |  |  | U3
|  | GND |  |  |  |  | T11
|  | GND |  |  |  |  | T2
|  | GND |  |  |  |  | T1
|  | GND |  |  |  |  | R13
|  | GND |  |  |  |  | R3
|  | GND |  |  |  |  | P10
|  | GND |  |  |  |  | P4
|  | GND |  |  |  |  | P2
|  | GND |  |  |  |  | P1
|  | GND |  |  |  |  | N22
|  | GND |  |  |  |  | N15
|  | GND |  |  |  |  | N13
|  | GND |  |  |  |  | N11
|  | GND |  |  |  |  | N7
|  | GND |  |  |  |  | N5
|  | GND |  |  |  |  | N3
|  | GND |  |  |  |  | M19
|  | GND |  |  |  |  | M14
|  | GND |  |  |  |  | M12
|  | GND |  |  |  |  | M9
|  | GND |  |  |  |  | M4
|  | GND |  |  |  |  | M2
|  | GND |  |  |  |  | M1
|  | GND |  |  |  |  | L16
|  | GND |  |  |  |  | L13
|  | GND |  |  |  |  | L11
|  | GND |  |  |  |  | L5
|  | GND |  |  |  |  | L3
|  | GND |  |  |  |  | K14
|  | GND |  |  |  |  | K12
|  | GND |  |  |  |  | K10
|  | GND |  |  |  |  | K8
|  | GND |  |  |  |  | K4
|  | GND |  |  |  |  | K2
|  | GND |  |  |  |  | K1
|  | GND |  |  |  |  | J20
|  | GND |  |  |  |  | J15
|  | GND |  |  |  |  | J13
|  | GND |  |  |  |  | J11
|  | GND |  |  |  |  | J5
|  | GND |  |  |  |  | J3
|  | GND |  |  |  |  | H14
|  | GND |  |  |  |  | H4
|  | GND |  |  |  |  | H3
|  | GND |  |  |  |  | H2
|  | GND |  |  |  |  | H1
|  | GND |  |  |  |  | G9
|  | GND |  |  |  |  | G4
|  | GND |  |  |  |  | G3
|  | GND |  |  |  |  | F21
|  | GND |  |  |  |  | F16
|  | GND |  |  |  |  | F11
|  | GND |  |  |  |  | F6
|  | GND |  |  |  |  | F5
|  | GND |  |  |  |  | F2
|  | GND |  |  |  |  | F1
|  | GND |  |  |  |  | E13
|  | GND |  |  |  |  | E4
|  | GND |  |  |  |  | E3
|  | GND |  |  |  |  | D20
|  | GND |  |  |  |  | D10
|  | GND |  |  |  |  | D5
|  | GND |  |  |  |  | D2
|  | GND |  |  |  |  | D1
|  | GND |  |  |  |  | C22
|  | GND |  |  |  |  | C17
|  | GND |  |  |  |  | C7
|  | GND |  |  |  |  | C4
|  | GND |  |  |  |  | C3
|  | GND |  |  |  |  | B14
|  | GND |  |  |  |  | B2
|  | GND |  |  |  |  | B1
|  | GND |  |  |  |  | A11
|  | GND |  |  |  |  | A5
|  | VCC |  |  |  |  | L4
|  | VCC |  |  |  |  | P15
|  | VCC |  |  |  |  | P13
|  | VCC |  |  |  |  | P11
|  | VCC |  |  |  |  | P3
|  | VCC |  |  |  |  | N14
|  | VCC |  |  |  |  | N12
|  | VCC |  |  |  |  | N4
|  | VCC |  |  |  |  | M15
|  | VCC |  |  |  |  | M13
|  | VCC |  |  |  |  | M11
|  | VCC |  |  |  |  | L14
|  | VCC |  |  |  |  | L12
|  | VCC |  |  |  |  | L10
|  | VCC |  |  |  |  | K13
|  | VCC |  |  |  |  | K11
|  | VCC |  |  |  |  | K9
|  | VCC |  |  |  |  | K5
|  | VCC |  |  |  |  | K3
|  | VCC |  |  |  |  | J14
|  | VCC |  |  |  |  | J12
|  | VCC |  |  |  |  | J10
|  | VCC |  |  |  |  | J4
|  | VCC |  |  |  |  | H15
|  | VCC |  |  |  |  | H13
|  | VCC |  |  |  |  | H11
|  | DNU |  |  |  |  | B3
|  | DNU |  |  |  |  | B4
|  | DNU |  |  |  |  | D21
|  | DNU |  |  |  |  | E10
|  | VCCPGM |  |  |  |  | Y6
|  | VCCPGM |  |  |  |  | U20
|  | VCCPGM |  |  |  |  | B7
|  | VCCBAT |  |  |  |  | A3
|  | VCCIO2A |  |  |  |  | D4
|  | VCCIO2A |  |  |  |  | Y4
|  | VCCIO2A |  |  |  |  | R1
|  | VCCIO2A |  |  |  |  | J1
|  | VCCIO3A |  |  |  |  | T6
|  | VCCIO3A |  |  |  |  | AA6
|  | VCCIO3B |  |  |  |  | R8
|  | VCCIO3B |  |  |  |  | AB9
|  | VCCIO3B |  |  |  |  | W10
|  | VCCIO3B |  |  |  |  | V7
|  | VCCIO4A |  |  |  |  | T16
|  | VCCIO4A |  |  |  |  | AB14
|  | VCCIO4A |  |  |  |  | AA21
|  | VCCIO4A |  |  |  |  | Y18
|  | VCCIO4A |  |  |  |  | W15
|  | VCCIO4A |  |  |  |  | V12
|  | VCCIO5A |  |  |  |  | T21
|  | VCCIO5A |  |  |  |  | R18
|  | VCCIO5B |  |  |  |  | G19
|  | VCCIO5B |  |  |  |  | P20
|  | VCCIO5B |  |  |  |  | N17
|  | VCCIO5B |  |  |  |  | L21
|  | VCCIO5B |  |  |  |  | K18
|  | VCCIO5B |  |  |  |  | H22
|  | VCCIO7A |  |  |  |  | B19
|  | VCCIO7A |  |  |  |  | H17
|  | VCCIO7A |  |  |  |  | E18
|  | VCCIO7A |  |  |  |  | D15
|  | VCCIO7A |  |  |  |  | C12
|  | VCCIO7A |  |  |  |  | A16
|  | VCCIO8A |  |  |  |  | B9
|  | VCCIO8A |  |  |  |  | H7
|  | VCCIO8A |  |  |  |  | E8
|  | VCCIO8A |  |  |  |  | A6
|  | VCCPD1A2A |  |  |  |  | R2
|  | VCCPD1A2A |  |  |  |  | J2
|  | VCCPD1A2A |  |  |  |  | E1
|  | VCCPD3A |  |  |  |  | V6
|  | VCCPD3B4A |  |  |  |  | W9
|  | VCCPD3B4A |  |  |  |  | V16
|  | VCCPD3B4A |  |  |  |  | V14
|  | VCCPD3B4A |  |  |  |  | V10
|  | VCCPD5A |  |  |  |  | P17
|  | VCCPD5B |  |  |  |  | M18
|  | VCCPD5B |  |  |  |  | N19
|  | VCCPD7A8A |  |  |  |  | E15
|  | VCCPD7A8A |  |  |  |  | F13
|  | VCCPD7A8A |  |  |  |  | F9
|  | VCCPD7A8A |  |  |  |  | E9
2A | VREFB2AN0 | VREFB2AN0 |  |  |  |  | W1
3A | VREFB3AN0 | VREFB3AN0 |  |  |  |  | W6
3B | VREFB3BN0 | VREFB3BN0 |  |  |  |  | AB12
4A | VREFB4AN0 | VREFB4AN0 |  |  |  |  | AA14
5A | VREFB5AN0 | VREFB5AN0 |  |  |  |  | V21
5B | VREFB5BN0 | VREFB5BN0 |  |  |  |  | K20
7A | VREFB7AN0 | VREFB7AN0 |  |  |  |  | D16
8A | VREFB8AN0 | VREFB8AN0 |  |  |  |  | B10
|  | NC |  |  |  |  | AB3
|  | NC |  |  |  |  | V11
|  | NC |  |  |  |  | P22
|  | NC |  |  |  |  | P21
|  | NC |  |  |  |  | P18
|  | NC |  |  |  |  | P16
|  | NC |  |  |  |  | N21
|  | NC |  |  |  |  | N20
|  | NC |  |  |  |  | N18
|  | NC |  |  |  |  | N16
|  | NC |  |  |  |  | M22
|  | NC |  |  |  |  | M21
|  | NC |  |  |  |  | M20
|  | NC |  |  |  |  | M17
|  | NC |  |  |  |  | M16
|  | NC |  |  |  |  | L22
|  | NC |  |  |  |  | L20
|  | NC |  |  |  |  | L19
|  | NC |  |  |  |  | L18
|  | NC |  |  |  |  | L15
|  | NC |  |  |  |  | K22
|  | NC |  |  |  |  | K21
|  | NC |  |  |  |  | K19
|  | NC |  |  |  |  | K15
|  | NC |  |  |  |  | J22
|  | NC |  |  |  |  | J21
|  | NC |  |  |  |  | H21
|  | NC |  |  |  |  | G22
|  | NC |  |  |  |  | G21
|  | NC |  |  |  |  | G20
|  | NC |  |  |  |  | F22
|  | NC |  |  |  |  | E22
|  | NC |  |  |  |  | E21
|  | NC |  |  |  |  | D22
|  | RREF_TL |  |  |  |  | A1
|  | VCCA_FPLL |  |  |  |  | M3
|  | VCCA_FPLL |  |  |  |  | T3
|  | VCCA_FPLL |  |  |  |  | T4
|  | VCCA_FPLL |  |  |  |  | F4
|  | VCCA_FPLL |  |  |  |  | U18
|  | VCCA_FPLL |  |  |  |  | E19
|  | VCC_AUX |  |  |  |  | D6
|  | VCC_AUX |  |  |  |  | D12
|  | VCC_AUX |  |  |  |  | D19
|  | VCC_AUX |  |  |  |  | W19
|  | VCC_AUX |  |  |  |  | AA12
|  | VCC_AUX |  |  |  |  | AB5
Notes:
(1) For more information about pin definition and pin connection guidelines, refer to the
Cyclone V Device Family Pin Connection Guidelines.
(2) RESET pin is only applicable for DDR3 device.

## Pin List F23
Pin Information for the Cyclone® V 5CEFA4 Device Version 1.3 Note (1)
Bank Number | VREF | Pin Name/Function | Optional Function(s) | Configuration Function | Dedicated Tx/Rx Channel | Emulated LVDS Output Channel | F484 | DQS for X8 | DQS for X16 | HMC Pin Assignment for DDR3/DDR2 (2) | HMC Pin Assignment for LPDDR2
2A | VREFB2AN0 | IO |  |  | DIFFIO_TX_L9n | DIFFOUT_L9n | C1
2A | VREFB2AN0 | IO |  |  | DIFFIO_RX_L10n | DIFFOUT_L10n | G1 | DQ1L
2A | VREFB2AN0 | IO |  |  | DIFFIO_TX_L9p | DIFFOUT_L9p | C2 | DQ1L
2A | VREFB2AN0 | IO |  |  | DIFFIO_RX_L10p | DIFFOUT_L10p | G2 | DQ1L
2A | VREFB2AN0 | IO |  |  | DIFFIO_RX_L11n | DIFFOUT_L11n | E2 | DQSn1L
2A | VREFB2AN0 | IO |  |  | DIFFIO_TX_L12n | DIFFOUT_L12n | L1 | DQ1L
2A | VREFB2AN0 | IO |  |  | DIFFIO_RX_L11p | DIFFOUT_L11p | D3 | DQS1L
2A | VREFB2AN0 | IO |  |  | DIFFIO_TX_L12p | DIFFOUT_L12p | L2
2A | VREFB2AN0 | IO |  |  | DIFFIO_TX_L13n | DIFFOUT_L13n | N1 | DQ1L
2A | VREFB2AN0 | IO |  |  | DIFFIO_RX_L14n | DIFFOUT_L14n | U1 | DQ1L
2A | VREFB2AN0 | IO |  |  | DIFFIO_TX_L13p | DIFFOUT_L13p | N2 | DQ1L
2A | VREFB2AN0 | IO |  |  | DIFFIO_RX_L14p | DIFFOUT_L14p | U2 | DQ1L
2A | VREFB2AN0 | IO |  |  | DIFFIO_RX_L15n | DIFFOUT_L15n | W2
2A | VREFB2AN0 | IO |  |  | DIFFIO_TX_L16n | DIFFOUT_L16n | AA1 | DQ1L
2A | VREFB2AN0 | IO |  |  | DIFFIO_RX_L15p | DIFFOUT_L15p | Y3
2A | VREFB2AN0 | IO |  |  | DIFFIO_TX_L16p | DIFFOUT_L16p | AA2 | DQ1L
3A |  | TDO |  | TDO |  |  | M5
3A |  | nCSO |  | DATA4 |  |  | R4
3A |  | TMS |  | TMS |  |  | P5
3A |  | AS_DATA3 |  | DATA3 |  |  | T4
3A |  | TCK |  | TCK |  |  | V5
3A |  | AS_DATA2 |  | DATA2 |  |  | AA5
3A |  | TDI |  | TDI |  |  | W5
3A |  | AS_DATA1 |  | DATA1 |  |  | AB3
3A |  | DCLK |  | DCLK |  |  | V3
3A |  | AS_DATA0,ASDO |  | DATA0 |  |  | AB4
3A | VREFB3AN0 | IO |  | DATA6 | DIFFIO_RX_B1n | DIFFOUT_B1n | R6 | DQ1B
3A | VREFB3AN0 | IO |  | DATA5 | DIFFIO_TX_B2n | DIFFOUT_B2n | U7
3A | VREFB3AN0 | IO |  | DATA8 | DIFFIO_RX_B1p | DIFFOUT_B1p | R5 | DQ1B
3A | VREFB3AN0 | IO |  | DATA7 | DIFFIO_TX_B2p | DIFFOUT_B2p | U8 | DQ1B
3A | VREFB3AN0 | IO |  | DATA10 | DIFFIO_RX_B3n | DIFFOUT_B3n | P6 | DQSn1B
3A | VREFB3AN0 | IO |  | DATA9 | DIFFIO_TX_B4n | DIFFOUT_B4n | W8 | DQ1B
3A | VREFB3AN0 | IO |  | DATA12 | DIFFIO_RX_B3p | DIFFOUT_B3p | N6 | DQS1B
3A | VREFB3AN0 | IO |  | DATA11 | DIFFIO_TX_B4p | DIFFOUT_B4p | W9
3A | VREFB3AN0 | IO |  | DATA14 | DIFFIO_RX_B5n | DIFFOUT_B5n | T7 | DQ1B
3A | VREFB3AN0 | IO |  | DATA13 | DIFFIO_TX_B6n | DIFFOUT_B6n | U6 | DQ1B
3A | VREFB3AN0 | IO |  | CLKUSR | DIFFIO_RX_B5p | DIFFOUT_B5p | T8 | DQ1B
3A | VREFB3AN0 | IO |  | DATA15 | DIFFIO_TX_B6p | DIFFOUT_B6p | V6 | DQ1B
3A | VREFB3AN0 | IO |  | PR_DONE | DIFFIO_RX_B7n | DIFFOUT_B7n | M6
3A | VREFB3AN0 | IO |  | PR_READY | DIFFIO_TX_B8n | DIFFOUT_B8n | R7 | DQ1B
3A | VREFB3AN0 | IO |  | PR_ERROR | DIFFIO_RX_B7p | DIFFOUT_B7p | M7
3A | VREFB3AN0 | IO |  |  | DIFFIO_TX_B8p | DIFFOUT_B8p | P7 | DQ1B
3B | VREFB3BN0 | IO |  |  | DIFFIO_TX_B9n | DIFFOUT_B9n | AB6
3B | VREFB3BN0 | IO |  |  | DIFFIO_RX_B10n | DIFFOUT_B10n | V9 | DQ2B
3B | VREFB3BN0 | IO |  |  | DIFFIO_TX_B9p | DIFFOUT_B9p | AB5 | DQ2B
3B | VREFB3BN0 | IO |  |  | DIFFIO_RX_B10p | DIFFOUT_B10p | V10 | DQ2B
3B | VREFB3BN0 | IO |  |  | DIFFIO_RX_B11n | DIFFOUT_B11n | P8 | DQSn2B
3B | VREFB3BN0 | IO |  |  | DIFFIO_TX_B12n | DIFFOUT_B12n | AA7 | DQ2B
3B | VREFB3BN0 | IO |  |  | DIFFIO_RX_B11p | DIFFOUT_B11p | N8 | DQS2B
3B | VREFB3BN0 | IO |  |  | DIFFIO_TX_B12p | DIFFOUT_B12p | AB7
3B | VREFB3BN0 | IO |  |  | DIFFIO_TX_B13n | DIFFOUT_B13n | AA8 | DQ2B
3B | VREFB3BN0 | IO |  |  | DIFFIO_RX_B14n | DIFFOUT_B14n | T9 | DQ2B
3B | VREFB3BN0 | IO |  |  | DIFFIO_TX_B13p | DIFFOUT_B13p | AB8 | DQ2B
3B | VREFB3BN0 | IO |  |  | DIFFIO_RX_B14p | DIFFOUT_B14p | U10 | DQ2B
3B | VREFB3BN0 | IO | CLK0n,FPLL_BL_FBn |  | DIFFIO_RX_B15n | DIFFOUT_B15n | M8
3B | VREFB3BN0 | IO |  |  | DIFFIO_TX_B16n | DIFFOUT_B16n | AA10 | DQ2B
3B | VREFB3BN0 | IO | CLK0p,FPLL_BL_FBp |  | DIFFIO_RX_B15p | DIFFOUT_B15p | M9
3B | VREFB3BN0 | IO |  |  | DIFFIO_TX_B16p | DIFFOUT_B16p | AA9 | DQ2B
3B | VREFB3BN0 | IO |  |  | DIFFIO_TX_B17n | DIFFOUT_B17n | Y10
3B | VREFB3BN0 | IO |  |  | DIFFIO_RX_B18n | DIFFOUT_B18n | T10 | DQ3B
3B | VREFB3BN0 | IO |  |  | DIFFIO_TX_B17p | DIFFOUT_B17p | Y9 | DQ3B
3B | VREFB3BN0 | IO |  |  | DIFFIO_RX_B18p | DIFFOUT_B18p | R9 | DQ3B
3B | VREFB3BN0 | IO |  |  | DIFFIO_RX_B19n | DIFFOUT_B19n | U11 | DQSn3B
3B | VREFB3BN0 | IO |  |  | DIFFIO_TX_B20n | DIFFOUT_B20n | R12 | DQ3B
3B | VREFB3BN0 | IO |  |  | DIFFIO_RX_B19p | DIFFOUT_B19p | U12 | DQS3B
3B | VREFB3BN0 | IO |  |  | DIFFIO_TX_B20p | DIFFOUT_B20p | P12
3B | VREFB3BN0 | IO | FPLL_BL_CLKOUT1,FPLL_BL_CLKOUTn |  | DIFFIO_TX_B21n | DIFFOUT_B21n | AB10 | DQ3B
3B | VREFB3BN0 | IO |  |  | DIFFIO_RX_B22n | DIFFOUT_B22n | R10 | DQ3B
3B | VREFB3BN0 | IO | FPLL_BL_CLKOUT0,FPLL_BL_CLKOUTp,FPLL_BL_FB |  | DIFFIO_TX_B21p | DIFFOUT_B21p | AB11 | DQ3B
3B | VREFB3BN0 | IO |  |  | DIFFIO_RX_B22p | DIFFOUT_B22p | R11 | DQ3B
3B | VREFB3BN0 | IO | CLK1n |  | DIFFIO_RX_B23n | DIFFOUT_B23n | P9
3B | VREFB3BN0 | IO |  |  | DIFFIO_TX_B24n | DIFFOUT_B24n | Y11 | DQ3B
3B | VREFB3BN0 | IO | CLK1p |  | DIFFIO_RX_B23p | DIFFOUT_B23p | N9
3B | VREFB3BN0 | IO |  |  | DIFFIO_TX_B24p | DIFFOUT_B24p | AA12 | DQ3B
4A | VREFB4AN0 | IO | RZQ_0 |  | DIFFIO_TX_B25n | DIFFOUT_B25n | AB13
4A | VREFB4AN0 | IO |  |  | DIFFIO_RX_B26n | DIFFOUT_B26n | V13 | DQ4B
4A | VREFB4AN0 | IO |  |  | DIFFIO_TX_B25p | DIFFOUT_B25p | AB12 | DQ4B
4A | VREFB4AN0 | IO |  |  | DIFFIO_RX_B26p | DIFFOUT_B26p | U13 | DQ4B
4A | VREFB4AN0 | IO |  |  | DIFFIO_RX_B27n | DIFFOUT_B27n | T12 | DQSn4B
4A | VREFB4AN0 | IO |  |  | DIFFIO_TX_B28n | DIFFOUT_B28n | AA14 | DQ4B
4A | VREFB4AN0 | IO |  |  | DIFFIO_RX_B27p | DIFFOUT_B27p | T13 | DQS4B
4A | VREFB4AN0 | IO |  |  | DIFFIO_TX_B28p | DIFFOUT_B28p | AA13
4A | VREFB4AN0 | IO |  |  | DIFFIO_TX_B29n | DIFFOUT_B29n | AB15 | DQ4B
4A | VREFB4AN0 | IO |  |  | DIFFIO_RX_B30n | DIFFOUT_B30n | Y14 | DQ4B
4A | VREFB4AN0 | IO |  |  | DIFFIO_TX_B29p | DIFFOUT_B29p | AA15 | DQ4B
4A | VREFB4AN0 | IO |  |  | DIFFIO_RX_B30p | DIFFOUT_B30p | Y15 | DQ4B
4A | VREFB4AN0 | IO | CLK2n |  | DIFFIO_RX_B31n | DIFFOUT_B31n | V14
4A | VREFB4AN0 | IO |  |  | DIFFIO_TX_B32n | DIFFOUT_B32n | AB17 | DQ4B
4A | VREFB4AN0 | IO | CLK2p |  | DIFFIO_RX_B31p | DIFFOUT_B31p | V15
4A | VREFB4AN0 | IO |  |  | DIFFIO_TX_B32p | DIFFOUT_B32p | AB18 | DQ4B
4A | VREFB4AN0 | IO |  |  | DIFFIO_TX_B33n | DIFFOUT_B33n | AB20
4A | VREFB4AN0 | IO |  |  | DIFFIO_RX_B34n | DIFFOUT_B34n | Y16 | DQ5B | DQ1B
4A | VREFB4AN0 | IO |  |  | DIFFIO_TX_B33p | DIFFOUT_B33p | AB21 | DQ5B | DQ1B
4A | VREFB4AN0 | IO |  |  | DIFFIO_RX_B34p | DIFFOUT_B34p | Y17 | DQ5B | DQ1B
4A | VREFB4AN0 | IO |  |  | DIFFIO_RX_B35n | DIFFOUT_B35n | T14 | DQSn5B | DQ1B
4A | VREFB4AN0 | IO |  |  | DIFFIO_TX_B36n | DIFFOUT_B36n | AA17 | DQ5B | DQ1B
4A | VREFB4AN0 | IO |  |  | DIFFIO_RX_B35p | DIFFOUT_B35p | U15 | DQS5B | DQ1B
4A | VREFB4AN0 | IO |  |  | DIFFIO_TX_B36p | DIFFOUT_B36p | AA18
4A | VREFB4AN0 | IO |  |  | DIFFIO_TX_B37n | DIFFOUT_B37n | AA19 | DQ5B | DQ1B
4A | VREFB4AN0 | IO |  |  | DIFFIO_RX_B38n | DIFFOUT_B38n | V20 | DQ5B | DQ1B
4A | VREFB4AN0 | IO |  |  | DIFFIO_TX_B37p | DIFFOUT_B37p | AA20 | DQ5B | DQ1B
4A | VREFB4AN0 | IO |  |  | DIFFIO_RX_B38p | DIFFOUT_B38p | W19 | DQ5B | DQ1B
4A | VREFB4AN0 | IO | CLK3n |  | DIFFIO_RX_B39n | DIFFOUT_B39n | V16
4A | VREFB4AN0 | IO |  |  | DIFFIO_TX_B40n | DIFFOUT_B40n | AB22 | DQ5B | DQ1B
4A | VREFB4AN0 | IO | CLK3p |  | DIFFIO_RX_B39p | DIFFOUT_B39p | W16
4A | VREFB4AN0 | IO |  |  | DIFFIO_TX_B40p | DIFFOUT_B40p | AA22 | DQ5B | DQ1B
4A | VREFB4AN0 | IO |  |  | DIFFIO_TX_B41n | DIFFOUT_B41n | Y22
4A | VREFB4AN0 | IO |  |  | DIFFIO_RX_B42n | DIFFOUT_B42n | Y20 | DQ6B | DQ1B
4A | VREFB4AN0 | IO |  |  | DIFFIO_TX_B41p | DIFFOUT_B41p | W22 | DQ6B | DQ1B
4A | VREFB4AN0 | IO |  |  | DIFFIO_RX_B42p | DIFFOUT_B42p | Y19 | DQ6B | DQ1B
4A | VREFB4AN0 | IO |  |  | DIFFIO_RX_B43n | DIFFOUT_B43n | P14 | DQSn6B | DQSn1B
4A | VREFB4AN0 | IO |  |  | DIFFIO_TX_B44n | DIFFOUT_B44n | Y21 | DQ6B | DQ1B
4A | VREFB4AN0 | IO |  |  | DIFFIO_RX_B43p | DIFFOUT_B43p | R14 | DQS6B | DQS1B
4A | VREFB4AN0 | IO |  |  | DIFFIO_TX_B44p | DIFFOUT_B44p | W21
4A | VREFB4AN0 | IO |  |  | DIFFIO_TX_B45n | DIFFOUT_B45n | U22 | DQ6B | DQ1B
4A | VREFB4AN0 | IO |  |  | DIFFIO_RX_B46n | DIFFOUT_B46n | V19 | DQ6B | DQ1B
4A | VREFB4AN0 | IO |  |  | DIFFIO_TX_B45p | DIFFOUT_B45p | V21 | DQ6B | DQ1B
4A | VREFB4AN0 | IO |  |  | DIFFIO_RX_B46p | DIFFOUT_B46p | V18 | DQ6B | DQ1B
4A | VREFB4AN0 | IO |  |  | DIFFIO_RX_B47n | DIFFOUT_B47n | U16
4A | VREFB4AN0 | IO |  |  | DIFFIO_TX_B48n | DIFFOUT_B48n | U21 | DQ6B | DQ1B
4A | VREFB4AN0 | IO |  |  | DIFFIO_RX_B47p | DIFFOUT_B47p | U17
4A | VREFB4AN0 | IO |  |  | DIFFIO_TX_B48p | DIFFOUT_B48p | U20 | DQ6B | DQ1B
5A | VREFB5AN0 | IO | RZQ_1 |  | DIFFIO_TX_R1p | DIFFOUT_R1p | T19 | DQ1R
5A | VREFB5AN0 | IO |  | INIT_DONE | DIFFIO_RX_R2p | DIFFOUT_R2p | T18
5A | VREFB5AN0 | IO |  | PR_REQUEST | DIFFIO_TX_R1n | DIFFOUT_R1n | T20 | DQ1R
5A | VREFB5AN0 | IO |  | CRC_ERROR | DIFFIO_RX_R2n | DIFFOUT_R2n | T17
5A | VREFB5AN0 | IO |  | nCEO | DIFFIO_TX_R3p | DIFFOUT_R3p | T22 | DQ1R
5A | VREFB5AN0 | IO |  |  | DIFFIO_RX_R4p | DIFFOUT_R4p | T15 | DQ1R
5A | VREFB5AN0 | IO |  | CvP_CONFDONE | DIFFIO_TX_R3n | DIFFOUT_R3n | R22 | DQ1R
5A | VREFB5AN0 | IO |  |  | DIFFIO_RX_R4n | DIFFOUT_R4n | R15 | DQ1R
5A | VREFB5AN0 | IO |  | DEV_OE | DIFFIO_TX_R5p | DIFFOUT_R5p | R21
5A | VREFB5AN0 | IO |  |  | DIFFIO_RX_R6p | DIFFOUT_R6p | R16 | DQS1R
5A | VREFB5AN0 | IO |  | DEV_CLRn | DIFFIO_TX_R5n | DIFFOUT_R5n | P22 | DQ1R
5A | VREFB5AN0 | IO |  |  | DIFFIO_RX_R6n | DIFFOUT_R6n | R17 | DQSn1R
5A | VREFB5AN0 | IO |  |  | DIFFIO_TX_R7p | DIFFOUT_R7p | P19 | DQ1R
5A | VREFB5AN0 | IO |  |  | DIFFIO_RX_R8p | DIFFOUT_R8p | P16 | DQ1R
5A | VREFB5AN0 | IO |  |  | DIFFIO_TX_R7n | DIFFOUT_R7n | P18
5A | VREFB5AN0 | IO |  |  | DIFFIO_RX_R8n | DIFFOUT_R8n | P17 | DQ1R
5B | VREFB5BN0 | IO | CLK6p |  | DIFFIO_RX_R9p | DIFFOUT_R9p | N16
5B | VREFB5BN0 | IO |  |  | DIFFIO_TX_R10p | DIFFOUT_R10p | N20 | DQ2R
5B | VREFB5BN0 | IO | CLK6n |  | DIFFIO_RX_R9n | DIFFOUT_R9n | M16
5B | VREFB5BN0 | IO |  |  | DIFFIO_TX_R10n | DIFFOUT_R10n | N21 | DQ2R
5B | VREFB5BN0 | IO |  |  | DIFFIO_RX_R11p | DIFFOUT_R11p | N19 | DQ2R
5B | VREFB5BN0 | IO | FPLL_BR_CLKOUT0,FPLL_BR_CLKOUTp,FPLL_BR_FB |  | DIFFIO_TX_R12p | DIFFOUT_R12p | M22 | DQ2R
5B | VREFB5BN0 | IO |  |  | DIFFIO_RX_R11n | DIFFOUT_R11n | M18 | DQ2R
5B | VREFB5BN0 | IO | FPLL_BR_CLKOUT1,FPLL_BR_CLKOUTn |  | DIFFIO_TX_R12n | DIFFOUT_R12n | L22 | DQ2R
5B | VREFB5BN0 | IO |  |  | DIFFIO_RX_R13p | DIFFOUT_R13p | K17 | DQS2R
5B | VREFB5BN0 | IO |  |  | DIFFIO_TX_R14p | DIFFOUT_R14p | M20
5B | VREFB5BN0 | IO |  |  | DIFFIO_RX_R13n | DIFFOUT_R13n | L17 | DQSn2R
5B | VREFB5BN0 | IO |  |  | DIFFIO_TX_R14n | DIFFOUT_R14n | M21 | DQ2R
5B | VREFB5BN0 | IO |  |  | DIFFIO_RX_R15p | DIFFOUT_R15p | L19 | DQ2R
5B | VREFB5BN0 | IO |  |  | DIFFIO_TX_R16p | DIFFOUT_R16p | K21 | DQ2R
5B | VREFB5BN0 | IO |  |  | DIFFIO_RX_R15n | DIFFOUT_R15n | L18 | DQ2R
5B | VREFB5BN0 | IO |  |  | DIFFIO_TX_R16n | DIFFOUT_R16n | K22
7A |  | GND |  |  |  |  | F17
7A | VREFB7AN0 | IO |  |  | DIFFIO_RX_T1p | DIFFOUT_T1p | K20 |  |  | GND | GND
7A | VREFB7AN0 | IO |  |  | DIFFIO_TX_T2p | DIFFOUT_T2p | B16 | DQ1T | DQ1T | T_DM_2 | T_DM_2
7A | VREFB7AN0 | IO |  |  | DIFFIO_RX_T1n | DIFFOUT_T1n | K19 |  |  | GND | GND
7A | VREFB7AN0 | IO |  |  | DIFFIO_TX_T2n | DIFFOUT_T2n | C16 | DQ1T | DQ1T | T_DQ_23 | T_DQ_23
7A | VREFB7AN0 | IO |  |  | DIFFIO_RX_T3p | DIFFOUT_T3p | D17 | DQ1T | DQ1T | T_DQ_21 | T_DQ_21
7A | VREFB7AN0 | IO |  |  | DIFFIO_TX_T4p | DIFFOUT_T4p | G17 | DQ1T | DQ1T | T_DQ_22 | T_DQ_22
7A | VREFB7AN0 | IO |  |  | DIFFIO_RX_T3n | DIFFOUT_T3n | E16 | DQ1T | DQ1T | T_DQ_20 | T_DQ_20
7A | VREFB7AN0 | IO |  |  | DIFFIO_TX_T4n | DIFFOUT_T4n | G16 | DQ1T | DQ1T | GND | GND
7A | VREFB7AN0 | IO |  |  | DIFFIO_RX_T5p | DIFFOUT_T5p | G18 | DQS1T | DQS1T | T_DQS_2 | T_DQS_2
7A | VREFB7AN0 | IO |  |  | DIFFIO_TX_T6p | DIFFOUT_T6p | J19 |  |  | T_RESET# | T_RESET#
7A | VREFB7AN0 | IO |  |  | DIFFIO_RX_T5n | DIFFOUT_T5n | H18 | DQSn1T | DQSn1T | T_DQS#_2 | T_DQS#_2
7A | VREFB7AN0 | IO |  |  | DIFFIO_TX_T6n | DIFFOUT_T6n | J18 | DQ1T | DQ1T | T_DQ_19 | T_DQ_19
7A | VREFB7AN0 | IO |  |  | DIFFIO_RX_T7p | DIFFOUT_T7p | E15 | DQ1T | DQ1T | T_DQ_17 | T_DQ_17
7A | VREFB7AN0 | IO |  |  | DIFFIO_TX_T8p | DIFFOUT_T8p | A15 | DQ1T | DQ1T | T_DQ_18 | T_DQ_18
7A | VREFB7AN0 | IO |  |  | DIFFIO_RX_T7n | DIFFOUT_T7n | F15 | DQ1T | DQ1T | T_DQ_16 | T_DQ_16
7A | VREFB7AN0 | IO |  |  | DIFFIO_TX_T8n | DIFFOUT_T8n | A14 |  |  | GND | GND
7A | VREFB7AN0 | IO | CLK11p |  | DIFFIO_RX_T9p | DIFFOUT_T9p | H16
7A | VREFB7AN0 | IO |  |  | DIFFIO_TX_T10p | DIFFOUT_T10p | J17 | DQ2T | DQ1T | T_DM_1 | T_DM_1
7A | VREFB7AN0 | IO | CLK11n |  | DIFFIO_RX_T9n | DIFFOUT_T9n | H15
7A | VREFB7AN0 | IO |  |  | DIFFIO_TX_T10n | DIFFOUT_T10n | K16 | DQ2T | DQ1T | T_DQ_15 | T_DQ_15
7A | VREFB7AN0 | IO |  |  | DIFFIO_RX_T11p | DIFFOUT_T11p | C15 | DQ2T | DQ1T | T_DQ_13 | T_DQ_13
7A | VREFB7AN0 | IO |  |  | DIFFIO_TX_T12p | DIFFOUT_T12p | G15 | DQ2T | DQ1T | T_DQ_14 | T_DQ_14
7A | VREFB7AN0 | IO |  |  | DIFFIO_RX_T11n | DIFFOUT_T11n | B15 | DQ2T | DQ1T | T_DQ_12 | T_DQ_12
7A | VREFB7AN0 | IO |  |  | DIFFIO_TX_T12n | DIFFOUT_T12n | F14 | DQ2T | DQ1T | T_CKE_0 | T_CKE_0
7A | VREFB7AN0 | IO |  |  | DIFFIO_RX_T13p | DIFFOUT_T13p | H14 | DQS2T | DQ1T | T_DQS_1 | T_DQS_1
7A | VREFB7AN0 | IO |  |  | DIFFIO_TX_T14p | DIFFOUT_T14p | B13 |  |  | T_CKE_1 | T_CKE_1
7A | VREFB7AN0 | IO |  |  | DIFFIO_RX_T13n | DIFFOUT_T13n | J13 | DQSn2T | DQ1T | T_DQS#_1 | T_DQS#_1
7A | VREFB7AN0 | IO |  |  | DIFFIO_TX_T14n | DIFFOUT_T14n | A13 | DQ2T | DQ1T | T_DQ_11 | T_DQ_11
7A | VREFB7AN0 | IO |  |  | DIFFIO_RX_T15p | DIFFOUT_T15p | E14 | DQ2T | DQ1T | T_DQ_9 | T_DQ_9
7A | VREFB7AN0 | IO |  |  | DIFFIO_TX_T16p | DIFFOUT_T16p | J11 | DQ2T | DQ1T | T_DQ_10 | T_DQ_10
7A | VREFB7AN0 | IO |  |  | DIFFIO_RX_T15n | DIFFOUT_T15n | F13 | DQ2T | DQ1T | T_DQ_8 | T_DQ_8
7A | VREFB7AN0 | IO |  |  | DIFFIO_TX_T16n | DIFFOUT_T16n | H10 |  |  | GND | GND
7A | VREFB7AN0 | IO | CLK10p |  | DIFFIO_RX_T17p | DIFFOUT_T17p | H13
7A | VREFB7AN0 | IO |  |  | DIFFIO_TX_T18p | DIFFOUT_T18p | G11 | DQ3T |  | T_DM_0 | T_DM_0
7A | VREFB7AN0 | IO | CLK10n |  | DIFFIO_RX_T17n | DIFFOUT_T17n | G13
7A | VREFB7AN0 | IO |  |  | DIFFIO_TX_T18n | DIFFOUT_T18n | F12 | DQ3T |  | T_DQ_7 | T_DQ_7
7A | VREFB7AN0 | IO |  |  | DIFFIO_RX_T19p | DIFFOUT_T19p | D13 | DQ3T |  | T_DQ_5 | T_DQ_5
7A | VREFB7AN0 | IO |  |  | DIFFIO_TX_T20p | DIFFOUT_T20p | B12 | DQ3T |  | T_DQ_6 | T_DQ_6
7A | VREFB7AN0 | IO |  |  | DIFFIO_RX_T19n | DIFFOUT_T19n | C13 | DQ3T |  | T_DQ_4 | T_DQ_4
7A | VREFB7AN0 | IO |  |  | DIFFIO_TX_T20n | DIFFOUT_T20n | A12 | DQ3T |  | T_ODT_1 | T_ODT_1
7A | VREFB7AN0 | IO |  |  | DIFFIO_RX_T21p | DIFFOUT_T21p | H11 | DQS3T |  | T_DQS_0 | T_DQS_0
7A | VREFB7AN0 | IO |  |  | DIFFIO_TX_T22p | DIFFOUT_T22p | L8 |  |  | T_ODT_0 | T_ODT_0
7A | VREFB7AN0 | IO |  |  | DIFFIO_RX_T21n | DIFFOUT_T21n | G12 | DQSn3T |  | T_DQS#_0 | T_DQS#_0
7A | VREFB7AN0 | IO |  |  | DIFFIO_TX_T22n | DIFFOUT_T22n | K9 | DQ3T |  | T_DQ_3 | T_DQ_3
7A | VREFB7AN0 | IO |  |  | DIFFIO_RX_T23p | DIFFOUT_T23p | D12 | DQ3T |  | T_DQ_1 | T_DQ_1
7A | VREFB7AN0 | IO |  |  | DIFFIO_TX_T24p | DIFFOUT_T24p | C11 | DQ3T |  | T_DQ_2 | T_DQ_2
7A | VREFB7AN0 | IO |  |  | DIFFIO_RX_T23n | DIFFOUT_T23n | E12 | DQ3T |  | T_DQ_0 | T_DQ_0
7A | VREFB7AN0 | IO | RZQ_2 |  | DIFFIO_TX_T24n | DIFFOUT_T24n | B11
8A | VREFB8AN0 | IO | CLK9p |  | DIFFIO_RX_T25p | DIFFOUT_T25p | G10
8A | VREFB8AN0 | IO |  |  | DIFFIO_TX_T26p | DIFFOUT_T26p | L7 | DQ4T |  | T_A_0 | T_CA_0
8A | VREFB8AN0 | IO | CLK9n |  | DIFFIO_RX_T25n | DIFFOUT_T25n | F10
8A | VREFB8AN0 | IO |  |  | DIFFIO_TX_T26n | DIFFOUT_T26n | K7 | DQ4T |  | T_A_1 | T_CA_1
8A | VREFB8AN0 | IO |  |  | DIFFIO_RX_T27p | DIFFOUT_T27p | J7 | DQ4T |  | T_A_4 | T_CA_4
8A | VREFB8AN0 | IO | FPLL_TL_CLKOUT0,FPLL_TL_CLKOUTp,FPLL_TL_FB |  | DIFFIO_TX_T28p | DIFFOUT_T28p | H8 | DQ4T |  | T_A_2 | T_CA_2
8A | VREFB8AN0 | IO |  |  | DIFFIO_RX_T27n | DIFFOUT_T27n | J8 | DQ4T |  | T_A_5 | T_CA_5
8A | VREFB8AN0 | IO | FPLL_TL_CLKOUT1,FPLL_TL_CLKOUTn |  | DIFFIO_TX_T28n | DIFFOUT_T28n | G8 | DQ4T |  | T_A_3 | T_CA_3
8A | VREFB8AN0 | IO |  |  | DIFFIO_RX_T29p | DIFFOUT_T29p | J9 | DQS4T |  | T_CK | T_CK
8A | VREFB8AN0 | IO |  |  | DIFFIO_TX_T30p | DIFFOUT_T30p | A10 |  |  | T_A_6 | T_CA_6
8A | VREFB8AN0 | IO |  |  | DIFFIO_RX_T29n | DIFFOUT_T29n | H9 | DQSn4T |  | T_CK# | T_CK#
8A | VREFB8AN0 | IO |  |  | DIFFIO_TX_T30n | DIFFOUT_T30n | A9 | DQ4T |  | T_A_7 | T_CA_7
8A | VREFB8AN0 | IO |  |  | DIFFIO_RX_T31p | DIFFOUT_T31p | B10 | DQ4T |  | T_BA_1
8A | VREFB8AN0 | IO |  |  | DIFFIO_TX_T32p | DIFFOUT_T32p | A5 | DQ4T |  | T_BA_0
8A | VREFB8AN0 | IO |  |  | DIFFIO_RX_T31n | DIFFOUT_T31n | C9 | DQ4T |  | T_BA_2
8A | VREFB8AN0 | IO |  |  | DIFFIO_TX_T32n | DIFFOUT_T32n | B5 |  |  | GND | GND
8A | VREFB8AN0 | IO | CLK8p,FPLL_TL_FBp |  | DIFFIO_RX_T33p | DIFFOUT_T33p | E10
8A | VREFB8AN0 | IO |  |  | DIFFIO_TX_T34p | DIFFOUT_T34p | B6 | DQ5T |  | T_CAS#
8A | VREFB8AN0 | IO | CLK8n,FPLL_TL_FBn |  | DIFFIO_RX_T33n | DIFFOUT_T33n | F9
8A | VREFB8AN0 | IO |  |  | DIFFIO_TX_T34n | DIFFOUT_T34n | B7 | DQ5T |  | T_RAS#
8A | VREFB8AN0 | IO |  |  | DIFFIO_RX_T35p | DIFFOUT_T35p | A8 | DQ5T |  | T_A_8 | T_CA_8
8A | VREFB8AN0 | IO |  |  | DIFFIO_TX_T36p | DIFFOUT_T36p | C6 | DQ5T |  | T_A_10
8A | VREFB8AN0 | IO |  |  | DIFFIO_RX_T35n | DIFFOUT_T35n | A7 | DQ5T |  | T_A_9 | T_CA_9
8A | VREFB8AN0 | IO |  |  | DIFFIO_TX_T36n | DIFFOUT_T36n | D6 | DQ5T |  | T_A_11
8A | VREFB8AN0 | IO |  |  | DIFFIO_RX_T37p | DIFFOUT_T37p | E9 | DQS5T |  | T_CS#_0 | T_CS#_0
8A | VREFB8AN0 | IO |  |  | DIFFIO_TX_T38p | DIFFOUT_T38p | D7 |  |  | T_A_12
8A | VREFB8AN0 | IO |  |  | DIFFIO_RX_T37n | DIFFOUT_T37n | D9 | DQSn5T |  | T_CS#_1 | T_CS#_1
8A | VREFB8AN0 | IO |  |  | DIFFIO_TX_T38n | DIFFOUT_T38n | C8 | DQ5T |  | T_A_13
8A | VREFB8AN0 | IO |  |  | DIFFIO_RX_T39p | DIFFOUT_T39p | G6 | DQ5T |  | T_A_14
8A | VREFB8AN0 | IO |  |  | DIFFIO_TX_T40p | DIFFOUT_T40p | F7 | DQ5T |  | T_WE#
8A | VREFB8AN0 | IO |  |  | DIFFIO_RX_T39n | DIFFOUT_T39n | H6 | DQ5T |  | T_A_15
8A | VREFB8AN0 | IO |  |  | DIFFIO_TX_T40n | DIFFOUT_T40n | E7 |  |  | GND | GND
9A |  | MSEL0 |  | MSEL0 |  |  | L6
9A |  | CONF_DONE |  | CONF_DONE |  |  | K6
9A |  | MSEL1 |  | MSEL1 |  |  | J6
9A |  | nSTATUS |  | nSTATUS |  |  | H5
9A |  | nCE |  | nCE |  |  | G5
9A |  | MSEL2 |  | MSEL2 |  |  | A2
9A |  | MSEL3 |  | MSEL3 |  |  | E5
9A |  | nCONFIG |  | nCONFIG |  |  | A4
9A |  | MSEL4 |  | MSEL4 |  |  | F3
9A |  | GND |  |  |  |  | C5
|  | GND |  |  |  |  | P2
|  | GND |  |  |  |  | AB19
|  | GND |  |  |  |  | AB14
|  | GND |  |  |  |  | AB9
|  | GND |  |  |  |  | AB2
|  | GND |  |  |  |  | AB1
|  | GND |  |  |  |  | AA11
|  | GND |  |  |  |  | AA6
|  | GND |  |  |  |  | AA4
|  | GND |  |  |  |  | AA3
|  | GND |  |  |  |  | Y18
|  | GND |  |  |  |  | Y5
|  | GND |  |  |  |  | Y2
|  | GND |  |  |  |  | Y1
|  | GND |  |  |  |  | W4
|  | GND |  |  |  |  | W3
|  | GND |  |  |  |  | V22
|  | GND |  |  |  |  | V17
|  | GND |  |  |  |  | V12
|  | GND |  |  |  |  | V7
|  | GND |  |  |  |  | V4
|  | GND |  |  |  |  | V2
|  | GND |  |  |  |  | V1
|  | GND |  |  |  |  | U9
|  | GND |  |  |  |  | U5
|  | GND |  |  |  |  | U4
|  | GND |  |  |  |  | U3
|  | GND |  |  |  |  | T21
|  | GND |  |  |  |  | T16
|  | GND |  |  |  |  | T2
|  | GND |  |  |  |  | T1
|  | GND |  |  |  |  | R13
|  | GND |  |  |  |  | R3
|  | GND |  |  |  |  | P10
|  | GND |  |  |  |  | P4
|  | GND |  |  |  |  | P1
|  | GND |  |  |  |  | N22
|  | GND |  |  |  |  | N17
|  | GND |  |  |  |  | N15
|  | GND |  |  |  |  | N13
|  | GND |  |  |  |  | N11
|  | GND |  |  |  |  | N7
|  | GND |  |  |  |  | N5
|  | GND |  |  |  |  | N3
|  | GND |  |  |  |  | M14
|  | GND |  |  |  |  | M12
|  | GND |  |  |  |  | M10
|  | GND |  |  |  |  | M4
|  | GND |  |  |  |  | M2
|  | GND |  |  |  |  | M1
|  | GND |  |  |  |  | L21
|  | GND |  |  |  |  | L15
|  | GND |  |  |  |  | L13
|  | GND |  |  |  |  | L11
|  | GND |  |  |  |  | L5
|  | GND |  |  |  |  | L3
|  | GND |  |  |  |  | K14
|  | GND |  |  |  |  | K12
|  | GND |  |  |  |  | K10
|  | GND |  |  |  |  | K8
|  | GND |  |  |  |  | K4
|  | GND |  |  |  |  | K2
|  | GND |  |  |  |  | K1
|  | GND |  |  |  |  | J20
|  | GND |  |  |  |  | J15
|  | GND |  |  |  |  | J5
|  | GND |  |  |  |  | J3
|  | GND |  |  |  |  | H22
|  | GND |  |  |  |  | H12
|  | GND |  |  |  |  | H7
|  | GND |  |  |  |  | H4
|  | GND |  |  |  |  | H3
|  | GND |  |  |  |  | H2
|  | GND |  |  |  |  | H1
|  | GND |  |  |  |  | G19
|  | GND |  |  |  |  | G9
|  | GND |  |  |  |  | G4
|  | GND |  |  |  |  | G3
|  | GND |  |  |  |  | F16
|  | GND |  |  |  |  | F6
|  | GND |  |  |  |  | F5
|  | GND |  |  |  |  | F2
|  | GND |  |  |  |  | F1
|  | GND |  |  |  |  | E13
|  | GND |  |  |  |  | E4
|  | GND |  |  |  |  | E3
|  | GND |  |  |  |  | D20
|  | GND |  |  |  |  | D10
|  | GND |  |  |  |  | D5
|  | GND |  |  |  |  | D2
|  | GND |  |  |  |  | D1
|  | GND |  |  |  |  | C17
|  | GND |  |  |  |  | C4
|  | GND |  |  |  |  | C3
|  | GND |  |  |  |  | B14
|  | GND |  |  |  |  | B9
|  | GND |  |  |  |  | B2
|  | GND |  |  |  |  | B1
|  | GND |  |  |  |  | A21
|  | GND |  |  |  |  | A11
|  | VCC |  |  |  |  | N4
|  | VCC |  |  |  |  | P15
|  | VCC |  |  |  |  | P13
|  | VCC |  |  |  |  | P11
|  | VCC |  |  |  |  | P3
|  | VCC |  |  |  |  | N14
|  | VCC |  |  |  |  | N12
|  | VCC |  |  |  |  | N10
|  | VCC |  |  |  |  | M15
|  | VCC |  |  |  |  | M13
|  | VCC |  |  |  |  | M11
|  | VCC |  |  |  |  | L16
|  | VCC |  |  |  |  | L14
|  | VCC |  |  |  |  | L12
|  | VCC |  |  |  |  | L10
|  | VCC |  |  |  |  | L4
|  | VCC |  |  |  |  | K15
|  | VCC |  |  |  |  | K13
|  | VCC |  |  |  |  | K11
|  | VCC |  |  |  |  | K5
|  | VCC |  |  |  |  | K3
|  | VCC |  |  |  |  | J16
|  | VCC |  |  |  |  | J14
|  | VCC |  |  |  |  | J12
|  | VCC |  |  |  |  | J10
|  | VCC |  |  |  |  | J4
|  | DNU |  |  |  |  | B3
|  | DNU |  |  |  |  | B4
|  | DNU |  |  |  |  | E17
|  | DNU |  |  |  |  | L9
|  | VCCPGM |  |  |  |  | V8
|  | VCCPGM |  |  |  |  | R19
|  | VCCPGM |  |  |  |  | F8
|  | VCCBAT |  |  |  |  | A3
|  | VCCIO2A |  |  |  |  | D4
|  | VCCIO2A |  |  |  |  | Y4
|  | VCCIO2A |  |  |  |  | R1
|  | VCCIO2A |  |  |  |  | J1
|  | VCCIO3A |  |  |  |  | T6
|  | VCCIO3A |  |  |  |  | Y8
|  | VCCIO3B |  |  |  |  | T11
|  | VCCIO3B |  |  |  |  | Y13
|  | VCCIO3B |  |  |  |  | W10
|  | VCCIO3B |  |  |  |  | R8
|  | VCCIO4A |  |  |  |  | U19
|  | VCCIO4A |  |  |  |  | AA21
|  | VCCIO4A |  |  |  |  | AA16
|  | VCCIO4A |  |  |  |  | W20
|  | VCCIO4A |  |  |  |  | W15
|  | VCCIO4A |  |  |  |  | U14
|  | VCCIO5A |  |  |  |  | P20
|  | VCCIO5A |  |  |  |  | R18
|  | VCCIO5B |  |  |  |  | M19
|  | VCCIO5B |  |  |  |  | K18
|  | VCCIO7A |  |  |  |  | A16
|  | VCCIO7A |  |  |  |  | H17
|  | VCCIO7A |  |  |  |  | G14
|  | VCCIO7A |  |  |  |  | F21
|  | VCCIO7A |  |  |  |  | F11
|  | VCCIO7A |  |  |  |  | E18
|  | VCCIO7A |  |  |  |  | D15
|  | VCCIO7A |  |  |  |  | C22
|  | VCCIO7A |  |  |  |  | C12
|  | VCCIO7A |  |  |  |  | B19
|  | VCCIO8A |  |  |  |  | A6
|  | VCCIO8A |  |  |  |  | G7
|  | VCCIO8A |  |  |  |  | E8
|  | VCCIO8A |  |  |  |  | C7
|  | VCCPD1A2A |  |  |  |  | E1
|  | VCCPD1A2A |  |  |  |  | R2
|  | VCCPD1A2A |  |  |  |  | J2
|  | VCCPD3A |  |  |  |  | W6
|  | VCCPD3B4A |  |  |  |  | W17
|  | VCCPD3B4A |  |  |  |  | W14
|  | VCCPD3B4A |  |  |  |  | W12
|  | VCCPD3B4A |  |  |  |  | W11
|  | VCCPD5A |  |  |  |  | P21
|  | VCCPD5B |  |  |  |  | N18
|  | VCCPD5B |  |  |  |  | M17
|  | VCCPD7A8A |  |  |  |  | D16
|  | VCCPD7A8A |  |  |  |  | E11
|  | VCCPD7A8A |  |  |  |  | D14
|  | VCCPD7A8A |  |  |  |  | D8
|  | VCCPD7A8A |  |  |  |  | C10
2A | VREFB2AN0 | VREFB2AN0 |  |  |  |  | W1
3A | VREFB3AN0 | VREFB3AN0 |  |  |  |  | Y7
3B | VREFB3BN0 | VREFB3BN0 |  |  |  |  | Y12
4A | VREFB4AN0 | VREFB4AN0 |  |  |  |  | AB16
5A | VREFB5AN0 | VREFB5AN0 |  |  |  |  | R20
5B | VREFB5BN0 | VREFB5BN0 |  |  |  |  | L20
7A | VREFB7AN0 | VREFB7AN0 |  |  |  |  | C14
8A | VREFB8AN0 | VREFB8AN0 |  |  |  |  | B8
|  | NC |  |  |  |  | Y6
|  | NC |  |  |  |  | V11
|  | NC |  |  |  |  | J22
|  | NC |  |  |  |  | J21
|  | NC |  |  |  |  | H21
|  | NC |  |  |  |  | H20
|  | NC |  |  |  |  | G22
|  | NC |  |  |  |  | G21
|  | NC |  |  |  |  | G20
|  | NC |  |  |  |  | F22
|  | NC |  |  |  |  | F20
|  | NC |  |  |  |  | F19
|  | NC |  |  |  |  | F18
|  | NC |  |  |  |  | E22
|  | NC |  |  |  |  | E21
|  | NC |  |  |  |  | E20
|  | NC |  |  |  |  | E19
|  | NC |  |  |  |  | D22
|  | NC |  |  |  |  | D21
|  | NC |  |  |  |  | D19
|  | NC |  |  |  |  | C21
|  | NC |  |  |  |  | C20
|  | NC |  |  |  |  | C19
|  | NC |  |  |  |  | C18
|  | NC |  |  |  |  | B22
|  | NC |  |  |  |  | B21
|  | NC |  |  |  |  | B20
|  | NC |  |  |  |  | B18
|  | NC |  |  |  |  | B17
|  | NC |  |  |  |  | A22
|  | NC |  |  |  |  | A20
|  | NC |  |  |  |  | A19
|  | NC |  |  |  |  | A18
|  | NC |  |  |  |  | A17
|  | RREF_TL |  |  |  |  | A1
|  | VCCA_FPLL |  |  |  |  | M3
|  | VCCA_FPLL |  |  |  |  | T3
|  | VCCA_FPLL |  |  |  |  | T5
|  | VCCA_FPLL |  |  |  |  | F4
|  | VCCA_FPLL |  |  |  |  | U18
|  | VCCA_FPLL |  |  |  |  | H19
|  | VCC_AUX |  |  |  |  | E6
|  | VCC_AUX |  |  |  |  | D11
|  | VCC_AUX |  |  |  |  | D18
|  | VCC_AUX |  |  |  |  | W18
|  | VCC_AUX |  |  |  |  | W13
|  | VCC_AUX |  |  |  |  | W7
Notes:
(1) For more information about pin definition and pin connection guidelines, refer to the
Cyclone V Device Family Pin Connection Guidelines.
(2) RESET pin is only applicable for DDR3 device.

## Revision History
Pin Information for the Cyclone® V 5CEFA4 Device Version 1.3
Version Number | Date | Changes Made
1 | 2012-09-20 | Initial release.
1.1 | 2012-10-05 | Removed nPERST* pins because Cyclone V E devices do not support PCIe interface.
1.2 | 2013-01-03 | Removed F256 and U324 pin lists.
1.3 | 2013-06-12 | - Added M383 package. - Updated the column from "HMC Pin Assignment for DDR3" to "HMC Pin Assignment for DDR3/DDR2". - Added note to the "HMC Pin Assignment for DDR3/DDR2" column.