## IO Resource Count
Pin Information for the Intel® Stratix®10 1SM16C Device Version: 2020-10-28
TYPE | BANK | UF53 Package
Transceiver I/O | 1C | 28
Transceiver I/O | 1D | 28
Transceiver I/O | 1E | 28
Transceiver I/O | 1F | 28
Transceiver I/O | 1K | 28
Transceiver I/O | 1L | 28
Transceiver I/O | 1M | 28
Transceiver I/O | 1N | 28
LVDS I/O | 2A | 48
LVDS I/O | 2B | 48
LVDS I/O | 2C | 48
LVDS I/O | 2F | 24
LVDS I/O | 2K | 24
LVDS I/O | 2L | 48
LVDS I/O | 2M | 48
LVDS I/O | 2N | 48
LVDS I/O | 3A | 48
LVDS I/O | 3B | 48
LVDS I/O | 3C | 24
LVDS I/O | 3I | 24
LVDS I/O | 3J | 48
LVDS I/O | 3K | 48
LVDS I/O | 3L | 48
Transceiver I/O | 4C | 28
Transceiver I/O | 4D | 28
Transceiver I/O | 4E | 28
Transceiver I/O | 4F | 28
Transceiver I/O | 4K | 28
Transceiver I/O | 4L | 28
Transceiver I/O | 4M | 28
Transceiver I/O | 4N | 28
3V I/O | 6A | 8
3V I/O | 6C | 8
3V I/O | 7A | 8
3V I/O | 7C | 8
SDM shared LVDS I/O | SDM | 29
i. Total LVDS channels per bank supporting SERDES Non-DPA and DPA mode is equivalent to (LVDS I/O per bank)/2, inclusive of clock pair. Please refer to Dedicated Tx/Rx Channel column in the pin-out table for the channel availability.
ii. Total LVDS channels supporting SERDES Soft-CDR mode is 12 pairs per bank. Please refer to Soft CDR column in the pin out table for the channel availability.

## Pin List UF53
Pin Information for the Intel® Stratix®10 1SM16C Device Version: 2020-10-28
Bank Number | Index within I/O Bank | VREF | Pin Name/Function | Optional Function(s) | Configuration Function | Dedicated Tx/Rx Channel | Soft CDR Support | GT support | UF53 | DQS for X4 | DQS for X8/X9 | DQS for X16/X18 | DQS for X32/X36
1N |  |  | REFCLK_GXBL1N_CHTp | [5 empty] | L43
1N |  |  | REFCLK_GXBL1N_CHTn | [5 empty] | L42
1N |  |  | GXBL1N_TX_CH5n | [5 empty] | D49
1N |  |  | GXBL1N_TX_CH5p | [5 empty] | D48
1N |  |  | GXBL1N_RX_CH5n,GXBL1N_REFCLK5n | [5 empty] | A46
1N |  |  | GXBL1N_RX_CH5p,GXBL1N_REFCLK5p | [5 empty] | A47
1N |  |  | GXBL1N_TX_CH4n |  |  |  |  | Yes | B50
1N |  |  | GXBL1N_TX_CH4p |  |  |  |  | Yes | C50
1N |  |  | GXBL1N_RX_CH4n,GXBL1N_REFCLK4n |  |  |  |  | Yes | A44
1N |  |  | GXBL1N_RX_CH4p,GXBL1N_REFCLK4p |  |  |  |  | Yes | B44
1N |  |  | GXBL1N_TX_CH3n |  |  |  |  | Yes | D51
1N |  |  | GXBL1N_TX_CH3p |  |  |  |  | Yes | E51
1N |  |  | GXBL1N_RX_CH3n,GXBL1N_REFCLK3n |  |  |  |  | Yes | D44
1N |  |  | GXBL1N_RX_CH3p,GXBL1N_REFCLK3p |  |  |  |  | Yes | D45
1N |  |  | GXBL1N_TX_CH2n | [5 empty] | B48
1N |  |  | GXBL1N_TX_CH2p | [5 empty] | A48
1N |  |  | GXBL1N_RX_CH2n,GXBL1N_REFCLK2n | [5 empty] | C46
1N |  |  | GXBL1N_RX_CH2p,GXBL1N_REFCLK2p | [5 empty] | C47
1N |  |  | GXBL1N_TX_CH1n |  |  |  |  | Yes | G50
1N |  |  | GXBL1N_TX_CH1p |  |  |  |  | Yes | G51
1N |  |  | GXBL1N_RX_CH1n,GXBL1N_REFCLK1n |  |  |  |  | Yes | F44
1N |  |  | GXBL1N_RX_CH1p,GXBL1N_REFCLK1p |  |  |  |  | Yes | F45
1N |  |  | GXBL1N_TX_CH0n |  |  |  |  | Yes | J50
1N |  |  | GXBL1N_TX_CH0p |  |  |  |  | Yes | J51
1N |  |  | GXBL1N_RX_CH0n,GXBL1N_REFCLK0n |  |  |  |  | Yes | H44
1N |  |  | GXBL1N_RX_CH0p,GXBL1N_REFCLK0p |  |  |  |  | Yes | H45
1N |  |  | REFCLK_GXBL1N_CHBp | [5 empty] | N43
1N |  |  | REFCLK_GXBL1N_CHBn | [5 empty] | N42
1M |  |  | REFCLK_GXBL1M_CHTp | [5 empty] | R43
1M |  |  | REFCLK_GXBL1M_CHTn | [5 empty] | R42
1M |  |  | GXBL1M_TX_CH5n | [5 empty] | F48
1M |  |  | GXBL1M_TX_CH5p | [5 empty] | F49
1M |  |  | GXBL1M_RX_CH5n,GXBL1M_REFCLK5n | [5 empty] | E46
1M |  |  | GXBL1M_RX_CH5p,GXBL1M_REFCLK5p | [5 empty] | E47
1M |  |  | GXBL1M_TX_CH4n |  |  |  |  | Yes | H48
1M |  |  | GXBL1M_TX_CH4p |  |  |  |  | Yes | H49
1M |  |  | GXBL1M_RX_CH4n,GXBL1M_REFCLK4n |  |  |  |  | Yes | G46
1M |  |  | GXBL1M_RX_CH4p,GXBL1M_REFCLK4p |  |  |  |  | Yes | G47
1M |  |  | GXBL1M_TX_CH3n |  |  |  |  | Yes | K48
1M |  |  | GXBL1M_TX_CH3p |  |  |  |  | Yes | K49
1M |  |  | GXBL1M_RX_CH3n,GXBL1M_REFCLK3n |  |  |  |  | Yes | K44
1M |  |  | GXBL1M_RX_CH3p,GXBL1M_REFCLK3p |  |  |  |  | Yes | K45
1M |  |  | GXBL1M_TX_CH2n | [5 empty] | L50
1M |  |  | GXBL1M_TX_CH2p | [5 empty] | L51
1M |  |  | GXBL1M_RX_CH2n,GXBL1M_REFCLK2n | [5 empty] | J46
1M |  |  | GXBL1M_RX_CH2p,GXBL1M_REFCLK2p | [5 empty] | J47
1M |  |  | GXBL1M_TX_CH1n |  |  |  |  | Yes | M48
1M |  |  | GXBL1M_TX_CH1p |  |  |  |  | Yes | M49
1M |  |  | GXBL1M_RX_CH1n,GXBL1M_REFCLK1n |  |  |  |  | Yes | M44
1M |  |  | GXBL1M_RX_CH1p,GXBL1M_REFCLK1p |  |  |  |  | Yes | M45
1M |  |  | GXBL1M_TX_CH0n |  |  |  |  | Yes | N50
1M |  |  | GXBL1M_TX_CH0p |  |  |  |  | Yes | N51
1M |  |  | GXBL1M_RX_CH0n,GXBL1M_REFCLK0n |  |  |  |  | Yes | L46
1M |  |  | GXBL1M_RX_CH0p,GXBL1M_REFCLK0p |  |  |  |  | Yes | L47
1M |  |  | REFCLK_GXBL1M_CHBp | [5 empty] | U43
1M |  |  | REFCLK_GXBL1M_CHBn | [5 empty] | U42
1L |  |  | REFCLK_GXBL1L_CHTp | [5 empty] | W43
1L |  |  | REFCLK_GXBL1L_CHTn | [5 empty] | W42
1L |  |  | GXBL1L_TX_CH5n | [5 empty] | P48
1L |  |  | GXBL1L_TX_CH5p | [5 empty] | P49
1L |  |  | GXBL1L_RX_CH5n,GXBL1L_REFCLK5n | [5 empty] | P44
1L |  |  | GXBL1L_RX_CH5p,GXBL1L_REFCLK5p | [5 empty] | P45
1L |  |  | GXBL1L_TX_CH4n |  |  |  |  | Yes | R50
1L |  |  | GXBL1L_TX_CH4p |  |  |  |  | Yes | R51
1L |  |  | GXBL1L_RX_CH4n,GXBL1L_REFCLK4n |  |  |  |  | Yes | N46
1L |  |  | GXBL1L_RX_CH4p,GXBL1L_REFCLK4p |  |  |  |  | Yes | N47
1L |  |  | GXBL1L_TX_CH3n |  |  |  |  | Yes | T48
1L |  |  | GXBL1L_TX_CH3p |  |  |  |  | Yes | T49
1L |  |  | GXBL1L_RX_CH3n,GXBL1L_REFCLK3n |  |  |  |  | Yes | T44
1L |  |  | GXBL1L_RX_CH3p,GXBL1L_REFCLK3p |  |  |  |  | Yes | T45
1L |  |  | GXBL1L_TX_CH2n | [5 empty] | U50
1L |  |  | GXBL1L_TX_CH2p | [5 empty] | U51
1L |  |  | GXBL1L_RX_CH2n,GXBL1L_REFCLK2n | [5 empty] | R46
1L |  |  | GXBL1L_RX_CH2p,GXBL1L_REFCLK2p | [5 empty] | R47
1L |  |  | GXBL1L_TX_CH1n |  |  |  |  | Yes | V48
1L |  |  | GXBL1L_TX_CH1p |  |  |  |  | Yes | V49
1L |  |  | GXBL1L_RX_CH1n,GXBL1L_REFCLK1n |  |  |  |  | Yes | V44
1L |  |  | GXBL1L_RX_CH1p,GXBL1L_REFCLK1p |  |  |  |  | Yes | V45
1L |  |  | GXBL1L_TX_CH0n |  |  |  |  | Yes | W50
1L |  |  | GXBL1L_TX_CH0p |  |  |  |  | Yes | W51
1L |  |  | GXBL1L_RX_CH0n,GXBL1L_REFCLK0n |  |  |  |  | Yes | U46
1L |  |  | GXBL1L_RX_CH0p,GXBL1L_REFCLK0p |  |  |  |  | Yes | U47
1L |  |  | REFCLK_GXBL1L_CHBp | [5 empty] | AA43
1L |  |  | REFCLK_GXBL1L_CHBn | [5 empty] | AA42
1K |  |  | REFCLK_GXBL1K_CHTp | [5 empty] | AC43
1K |  |  | REFCLK_GXBL1K_CHTn | [5 empty] | AC42
1K |  |  | GXBL1K_TX_CH5n | [5 empty] | Y48
1K |  |  | GXBL1K_TX_CH5p | [5 empty] | Y49
1K |  |  | GXBL1K_RX_CH5n,GXBL1K_REFCLK5n | [5 empty] | Y44
1K |  |  | GXBL1K_RX_CH5p,GXBL1K_REFCLK5p | [5 empty] | Y45
1K |  |  | GXBL1K_TX_CH4n |  |  |  |  | Yes | AA50
1K |  |  | GXBL1K_TX_CH4p |  |  |  |  | Yes | AA51
1K |  |  | GXBL1K_RX_CH4n,GXBL1K_REFCLK4n |  |  |  |  | Yes | W46
1K |  |  | GXBL1K_RX_CH4p,GXBL1K_REFCLK4p |  |  |  |  | Yes | W47
1K |  |  | GXBL1K_TX_CH3n |  |  |  |  | Yes | AB48
1K |  |  | GXBL1K_TX_CH3p |  |  |  |  | Yes | AB49
1K |  |  | GXBL1K_RX_CH3n,GXBL1K_REFCLK3n |  |  |  |  | Yes | AB44
1K |  |  | GXBL1K_RX_CH3p,GXBL1K_REFCLK3p |  |  |  |  | Yes | AB45
1K |  |  | GXBL1K_TX_CH2n | [5 empty] | AC50
1K |  |  | GXBL1K_TX_CH2p | [5 empty] | AC51
1K |  |  | GXBL1K_RX_CH2n,GXBL1K_REFCLK2n | [5 empty] | AA46
1K |  |  | GXBL1K_RX_CH2p,GXBL1K_REFCLK2p | [5 empty] | AA47
1K |  |  | GXBL1K_TX_CH1n |  |  |  |  | Yes | AD48
1K |  |  | GXBL1K_TX_CH1p |  |  |  |  | Yes | AD49
1K |  |  | GXBL1K_RX_CH1n,GXBL1K_REFCLK1n |  |  |  |  | Yes | AD44
1K |  |  | GXBL1K_RX_CH1p,GXBL1K_REFCLK1p |  |  |  |  | Yes | AD45
1K |  |  | GXBL1K_TX_CH0n |  |  |  |  | Yes | AE50
1K |  |  | GXBL1K_TX_CH0p |  |  |  |  | Yes | AE51
1K |  |  | GXBL1K_RX_CH0n,GXBL1K_REFCLK0n |  |  |  |  | Yes | AC46
1K |  |  | GXBL1K_RX_CH0p,GXBL1K_REFCLK0p |  |  |  |  | Yes | AC47
1K |  |  | REFCLK_GXBL1K_CHBp | [5 empty] | AE43
1K |  |  | REFCLK_GXBL1K_CHBn | [5 empty] | AE42
1F |  |  | REFCLK_GXBL1F_CHTp | [5 empty] | AG43
1F |  |  | REFCLK_GXBL1F_CHTn | [5 empty] | AG42
1F |  |  | GXBL1F_TX_CH5n | [5 empty] | AF48
1F |  |  | GXBL1F_TX_CH5p | [5 empty] | AF49
1F |  |  | GXBL1F_RX_CH5n,GXBL1F_REFCLK5n | [5 empty] | AE46
1F |  |  | GXBL1F_RX_CH5p,GXBL1F_REFCLK5p | [5 empty] | AE47
1F |  |  | GXBL1F_TX_CH4n |  |  |  |  | Yes | AG50
1F |  |  | GXBL1F_TX_CH4p |  |  |  |  | Yes | AG51
1F |  |  | GXBL1F_RX_CH4n,GXBL1F_REFCLK4n |  |  |  |  | Yes | AF44
1F |  |  | GXBL1F_RX_CH4p,GXBL1F_REFCLK4p |  |  |  |  | Yes | AF45
1F |  |  | GXBL1F_TX_CH3n |  |  |  |  | Yes | AJ50
1F |  |  | GXBL1F_TX_CH3p |  |  |  |  | Yes | AJ51
1F |  |  | GXBL1F_RX_CH3n,GXBL1F_REFCLK3n |  |  |  |  | Yes | AH44
1F |  |  | GXBL1F_RX_CH3p,GXBL1F_REFCLK3p |  |  |  |  | Yes | AH45
1F |  |  | GXBL1F_TX_CH2n | [5 empty] | AH48
1F |  |  | GXBL1F_TX_CH2p | [5 empty] | AH49
1F |  |  | GXBL1F_RX_CH2n,GXBL1F_REFCLK2n | [5 empty] | AG46
1F |  |  | GXBL1F_RX_CH2p,GXBL1F_REFCLK2p | [5 empty] | AG47
1F |  |  | GXBL1F_TX_CH1n |  |  |  |  | Yes | AL50
1F |  |  | GXBL1F_TX_CH1p |  |  |  |  | Yes | AL51
1F |  |  | GXBL1F_RX_CH1n,GXBL1F_REFCLK1n |  |  |  |  | Yes | AK44
1F |  |  | GXBL1F_RX_CH1p,GXBL1F_REFCLK1p |  |  |  |  | Yes | AK45
1F |  |  | GXBL1F_TX_CH0n |  |  |  |  | Yes | AN50
1F |  |  | GXBL1F_TX_CH0p |  |  |  |  | Yes | AN51
1F |  |  | GXBL1F_RX_CH0n,GXBL1F_REFCLK0n |  |  |  |  | Yes | AM44
1F |  |  | GXBL1F_RX_CH0p,GXBL1F_REFCLK0p |  |  |  |  | Yes | AM45
1F |  |  | REFCLK_GXBL1F_CHBp | [5 empty] | AJ43
1F |  |  | REFCLK_GXBL1F_CHBn | [5 empty] | AJ42
1E |  |  | REFCLK_GXBL1E_CHTp | [5 empty] | AL43
1E |  |  | REFCLK_GXBL1E_CHTn | [5 empty] | AL42
1E |  |  | GXBL1E_TX_CH5n | [5 empty] | AK48
1E |  |  | GXBL1E_TX_CH5p | [5 empty] | AK49
1E |  |  | GXBL1E_RX_CH5n,GXBL1E_REFCLK5n | [5 empty] | AJ46
1E |  |  | GXBL1E_RX_CH5p,GXBL1E_REFCLK5p | [5 empty] | AJ47
1E |  |  | GXBL1E_TX_CH4n |  |  |  |  | Yes | AM48
1E |  |  | GXBL1E_TX_CH4p |  |  |  |  | Yes | AM49
1E |  |  | GXBL1E_RX_CH4n,GXBL1E_REFCLK4n |  |  |  |  | Yes | AL46
1E |  |  | GXBL1E_RX_CH4p,GXBL1E_REFCLK4p |  |  |  |  | Yes | AL47
1E |  |  | GXBL1E_TX_CH3n |  |  |  |  | Yes | AR50
1E |  |  | GXBL1E_TX_CH3p |  |  |  |  | Yes | AR51
1E |  |  | GXBL1E_RX_CH3n,GXBL1E_REFCLK3n |  |  |  |  | Yes | AP44
1E |  |  | GXBL1E_RX_CH3p,GXBL1E_REFCLK3p |  |  |  |  | Yes | AP45
1E |  |  | GXBL1E_TX_CH2n | [5 empty] | AT48
1E |  |  | GXBL1E_TX_CH2p | [5 empty] | AT49
1E |  |  | GXBL1E_RX_CH2n,GXBL1E_REFCLK2n | [5 empty] | AR46
1E |  |  | GXBL1E_RX_CH2p,GXBL1E_REFCLK2p | [5 empty] | AR47
1E |  |  | GXBL1E_TX_CH1n |  |  |  |  | Yes | AU50
1E |  |  | GXBL1E_TX_CH1p |  |  |  |  | Yes | AU51
1E |  |  | GXBL1E_RX_CH1n,GXBL1E_REFCLK1n |  |  |  |  | Yes | AT44
1E |  |  | GXBL1E_RX_CH1p,GXBL1E_REFCLK1p |  |  |  |  | Yes | AT45
1E |  |  | GXBL1E_TX_CH0n |  |  |  |  | Yes | AV48
1E |  |  | GXBL1E_TX_CH0p |  |  |  |  | Yes | AV49
1E |  |  | GXBL1E_RX_CH0n,GXBL1E_REFCLK0n |  |  |  |  | Yes | AU46
1E |  |  | GXBL1E_RX_CH0p,GXBL1E_REFCLK0p |  |  |  |  | Yes | AU47
1E |  |  | REFCLK_GXBL1E_CHBp | [5 empty] | AN43
1E |  |  | REFCLK_GXBL1E_CHBn | [5 empty] | AN42
1D |  |  | REFCLK_GXBL1D_CHTp | [5 empty] | AR43
1D |  |  | REFCLK_GXBL1D_CHTn | [5 empty] | AR42
1D |  |  | GXBL1D_TX_CH5n | [5 empty] | AW50
1D |  |  | GXBL1D_TX_CH5p | [5 empty] | AW51
1D |  |  | GXBL1D_RX_CH5n,GXBL1D_REFCLK5n | [5 empty] | AV44
1D |  |  | GXBL1D_RX_CH5p,GXBL1D_REFCLK5p | [5 empty] | AV45
1D |  |  | GXBL1D_TX_CH4n |  |  |  |  | Yes | AY48
1D |  |  | GXBL1D_TX_CH4p |  |  |  |  | Yes | AY49
1D |  |  | GXBL1D_RX_CH4n,GXBL1D_REFCLK4n |  |  |  |  | Yes | AW46
1D |  |  | GXBL1D_RX_CH4p,GXBL1D_REFCLK4p |  |  |  |  | Yes | AW47
1D |  |  | GXBL1D_TX_CH3n |  |  |  |  | Yes | BA50
1D |  |  | GXBL1D_TX_CH3p |  |  |  |  | Yes | BA51
1D |  |  | GXBL1D_RX_CH3n,GXBL1D_REFCLK3n |  |  |  |  | Yes | AY44
1D |  |  | GXBL1D_RX_CH3p,GXBL1D_REFCLK3p |  |  |  |  | Yes | AY45
1D |  |  | GXBL1D_TX_CH2n | [5 empty] | BB48
1D |  |  | GXBL1D_TX_CH2p | [5 empty] | BB49
1D |  |  | GXBL1D_RX_CH2n,GXBL1D_REFCLK2n | [5 empty] | BA46
1D |  |  | GXBL1D_RX_CH2p,GXBL1D_REFCLK2p | [5 empty] | BA47
1D |  |  | GXBL1D_TX_CH1n |  |  |  |  | Yes | BC50
1D |  |  | GXBL1D_TX_CH1p |  |  |  |  | Yes | BC51
1D |  |  | GXBL1D_RX_CH1n,GXBL1D_REFCLK1n |  |  |  |  | Yes | BC46
1D |  |  | GXBL1D_RX_CH1p,GXBL1D_REFCLK1p |  |  |  |  | Yes | BC47
1D |  |  | GXBL1D_TX_CH0n |  |  |  |  | Yes | BD48
1D |  |  | GXBL1D_TX_CH0p |  |  |  |  | Yes | BD49
1D |  |  | GXBL1D_RX_CH0n,GXBL1D_REFCLK0n |  |  |  |  | Yes | BB44
1D |  |  | GXBL1D_RX_CH0p,GXBL1D_REFCLK0p |  |  |  |  | Yes | BB45
1D |  |  | REFCLK_GXBL1D_CHBp | [5 empty] | AU43
1D |  |  | REFCLK_GXBL1D_CHBn | [5 empty] | AU42
1C |  |  | REFCLK_GXBL1C_CHTp | [5 empty] | AW43
1C |  |  | REFCLK_GXBL1C_CHTn | [5 empty] | AW42
1C |  |  | GXBL1C_TX_CH5n | [5 empty] | BE50
1C |  |  | GXBL1C_TX_CH5p | [5 empty] | BE51
1C |  |  | GXBL1C_RX_CH5n,GXBL1C_REFCLK5n | [5 empty] | BD44
1C |  |  | GXBL1C_RX_CH5p,GXBL1C_REFCLK5p | [5 empty] | BD45
1C |  |  | GXBL1C_TX_CH4n |  |  |  |  | Yes | BF48
1C |  |  | GXBL1C_TX_CH4p |  |  |  |  | Yes | BF49
1C |  |  | GXBL1C_RX_CH4n,GXBL1C_REFCLK4n |  |  |  |  | Yes | BE46
1C |  |  | GXBL1C_RX_CH4p,GXBL1C_REFCLK4p |  |  |  |  | Yes | BE47
1C |  |  | GXBL1C_TX_CH3n |  |  |  |  | Yes | BG50
1C |  |  | GXBL1C_TX_CH3p |  |  |  |  | Yes | BG51
1C |  |  | GXBL1C_RX_CH3n,GXBL1C_REFCLK3n |  |  |  |  | Yes | BF44
1C |  |  | GXBL1C_RX_CH3p,GXBL1C_REFCLK3p |  |  |  |  | Yes | BF45
1C |  |  | GXBL1C_TX_CH2n | [5 empty] | BH48
1C |  |  | GXBL1C_TX_CH2p | [5 empty] | BH49
1C |  |  | GXBL1C_RX_CH2n,GXBL1C_REFCLK2n | [5 empty] | BG46
1C |  |  | GXBL1C_RX_CH2p,GXBL1C_REFCLK2p | [5 empty] | BG47
1C |  |  | GXBL1C_TX_CH1n |  |  |  |  | Yes | BK48
1C |  |  | GXBL1C_TX_CH1p |  |  |  |  | Yes | BK49
1C |  |  | GXBL1C_RX_CH1n,GXBL1C_REFCLK1n |  |  |  |  | Yes | BJ46
1C |  |  | GXBL1C_RX_CH1p,GXBL1C_REFCLK1p |  |  |  |  | Yes | BJ47
1C |  |  | GXBL1C_TX_CH0n |  |  |  |  | Yes | BL46
1C |  |  | GXBL1C_TX_CH0p |  |  |  |  | Yes | BL47
1C |  |  | GXBL1C_RX_CH0n,GXBL1C_REFCLK0n |  |  |  |  | Yes | BH44
1C |  |  | GXBL1C_RX_CH0p,GXBL1C_REFCLK0p |  |  |  |  | Yes | BH45
1C |  |  | REFCLK_GXBL1C_CHBp | [5 empty] | BA43
1C |  |  | REFCLK_GXBL1C_CHBn | [5 empty] | BA42
2N | 47 | VREFB2NN0 | IO |  |  | LVDS2N_1n | No |  | C40 | DQ0 | DQ0 | DQ0 | DQ0
2N | 46 | VREFB2NN0 | IO |  |  | LVDS2N_1p | No |  | C41 | DQ0 | DQ0 | DQ0 | DQ0
2N | 45 | VREFB2NN0 | IO |  |  | LVDS2N_2n | Yes |  | B42 | DQSn0 | DQ0 | DQ0 | DQ0
2N | 44 | VREFB2NN0 | IO |  |  | LVDS2N_2p | Yes |  | C42 | DQS0 | DQ0 | DQ0 | DQ0
2N | 43 | VREFB2NN0 | IO |  |  | LVDS2N_3n | No |  | D41 | DQ0 | DQ0 | DQ0 | DQ0
2N | 42 | VREFB2NN0 | IO |  |  | LVDS2N_3p | No |  | D42 | DQ0 | DQ0 | DQ0 | DQ0
2N | 41 | VREFB2NN0 | IO |  |  | LVDS2N_4n | Yes |  | E40 | DQSn1 | DQSn0/CQn0 | DQ0 | DQ0
2N | 40 | VREFB2NN0 | IO |  |  | LVDS2N_4p | Yes |  | E41 | DQS1 | DQS0/CQ0 | DQ0 | DQ0
2N | 39 | VREFB2NN0 | IO |  |  | LVDS2N_5n | No |  | F40 | DQ1 | DQ0 | DQ0 | DQ0
2N | 38 | VREFB2NN0 | IO |  |  | LVDS2N_5p | No |  | E39 | DQ1 | DQ0 | DQ0 | DQ0
2N | 37 | VREFB2NN0 | IO |  |  | LVDS2N_6n | Yes |  | F39 | DQ1 | DQ0 | DQ0 | DQ0
2N | 36 | VREFB2NN0 | IO |  |  | LVDS2N_6p | Yes |  | F38 | DQ1 | DQ0 | DQ0 | DQ0
2N | 35 | VREFB2NN0 | IO |  |  | LVDS2N_7n | No |  | K37 | DQ2 | DQ1 | DQ0 | DQ0
2N | 34 | VREFB2NN0 | IO |  |  | LVDS2N_7p | No |  | J37 | DQ2 | DQ1 | DQ0 | DQ0
2N | 33 | VREFB2NN0 | IO |  |  | LVDS2N_8n | Yes |  | G38 | DQSn2 | DQ1 | DQSn0/CQn0 | DQ0
2N | 32 | VREFB2NN0 | IO |  |  | LVDS2N_8p | Yes |  | H39 | DQS2 | DQ1 | DQS0/CQ0 | DQ0
2N | 31 | VREFB2NN0 | IO |  |  | LVDS2N_9n | No |  | M37 | DQ2 | DQ1 | DQ0 | DQ0
2N | 30 | VREFB2NN0 | IO |  |  | LVDS2N_9p | No |  | L37 | DQ2 | DQ1 | DQ0 | DQ0
2N | 29 | VREFB2NN0 | IO | PLL_2N_CLKOUT1n |  | LVDS2N_10n | Yes |  | J38 | DQSn3 | DQSn1/CQn1 | DQ0 | DQ0
2N | 28 | VREFB2NN0 | IO | PLL_2N_CLKOUT1p,PLL_2N_CLKOUT1,PLL_2N_FB1 |  | LVDS2N_10p | Yes |  | H38 | DQS3 | DQS1/CQ1 | DQ0 | DQ0
2N | 27 | VREFB2NN0 | IO |  |  | LVDS2N_11n | No |  | P37 | DQ3 | DQ1 | DQ0 | DQ0
2N | 26 | VREFB2NN0 | IO | RZQ_2N |  | LVDS2N_11p | No |  | R37 | DQ3 | DQ1 | DQ0 | DQ0
2N | 25 | VREFB2NN0 | IO | CLK_2N_1n |  | LVDS2N_12n | Yes |  | N38 | DQ3 | DQ1 | DQ0 | DQ0
2N | 24 | VREFB2NN0 | IO | CLK_2N_1p |  | LVDS2N_12p | Yes |  | P38 | DQ3 | DQ1 | DQ0 | DQ0
2N | 23 | VREFB2NN0 | IO | CLK_2N_0n |  | LVDS2N_13n | No |  | J39 | DQ4 | DQ2 | DQ1 | DQ0
2N | 22 | VREFB2NN0 | IO | CLK_2N_0p |  | LVDS2N_13p | No |  | K39 | DQ4 | DQ2 | DQ1 | DQ0
2N | 21 | VREFB2NN0 | IO |  |  | LVDS2N_14n | Yes |  | L39 | DQSn4 | DQ2 | DQ1 | DQSn0/CQn0
2N | 20 | VREFB2NN0 | IO |  |  | LVDS2N_14p | Yes |  | L38 | DQS4 | DQ2 | DQ1 | DQS0/CQ0
2N | 19 | VREFB2NN0 | IO | PLL_2N_CLKOUT0n |  | LVDS2N_15n | No |  | G40 | DQ4 | DQ2 | DQ1 | DQ0
2N | 18 | VREFB2NN0 | IO | PLL_2N_CLKOUT0p,PLL_2N_CLKOUT0,PLL_2N_FB0 |  | LVDS2N_15p | No |  | H40 | DQ4 | DQ2 | DQ1 | DQ0
2N | 17 | VREFB2NN0 | IO |  |  | LVDS2N_16n | Yes |  | F42 | DQSn5 | DQSn2/CQn2 | DQ1 | DQ0
2N | 16 | VREFB2NN0 | IO |  |  | LVDS2N_16p | Yes |  | E42 | DQS5 | DQS2/CQ2 | DQ1 | DQ0
2N | 15 | VREFB2NN0 | IO |  |  | LVDS2N_17n | No |  | G41 | DQ5 | DQ2 | DQ1 | DQ0
2N | 14 | VREFB2NN0 | IO |  |  | LVDS2N_17p | No |  | H41 | DQ5 | DQ2 | DQ1 | DQ0
2N | 13 | VREFB2NN0 | IO |  |  | LVDS2N_18n | Yes |  | H42 | DQ5 | DQ2 | DQ1 | DQ0
2N | 12 | VREFB2NN0 | IO |  |  | LVDS2N_18p | Yes |  | G42 | DQ5 | DQ2 | DQ1 | DQ0
2N | 11 | VREFB2NN0 | IO |  |  | LVDS2N_19n | No |  | M38 | DQ6 | DQ3 | DQ1 | DQ0
2N | 10 | VREFB2NN0 | IO |  |  | LVDS2N_19p | No |  | N39 | DQ6 | DQ3 | DQ1 | DQ0
2N | 9 | VREFB2NN0 | IO |  |  | LVDS2N_20n | Yes |  | P39 | DQSn6 | DQ3 | DQSn1/CQn1 | DQ0
2N | 8 | VREFB2NN0 | IO |  |  | LVDS2N_20p | Yes |  | R39 | DQS6 | DQ3 | DQS1/CQ1 | DQ0
2N | 7 | VREFB2NN0 | IO |  |  | LVDS2N_21n | No |  | T38 | DQ6 | DQ3 | DQ1 | DQ0
2N | 6 | VREFB2NN0 | IO |  |  | LVDS2N_21p | No |  | T39 | DQ6 | DQ3 | DQ1 | DQ0
2N | 5 | VREFB2NN0 | IO |  |  | LVDS2N_22n | Yes |  | T37 | DQSn7 | DQSn3/CQn3 | DQ1 | DQ0
2N | 4 | VREFB2NN0 | IO |  |  | LVDS2N_22p | Yes |  | U37 | DQS7 | DQS3/CQ3 | DQ1 | DQ0
2N | 3 | VREFB2NN0 | IO |  |  | LVDS2N_23n | No |  | W39 | DQ7 | DQ3 | DQ1 | DQ0
2N | 2 | VREFB2NN0 | IO |  |  | LVDS2N_23p | No |  | V39 | DQ7 | DQ3 | DQ1 | DQ0
2N | 1 | VREFB2NN0 | IO |  |  | LVDS2N_24n | Yes |  | U38 | DQ7 | DQ3 | DQ1 | DQ0
2N | 0 | VREFB2NN0 | IO |  |  | LVDS2N_24p | Yes |  | V38 | DQ7 | DQ3 | DQ1 | DQ0
2M | 47 | VREFB2MN0 | IO |  |  | LVDS2M_1n | No |  | T34 | DQ8 | DQ4 | DQ2 | DQ1
2M | 46 | VREFB2MN0 | IO |  |  | LVDS2M_1p | No |  | R34 | DQ8 | DQ4 | DQ2 | DQ1
2M | 45 | VREFB2MN0 | IO |  |  | LVDS2M_2n | Yes |  | T35 | DQSn8 | DQ4 | DQ2 | DQ1
2M | 44 | VREFB2MN0 | IO |  |  | LVDS2M_2p | Yes |  | R35 | DQS8 | DQ4 | DQ2 | DQ1
2M | 43 | VREFB2MN0 | IO |  |  | LVDS2M_3n | No |  | P36 | DQ8 | DQ4 | DQ2 | DQ1
2M | 42 | VREFB2MN0 | IO |  |  | LVDS2M_3p | No |  | R36 | DQ8 | DQ4 | DQ2 | DQ1
2M | 41 | VREFB2MN0 | IO |  |  | LVDS2M_4n | Yes |  | N36 | DQSn9 | DQSn4/CQn4 | DQ2 | DQ1
2M | 40 | VREFB2MN0 | IO |  |  | LVDS2M_4p | Yes |  | M36 | DQS9 | DQS4/CQ4 | DQ2 | DQ1
2M | 39 | VREFB2MN0 | IO |  |  | LVDS2M_5n | No |  | J36 | DQ9 | DQ4 | DQ2 | DQ1
2M | 38 | VREFB2MN0 | IO |  |  | LVDS2M_5p | No |  | K36 | DQ9 | DQ4 | DQ2 | DQ1
2M | 37 | VREFB2MN0 | IO |  |  | LVDS2M_6n | Yes |  | H36 | DQ9 | DQ4 | DQ2 | DQ1
2M | 36 | VREFB2MN0 | IO |  |  | LVDS2M_6p | Yes |  | G36 | DQ9 | DQ4 | DQ2 | DQ1
2M | 35 | VREFB2MN0 | IO |  |  | LVDS2M_7n | No |  | G37 | DQ10 | DQ5 | DQ2 | DQ1
2M | 34 | VREFB2MN0 | IO |  |  | LVDS2M_7p | No |  | F37 | DQ10 | DQ5 | DQ2 | DQ1
2M | 33 | VREFB2MN0 | IO |  |  | LVDS2M_8n | Yes |  | D37 | DQSn10 | DQ5 | DQSn2/CQn2 | DQ1
2M | 32 | VREFB2MN0 | IO |  |  | LVDS2M_8p | Yes |  | E37 | DQS10 | DQ5 | DQS2/CQ2 | DQ1
2M | 31 | VREFB2MN0 | IO |  |  | LVDS2M_9n | No |  | C38 | DQ10 | DQ5 | DQ2 | DQ1
2M | 30 | VREFB2MN0 | IO |  |  | LVDS2M_9p | No |  | D38 | DQ10 | DQ5 | DQ2 | DQ1
2M | 29 | VREFB2MN0 | IO | PLL_2M_CLKOUT1n |  | LVDS2M_10n | Yes |  | D39 | DQSn11 | DQSn5/CQn5 | DQ2 | DQ1
2M | 28 | VREFB2MN0 | IO | PLL_2M_CLKOUT1p,PLL_2M_CLKOUT1,PLL_2M_FB1 |  | LVDS2M_10p | Yes |  | C39 | DQS11 | DQS5/CQ5 | DQ2 | DQ1
2M | 27 | VREFB2MN0 | IO |  |  | LVDS2M_11n | No |  | B40 | DQ11 | DQ5 | DQ2 | DQ1
2M | 26 | VREFB2MN0 | IO | RZQ_2M |  | LVDS2M_11p | No |  | A40 | DQ11 | DQ5 | DQ2 | DQ1
2M | 25 | VREFB2MN0 | IO | CLK_2M_1n |  | LVDS2M_12n | Yes |  | B41 | DQ11 | DQ5 | DQ2 | DQ1
2M | 24 | VREFB2MN0 | IO | CLK_2M_1p |  | LVDS2M_12p | Yes |  | A42 | DQ11 | DQ5 | DQ2 | DQ1
2M | 23 | VREFB2MN0 | IO | CLK_2M_0n |  | LVDS2M_13n | No |  | N35 | DQ12 | DQ6 | DQ3 | DQ1
2M | 22 | VREFB2MN0 | IO | CLK_2M_0p |  | LVDS2M_13p | No |  | M35 | DQ12 | DQ6 | DQ3 | DQ1
2M | 21 | VREFB2MN0 | IO |  |  | LVDS2M_14n | Yes |  | P34 | DQSn12 | DQ6 | DQ3 | DQSn1/CQn1
2M | 20 | VREFB2MN0 | IO |  |  | LVDS2M_14p | Yes |  | N34 | DQS12 | DQ6 | DQ3 | DQS1/CQ1
2M | 19 | VREFB2MN0 | IO | PLL_2M_CLKOUT0n |  | LVDS2M_15n | No |  | K34 | DQ12 | DQ6 | DQ3 | DQ1
2M | 18 | VREFB2MN0 | IO | PLL_2M_CLKOUT0p,PLL_2M_CLKOUT0,PLL_2M_FB0 |  | LVDS2M_15p | No |  | L34 | DQ12 | DQ6 | DQ3 | DQ1
2M | 17 | VREFB2MN0 | IO |  |  | LVDS2M_16n | Yes |  | K35 | DQSn13 | DQSn6/CQn6 | DQ3 | DQ1
2M | 16 | VREFB2MN0 | IO |  |  | LVDS2M_16p | Yes |  | L35 | DQS13 | DQS6/CQ6 | DQ3 | DQ1
2M | 15 | VREFB2MN0 | IO |  |  | LVDS2M_17n | No |  | H35 | DQ13 | DQ6 | DQ3 | DQ1
2M | 14 | VREFB2MN0 | IO |  |  | LVDS2M_17p | No |  | G35 | DQ13 | DQ6 | DQ3 | DQ1
2M | 13 | VREFB2MN0 | IO |  |  | LVDS2M_18n | Yes |  | J34 | DQ13 | DQ6 | DQ3 | DQ1
2M | 12 | VREFB2MN0 | IO |  |  | LVDS2M_18p | Yes |  | H34 | DQ13 | DQ6 | DQ3 | DQ1
2M | 11 | VREFB2MN0 | IO |  |  | LVDS2M_19n | No |  | A39 | DQ14 | DQ7 | DQ3 | DQ1
2M | 10 | VREFB2MN0 | IO |  |  | LVDS2M_19p | No |  | A38 | DQ14 | DQ7 | DQ3 | DQ1
2M | 9 | VREFB2MN0 | IO |  |  | LVDS2M_20n | Yes |  | B38 | DQSn14 | DQ7 | DQSn3/CQn3 | DQ1
2M | 8 | VREFB2MN0 | IO |  |  | LVDS2M_20p | Yes |  | B37 | DQS14 | DQ7 | DQS3/CQ3 | DQ1
2M | 7 | VREFB2MN0 | IO |  |  | LVDS2M_21n | No |  | A37 | DQ14 | DQ7 | DQ3 | DQ1
2M | 6 | VREFB2MN0 | IO |  |  | LVDS2M_21p | No |  | B36 | DQ14 | DQ7 | DQ3 | DQ1
2M | 5 | VREFB2MN0 | IO |  |  | LVDS2M_22n | Yes |  | D36 | DQSn15 | DQSn7/CQn7 | DQ3 | DQ1
2M | 4 | VREFB2MN0 | IO |  |  | LVDS2M_22p | Yes |  | C36 | DQS15 | DQS7/CQ7 | DQ3 | DQ1
2M | 3 | VREFB2MN0 | IO |  |  | LVDS2M_23n | No |  | E35 | DQ15 | DQ7 | DQ3 | DQ1
2M | 2 | VREFB2MN0 | IO |  |  | LVDS2M_23p | No |  | E36 | DQ15 | DQ7 | DQ3 | DQ1
2M | 1 | VREFB2MN0 | IO |  |  | LVDS2M_24n | Yes |  | F35 | DQ15 | DQ7 | DQ3 | DQ1
2M | 0 | VREFB2MN0 | IO |  |  | LVDS2M_24p | Yes |  | F34 | DQ15 | DQ7 | DQ3 | DQ1
2L | 47 | VREFB2LN0 | IO |  |  | LVDS2L_1n | No |  | R31 | DQ16 | DQ8 | DQ4 | DQ2
2L | 46 | VREFB2LN0 | IO |  |  | LVDS2L_1p | No |  | P31 | DQ16 | DQ8 | DQ4 | DQ2
2L | 45 | VREFB2LN0 | IO |  |  | LVDS2L_2n | Yes |  | R32 | DQSn16 | DQ8 | DQ4 | DQ2
2L | 44 | VREFB2LN0 | IO |  |  | LVDS2L_2p | Yes |  | P32 | DQS16 | DQ8 | DQ4 | DQ2
2L | 43 | VREFB2LN0 | IO |  |  | LVDS2L_3n | No |  | T32 | DQ16 | DQ8 | DQ4 | DQ2
2L | 42 | VREFB2LN0 | IO |  |  | LVDS2L_3p | No |  | T33 | DQ16 | DQ8 | DQ4 | DQ2
2L | 41 | VREFB2LN0 | IO |  |  | LVDS2L_4n | Yes |  | N31 | DQSn17 | DQSn8/CQn8 | DQ4 | DQ2
2L | 40 | VREFB2LN0 | IO |  |  | LVDS2L_4p | Yes |  | M31 | DQS17 | DQS8/CQ8 | DQ4 | DQ2
2L | 39 | VREFB2LN0 | IO |  |  | LVDS2L_5n | No |  | P33 | DQ17 | DQ8 | DQ4 | DQ2
2L | 38 | VREFB2LN0 | IO |  |  | LVDS2L_5p | No |  | N33 | DQ17 | DQ8 | DQ4 | DQ2
2L | 37 | VREFB2LN0 | IO |  |  | LVDS2L_6n | Yes |  | M33 | DQ17 | DQ8 | DQ4 | DQ2
2L | 36 | VREFB2LN0 | IO |  |  | LVDS2L_6p | Yes |  | L33 | DQ17 | DQ8 | DQ4 | DQ2
2L | 35 | VREFB2LN0 | IO |  |  | LVDS2L_7n | No |  | L32 | DQ18 | DQ9 | DQ4 | DQ2
2L | 34 | VREFB2LN0 | IO |  |  | LVDS2L_7p | No |  | M32 | DQ18 | DQ9 | DQ4 | DQ2
2L | 33 | VREFB2LN0 | IO |  |  | LVDS2L_8n | Yes |  | J32 | DQSn18 | DQ9 | DQSn4/CQn4 | DQ2
2L | 32 | VREFB2LN0 | IO |  |  | LVDS2L_8p | Yes |  | K32 | DQS18 | DQ9 | DQS4/CQ4 | DQ2
2L | 31 | VREFB2LN0 | IO |  |  | LVDS2L_9n | No |  | J33 | DQ18 | DQ9 | DQ4 | DQ2
2L | 30 | VREFB2LN0 | IO |  |  | LVDS2L_9p | No |  | H33 | DQ18 | DQ9 | DQ4 | DQ2
2L | 29 | VREFB2LN0 | IO | PLL_2L_CLKOUT1n |  | LVDS2L_10n | Yes |  | F33 | DQSn19 | DQSn9/CQn9 | DQ4 | DQ2
2L | 28 | VREFB2LN0 | IO | PLL_2L_CLKOUT1p,PLL_2L_CLKOUT1,PLL_2L_FB1 |  | LVDS2L_10p | Yes |  | G33 | DQS19 | DQS9/CQ9 | DQ4 | DQ2
2L | 27 | VREFB2LN0 | IO |  |  | LVDS2L_11n | No |  | C35 | DQ19 | DQ9 | DQ4 | DQ2
2L | 26 | VREFB2LN0 | IO | RZQ_2L |  | LVDS2L_11p | No |  | C34 | DQ19 | DQ9 | DQ4 | DQ2
2L | 25 | VREFB2LN0 | IO | CLK_2L_1n |  | LVDS2L_12n | Yes |  | E34 | DQ19 | DQ9 | DQ4 | DQ2
2L | 24 | VREFB2LN0 | IO | CLK_2L_1p |  | LVDS2L_12p | Yes |  | D34 | DQ19 | DQ9 | DQ4 | DQ2
2L | 23 | VREFB2LN0 | IO | CLK_2L_0n |  | LVDS2L_13n | No |  | G32 | DQ20 | DQ10 | DQ5 | DQ2
2L | 22 | VREFB2LN0 | IO | CLK_2L_0p |  | LVDS2L_13p | No |  | F32 | DQ20 | DQ10 | DQ5 | DQ2
2L | 21 | VREFB2LN0 | IO |  |  | LVDS2L_14n | Yes |  | H31 | DQSn20 | DQ10 | DQ5 | DQSn2/CQn2
2L | 20 | VREFB2LN0 | IO |  |  | LVDS2L_14p | Yes |  | G31 | DQS20 | DQ10 | DQ5 | DQS2/CQ2
2L | 19 | VREFB2LN0 | IO | PLL_2L_CLKOUT0n |  | LVDS2L_15n | No |  | C33 | DQ20 | DQ10 | DQ5 | DQ2
2L | 18 | VREFB2LN0 | IO | PLL_2L_CLKOUT0p,PLL_2L_CLKOUT0,PLL_2L_FB0 |  | LVDS2L_15p | No |  | D33 | DQ20 | DQ10 | DQ5 | DQ2
2L | 17 | VREFB2LN0 | IO |  |  | LVDS2L_16n | Yes |  | E32 | DQSn21 | DQSn10/CQn10 | DQ5 | DQ2
2L | 16 | VREFB2LN0 | IO |  |  | LVDS2L_16p | Yes |  | D32 | DQS21 | DQS10/CQ10 | DQ5 | DQ2
2L | 15 | VREFB2LN0 | IO |  |  | LVDS2L_17n | No |  | K31 | DQ21 | DQ10 | DQ5 | DQ2
2L | 14 | VREFB2LN0 | IO |  |  | LVDS2L_17p | No |  | J31 | DQ21 | DQ10 | DQ5 | DQ2
2L | 13 | VREFB2LN0 | IO |  |  | LVDS2L_18n | Yes |  | B32 | DQ21 | DQ10 | DQ5 | DQ2
2L | 12 | VREFB2LN0 | IO |  |  | LVDS2L_18p | Yes |  | B33 | DQ21 | DQ10 | DQ5 | DQ2
2L | 11 | VREFB2LN0 | IO |  |  | LVDS2L_19n | No |  | A34 | DQ22 | DQ11 | DQ5 | DQ2
2L | 10 | VREFB2LN0 | IO |  |  | LVDS2L_19p | No |  | A33 | DQ22 | DQ11 | DQ5 | DQ2
2L | 9 | VREFB2LN0 | IO |  |  | LVDS2L_20n | Yes |  | B35 | DQSn22 | DQ11 | DQSn5/CQn5 | DQ2
2L | 8 | VREFB2LN0 | IO |  |  | LVDS2L_20p | Yes |  | A35 | DQS22 | DQ11 | DQS5/CQ5 | DQ2
2L | 7 | VREFB2LN0 | IO |  |  | LVDS2L_21n | No |  | E31 | DQ22 | DQ11 | DQ5 | DQ2
2L | 6 | VREFB2LN0 | IO |  |  | LVDS2L_21p | No |  | D31 | DQ22 | DQ11 | DQ5 | DQ2
2L | 5 | VREFB2LN0 | IO |  |  | LVDS2L_22n | Yes |  | A32 | DQSn23 | DQSn11/CQn11 | DQ5 | DQ2
2L | 4 | VREFB2LN0 | IO |  |  | LVDS2L_22p | Yes |  | B31 | DQS23 | DQS11/CQ11 | DQ5 | DQ2
2L | 3 | VREFB2LN0 | IO |  |  | LVDS2L_23n | No |  | A30 | DQ23 | DQ11 | DQ5 | DQ2
2L | 2 | VREFB2LN0 | IO |  |  | LVDS2L_23p | No |  | B30 | DQ23 | DQ11 | DQ5 | DQ2
2L | 1 | VREFB2LN0 | IO |  |  | LVDS2L_24n | Yes |  | C31 | DQ23 | DQ11 | DQ5 | DQ2
2L | 0 | VREFB2LN0 | IO |  |  | LVDS2L_24p | Yes |  | C30 | DQ23 | DQ11 | DQ5 | DQ2
2K | 47 | VREFB2KN0 | IO |  |  | LVDS2K_1n | No |  | P29 | DQ24 | DQ12 | DQ6 | DQ3
2K | 46 | VREFB2KN0 | IO |  |  | LVDS2K_1p | No |  | N29 | DQ24 | DQ12 | DQ6 | DQ3
2K | 45 | VREFB2KN0 | IO |  |  | LVDS2K_2n | Yes |  | R29 | DQSn24 | DQ12 | DQ6 | DQ3
2K | 44 | VREFB2KN0 | IO |  |  | LVDS2K_2p | Yes |  | R30 | DQS24 | DQ12 | DQ6 | DQ3
2K | 43 | VREFB2KN0 | IO |  |  | LVDS2K_3n | No |  | L30 | DQ24 | DQ12 | DQ6 | DQ3
2K | 42 | VREFB2KN0 | IO |  |  | LVDS2K_3p | No |  | K30 | DQ24 | DQ12 | DQ6 | DQ3
2K | 41 | VREFB2KN0 | IO |  |  | LVDS2K_4n | Yes |  | L29 | DQSn25 | DQSn12/CQn12 | DQ6 | DQ3
2K | 40 | VREFB2KN0 | IO |  |  | LVDS2K_4p | Yes |  | K29 | DQS25 | DQS12/CQ12 | DQ6 | DQ3
2K | 39 | VREFB2KN0 | IO |  |  | LVDS2K_5n | No |  | J29 | DQ25 | DQ12 | DQ6 | DQ3
2K | 38 | VREFB2KN0 | IO |  |  | LVDS2K_5p | No |  | H29 | DQ25 | DQ12 | DQ6 | DQ3
2K | 37 | VREFB2KN0 | IO |  |  | LVDS2K_6n | Yes |  | N30 | DQ25 | DQ12 | DQ6 | DQ3
2K | 36 | VREFB2KN0 | IO |  |  | LVDS2K_6p | Yes |  | M30 | DQ25 | DQ12 | DQ6 | DQ3
2K | 35 | VREFB2KN0 | IO |  |  | LVDS2K_7n | No |  | F30 | DQ26 | DQ13 | DQ6 | DQ3
2K | 34 | VREFB2KN0 | IO |  |  | LVDS2K_7p | No |  | E30 | DQ26 | DQ13 | DQ6 | DQ3
2K | 33 | VREFB2KN0 | IO |  |  | LVDS2K_8n | Yes |  | H30 | DQSn26 | DQ13 | DQSn6/CQn6 | DQ3
2K | 32 | VREFB2KN0 | IO |  |  | LVDS2K_8p | Yes |  | G30 | DQS26 | DQ13 | DQS6/CQ6 | DQ3
2K | 31 | VREFB2KN0 | IO |  |  | LVDS2K_9n | No |  | D29 | DQ26 | DQ13 | DQ6 | DQ3
2K | 30 | VREFB2KN0 | IO |  |  | LVDS2K_9p | No |  | C29 | DQ26 | DQ13 | DQ6 | DQ3
2K | 29 | VREFB2KN0 | IO | PLL_2K_CLKOUT1n |  | LVDS2K_10n | Yes |  | F29 | DQSn27 | DQSn13/CQn13 | DQ6 | DQ3
2K | 28 | VREFB2KN0 | IO | PLL_2K_CLKOUT1p,PLL_2K_CLKOUT1,PLL_2K_FB1 |  | LVDS2K_10p | Yes |  | E29 | DQS27 | DQS13/CQ13 | DQ6 | DQ3
2K | 27 | VREFB2KN0 | IO |  |  | LVDS2K_11n | No |  | A29 | DQ27 | DQ13 | DQ6 | DQ3
2K | 26 | VREFB2KN0 | IO | RZQ_2K |  | LVDS2K_11p | No |  | A28 | DQ27 | DQ13 | DQ6 | DQ3
2K | 25 | VREFB2KN0 | IO | CLK_2K_1n |  | LVDS2K_12n | Yes |  | B28 | DQ27 | DQ13 | DQ6 | DQ3
2K | 24 | VREFB2KN0 | IO | CLK_2K_1p |  | LVDS2K_12p | Yes |  | C28 | DQ27 | DQ13 | DQ6 | DQ3
2F | 23 | VREFB2FN0 | IO | CLK_2F_0n |  | LVDS2F_13n | No |  | BL22 | DQ36 | DQ18 | DQ9 | DQ4
2F | 22 | VREFB2FN0 | IO | CLK_2F_0p |  | LVDS2F_13p | No |  | BL23 | DQ36 | DQ18 | DQ9 | DQ4
2F | 21 | VREFB2FN0 | IO |  |  | LVDS2F_14n | Yes |  | BK22 | DQSn36 | DQ18 | DQ9 | DQSn4/CQn4
2F | 20 | VREFB2FN0 | IO |  |  | LVDS2F_14p | Yes |  | BJ22 | DQS36 | DQ18 | DQ9 | DQS4/CQ4
2F | 19 | VREFB2FN0 | IO | PLL_2F_CLKOUT0n |  | LVDS2F_15n | No |  | BH23 | DQ36 | DQ18 | DQ9 | DQ4
2F | 18 | VREFB2FN0 | IO | PLL_2F_CLKOUT0p,PLL_2F_CLKOUT0,PLL_2F_FB0 |  | LVDS2F_15p | No |  | BJ23 | DQ36 | DQ18 | DQ9 | DQ4
2F | 17 | VREFB2FN0 | IO |  |  | LVDS2F_16n | Yes |  | BG23 | DQSn37 | DQSn18/CQn18 | DQ9 | DQ4
2F | 16 | VREFB2FN0 | IO |  |  | LVDS2F_16p | Yes |  | BF23 | DQS37 | DQS18/CQ18 | DQ9 | DQ4
2F | 15 | VREFB2FN0 | IO |  |  | LVDS2F_17n | No |  | BF24 | DQ37 | DQ18 | DQ9 | DQ4
2F | 14 | VREFB2FN0 | IO |  |  | LVDS2F_17p | No |  | BE24 | DQ37 | DQ18 | DQ9 | DQ4
2F | 13 | VREFB2FN0 | IO |  |  | LVDS2F_18n | Yes |  | BH25 | DQ37 | DQ18 | DQ9 | DQ4
2F | 12 | VREFB2FN0 | IO |  |  | LVDS2F_18p | Yes |  | BH24 | DQ37 | DQ18 | DQ9 | DQ4
2F | 11 | VREFB2FN0 | IO |  |  | LVDS2F_19n | No |  | BE25 | DQ38 | DQ19 | DQ9 | DQ4
2F | 10 | VREFB2FN0 | IO |  |  | LVDS2F_19p | No |  | BE26 | DQ38 | DQ19 | DQ9 | DQ4
2F | 9 | VREFB2FN0 | IO |  |  | LVDS2F_20n | Yes |  | BF25 | DQSn38 | DQ19 | DQSn9/CQn9 | DQ4
2F | 8 | VREFB2FN0 | IO |  |  | LVDS2F_20p | Yes |  | BG25 | DQS38 | DQ19 | DQS9/CQ9 | DQ4
2F | 7 | VREFB2FN0 | IO |  |  | LVDS2F_21n | No |  | BB27 | DQ38 | DQ19 | DQ9 | DQ4
2F | 6 | VREFB2FN0 | IO |  |  | LVDS2F_21p | No |  | BB26 | DQ38 | DQ19 | DQ9 | DQ4
2F | 5 | VREFB2FN0 | IO |  |  | LVDS2F_22n | Yes |  | BD26 | DQSn39 | DQSn19/CQn19 | DQ9 | DQ4
2F | 4 | VREFB2FN0 | IO |  |  | LVDS2F_22p | Yes |  | BC26 | DQS39 | DQS19/CQ19 | DQ9 | DQ4
2F | 3 | VREFB2FN0 | IO |  |  | LVDS2F_23n | No |  | AW27 | DQ39 | DQ19 | DQ9 | DQ4
2F | 2 | VREFB2FN0 | IO |  |  | LVDS2F_23p | No |  | AW28 | DQ39 | DQ19 | DQ9 | DQ4
2F | 1 | VREFB2FN0 | IO |  |  | LVDS2F_24n | Yes |  | BA27 | DQ39 | DQ19 | DQ9 | DQ4
2F | 0 | VREFB2FN0 | IO |  |  | LVDS2F_24p | Yes |  | AY27 | DQ39 | DQ19 | DQ9 | DQ4
2C | 47 | VREFB2CN0 | IO |  |  | LVDS2C_1n | No |  | BL24 | DQ40 | DQ20 | DQ10 | DQ5
2C | 46 | VREFB2CN0 | IO |  |  | LVDS2C_1p | No |  | BL25 | DQ40 | DQ20 | DQ10 | DQ5
2C | 45 | VREFB2CN0 | IO |  |  | LVDS2C_2n | Yes |  | BJ24 | DQSn40 | DQ20 | DQ10 | DQ5
2C | 44 | VREFB2CN0 | IO |  |  | LVDS2C_2p | Yes |  | BK24 | DQS40 | DQ20 | DQ10 | DQ5
2C | 43 | VREFB2CN0 | IO |  |  | LVDS2C_3n | No |  | BH26 | DQ40 | DQ20 | DQ10 | DQ5
2C | 42 | VREFB2CN0 | IO |  |  | LVDS2C_3p | No |  | BJ26 | DQ40 | DQ20 | DQ10 | DQ5
2C | 41 | VREFB2CN0 | IO |  |  | LVDS2C_4n | Yes |  | BK25 | DQSn41 | DQSn20/CQn20 | DQ10 | DQ5
2C | 40 | VREFB2CN0 | IO |  |  | LVDS2C_4p | Yes |  | BK26 | DQS41 | DQS20/CQ20 | DQ10 | DQ5
2C | 39 | VREFB2CN0 | IO |  |  | LVDS2C_5n | No |  | BF27 | DQ41 | DQ20 | DQ10 | DQ5
2C | 38 | VREFB2CN0 | IO |  |  | LVDS2C_5p | No |  | BE27 | DQ41 | DQ20 | DQ10 | DQ5
2C | 37 | VREFB2CN0 | IO |  |  | LVDS2C_6n | Yes |  | BG27 | DQ41 | DQ20 | DQ10 | DQ5
2C | 36 | VREFB2CN0 | IO |  |  | LVDS2C_6p | Yes |  | BG26 | DQ41 | DQ20 | DQ10 | DQ5
2C | 35 | VREFB2CN0 | IO |  |  | LVDS2C_7n | No |  | BL27 | DQ42 | DQ21 | DQ10 | DQ5
2C | 34 | VREFB2CN0 | IO |  |  | LVDS2C_7p | No |  | BL28 | DQ42 | DQ21 | DQ10 | DQ5
2C | 33 | VREFB2CN0 | IO |  |  | LVDS2C_8n | Yes |  | BJ27 | DQSn42 | DQ21 | DQSn10/CQn10 | DQ5
2C | 32 | VREFB2CN0 | IO |  |  | LVDS2C_8p | Yes |  | BK27 | DQS42 | DQ21 | DQS10/CQ10 | DQ5
2C | 31 | VREFB2CN0 | IO |  |  | LVDS2C_9n | No |  | BF28 | DQ42 | DQ21 | DQ10 | DQ5
2C | 30 | VREFB2CN0 | IO |  |  | LVDS2C_9p | No |  | BG28 | DQ42 | DQ21 | DQ10 | DQ5
2C | 29 | VREFB2CN0 | IO | PLL_2C_CLKOUT1n |  | LVDS2C_10n | Yes |  | BH28 | DQSn43 | DQSn21/CQn21 | DQ10 | DQ5
2C | 28 | VREFB2CN0 | IO | PLL_2C_CLKOUT1p,PLL_2C_CLKOUT1,PLL_2C_FB1 |  | LVDS2C_10p | Yes |  | BJ28 | DQS43 | DQS21/CQ21 | DQ10 | DQ5
2C | 27 | VREFB2CN0 | IO |  |  | LVDS2C_11n | No |  | BB28 | DQ43 | DQ21 | DQ10 | DQ5
2C | 26 | VREFB2CN0 | IO | RZQ_2C |  | LVDS2C_11p | No |  | BC28 | DQ43 | DQ21 | DQ10 | DQ5
2C | 25 | VREFB2CN0 | IO | CLK_2C_1n |  | LVDS2C_12n | Yes |  | BD27 | DQ43 | DQ21 | DQ10 | DQ5
2C | 24 | VREFB2CN0 | IO | CLK_2C_1p |  | LVDS2C_12p | Yes |  | BD28 | DQ43 | DQ21 | DQ10 | DQ5
2C | 23 | VREFB2CN0 | IO | CLK_2C_0n |  | LVDS2C_13n | No |  | BC29 | DQ44 | DQ22 | DQ11 | DQ5
2C | 22 | VREFB2CN0 | IO | CLK_2C_0p |  | LVDS2C_13p | No |  | BD29 | DQ44 | DQ22 | DQ11 | DQ5
2C | 21 | VREFB2CN0 | IO |  |  | LVDS2C_14n | Yes |  | BA29 | DQSn44 | DQ22 | DQ11 | DQSn5/CQn5
2C | 20 | VREFB2CN0 | IO |  |  | LVDS2C_14p | Yes |  | BA28 | DQS44 | DQ22 | DQ11 | DQS5/CQ5
2C | 19 | VREFB2CN0 | IO | PLL_2C_CLKOUT0n |  | LVDS2C_15n | No |  | BH29 | DQ44 | DQ22 | DQ11 | DQ5
2C | 18 | VREFB2CN0 | IO | PLL_2C_CLKOUT0p,PLL_2C_CLKOUT0,PLL_2C_FB0 |  | LVDS2C_15p | No |  | BJ29 | DQ44 | DQ22 | DQ11 | DQ5
2C | 17 | VREFB2CN0 | IO |  |  | LVDS2C_16n | Yes |  | BE29 | DQSn45 | DQSn22/CQn22 | DQ11 | DQ5
2C | 16 | VREFB2CN0 | IO |  |  | LVDS2C_16p | Yes |  | BF29 | DQS45 | DQS22/CQ22 | DQ11 | DQ5
2C | 15 | VREFB2CN0 | IO |  |  | LVDS2C_17n | No |  | BL30 | DQ45 | DQ22 | DQ11 | DQ5
2C | 14 | VREFB2CN0 | IO |  |  | LVDS2C_17p | No |  | BK30 | DQ45 | DQ22 | DQ11 | DQ5
2C | 13 | VREFB2CN0 | IO |  |  | LVDS2C_18n | Yes |  | BL29 | DQ45 | DQ22 | DQ11 | DQ5
2C | 12 | VREFB2CN0 | IO |  |  | LVDS2C_18p | Yes |  | BK29 | DQ45 | DQ22 | DQ11 | DQ5
2C | 11 | VREFB2CN0 | IO |  |  | LVDS2C_19n | No |  | BE30 | DQ46 | DQ23 | DQ11 | DQ5
2C | 10 | VREFB2CN0 | IO |  |  | LVDS2C_19p | No |  | BF30 | DQ46 | DQ23 | DQ11 | DQ5
2C | 9 | VREFB2CN0 | IO |  |  | LVDS2C_20n | Yes |  | BG30 | DQSn46 | DQ23 | DQSn11/CQn11 | DQ5
2C | 8 | VREFB2CN0 | IO |  |  | LVDS2C_20p | Yes |  | BH30 | DQS46 | DQ23 | DQS11/CQ11 | DQ5
2C | 7 | VREFB2CN0 | IO |  |  | LVDS2C_21n | No |  | BA30 | DQ46 | DQ23 | DQ11 | DQ5
2C | 6 | VREFB2CN0 | IO |  |  | LVDS2C_21p | No |  | AY30 | DQ46 | DQ23 | DQ11 | DQ5
2C | 5 | VREFB2CN0 | IO |  |  | LVDS2C_22n | Yes |  | BC30 | DQSn47 | DQSn23/CQn23 | DQ11 | DQ5
2C | 4 | VREFB2CN0 | IO |  |  | LVDS2C_22p | Yes |  | BB30 | DQS47 | DQS23/CQ23 | DQ11 | DQ5
2C | 3 | VREFB2CN0 | IO |  |  | LVDS2C_23n | No |  | AV29 | DQ47 | DQ23 | DQ11 | DQ5
2C | 2 | VREFB2CN0 | IO |  |  | LVDS2C_23p | No |  | AV30 | DQ47 | DQ23 | DQ11 | DQ5
2C | 1 | VREFB2CN0 | IO |  |  | LVDS2C_24n | Yes |  | AY29 | DQ47 | DQ23 | DQ11 | DQ5
2C | 0 | VREFB2CN0 | IO |  |  | LVDS2C_24p | Yes |  | AW29 | DQ47 | DQ23 | DQ11 | DQ5
2B | 47 | VREFB2BN0 | IO |  |  | LVDS2B_1n | No |  | BC31 | DQ48 | DQ24 | DQ12 | DQ6
2B | 46 | VREFB2BN0 | IO |  |  | LVDS2B_1p | No |  | BB31 | DQ48 | DQ24 | DQ12 | DQ6
2B | 45 | VREFB2BN0 | IO |  |  | LVDS2B_2n | Yes |  | BE31 | DQSn48 | DQ24 | DQ12 | DQ6
2B | 44 | VREFB2BN0 | IO |  |  | LVDS2B_2p | Yes |  | BD31 | DQS48 | DQ24 | DQ12 | DQ6
2B | 43 | VREFB2BN0 | IO |  |  | LVDS2B_3n | No |  | BG31 | DQ48 | DQ24 | DQ12 | DQ6
2B | 42 | VREFB2BN0 | IO |  |  | LVDS2B_3p | No |  | BH31 | DQ48 | DQ24 | DQ12 | DQ6
2B | 41 | VREFB2BN0 | IO |  |  | LVDS2B_4n | Yes |  | BJ31 | DQSn49 | DQSn24/CQn24 | DQ12 | DQ6
2B | 40 | VREFB2BN0 | IO |  |  | LVDS2B_4p | Yes |  | BK31 | DQS49 | DQS24/CQ24 | DQ12 | DQ6
2B | 39 | VREFB2BN0 | IO |  |  | LVDS2B_5n | No |  | BK32 | DQ49 | DQ24 | DQ12 | DQ6
2B | 38 | VREFB2BN0 | IO |  |  | LVDS2B_5p | No |  | BJ32 | DQ49 | DQ24 | DQ12 | DQ6
2B | 37 | VREFB2BN0 | IO |  |  | LVDS2B_6n | Yes |  | BL33 | DQ49 | DQ24 | DQ12 | DQ6
2B | 36 | VREFB2BN0 | IO |  |  | LVDS2B_6p | Yes |  | BL32 | DQ49 | DQ24 | DQ12 | DQ6
2B | 35 | VREFB2BN0 | IO |  |  | LVDS2B_7n | No |  | BD32 | DQ50 | DQ25 | DQ12 | DQ6
2B | 34 | VREFB2BN0 | IO |  |  | LVDS2B_7p | No |  | BE32 | DQ50 | DQ25 | DQ12 | DQ6
2B | 33 | VREFB2BN0 | IO |  |  | LVDS2B_8n | Yes |  | BF32 | DQSn50 | DQ25 | DQSn12/CQn12 | DQ6
2B | 32 | VREFB2BN0 | IO |  |  | LVDS2B_8p | Yes |  | BG32 | DQS50 | DQ25 | DQS12/CQ12 | DQ6
2B | 31 | VREFB2BN0 | IO |  |  | LVDS2B_9n | No |  | AY32 | DQ50 | DQ25 | DQ12 | DQ6
2B | 30 | VREFB2BN0 | IO |  |  | LVDS2B_9p | No |  | AW32 | DQ50 | DQ25 | DQ12 | DQ6
2B | 29 | VREFB2BN0 | IO | PLL_2B_CLKOUT1n |  | LVDS2B_10n | Yes |  | BA32 | DQSn51 | DQSn25/CQn25 | DQ12 | DQ6
2B | 28 | VREFB2BN0 | IO | PLL_2B_CLKOUT1p,PLL_2B_CLKOUT1,PLL_2B_FB1 |  | LVDS2B_10p | Yes |  | BB32 | DQS51 | DQS25/CQ25 | DQ12 | DQ6
2B | 27 | VREFB2BN0 | IO |  |  | LVDS2B_11n | No |  | BB33 | DQ51 | DQ25 | DQ12 | DQ6
2B | 26 | VREFB2BN0 | IO | RZQ_2B |  | LVDS2B_11p | No |  | BA33 | DQ51 | DQ25 | DQ12 | DQ6
2B | 25 | VREFB2BN0 | IO | CLK_2B_1n |  | LVDS2B_12n | Yes |  | AY31 | DQ51 | DQ25 | DQ12 | DQ6
2B | 24 | VREFB2BN0 | IO | CLK_2B_1p |  | LVDS2B_12p | Yes |  | AW31 | DQ51 | DQ25 | DQ12 | DQ6
2B | 23 | VREFB2BN0 | IO | CLK_2B_0n |  | LVDS2B_13n | No |  | BF33 | DQ52 | DQ26 | DQ13 | DQ6
2B | 22 | VREFB2BN0 | IO | CLK_2B_0p |  | LVDS2B_13p | No |  | BG33 | DQ52 | DQ26 | DQ13 | DQ6
2B | 21 | VREFB2BN0 | IO |  |  | LVDS2B_14n | Yes |  | BC33 | DQSn52 | DQ26 | DQ13 | DQSn6/CQn6
2B | 20 | VREFB2BN0 | IO |  |  | LVDS2B_14p | Yes |  | BD33 | DQS52 | DQ26 | DQ13 | DQS6/CQ6
2B | 19 | VREFB2BN0 | IO | PLL_2B_CLKOUT0n |  | LVDS2B_15n | No |  | BL35 | DQ52 | DQ26 | DQ13 | DQ6
2B | 18 | VREFB2BN0 | IO | PLL_2B_CLKOUT0p,PLL_2B_CLKOUT0,PLL_2B_FB0 |  | LVDS2B_15p | No |  | BK35 | DQ52 | DQ26 | DQ13 | DQ6
2B | 17 | VREFB2BN0 | IO |  |  | LVDS2B_16n | Yes |  | BJ33 | DQSn53 | DQSn26/CQn26 | DQ13 | DQ6
2B | 16 | VREFB2BN0 | IO |  |  | LVDS2B_16p | Yes |  | BH33 | DQS53 | DQS26/CQ26 | DQ13 | DQ6
2B | 15 | VREFB2BN0 | IO |  |  | LVDS2B_17n | No |  | BH34 | DQ53 | DQ26 | DQ13 | DQ6
2B | 14 | VREFB2BN0 | IO |  |  | LVDS2B_17p | No |  | BJ34 | DQ53 | DQ26 | DQ13 | DQ6
2B | 13 | VREFB2BN0 | IO |  |  | LVDS2B_18n | Yes |  | BK34 | DQ53 | DQ26 | DQ13 | DQ6
2B | 12 | VREFB2BN0 | IO |  |  | LVDS2B_18p | Yes |  | BL34 | DQ53 | DQ26 | DQ13 | DQ6
2B | 11 | VREFB2BN0 | IO |  |  | LVDS2B_19n | No |  | BH35 | DQ54 | DQ27 | DQ13 | DQ6
2B | 10 | VREFB2BN0 | IO |  |  | LVDS2B_19p | No |  | BG35 | DQ54 | DQ27 | DQ13 | DQ6
2B | 9 | VREFB2BN0 | IO |  |  | LVDS2B_20n | Yes |  | BE34 | DQSn54 | DQ27 | DQSn13/CQn13 | DQ6
2B | 8 | VREFB2BN0 | IO |  |  | LVDS2B_20p | Yes |  | BF34 | DQS54 | DQ27 | DQS13/CQ13 | DQ6
2B | 7 | VREFB2BN0 | IO |  |  | LVDS2B_21n | No |  | BC34 | DQ54 | DQ27 | DQ13 | DQ6
2B | 6 | VREFB2BN0 | IO |  |  | LVDS2B_21p | No |  | BD34 | DQ54 | DQ27 | DQ13 | DQ6
2B | 5 | VREFB2BN0 | IO |  |  | LVDS2B_22n | Yes |  | AY34 | DQSn55 | DQSn27/CQn27 | DQ13 | DQ6
2B | 4 | VREFB2BN0 | IO |  |  | LVDS2B_22p | Yes |  | BA34 | DQS55 | DQS27/CQ27 | DQ13 | DQ6
2B | 3 | VREFB2BN0 | IO |  |  | LVDS2B_23n | No |  | AV34 | DQ55 | DQ27 | DQ13 | DQ6
2B | 2 | VREFB2BN0 | IO |  |  | LVDS2B_23p | No |  | AW34 | DQ55 | DQ27 | DQ13 | DQ6
2B | 1 | VREFB2BN0 | IO |  |  | LVDS2B_24n | Yes |  | AW33 | DQ55 | DQ27 | DQ13 | DQ6
2B | 0 | VREFB2BN0 | IO |  |  | LVDS2B_24p | Yes |  | AV33 | DQ55 | DQ27 | DQ13 | DQ6
2A | 47 | VREFB2AN0 | IO |  |  | LVDS2A_1n | No |  | BF40 | DQ56 | DQ28 | DQ14 | DQ7
2A | 46 | VREFB2AN0 | IO |  |  | LVDS2A_1p | No |  | BE40 | DQ56 | DQ28 | DQ14 | DQ7
2A | 45 | VREFB2AN0 | IO |  |  | LVDS2A_2n | Yes |  | BH40 | DQSn56 | DQ28 | DQ14 | DQ7
2A | 44 | VREFB2AN0 | IO |  |  | LVDS2A_2p | Yes |  | BG40 | DQS56 | DQ28 | DQ14 | DQ7
2A | 43 | VREFB2AN0 | IO |  |  | LVDS2A_3n | No |  | BL40 | DQ56 | DQ28 | DQ14 | DQ7
2A | 42 | VREFB2AN0 | IO |  |  | LVDS2A_3p | No |  | BK40 | DQ56 | DQ28 | DQ14 | DQ7
2A | 41 | VREFB2AN0 | IO |  |  | LVDS2A_4n | Yes |  | BL39 | DQSn57 | DQSn28/CQn28 | DQ14 | DQ7
2A | 40 | VREFB2AN0 | IO |  |  | LVDS2A_4p | Yes |  | BK39 | DQS57 | DQS28/CQ28 | DQ14 | DQ7
2A | 39 | VREFB2AN0 | IO |  |  | LVDS2A_5n | No |  | BH39 | DQ57 | DQ28 | DQ14 | DQ7
2A | 38 | VREFB2AN0 | IO |  |  | LVDS2A_5p | No |  | BJ39 | DQ57 | DQ28 | DQ14 | DQ7
2A | 37 | VREFB2AN0 | IO |  |  | LVDS2A_6n | Yes |  | BE39 | DQ57 | DQ28 | DQ14 | DQ7
2A | 36 | VREFB2AN0 | IO |  |  | LVDS2A_6p | Yes |  | BF39 | DQ57 | DQ28 | DQ14 | DQ7
2A | 35 | VREFB2AN0 | IO |  |  | LVDS2A_7n | No |  | BD39 | DQ58 | DQ29 | DQ14 | DQ7
2A | 34 | VREFB2AN0 | IO |  |  | LVDS2A_7p | No |  | BC39 | DQ58 | DQ29 | DQ14 | DQ7
2A | 33 | VREFB2AN0 | IO |  |  | LVDS2A_8n | Yes |  | BD38 | DQSn58 | DQ29 | DQSn14/CQn14 | DQ7
2A | 32 | VREFB2AN0 | IO |  |  | LVDS2A_8p | Yes |  | BC38 | DQS58 | DQ29 | DQS14/CQ14 | DQ7
2A | 31 | VREFB2AN0 | IO |  |  | LVDS2A_9n | No |  | BG38 | DQ58 | DQ29 | DQ14 | DQ7
2A | 30 | VREFB2AN0 | IO |  |  | LVDS2A_9p | No |  | BF38 | DQ58 | DQ29 | DQ14 | DQ7
2A | 29 | VREFB2AN0 | IO | PLL_2A_CLKOUT1n |  | LVDS2A_10n | Yes |  | BJ38 | DQSn59 | DQSn29/CQn29 | DQ14 | DQ7
2A | 28 | VREFB2AN0 | IO | PLL_2A_CLKOUT1p,PLL_2A_CLKOUT1,PLL_2A_FB1 |  | LVDS2A_10p | Yes |  | BH38 | DQS59 | DQS29/CQ29 | DQ14 | DQ7
2A | 27 | VREFB2AN0 | IO |  |  | LVDS2A_11n | No |  | BL38 | DQ59 | DQ29 | DQ14 | DQ7
2A | 26 | VREFB2AN0 | IO | RZQ_2A |  | LVDS2A_11p | No |  | BL37 | DQ59 | DQ29 | DQ14 | DQ7
2A | 25 | VREFB2AN0 | IO | CLK_2A_1n |  | LVDS2A_12n | Yes |  | BK37 | DQ59 | DQ29 | DQ14 | DQ7
2A | 24 | VREFB2AN0 | IO | CLK_2A_1p |  | LVDS2A_12p | Yes |  | BJ37 | DQ59 | DQ29 | DQ14 | DQ7
2A | 23 | VREFB2AN0 | IO | CLK_2A_0n |  | LVDS2A_13n | No |  | BE37 | DQ60 | DQ30 | DQ15 | DQ7
2A | 22 | VREFB2AN0 | IO | CLK_2A_0p |  | LVDS2A_13p | No |  | BD37 | DQ60 | DQ30 | DQ15 | DQ7
2A | 21 | VREFB2AN0 | IO |  |  | LVDS2A_14n | Yes |  | BF37 | DQSn60 | DQ30 | DQ15 | DQSn7/CQn7
2A | 20 | VREFB2AN0 | IO |  |  | LVDS2A_14p | Yes |  | BG37 | DQS60 | DQ30 | DQ15 | DQS7/CQ7
2A | 19 | VREFB2AN0 | IO | PLL_2A_CLKOUT0n |  | LVDS2A_15n | No |  | AY37 | DQ60 | DQ30 | DQ15 | DQ7
2A | 18 | VREFB2AN0 | IO | PLL_2A_CLKOUT0p,PLL_2A_CLKOUT0,PLL_2A_FB0 |  | LVDS2A_15p | No |  | AW37 | DQ60 | DQ30 | DQ15 | DQ7
2A | 17 | VREFB2AN0 | IO |  |  | LVDS2A_16n | Yes |  | BB37 | DQSn61 | DQSn30/CQn30 | DQ15 | DQ7
2A | 16 | VREFB2AN0 | IO |  |  | LVDS2A_16p | Yes |  | BA37 | DQS61 | DQS30/CQ30 | DQ15 | DQ7
2A | 15 | VREFB2AN0 | IO |  |  | LVDS2A_17n | No |  | BB36 | DQ61 | DQ30 | DQ15 | DQ7
2A | 14 | VREFB2AN0 | IO |  |  | LVDS2A_17p | No |  | BC36 | DQ61 | DQ30 | DQ15 | DQ7
2A | 13 | VREFB2AN0 | IO |  |  | LVDS2A_18n | Yes |  | AW36 | DQ61 | DQ30 | DQ15 | DQ7
2A | 12 | VREFB2AN0 | IO |  |  | LVDS2A_18p | Yes |  | AY36 | DQ61 | DQ30 | DQ15 | DQ7
2A | 11 | VREFB2AN0 | IO |  |  | LVDS2A_19n | No |  | BH36 | DQ62 | DQ31 | DQ15 | DQ7
2A | 10 | VREFB2AN0 | IO |  |  | LVDS2A_19p | No |  | BG36 | DQ62 | DQ31 | DQ15 | DQ7
2A | 9 | VREFB2AN0 | IO |  |  | LVDS2A_20n | Yes |  | BE36 | DQSn62 | DQ31 | DQSn15/CQn15 | DQ7
2A | 8 | VREFB2AN0 | IO |  |  | LVDS2A_20p | Yes |  | BD36 | DQS62 | DQ31 | DQS15/CQ15 | DQ7
2A | 7 | VREFB2AN0 | IO |  |  | LVDS2A_21n | No |  | BF35 | DQ62 | DQ31 | DQ15 | DQ7
2A | 6 | VREFB2AN0 | IO |  |  | LVDS2A_21p | No |  | BE35 | DQ62 | DQ31 | DQ15 | DQ7
2A | 5 | VREFB2AN0 | IO |  |  | LVDS2A_22n | Yes |  | BK36 | DQSn63 | DQSn31/CQn31 | DQ15 | DQ7
2A | 4 | VREFB2AN0 | IO |  |  | LVDS2A_22p | Yes |  | BJ36 | DQS63 | DQS31/CQ31 | DQ15 | DQ7
2A | 3 | VREFB2AN0 | IO |  |  | LVDS2A_23n | No |  | AY35 | DQ63 | DQ31 | DQ15 | DQ7
2A | 2 | VREFB2AN0 | IO |  |  | LVDS2A_23p | No |  | BA35 | DQ63 | DQ31 | DQ15 | DQ7
2A | 1 | VREFB2AN0 | IO |  |  | LVDS2A_24n | Yes |  | BB35 | DQ63 | DQ31 | DQ15 | DQ7
2A | 0 | VREFB2AN0 | IO |  |  | LVDS2A_24p | Yes |  | BC35 | DQ63 | DQ31 | DQ15 | DQ7
3L | 47 | VREFB3LN0 | IO |  |  | LVDS3L_1n | No |  | M20 | DQ64 | DQ32 | DQ16 | DQ8
3L | 46 | VREFB3LN0 | IO |  |  | LVDS3L_1p | No |  | N20 | DQ64 | DQ32 | DQ16 | DQ8
3L | 45 | VREFB3LN0 | IO |  |  | LVDS3L_2n | Yes |  | P19 | DQSn64 | DQ32 | DQ16 | DQ8
3L | 44 | VREFB3LN0 | IO |  |  | LVDS3L_2p | Yes |  | N19 | DQS64 | DQ32 | DQ16 | DQ8
3L | 43 | VREFB3LN0 | IO |  |  | LVDS3L_3n | No |  | K21 | DQ64 | DQ32 | DQ16 | DQ8
3L | 42 | VREFB3LN0 | IO |  |  | LVDS3L_3p | No |  | J21 | DQ64 | DQ32 | DQ16 | DQ8
3L | 41 | VREFB3LN0 | IO |  |  | LVDS3L_4n | Yes |  | K20 | DQSn65 | DQSn32/CQn32 | DQ16 | DQ8
3L | 40 | VREFB3LN0 | IO |  |  | LVDS3L_4p | Yes |  | L20 | DQS65 | DQS32/CQ32 | DQ16 | DQ8
3L | 39 | VREFB3LN0 | IO |  |  | LVDS3L_5n | No |  | J22 | DQ65 | DQ32 | DQ16 | DQ8
3L | 38 | VREFB3LN0 | IO |  |  | LVDS3L_5p | No |  | K22 | DQ65 | DQ32 | DQ16 | DQ8
3L | 37 | VREFB3LN0 | IO |  |  | LVDS3L_6n | Yes |  | J23 | DQ65 | DQ32 | DQ16 | DQ8
3L | 36 | VREFB3LN0 | IO |  |  | LVDS3L_6p | Yes |  | H23 | DQ65 | DQ32 | DQ16 | DQ8
3L | 35 | VREFB3LN0 | IO |  |  | LVDS3L_7n | No |  | G22 | DQ66 | DQ33 | DQ16 | DQ8
3L | 34 | VREFB3LN0 | IO |  |  | LVDS3L_7p | No |  | F22 | DQ66 | DQ33 | DQ16 | DQ8
3L | 33 | VREFB3LN0 | IO |  |  | LVDS3L_8n | Yes |  | F23 | DQSn66 | DQ33 | DQSn16/CQn16 | DQ8
3L | 32 | VREFB3LN0 | IO |  |  | LVDS3L_8p | Yes |  | G23 | DQS66 | DQ33 | DQS16/CQ16 | DQ8
3L | 31 | VREFB3LN0 | IO |  |  | LVDS3L_9n | No |  | C23 | DQ66 | DQ33 | DQ16 | DQ8
3L | 30 | VREFB3LN0 | IO |  |  | LVDS3L_9p | No |  | D23 | DQ66 | DQ33 | DQ16 | DQ8
3L | 29 | VREFB3LN0 | IO | PLL_3L_CLKOUT1n |  | LVDS3L_10n | Yes |  | B21 | DQSn67 | DQSn33/CQn33 | DQ16 | DQ8
3L | 28 | VREFB3LN0 | IO | PLL_3L_CLKOUT1p,PLL_3L_CLKOUT1,PLL_3L_FB1 |  | LVDS3L_10p | Yes |  | B22 | DQS67 | DQS33/CQ33 | DQ16 | DQ8
3L | 27 | VREFB3LN0 | IO |  |  | LVDS3L_11n | No |  | A22 | DQ67 | DQ33 | DQ16 | DQ8
3L | 26 | VREFB3LN0 | IO | RZQ_3L |  | LVDS3L_11p | No |  | A23 | DQ67 | DQ33 | DQ16 | DQ8
3L | 25 | VREFB3LN0 | IO | CLK_3L_1n |  | LVDS3L_12n | Yes |  | B23 | DQ67 | DQ33 | DQ16 | DQ8
3L | 24 | VREFB3LN0 | IO | CLK_3L_1p |  | LVDS3L_12p | Yes |  | A24 | DQ67 | DQ33 | DQ16 | DQ8
3L | 23 | VREFB3LN0 | IO | CLK_3L_0n |  | LVDS3L_13n | No |  | A25 | DQ68 | DQ34 | DQ17 | DQ8
3L | 22 | VREFB3LN0 | IO | CLK_3L_0p |  | LVDS3L_13p | No |  | B25 | DQ68 | DQ34 | DQ17 | DQ8
3L | 21 | VREFB3LN0 | IO |  |  | LVDS3L_14n | Yes |  | H24 | DQSn68 | DQ34 | DQ17 | DQSn8/CQn8
3L | 20 | VREFB3LN0 | IO |  |  | LVDS3L_14p | Yes |  | J24 | DQS68 | DQ34 | DQ17 | DQS8/CQ8
3L | 19 | VREFB3LN0 | IO | PLL_3L_CLKOUT0n |  | LVDS3L_15n | No |  | F24 | DQ68 | DQ34 | DQ17 | DQ8
3L | 18 | VREFB3LN0 | IO | PLL_3L_CLKOUT0p,PLL_3L_CLKOUT0,PLL_3L_FB0 |  | LVDS3L_15p | No |  | E24 | DQ68 | DQ34 | DQ17 | DQ8
3L | 17 | VREFB3LN0 | IO |  |  | LVDS3L_16n | Yes |  | C24 | DQSn69 | DQSn34/CQn34 | DQ17 | DQ8
3L | 16 | VREFB3LN0 | IO |  |  | LVDS3L_16p | Yes |  | D24 | DQS69 | DQS34/CQ34 | DQ17 | DQ8
3L | 15 | VREFB3LN0 | IO |  |  | LVDS3L_17n | No |  | H25 | DQ69 | DQ34 | DQ17 | DQ8
3L | 14 | VREFB3LN0 | IO |  |  | LVDS3L_17p | No |  | G25 | DQ69 | DQ34 | DQ17 | DQ8
3L | 13 | VREFB3LN0 | IO |  |  | LVDS3L_18n | Yes |  | E25 | DQ69 | DQ34 | DQ17 | DQ8
3L | 12 | VREFB3LN0 | IO |  |  | LVDS3L_18p | Yes |  | F25 | DQ69 | DQ34 | DQ17 | DQ8
3L | 11 | VREFB3LN0 | IO |  |  | LVDS3L_19n | No |  | G26 | DQ70 | DQ35 | DQ17 | DQ8
3L | 10 | VREFB3LN0 | IO |  |  | LVDS3L_19p | No |  | G27 | DQ70 | DQ35 | DQ17 | DQ8
3L | 9 | VREFB3LN0 | IO |  |  | LVDS3L_20n | Yes |  | H26 | DQSn70 | DQ35 | DQSn17/CQn17 | DQ8
3L | 8 | VREFB3LN0 | IO |  |  | LVDS3L_20p | Yes |  | J26 | DQS70 | DQ35 | DQS17/CQ17 | DQ8
3L | 7 | VREFB3LN0 | IO |  |  | LVDS3L_21n | No |  | E26 | DQ70 | DQ35 | DQ17 | DQ8
3L | 6 | VREFB3LN0 | IO |  |  | LVDS3L_21p | No |  | D26 | DQ70 | DQ35 | DQ17 | DQ8
3L | 5 | VREFB3LN0 | IO |  |  | LVDS3L_22n | Yes |  | E27 | DQSn71 | DQSn35/CQn35 | DQ17 | DQ8
3L | 4 | VREFB3LN0 | IO |  |  | LVDS3L_22p | Yes |  | F27 | DQS71 | DQS35/CQ35 | DQ17 | DQ8
3L | 3 | VREFB3LN0 | IO |  |  | LVDS3L_23n | No |  | B26 | DQ71 | DQ35 | DQ17 | DQ8
3L | 2 | VREFB3LN0 | IO |  |  | LVDS3L_23p | No |  | B27 | DQ71 | DQ35 | DQ17 | DQ8
3L | 1 | VREFB3LN0 | IO |  |  | LVDS3L_24n | Yes |  | C25 | DQ71 | DQ35 | DQ17 | DQ8
3L | 0 | VREFB3LN0 | IO |  |  | LVDS3L_24p | Yes |  | C26 | DQ71 | DQ35 | DQ17 | DQ8
3K | 47 | VREFB3KN0 | IO |  |  | LVDS3K_1n | No |  | E22 | DQ72 | DQ36 | DQ18 | DQ9
3K | 46 | VREFB3KN0 | IO |  |  | LVDS3K_1p | No |  | D22 | DQ72 | DQ36 | DQ18 | DQ9
3K | 45 | VREFB3KN0 | IO |  |  | LVDS3K_2n | Yes |  | E21 | DQSn72 | DQ36 | DQ18 | DQ9
3K | 44 | VREFB3KN0 | IO |  |  | LVDS3K_2p | Yes |  | D21 | DQS72 | DQ36 | DQ18 | DQ9
3K | 43 | VREFB3KN0 | IO |  |  | LVDS3K_3n | No |  | C21 | DQ72 | DQ36 | DQ18 | DQ9
3K | 42 | VREFB3KN0 | IO |  |  | LVDS3K_3p | No |  | C20 | DQ72 | DQ36 | DQ18 | DQ9
3K | 41 | VREFB3KN0 | IO |  |  | LVDS3K_4n | Yes |  | G21 | DQSn73 | DQSn36/CQn36 | DQ18 | DQ9
3K | 40 | VREFB3KN0 | IO |  |  | LVDS3K_4p | Yes |  | H21 | DQS73 | DQS36/CQ36 | DQ18 | DQ9
3K | 39 | VREFB3KN0 | IO |  |  | LVDS3K_5n | No |  | H20 | DQ73 | DQ36 | DQ18 | DQ9
3K | 38 | VREFB3KN0 | IO |  |  | LVDS3K_5p | No |  | G20 | DQ73 | DQ36 | DQ18 | DQ9
3K | 37 | VREFB3KN0 | IO |  |  | LVDS3K_6n | Yes |  | F20 | DQ73 | DQ36 | DQ18 | DQ9
3K | 36 | VREFB3KN0 | IO |  |  | LVDS3K_6p | Yes |  | E20 | DQ73 | DQ36 | DQ18 | DQ9
3K | 35 | VREFB3KN0 | IO |  |  | LVDS3K_7n | No |  | A19 | DQ74 | DQ37 | DQ18 | DQ9
3K | 34 | VREFB3KN0 | IO |  |  | LVDS3K_7p | No |  | A18 | DQ74 | DQ37 | DQ18 | DQ9
3K | 33 | VREFB3KN0 | IO |  |  | LVDS3K_8n | Yes |  | B20 | DQSn74 | DQ37 | DQSn18/CQn18 | DQ9
3K | 32 | VREFB3KN0 | IO |  |  | LVDS3K_8p | Yes |  | A20 | DQS74 | DQ37 | DQS18/CQ18 | DQ9
3K | 31 | VREFB3KN0 | IO |  |  | LVDS3K_9n | No |  | D19 | DQ74 | DQ37 | DQ18 | DQ9
3K | 30 | VREFB3KN0 | IO |  |  | LVDS3K_9p | No |  | C19 | DQ74 | DQ37 | DQ18 | DQ9
3K | 29 | VREFB3KN0 | IO | PLL_3K_CLKOUT1n |  | LVDS3K_10n | Yes |  | F19 | DQSn75 | DQSn37/CQn37 | DQ18 | DQ9
3K | 28 | VREFB3KN0 | IO | PLL_3K_CLKOUT1p,PLL_3K_CLKOUT1,PLL_3K_FB1 |  | LVDS3K_10p | Yes |  | E19 | DQS75 | DQS37/CQ37 | DQ18 | DQ9
3K | 27 | VREFB3KN0 | IO |  |  | LVDS3K_11n | No |  | A17 | DQ75 | DQ37 | DQ18 | DQ9
3K | 26 | VREFB3KN0 | IO | RZQ_3K |  | LVDS3K_11p | No |  | B17 | DQ75 | DQ37 | DQ18 | DQ9
3K | 25 | VREFB3KN0 | IO | CLK_3K_1n |  | LVDS3K_12n | Yes |  | C18 | DQ75 | DQ37 | DQ18 | DQ9
3K | 24 | VREFB3KN0 | IO | CLK_3K_1p |  | LVDS3K_12p | Yes |  | B18 | DQ75 | DQ37 | DQ18 | DQ9
3K | 23 | VREFB3KN0 | IO | CLK_3K_0n |  | LVDS3K_13n | No |  | D18 | DQ76 | DQ38 | DQ19 | DQ9
3K | 22 | VREFB3KN0 | IO | CLK_3K_0p |  | LVDS3K_13p | No |  | D17 | DQ76 | DQ38 | DQ19 | DQ9
3K | 21 | VREFB3KN0 | IO |  |  | LVDS3K_14n | Yes |  | E16 | DQSn76 | DQ38 | DQ19 | DQSn9/CQn9
3K | 20 | VREFB3KN0 | IO |  |  | LVDS3K_14p | Yes |  | E17 | DQS76 | DQ38 | DQ19 | DQS9/CQ9
3K | 19 | VREFB3KN0 | IO | PLL_3K_CLKOUT0n |  | LVDS3K_15n | No |  | F17 | DQ76 | DQ38 | DQ19 | DQ9
3K | 18 | VREFB3KN0 | IO | PLL_3K_CLKOUT0p,PLL_3K_CLKOUT0,PLL_3K_FB0 |  | LVDS3K_15p | No |  | G17 | DQ76 | DQ38 | DQ19 | DQ9
3K | 17 | VREFB3KN0 | IO |  |  | LVDS3K_16n | Yes |  | F18 | DQSn77 | DQSn38/CQn38 | DQ19 | DQ9
3K | 16 | VREFB3KN0 | IO |  |  | LVDS3K_16p | Yes |  | G18 | DQS77 | DQS38/CQ38 | DQ19 | DQ9
3K | 15 | VREFB3KN0 | IO |  |  | LVDS3K_17n | No |  | K19 | DQ77 | DQ38 | DQ19 | DQ9
3K | 14 | VREFB3KN0 | IO |  |  | LVDS3K_17p | No |  | L19 | DQ77 | DQ38 | DQ19 | DQ9
3K | 13 | VREFB3KN0 | IO |  |  | LVDS3K_18n | Yes |  | H19 | DQ77 | DQ38 | DQ19 | DQ9
3K | 12 | VREFB3KN0 | IO |  |  | LVDS3K_18p | Yes |  | J19 | DQ77 | DQ38 | DQ19 | DQ9
3K | 11 | VREFB3KN0 | IO |  |  | LVDS3K_19n | No |  | H18 | DQ78 | DQ39 | DQ19 | DQ9
3K | 10 | VREFB3KN0 | IO |  |  | LVDS3K_19p | No |  | J18 | DQ78 | DQ39 | DQ19 | DQ9
3K | 9 | VREFB3KN0 | IO |  |  | LVDS3K_20n | Yes |  | J17 | DQSn78 | DQ39 | DQSn19/CQn19 | DQ9
3K | 8 | VREFB3KN0 | IO |  |  | LVDS3K_20p | Yes |  | K17 | DQS78 | DQ39 | DQS19/CQ19 | DQ9
3K | 7 | VREFB3KN0 | IO |  |  | LVDS3K_21n | No |  | L17 | DQ78 | DQ39 | DQ19 | DQ9
3K | 6 | VREFB3KN0 | IO |  |  | LVDS3K_21p | No |  | M17 | DQ78 | DQ39 | DQ19 | DQ9
3K | 5 | VREFB3KN0 | IO |  |  | LVDS3K_22n | Yes |  | L18 | DQSn79 | DQSn39/CQn39 | DQ19 | DQ9
3K | 4 | VREFB3KN0 | IO |  |  | LVDS3K_22p | Yes |  | M18 | DQS79 | DQS39/CQ39 | DQ19 | DQ9
3K | 3 | VREFB3KN0 | IO |  |  | LVDS3K_23n | No |  | N18 | DQ79 | DQ39 | DQ19 | DQ9
3K | 2 | VREFB3KN0 | IO |  |  | LVDS3K_23p | No |  | P18 | DQ79 | DQ39 | DQ19 | DQ9
3K | 1 | VREFB3KN0 | IO |  |  | LVDS3K_24n | Yes |  | P17 | DQ79 | DQ39 | DQ19 | DQ9
3K | 0 | VREFB3KN0 | IO |  |  | LVDS3K_24p | Yes |  | R17 | DQ79 | DQ39 | DQ19 | DQ9
3J | 47 | VREFB3JN0 | IO |  |  | LVDS3J_1n | No |  | D16 | DQ80 | DQ40 | DQ20 | DQ10
3J | 46 | VREFB3JN0 | IO |  |  | LVDS3J_1p | No |  | C16 | DQ80 | DQ40 | DQ20 | DQ10
3J | 45 | VREFB3JN0 | IO |  |  | LVDS3J_2n | Yes |  | B16 | DQSn80 | DQ40 | DQ20 | DQ10
3J | 44 | VREFB3JN0 | IO |  |  | LVDS3J_2p | Yes |  | B15 | DQS80 | DQ40 | DQ20 | DQ10
3J | 43 | VREFB3JN0 | IO |  |  | LVDS3J_3n | No |  | C15 | DQ80 | DQ40 | DQ20 | DQ10
3J | 42 | VREFB3JN0 | IO |  |  | LVDS3J_3p | No |  | C14 | DQ80 | DQ40 | DQ20 | DQ10
3J | 41 | VREFB3JN0 | IO |  |  | LVDS3J_4n | Yes |  | A15 | DQSn81 | DQSn40/CQn40 | DQ20 | DQ10
3J | 40 | VREFB3JN0 | IO |  |  | LVDS3J_4p | Yes |  | A14 | DQS81 | DQS40/CQ40 | DQ20 | DQ10
3J | 39 | VREFB3JN0 | IO |  |  | LVDS3J_5n | No |  | F15 | DQ81 | DQ40 | DQ20 | DQ10
3J | 38 | VREFB3JN0 | IO |  |  | LVDS3J_5p | No |  | E15 | DQ81 | DQ40 | DQ20 | DQ10
3J | 37 | VREFB3JN0 | IO |  |  | LVDS3J_6n | Yes |  | G15 | DQ81 | DQ40 | DQ20 | DQ10
3J | 36 | VREFB3JN0 | IO |  |  | LVDS3J_6p | Yes |  | H15 | DQ81 | DQ40 | DQ20 | DQ10
3J | 35 | VREFB3JN0 | IO |  |  | LVDS3J_7n | No |  | H16 | DQ82 | DQ41 | DQ20 | DQ10
3J | 34 | VREFB3JN0 | IO |  |  | LVDS3J_7p | No |  | G16 | DQ82 | DQ41 | DQ20 | DQ10
3J | 33 | VREFB3JN0 | IO |  |  | LVDS3J_8n | Yes |  | K16 | DQSn82 | DQ41 | DQSn20/CQn20 | DQ10
3J | 32 | VREFB3JN0 | IO |  |  | LVDS3J_8p | Yes |  | J16 | DQS82 | DQ41 | DQS20/CQ20 | DQ10
3J | 31 | VREFB3JN0 | IO |  |  | LVDS3J_9n | No |  | K15 | DQ82 | DQ41 | DQ20 | DQ10
3J | 30 | VREFB3JN0 | IO |  |  | LVDS3J_9p | No |  | L15 | DQ82 | DQ41 | DQ20 | DQ10
3J | 29 | VREFB3JN0 | IO | PLL_3J_CLKOUT1n |  | LVDS3J_10n | Yes |  | N15 | DQSn83 | DQSn41/CQn41 | DQ20 | DQ10
3J | 28 | VREFB3JN0 | IO | PLL_3J_CLKOUT1p,PLL_3J_CLKOUT1,PLL_3J_FB1 |  | LVDS3J_10p | Yes |  | M15 | DQS83 | DQS41/CQ41 | DQ20 | DQ10
3J | 27 | VREFB3JN0 | IO |  |  | LVDS3J_11n | No |  | N16 | DQ83 | DQ41 | DQ20 | DQ10
3J | 26 | VREFB3JN0 | IO | RZQ_3J |  | LVDS3J_11p | No |  | M16 | DQ83 | DQ41 | DQ20 | DQ10
3J | 25 | VREFB3JN0 | IO | CLK_3J_1n |  | LVDS3J_12n | Yes |  | R16 | DQ83 | DQ41 | DQ20 | DQ10
3J | 24 | VREFB3JN0 | IO | CLK_3J_1p |  | LVDS3J_12p | Yes |  | P16 | DQ83 | DQ41 | DQ20 | DQ10
3J | 23 | VREFB3JN0 | IO | CLK_3J_0n |  | LVDS3J_13n | No |  | A12 | DQ84 | DQ42 | DQ21 | DQ10
3J | 22 | VREFB3JN0 | IO | CLK_3J_0p |  | LVDS3J_13p | No |  | A13 | DQ84 | DQ42 | DQ21 | DQ10
3J | 21 | VREFB3JN0 | IO |  |  | LVDS3J_14n | Yes |  | E14 | DQSn84 | DQ42 | DQ21 | DQSn10/CQn10
3J | 20 | VREFB3JN0 | IO |  |  | LVDS3J_14p | Yes |  | D14 | DQS84 | DQ42 | DQ21 | DQS10/CQ10
3J | 19 | VREFB3JN0 | IO | PLL_3J_CLKOUT0n |  | LVDS3J_15n | No |  | C13 | DQ84 | DQ42 | DQ21 | DQ10
3J | 18 | VREFB3JN0 | IO | PLL_3J_CLKOUT0p,PLL_3J_CLKOUT0,PLL_3J_FB0 |  | LVDS3J_15p | No |  | B13 | DQ84 | DQ42 | DQ21 | DQ10
3J | 17 | VREFB3JN0 | IO |  |  | LVDS3J_16n | Yes |  | B11 | DQSn85 | DQSn42/CQn42 | DQ21 | DQ10
3J | 16 | VREFB3JN0 | IO |  |  | LVDS3J_16p | Yes |  | B12 | DQS85 | DQS42/CQ42 | DQ21 | DQ10
3J | 15 | VREFB3JN0 | IO |  |  | LVDS3J_17n | No |  | E12 | DQ85 | DQ42 | DQ21 | DQ10
3J | 14 | VREFB3JN0 | IO |  |  | LVDS3J_17p | No |  | F12 | DQ85 | DQ42 | DQ21 | DQ10
3J | 13 | VREFB3JN0 | IO |  |  | LVDS3J_18n | Yes |  | D12 | DQ85 | DQ42 | DQ21 | DQ10
3J | 12 | VREFB3JN0 | IO |  |  | LVDS3J_18p | Yes |  | D13 | DQ85 | DQ42 | DQ21 | DQ10
3J | 11 | VREFB3JN0 | IO |  |  | LVDS3J_19n | No |  | H14 | DQ86 | DQ43 | DQ21 | DQ10
3J | 10 | VREFB3JN0 | IO |  |  | LVDS3J_19p | No |  | J14 | DQ86 | DQ43 | DQ21 | DQ10
3J | 9 | VREFB3JN0 | IO |  |  | LVDS3J_20n | Yes |  | F14 | DQSn86 | DQ43 | DQSn21/CQn21 | DQ10
3J | 8 | VREFB3JN0 | IO |  |  | LVDS3J_20p | Yes |  | F13 | DQS86 | DQ43 | DQS21/CQ21 | DQ10
3J | 7 | VREFB3JN0 | IO |  |  | LVDS3J_21n | No |  | N14 | DQ86 | DQ43 | DQ21 | DQ10
3J | 6 | VREFB3JN0 | IO |  |  | LVDS3J_21p | No |  | P14 | DQ86 | DQ43 | DQ21 | DQ10
3J | 5 | VREFB3JN0 | IO |  |  | LVDS3J_22n | Yes |  | K14 | DQSn87 | DQSn43/CQn43 | DQ21 | DQ10
3J | 4 | VREFB3JN0 | IO |  |  | LVDS3J_22p | Yes |  | L14 | DQS87 | DQS43/CQ43 | DQ21 | DQ10
3J | 3 | VREFB3JN0 | IO |  |  | LVDS3J_23n | No |  | R15 | DQ87 | DQ43 | DQ21 | DQ10
3J | 2 | VREFB3JN0 | IO |  |  | LVDS3J_23p | No |  | T15 | DQ87 | DQ43 | DQ21 | DQ10
3J | 1 | VREFB3JN0 | IO |  |  | LVDS3J_24n | Yes |  | T14 | DQ87 | DQ43 | DQ21 | DQ10
3J | 0 | VREFB3JN0 | IO |  |  | LVDS3J_24p | Yes |  | R14 | DQ87 | DQ43 | DQ21 | DQ10
3I | 47 | VREFB3IN0 | IO |  |  | LVDS3I_1n | No |  | A10 | DQ88 | DQ44 | DQ22 | DQ11
3I | 46 | VREFB3IN0 | IO |  |  | LVDS3I_1p | No |  | A9 | DQ88 | DQ44 | DQ22 | DQ11
3I | 45 | VREFB3IN0 | IO |  |  | LVDS3I_2n | Yes |  | B10 | DQSn88 | DQ44 | DQ22 | DQ11
3I | 44 | VREFB3IN0 | IO |  |  | LVDS3I_2p | Yes |  | C10 | DQS88 | DQ44 | DQ22 | DQ11
3I | 43 | VREFB3IN0 | IO |  |  | LVDS3I_3n | No |  | D11 | DQ88 | DQ44 | DQ22 | DQ11
3I | 42 | VREFB3IN0 | IO |  |  | LVDS3I_3p | No |  | C11 | DQ88 | DQ44 | DQ22 | DQ11
3I | 41 | VREFB3IN0 | IO |  |  | LVDS3I_4n | Yes |  | E11 | DQSn89 | DQSn44/CQn44 | DQ22 | DQ11
3I | 40 | VREFB3IN0 | IO |  |  | LVDS3I_4p | Yes |  | E10 | DQS89 | DQS44/CQ44 | DQ22 | DQ11
3I | 39 | VREFB3IN0 | IO |  |  | LVDS3I_5n | No |  | G10 | DQ89 | DQ44 | DQ22 | DQ11
3I | 38 | VREFB3IN0 | IO |  |  | LVDS3I_5p | No |  | F10 | DQ89 | DQ44 | DQ22 | DQ11
3I | 37 | VREFB3IN0 | IO |  |  | LVDS3I_6n | Yes |  | H11 | DQ89 | DQ44 | DQ22 | DQ11
3I | 36 | VREFB3IN0 | IO |  |  | LVDS3I_6p | Yes |  | H10 | DQ89 | DQ44 | DQ22 | DQ11
3I | 35 | VREFB3IN0 | IO |  |  | LVDS3I_7n | No |  | G12 | DQ90 | DQ45 | DQ22 | DQ11
3I | 34 | VREFB3IN0 | IO |  |  | LVDS3I_7p | No |  | G11 | DQ90 | DQ45 | DQ22 | DQ11
3I | 33 | VREFB3IN0 | IO |  |  | LVDS3I_8n | Yes |  | J13 | DQSn90 | DQ45 | DQSn22/CQn22 | DQ11
3I | 32 | VREFB3IN0 | IO |  |  | LVDS3I_8p | Yes |  | H13 | DQS90 | DQ45 | DQS22/CQ22 | DQ11
3I | 31 | VREFB3IN0 | IO |  |  | LVDS3I_9n | No |  | V13 | DQ90 | DQ45 | DQ22 | DQ11
3I | 30 | VREFB3IN0 | IO |  |  | LVDS3I_9p | No |  | V14 | DQ90 | DQ45 | DQ22 | DQ11
3I | 29 | VREFB3IN0 | IO | PLL_3I_CLKOUT1n |  | LVDS3I_10n | Yes |  | M13 | DQSn91 | DQSn45/CQn45 | DQ22 | DQ11
3I | 28 | VREFB3IN0 | IO | PLL_3I_CLKOUT1p,PLL_3I_CLKOUT1,PLL_3I_FB1 |  | LVDS3I_10p | Yes |  | L13 | DQS91 | DQS45/CQ45 | DQ22 | DQ11
3I | 27 | VREFB3IN0 | IO |  |  | LVDS3I_11n | No |  | P13 | DQ91 | DQ45 | DQ22 | DQ11
3I | 26 | VREFB3IN0 | IO | RZQ_3I |  | LVDS3I_11p | No |  | N13 | DQ91 | DQ45 | DQ22 | DQ11
3I | 25 | VREFB3IN0 | IO | CLK_3I_1n |  | LVDS3I_12n | Yes |  | T13 | DQ91 | DQ45 | DQ22 | DQ11
3I | 24 | VREFB3IN0 | IO | CLK_3I_1p |  | LVDS3I_12p | Yes |  | U13 | DQ91 | DQ45 | DQ22 | DQ11
3C | 23 | VREFB3CN0 | IO | CLK_3C_0n |  | LVDS3C_13n | No |  | AU13 | DQ108 | DQ54 | DQ27 | DQ13
3C | 22 | VREFB3CN0 | IO | CLK_3C_0p |  | LVDS3C_13p | No |  | AT13 | DQ108 | DQ54 | DQ27 | DQ13
3C | 21 | VREFB3CN0 | IO |  |  | LVDS3C_14n | Yes |  | AT14 | DQSn108 | DQ54 | DQ27 | DQSn13/CQn13
3C | 20 | VREFB3CN0 | IO |  |  | LVDS3C_14p | Yes |  | AR14 | DQS108 | DQ54 | DQ27 | DQS13/CQ13
3C | 19 | VREFB3CN0 | IO | PLL_3C_CLKOUT0n |  | LVDS3C_15n | No |  | BB13 | DQ108 | DQ54 | DQ27 | DQ13
3C | 18 | VREFB3CN0 | IO | PLL_3C_CLKOUT0p,PLL_3C_CLKOUT0,PLL_3C_FB0 |  | LVDS3C_15p | No |  | BA13 | DQ108 | DQ54 | DQ27 | DQ13
3C | 17 | VREFB3CN0 | IO |  |  | LVDS3C_16n | Yes |  | AV13 | DQSn109 | DQSn54/CQn54 | DQ27 | DQ13
3C | 16 | VREFB3CN0 | IO |  |  | LVDS3C_16p | Yes |  | AW13 | DQS109 | DQS54/CQ54 | DQ27 | DQ13
3C | 15 | VREFB3CN0 | IO |  |  | LVDS3C_17n | No |  | BD13 | DQ109 | DQ54 | DQ27 | DQ13
3C | 14 | VREFB3CN0 | IO |  |  | LVDS3C_17p | No |  | BC13 | DQ109 | DQ54 | DQ27 | DQ13
3C | 13 | VREFB3CN0 | IO |  |  | LVDS3C_18n | Yes |  | BB12 | DQ109 | DQ54 | DQ27 | DQ13
3C | 12 | VREFB3CN0 | IO |  |  | LVDS3C_18p | Yes |  | BC11 | DQ109 | DQ54 | DQ27 | DQ13
3C | 11 | VREFB3CN0 | IO |  |  | LVDS3C_19n | No |  | BD11 | DQ110 | DQ55 | DQ27 | DQ13
3C | 10 | VREFB3CN0 | IO |  |  | LVDS3C_19p | No |  | BE11 | DQ110 | DQ55 | DQ27 | DQ13
3C | 9 | VREFB3CN0 | IO |  |  | LVDS3C_20n | Yes |  | BE12 | DQSn110 | DQ55 | DQSn27/CQn27 | DQ13
3C | 8 | VREFB3CN0 | IO |  |  | LVDS3C_20p | Yes |  | BD12 | DQS110 | DQ55 | DQS27/CQ27 | DQ13
3C | 7 | VREFB3CN0 | IO |  |  | LVDS3C_21n | No |  | BG12 | DQ110 | DQ55 | DQ27 | DQ13
3C | 6 | VREFB3CN0 | IO |  |  | LVDS3C_21p | No |  | BF12 | DQ110 | DQ55 | DQ27 | DQ13
3C | 5 | VREFB3CN0 | IO |  |  | LVDS3C_22n | Yes |  | BG11 | DQSn111 | DQSn55/CQn55 | DQ27 | DQ13
3C | 4 | VREFB3CN0 | IO |  |  | LVDS3C_22p | Yes |  | BH11 | DQS111 | DQS55/CQ55 | DQ27 | DQ13
3C | 3 | VREFB3CN0 | IO |  |  | LVDS3C_23n | No |  | BK11 | DQ111 | DQ55 | DQ27 | DQ13
3C | 2 | VREFB3CN0 | IO |  |  | LVDS3C_23p | No |  | BJ11 | DQ111 | DQ55 | DQ27 | DQ13
3C | 1 | VREFB3CN0 | IO |  |  | LVDS3C_24n | Yes |  | BL12 | DQ111 | DQ55 | DQ27 | DQ13
3C | 0 | VREFB3CN0 | IO |  |  | LVDS3C_24p | Yes |  | BK12 | DQ111 | DQ55 | DQ27 | DQ13
3B | 47 | VREFB3BN0 | IO |  |  | LVDS3B_1n | No |  | AR15 | DQ112 | DQ56 | DQ28 | DQ14
3B | 46 | VREFB3BN0 | IO |  |  | LVDS3B_1p | No |  | AT15 | DQ112 | DQ56 | DQ28 | DQ14
3B | 45 | VREFB3BN0 | IO |  |  | LVDS3B_2n | Yes |  | AU15 | DQSn112 | DQ56 | DQ28 | DQ14
3B | 44 | VREFB3BN0 | IO |  |  | LVDS3B_2p | Yes |  | AV15 | DQS112 | DQ56 | DQ28 | DQ14
3B | 43 | VREFB3BN0 | IO |  |  | LVDS3B_3n | No |  | AV14 | DQ112 | DQ56 | DQ28 | DQ14
3B | 42 | VREFB3BN0 | IO |  |  | LVDS3B_3p | No |  | AW14 | DQ112 | DQ56 | DQ28 | DQ14
3B | 41 | VREFB3BN0 | IO |  |  | LVDS3B_4n | Yes |  | BA14 | DQSn113 | DQSn56/CQn56 | DQ28 | DQ14
3B | 40 | VREFB3BN0 | IO |  |  | LVDS3B_4p | Yes |  | AY14 | DQS113 | DQS56/CQ56 | DQ28 | DQ14
3B | 39 | VREFB3BN0 | IO |  |  | LVDS3B_5n | No |  | BA15 | DQ113 | DQ56 | DQ28 | DQ14
3B | 38 | VREFB3BN0 | IO |  |  | LVDS3B_5p | No |  | BB15 | DQ113 | DQ56 | DQ28 | DQ14
3B | 37 | VREFB3BN0 | IO |  |  | LVDS3B_6n | Yes |  | BC15 | DQ113 | DQ56 | DQ28 | DQ14
3B | 36 | VREFB3BN0 | IO |  |  | LVDS3B_6p | Yes |  | BC14 | DQ113 | DQ56 | DQ28 | DQ14
3B | 35 | VREFB3BN0 | IO |  |  | LVDS3B_7n | No |  | BD14 | DQ114 | DQ57 | DQ28 | DQ14
3B | 34 | VREFB3BN0 | IO |  |  | LVDS3B_7p | No |  | BE14 | DQ114 | DQ57 | DQ28 | DQ14
3B | 33 | VREFB3BN0 | IO |  |  | LVDS3B_8n | Yes |  | BF13 | DQSn114 | DQ57 | DQSn28/CQn28 | DQ14
3B | 32 | VREFB3BN0 | IO |  |  | LVDS3B_8p | Yes |  | BF14 | DQS114 | DQ57 | DQS28/CQ28 | DQ14
3B | 31 | VREFB3BN0 | IO |  |  | LVDS3B_9n | No |  | BG13 | DQ114 | DQ57 | DQ28 | DQ14
3B | 30 | VREFB3BN0 | IO |  |  | LVDS3B_9p | No |  | BH13 | DQ114 | DQ57 | DQ28 | DQ14
3B | 29 | VREFB3BN0 | IO | PLL_3B_CLKOUT1n |  | LVDS3B_10n | Yes |  | BJ12 | DQSn115 | DQSn57/CQn57 | DQ28 | DQ14
3B | 28 | VREFB3BN0 | IO | PLL_3B_CLKOUT1p,PLL_3B_CLKOUT1,PLL_3B_FB1 |  | LVDS3B_10p | Yes |  | BJ13 | DQS115 | DQS57/CQ57 | DQ28 | DQ14
3B | 27 | VREFB3BN0 | IO |  |  | LVDS3B_11n | No |  | BK14 | DQ115 | DQ57 | DQ28 | DQ14
3B | 26 | VREFB3BN0 | IO | RZQ_3B |  | LVDS3B_11p | No |  | BJ14 | DQ115 | DQ57 | DQ28 | DQ14
3B | 25 | VREFB3BN0 | IO | CLK_3B_1n |  | LVDS3B_12n | Yes |  | BL13 | DQ115 | DQ57 | DQ28 | DQ14
3B | 24 | VREFB3BN0 | IO | CLK_3B_1p |  | LVDS3B_12p | Yes |  | BL14 | DQ115 | DQ57 | DQ28 | DQ14
3B | 23 | VREFB3BN0 | IO | CLK_3B_0n |  | LVDS3B_13n | No |  | AU16 | DQ116 | DQ58 | DQ29 | DQ14
3B | 22 | VREFB3BN0 | IO | CLK_3B_0p |  | LVDS3B_13p | No |  | AU17 | DQ116 | DQ58 | DQ29 | DQ14
3B | 21 | VREFB3BN0 | IO |  |  | LVDS3B_14n | Yes |  | AR17 | DQSn116 | DQ58 | DQ29 | DQSn14/CQn14
3B | 20 | VREFB3BN0 | IO |  |  | LVDS3B_14p | Yes |  | AT17 | DQS116 | DQ58 | DQ29 | DQS14/CQ14
3B | 19 | VREFB3BN0 | IO | PLL_3B_CLKOUT0n |  | LVDS3B_15n | No |  | AY17 | DQ116 | DQ58 | DQ29 | DQ14
3B | 18 | VREFB3BN0 | IO | PLL_3B_CLKOUT0p,PLL_3B_CLKOUT0,PLL_3B_FB0 |  | LVDS3B_15p | No |  | AW17 | DQ116 | DQ58 | DQ29 | DQ14
3B | 17 | VREFB3BN0 | IO |  |  | LVDS3B_16n | Yes |  | AV16 | DQSn117 | DQSn58/CQn58 | DQ29 | DQ14
3B | 16 | VREFB3BN0 | IO |  |  | LVDS3B_16p | Yes |  | AW16 | DQS117 | DQS58/CQ58 | DQ29 | DQ14
3B | 15 | VREFB3BN0 | IO |  |  | LVDS3B_17n | No |  | BC16 | DQ117 | DQ58 | DQ29 | DQ14
3B | 14 | VREFB3BN0 | IO |  |  | LVDS3B_17p | No |  | BB16 | DQ117 | DQ58 | DQ29 | DQ14
3B | 13 | VREFB3BN0 | IO |  |  | LVDS3B_18n | Yes |  | AY16 | DQ117 | DQ58 | DQ29 | DQ14
3B | 12 | VREFB3BN0 | IO |  |  | LVDS3B_18p | Yes |  | AY15 | DQ117 | DQ58 | DQ29 | DQ14
3B | 11 | VREFB3BN0 | IO |  |  | LVDS3B_19n | No |  | BE15 | DQ118 | DQ59 | DQ29 | DQ14
3B | 10 | VREFB3BN0 | IO |  |  | LVDS3B_19p | No |  | BF15 | DQ118 | DQ59 | DQ29 | DQ14
3B | 9 | VREFB3BN0 | IO |  |  | LVDS3B_20n | Yes |  | BA17 | DQSn118 | DQ59 | DQSn29/CQn29 | DQ14
3B | 8 | VREFB3BN0 | IO |  |  | LVDS3B_20p | Yes |  | BB17 | DQS118 | DQ59 | DQS29/CQ29 | DQ14
3B | 7 | VREFB3BN0 | IO |  |  | LVDS3B_21n | No |  | BG15 | DQ118 | DQ59 | DQ29 | DQ14
3B | 6 | VREFB3BN0 | IO |  |  | LVDS3B_21p | No |  | BG16 | DQ118 | DQ59 | DQ29 | DQ14
3B | 5 | VREFB3BN0 | IO |  |  | LVDS3B_22n | Yes |  | BD16 | DQSn119 | DQSn59/CQn59 | DQ29 | DQ14
3B | 4 | VREFB3BN0 | IO |  |  | LVDS3B_22p | Yes |  | BE16 | DQS119 | DQS59/CQ59 | DQ29 | DQ14
3B | 3 | VREFB3BN0 | IO |  |  | LVDS3B_23n | No |  | BJ16 | DQ119 | DQ59 | DQ29 | DQ14
3B | 2 | VREFB3BN0 | IO |  |  | LVDS3B_23p | No |  | BH16 | DQ119 | DQ59 | DQ29 | DQ14
3B | 1 | VREFB3BN0 | IO |  |  | LVDS3B_24n | Yes |  | BH14 | DQ119 | DQ59 | DQ29 | DQ14
3B | 0 | VREFB3BN0 | IO |  |  | LVDS3B_24p | Yes |  | BH15 | DQ119 | DQ59 | DQ29 | DQ14
3A | 47 | VREFB3AN0 | IO |  | AVST_DATA0 | LVDS3A_1n | No |  | AU20 | DQ120 | DQ60 | DQ30 | DQ15
3A | 46 | VREFB3AN0 | IO |  | AVST_DATA1 | LVDS3A_1p | No |  | AV20 | DQ120 | DQ60 | DQ30 | DQ15
3A | 45 | VREFB3AN0 | IO |  | AVST_DATA2 | LVDS3A_2n | Yes |  | AT20 | DQSn120 | DQ60 | DQ30 | DQ15
3A | 44 | VREFB3AN0 | IO |  | AVST_DATA3 | LVDS3A_2p | Yes |  | AR20 | DQS120 | DQ60 | DQ30 | DQ15
3A | 43 | VREFB3AN0 | IO |  | AVST_DATA4 | LVDS3A_3n | No |  | AR19 | DQ120 | DQ60 | DQ30 | DQ15
3A | 42 | VREFB3AN0 | IO |  | AVST_DATA5 | LVDS3A_3p | No |  | AT19 | DQ120 | DQ60 | DQ30 | DQ15
3A | 41 | VREFB3AN0 | IO |  | AVST_DATA6 | LVDS3A_4n | Yes |  | AW19 | DQSn121 | DQSn60/CQn60 | DQ30 | DQ15
3A | 40 | VREFB3AN0 | IO |  | AVST_DATA7 | LVDS3A_4p | Yes |  | AV19 | DQS121 | DQS60/CQ60 | DQ30 | DQ15
3A | 39 | VREFB3AN0 | IO |  | AVST_DATA8 | LVDS3A_5n | No |  | AV18 | DQ121 | DQ60 | DQ30 | DQ15
3A | 38 | VREFB3AN0 | IO |  | AVST_DATA9 | LVDS3A_5p | No |  | AW18 | DQ121 | DQ60 | DQ30 | DQ15
3A | 37 | VREFB3AN0 | IO |  | AVST_DATA10 | LVDS3A_6n | Yes |  | AU18 | DQ121 | DQ60 | DQ30 | DQ15
3A | 36 | VREFB3AN0 | IO |  | AVST_DATA11 | LVDS3A_6p | Yes |  | AT18 | DQ121 | DQ60 | DQ30 | DQ15
3A | 35 | VREFB3AN0 | IO |  | AVST_DATA12 | LVDS3A_7n | No |  | BA20 | DQ122 | DQ61 | DQ30 | DQ15
3A | 34 | VREFB3AN0 | IO |  | AVST_DATA13 | LVDS3A_7p | No |  | AY20 | DQ122 | DQ61 | DQ30 | DQ15
3A | 33 | VREFB3AN0 | IO |  | AVST_DATA14 | LVDS3A_8n | Yes |  | AY19 | DQSn122 | DQ61 | DQSn30/CQn30 | DQ15
3A | 32 | VREFB3AN0 | IO |  | AVST_DATA15 | LVDS3A_8p | Yes |  | BA19 | DQS122 | DQ61 | DQS30/CQ30 | DQ15
3A | 31 | VREFB3AN0 | IO |  | AVST_DATA16 | LVDS3A_9n | No |  | BB18 | DQ122 | DQ61 | DQ30 | DQ15
3A | 30 | VREFB3AN0 | IO |  | AVST_DATA17 | LVDS3A_9p | No |  | BA18 | DQ122 | DQ61 | DQ30 | DQ15
3A | 29 | VREFB3AN0 | IO | PLL_3A_CLKOUT1n | AVST_DATA18 | LVDS3A_10n | Yes |  | BC18 | DQSn123 | DQSn61/CQn61 | DQ30 | DQ15
3A | 28 | VREFB3AN0 | IO | PLL_3A_CLKOUT1p,PLL_3A_CLKOUT1,PLL_3A_FB1 | AVST_DATA19 | LVDS3A_10p | Yes |  | BD18 | DQS123 | DQS61/CQ61 | DQ30 | DQ15
3A | 27 | VREFB3AN0 | IO |  |  | LVDS3A_11n | No |  | BC19 | DQ123 | DQ61 | DQ30 | DQ15
3A | 26 | VREFB3AN0 | IO | RZQ_3A | AVST_VALID | LVDS3A_11p | No |  | BD19 | DQ123 | DQ61 | DQ30 | DQ15
3A | 25 | VREFB3AN0 | IO | CLK_3A_1n | AVST_DATA20 | LVDS3A_12n | Yes |  | BC20 | DQ123 | DQ61 | DQ30 | DQ15
3A | 24 | VREFB3AN0 | IO | CLK_3A_1p | AVST_DATA21 | LVDS3A_12p | Yes |  | BB20 | DQ123 | DQ61 | DQ30 | DQ15
3A | 23 | VREFB3AN0 | IO | CLK_3A_0n | AVST_DATA22 | LVDS3A_13n | No |  | BD17 | DQ124 | DQ62 | DQ31 | DQ15
3A | 22 | VREFB3AN0 | IO | CLK_3A_0p | AVST_DATA23 | LVDS3A_13p | No |  | BE17 | DQ124 | DQ62 | DQ31 | DQ15
3A | 21 | VREFB3AN0 | IO |  | AVST_DATA24 | LVDS3A_14n | Yes |  | BG17 | DQSn124 | DQ62 | DQ31 | DQSn15/CQn15
3A | 20 | VREFB3AN0 | IO |  | AVST_DATA25 | LVDS3A_14p | Yes |  | BF17 | DQS124 | DQ62 | DQ31 | DQS15/CQ15
3A | 19 | VREFB3AN0 | IO | PLL_3A_CLKOUT0n | AVST_DATA26 | LVDS3A_15n | No |  | BH18 | DQ124 | DQ62 | DQ31 | DQ15
3A | 18 | VREFB3AN0 | IO | PLL_3A_CLKOUT0p,PLL_3A_CLKOUT0,PLL_3A_FB0 | AVST_DATA27 | LVDS3A_15p | No |  | BG18 | DQ124 | DQ62 | DQ31 | DQ15
3A | 17 | VREFB3AN0 | IO |  | AVST_DATA28 | LVDS3A_16n | Yes |  | BJ18 | DQSn125 | DQSn62/CQn62 | DQ31 | DQ15
3A | 16 | VREFB3AN0 | IO |  | AVST_DATA29 | LVDS3A_16p | Yes |  | BJ17 | DQS125 | DQS62/CQ62 | DQ31 | DQ15
3A | 15 | VREFB3AN0 | IO |  | AVST_DATA30 | LVDS3A_17n | No |  | BK16 | DQ125 | DQ62 | DQ31 | DQ15
3A | 14 | VREFB3AN0 | IO |  | AVST_DATA31 | LVDS3A_17p | No |  | BK17 | DQ125 | DQ62 | DQ31 | DQ15
3A | 13 | VREFB3AN0 | IO |  |  | LVDS3A_18n | Yes |  | BL15 | DQ125 | DQ62 | DQ31 | DQ15
3A | 12 | VREFB3AN0 | IO |  |  | LVDS3A_18p | Yes |  | BK15 | DQ125 | DQ62 | DQ31 | DQ15
3A | 11 | VREFB3AN0 | IO |  |  | LVDS3A_19n | No |  | BF18 | DQ126 | DQ63 | DQ31 | DQ15
3A | 10 | VREFB3AN0 | IO |  |  | LVDS3A_19p | No |  | BF19 | DQ126 | DQ63 | DQ31 | DQ15
3A | 9 | VREFB3AN0 | IO |  |  | LVDS3A_20n | Yes |  | BE19 | DQSn126 | DQ63 | DQSn31/CQn31 | DQ15
3A | 8 | VREFB3AN0 | IO |  |  | LVDS3A_20p | Yes |  | BE20 | DQS126 | DQ63 | DQS31/CQ31 | DQ15
3A | 7 | VREFB3AN0 | IO |  |  | LVDS3A_21n | No |  | BH19 | DQ126 | DQ63 | DQ31 | DQ15
3A | 6 | VREFB3AN0 | IO |  |  | LVDS3A_21p | No |  | BH20 | DQ126 | DQ63 | DQ31 | DQ15
3A | 5 | VREFB3AN0 | IO |  |  | LVDS3A_22n | Yes |  | BF20 | DQSn127 | DQSn63/CQn63 | DQ31 | DQ15
3A | 4 | VREFB3AN0 | IO |  |  | LVDS3A_22p | Yes |  | BG20 | DQS127 | DQS63/CQ63 | DQ31 | DQ15
3A | 3 | VREFB3AN0 | IO |  |  | LVDS3A_23n | No |  | BL17 | DQ127 | DQ63 | DQ31 | DQ15
3A | 2 | VREFB3AN0 | IO |  |  | LVDS3A_23p | No |  | BL18 | DQ127 | DQ63 | DQ31 | DQ15
3A | 1 | VREFB3AN0 | IO |  |  | LVDS3A_24n | Yes |  | BJ19 | DQ127 | DQ63 | DQ31 | DQ15
3A | 0 | VREFB3AN0 | IO |  | AVST_CLK | LVDS3A_24p | Yes |  | BK19 | DQ127 | DQ63 | DQ31 | DQ15
4N |  |  | REFCLK_GXBR4N_CHTp | [5 empty] | L9
4N |  |  | REFCLK_GXBR4N_CHTn | [5 empty] | L10
4N |  |  | GXBR4N_TX_CH5n | [5 empty] | B3
4N |  |  | GXBR4N_TX_CH5p | [5 empty] | B2
4N |  |  | GXBR4N_RX_CH5n,GXBR4N_REFCLK5n | [5 empty] | A6
4N |  |  | GXBR4N_RX_CH5p,GXBR4N_REFCLK5p | [5 empty] | A5
4N |  |  | GXBR4N_TX_CH4n |  |  |  |  | Yes | D4
4N |  |  | GXBR4N_TX_CH4p |  |  |  |  | Yes | D3
4N |  |  | GXBR4N_RX_CH4n,GXBR4N_REFCLK4n |  |  |  |  | Yes | C6
4N |  |  | GXBR4N_RX_CH4p,GXBR4N_REFCLK4p |  |  |  |  | Yes | C5
4N |  |  | GXBR4N_TX_CH3n |  |  |  |  | Yes | E2
4N |  |  | GXBR4N_TX_CH3p |  |  |  |  | Yes | E1
4N |  |  | GXBR4N_RX_CH3n,GXBR4N_REFCLK3n |  |  |  |  | Yes | D8
4N |  |  | GXBR4N_RX_CH3p,GXBR4N_REFCLK3p |  |  |  |  | Yes | D7
4N |  |  | GXBR4N_TX_CH2n | [5 empty] | F4
4N |  |  | GXBR4N_TX_CH2p | [5 empty] | F3
4N |  |  | GXBR4N_RX_CH2n,GXBR4N_REFCLK2n | [5 empty] | E6
4N |  |  | GXBR4N_RX_CH2p,GXBR4N_REFCLK2p | [5 empty] | E5
4N |  |  | GXBR4N_TX_CH1n |  |  |  |  | Yes | G2
4N |  |  | GXBR4N_TX_CH1p |  |  |  |  | Yes | G1
4N |  |  | GXBR4N_RX_CH1n,GXBR4N_REFCLK1n |  |  |  |  | Yes | F8
4N |  |  | GXBR4N_RX_CH1p,GXBR4N_REFCLK1p |  |  |  |  | Yes | F7
4N |  |  | GXBR4N_TX_CH0n |  |  |  |  | Yes | H4
4N |  |  | GXBR4N_TX_CH0p |  |  |  |  | Yes | H3
4N |  |  | GXBR4N_RX_CH0n,GXBR4N_REFCLK0n |  |  |  |  | Yes | G6
4N |  |  | GXBR4N_RX_CH0p,GXBR4N_REFCLK0p |  |  |  |  | Yes | G5
4N |  |  | REFCLK_GXBR4N_CHBp | [5 empty] | N9
4N |  |  | REFCLK_GXBR4N_CHBn | [5 empty] | N10
4M |  |  | REFCLK_GXBR4M_CHTp | [5 empty] | R9
4M |  |  | REFCLK_GXBR4M_CHTn | [5 empty] | R10
4M |  |  | GXBR4M_TX_CH5n | [5 empty] | J2
4M |  |  | GXBR4M_TX_CH5p | [5 empty] | J1
4M |  |  | GXBR4M_RX_CH5n,GXBR4M_REFCLK5n | [5 empty] | H8
4M |  |  | GXBR4M_RX_CH5p,GXBR4M_REFCLK5p | [5 empty] | H7
4M |  |  | GXBR4M_TX_CH4n |  |  |  |  | Yes | K4
4M |  |  | GXBR4M_TX_CH4p |  |  |  |  | Yes | K3
4M |  |  | GXBR4M_RX_CH4n,GXBR4M_REFCLK4n |  |  |  |  | Yes | J6
4M |  |  | GXBR4M_RX_CH4p,GXBR4M_REFCLK4p |  |  |  |  | Yes | J5
4M |  |  | GXBR4M_TX_CH3n |  |  |  |  | Yes | L2
4M |  |  | GXBR4M_TX_CH3p |  |  |  |  | Yes | L1
4M |  |  | GXBR4M_RX_CH3n,GXBR4M_REFCLK3n |  |  |  |  | Yes | K8
4M |  |  | GXBR4M_RX_CH3p,GXBR4M_REFCLK3p |  |  |  |  | Yes | K7
4M |  |  | GXBR4M_TX_CH2n | [5 empty] | M4
4M |  |  | GXBR4M_TX_CH2p | [5 empty] | M3
4M |  |  | GXBR4M_RX_CH2n,GXBR4M_REFCLK2n | [5 empty] | L6
4M |  |  | GXBR4M_RX_CH2p,GXBR4M_REFCLK2p | [5 empty] | L5
4M |  |  | GXBR4M_TX_CH1n |  |  |  |  | Yes | N2
4M |  |  | GXBR4M_TX_CH1p |  |  |  |  | Yes | N1
4M |  |  | GXBR4M_RX_CH1n,GXBR4M_REFCLK1n |  |  |  |  | Yes | M8
4M |  |  | GXBR4M_RX_CH1p,GXBR4M_REFCLK1p |  |  |  |  | Yes | M7
4M |  |  | GXBR4M_TX_CH0n |  |  |  |  | Yes | P4
4M |  |  | GXBR4M_TX_CH0p |  |  |  |  | Yes | P3
4M |  |  | GXBR4M_RX_CH0n,GXBR4M_REFCLK0n |  |  |  |  | Yes | N6
4M |  |  | GXBR4M_RX_CH0p,GXBR4M_REFCLK0p |  |  |  |  | Yes | N5
4M |  |  | REFCLK_GXBR4M_CHBp | [5 empty] | U9
4M |  |  | REFCLK_GXBR4M_CHBn | [5 empty] | U10
4L |  |  | REFCLK_GXBR4L_CHTp | [5 empty] | W9
4L |  |  | REFCLK_GXBR4L_CHTn | [5 empty] | W10
4L |  |  | GXBR4L_TX_CH5n | [5 empty] | R2
4L |  |  | GXBR4L_TX_CH5p | [5 empty] | R1
4L |  |  | GXBR4L_RX_CH5n,GXBR4L_REFCLK5n | [5 empty] | P8
4L |  |  | GXBR4L_RX_CH5p,GXBR4L_REFCLK5p | [5 empty] | P7
4L |  |  | GXBR4L_TX_CH4n |  |  |  |  | Yes | T4
4L |  |  | GXBR4L_TX_CH4p |  |  |  |  | Yes | T3
4L |  |  | GXBR4L_RX_CH4n,GXBR4L_REFCLK4n |  |  |  |  | Yes | R6
4L |  |  | GXBR4L_RX_CH4p,GXBR4L_REFCLK4p |  |  |  |  | Yes | R5
4L |  |  | GXBR4L_TX_CH3n |  |  |  |  | Yes | U2
4L |  |  | GXBR4L_TX_CH3p |  |  |  |  | Yes | U1
4L |  |  | GXBR4L_RX_CH3n,GXBR4L_REFCLK3n |  |  |  |  | Yes | T8
4L |  |  | GXBR4L_RX_CH3p,GXBR4L_REFCLK3p |  |  |  |  | Yes | T7
4L |  |  | GXBR4L_TX_CH2n | [5 empty] | V4
4L |  |  | GXBR4L_TX_CH2p | [5 empty] | V3
4L |  |  | GXBR4L_RX_CH2n,GXBR4L_REFCLK2n | [5 empty] | U6
4L |  |  | GXBR4L_RX_CH2p,GXBR4L_REFCLK2p | [5 empty] | U5
4L |  |  | GXBR4L_TX_CH1n |  |  |  |  | Yes | W2
4L |  |  | GXBR4L_TX_CH1p |  |  |  |  | Yes | W1
4L |  |  | GXBR4L_RX_CH1n,GXBR4L_REFCLK1n |  |  |  |  | Yes | V8
4L |  |  | GXBR4L_RX_CH1p,GXBR4L_REFCLK1p |  |  |  |  | Yes | V7
4L |  |  | GXBR4L_TX_CH0n |  |  |  |  | Yes | Y4
4L |  |  | GXBR4L_TX_CH0p |  |  |  |  | Yes | Y3
4L |  |  | GXBR4L_RX_CH0n,GXBR4L_REFCLK0n |  |  |  |  | Yes | W6
4L |  |  | GXBR4L_RX_CH0p,GXBR4L_REFCLK0p |  |  |  |  | Yes | W5
4L |  |  | REFCLK_GXBR4L_CHBp | [5 empty] | AA9
4L |  |  | REFCLK_GXBR4L_CHBn | [5 empty] | AA10
4K |  |  | REFCLK_GXBR4K_CHTp | [5 empty] | AC9
4K |  |  | REFCLK_GXBR4K_CHTn | [5 empty] | AC10
4K |  |  | GXBR4K_TX_CH5n | [5 empty] | AA2
4K |  |  | GXBR4K_TX_CH5p | [5 empty] | AA1
4K |  |  | GXBR4K_RX_CH5n,GXBR4K_REFCLK5n | [5 empty] | Y8
4K |  |  | GXBR4K_RX_CH5p,GXBR4K_REFCLK5p | [5 empty] | Y7
4K |  |  | GXBR4K_TX_CH4n |  |  |  |  | Yes | AB4
4K |  |  | GXBR4K_TX_CH4p |  |  |  |  | Yes | AB3
4K |  |  | GXBR4K_RX_CH4n,GXBR4K_REFCLK4n |  |  |  |  | Yes | AA6
4K |  |  | GXBR4K_RX_CH4p,GXBR4K_REFCLK4p |  |  |  |  | Yes | AA5
4K |  |  | GXBR4K_TX_CH3n |  |  |  |  | Yes | AC2
4K |  |  | GXBR4K_TX_CH3p |  |  |  |  | Yes | AC1
4K |  |  | GXBR4K_RX_CH3n,GXBR4K_REFCLK3n |  |  |  |  | Yes | AB8
4K |  |  | GXBR4K_RX_CH3p,GXBR4K_REFCLK3p |  |  |  |  | Yes | AB7
4K |  |  | GXBR4K_TX_CH2n | [5 empty] | AD4
4K |  |  | GXBR4K_TX_CH2p | [5 empty] | AD3
4K |  |  | GXBR4K_RX_CH2n,GXBR4K_REFCLK2n | [5 empty] | AC6
4K |  |  | GXBR4K_RX_CH2p,GXBR4K_REFCLK2p | [5 empty] | AC5
4K |  |  | GXBR4K_TX_CH1n |  |  |  |  | Yes | AE2
4K |  |  | GXBR4K_TX_CH1p |  |  |  |  | Yes | AE1
4K |  |  | GXBR4K_RX_CH1n,GXBR4K_REFCLK1n |  |  |  |  | Yes | AD8
4K |  |  | GXBR4K_RX_CH1p,GXBR4K_REFCLK1p |  |  |  |  | Yes | AD7
4K |  |  | GXBR4K_TX_CH0n |  |  |  |  | Yes | AF4
4K |  |  | GXBR4K_TX_CH0p |  |  |  |  | Yes | AF3
4K |  |  | GXBR4K_RX_CH0n,GXBR4K_REFCLK0n |  |  |  |  | Yes | AE6
4K |  |  | GXBR4K_RX_CH0p,GXBR4K_REFCLK0p |  |  |  |  | Yes | AE5
4K |  |  | REFCLK_GXBR4K_CHBp | [5 empty] | AE9
4K |  |  | REFCLK_GXBR4K_CHBn | [5 empty] | AE10
4F |  |  | REFCLK_GXBR4F_CHTp | [5 empty] | AG9
4F |  |  | REFCLK_GXBR4F_CHTn | [5 empty] | AG10
4F |  |  | GXBR4F_TX_CH5n | [5 empty] | AG2
4F |  |  | GXBR4F_TX_CH5p | [5 empty] | AG1
4F |  |  | GXBR4F_RX_CH5n,GXBR4F_REFCLK5n | [5 empty] | AF8
4F |  |  | GXBR4F_RX_CH5p,GXBR4F_REFCLK5p | [5 empty] | AF7
4F |  |  | GXBR4F_TX_CH4n |  |  |  |  | Yes | AH4
4F |  |  | GXBR4F_TX_CH4p |  |  |  |  | Yes | AH3
4F |  |  | GXBR4F_RX_CH4n,GXBR4F_REFCLK4n |  |  |  |  | Yes | AG6
4F |  |  | GXBR4F_RX_CH4p,GXBR4F_REFCLK4p |  |  |  |  | Yes | AG5
4F |  |  | GXBR4F_TX_CH3n |  |  |  |  | Yes | AJ2
4F |  |  | GXBR4F_TX_CH3p |  |  |  |  | Yes | AJ1
4F |  |  | GXBR4F_RX_CH3n,GXBR4F_REFCLK3n |  |  |  |  | Yes | AH8
4F |  |  | GXBR4F_RX_CH3p,GXBR4F_REFCLK3p |  |  |  |  | Yes | AH7
4F |  |  | GXBR4F_TX_CH2n | [5 empty] | AK4
4F |  |  | GXBR4F_TX_CH2p | [5 empty] | AK3
4F |  |  | GXBR4F_RX_CH2n,GXBR4F_REFCLK2n | [5 empty] | AJ6
4F |  |  | GXBR4F_RX_CH2p,GXBR4F_REFCLK2p | [5 empty] | AJ5
4F |  |  | GXBR4F_TX_CH1n |  |  |  |  | Yes | AL2
4F |  |  | GXBR4F_TX_CH1p |  |  |  |  | Yes | AL1
4F |  |  | GXBR4F_RX_CH1n,GXBR4F_REFCLK1n |  |  |  |  | Yes | AK8
4F |  |  | GXBR4F_RX_CH1p,GXBR4F_REFCLK1p |  |  |  |  | Yes | AK7
4F |  |  | GXBR4F_TX_CH0n |  |  |  |  | Yes | AM4
4F |  |  | GXBR4F_TX_CH0p |  |  |  |  | Yes | AM3
4F |  |  | GXBR4F_RX_CH0n,GXBR4F_REFCLK0n |  |  |  |  | Yes | AL6
4F |  |  | GXBR4F_RX_CH0p,GXBR4F_REFCLK0p |  |  |  |  | Yes | AL5
4F |  |  | REFCLK_GXBR4F_CHBp | [5 empty] | AJ9
4F |  |  | REFCLK_GXBR4F_CHBn | [5 empty] | AJ10
4E |  |  | REFCLK_GXBR4E_CHTp | [5 empty] | AL9
4E |  |  | REFCLK_GXBR4E_CHTn | [5 empty] | AL10
4E |  |  | GXBR4E_TX_CH5n | [5 empty] | AN2
4E |  |  | GXBR4E_TX_CH5p | [5 empty] | AN1
4E |  |  | GXBR4E_RX_CH5n,GXBR4E_REFCLK5n | [5 empty] | AM8
4E |  |  | GXBR4E_RX_CH5p,GXBR4E_REFCLK5p | [5 empty] | AM7
4E |  |  | GXBR4E_TX_CH4n |  |  |  |  | Yes | AP4
4E |  |  | GXBR4E_TX_CH4p |  |  |  |  | Yes | AP3
4E |  |  | GXBR4E_RX_CH4n,GXBR4E_REFCLK4n |  |  |  |  | Yes | AN6
4E |  |  | GXBR4E_RX_CH4p,GXBR4E_REFCLK4p |  |  |  |  | Yes | AN5
4E |  |  | GXBR4E_TX_CH3n |  |  |  |  | Yes | AR2
4E |  |  | GXBR4E_TX_CH3p |  |  |  |  | Yes | AR1
4E |  |  | GXBR4E_RX_CH3n,GXBR4E_REFCLK3n |  |  |  |  | Yes | AP8
4E |  |  | GXBR4E_RX_CH3p,GXBR4E_REFCLK3p |  |  |  |  | Yes | AP7
4E |  |  | GXBR4E_TX_CH2n | [5 empty] | AT4
4E |  |  | GXBR4E_TX_CH2p | [5 empty] | AT3
4E |  |  | GXBR4E_RX_CH2n,GXBR4E_REFCLK2n | [5 empty] | AR6
4E |  |  | GXBR4E_RX_CH2p,GXBR4E_REFCLK2p | [5 empty] | AR5
4E |  |  | GXBR4E_TX_CH1n |  |  |  |  | Yes | AU2
4E |  |  | GXBR4E_TX_CH1p |  |  |  |  | Yes | AU1
4E |  |  | GXBR4E_RX_CH1n,GXBR4E_REFCLK1n |  |  |  |  | Yes | AT8
4E |  |  | GXBR4E_RX_CH1p,GXBR4E_REFCLK1p |  |  |  |  | Yes | AT7
4E |  |  | GXBR4E_TX_CH0n |  |  |  |  | Yes | AV4
4E |  |  | GXBR4E_TX_CH0p |  |  |  |  | Yes | AV3
4E |  |  | GXBR4E_RX_CH0n,GXBR4E_REFCLK0n |  |  |  |  | Yes | AU6
4E |  |  | GXBR4E_RX_CH0p,GXBR4E_REFCLK0p |  |  |  |  | Yes | AU5
4E |  |  | REFCLK_GXBR4E_CHBp | [5 empty] | AN9
4E |  |  | REFCLK_GXBR4E_CHBn | [5 empty] | AN10
4D |  |  | REFCLK_GXBR4D_CHTp | [5 empty] | AR9
4D |  |  | REFCLK_GXBR4D_CHTn | [5 empty] | AR10
4D |  |  | GXBR4D_TX_CH5n | [5 empty] | AW2
4D |  |  | GXBR4D_TX_CH5p | [5 empty] | AW1
4D |  |  | GXBR4D_RX_CH5n,GXBR4D_REFCLK5n | [5 empty] | AV8
4D |  |  | GXBR4D_RX_CH5p,GXBR4D_REFCLK5p | [5 empty] | AV7
4D |  |  | GXBR4D_TX_CH4n |  |  |  |  | Yes | AY4
4D |  |  | GXBR4D_TX_CH4p |  |  |  |  | Yes | AY3
4D |  |  | GXBR4D_RX_CH4n,GXBR4D_REFCLK4n |  |  |  |  | Yes | AW6
4D |  |  | GXBR4D_RX_CH4p,GXBR4D_REFCLK4p |  |  |  |  | Yes | AW5
4D |  |  | GXBR4D_TX_CH3n |  |  |  |  | Yes | BA2
4D |  |  | GXBR4D_TX_CH3p |  |  |  |  | Yes | BA1
4D |  |  | GXBR4D_RX_CH3n,GXBR4D_REFCLK3n |  |  |  |  | Yes | AY8
4D |  |  | GXBR4D_RX_CH3p,GXBR4D_REFCLK3p |  |  |  |  | Yes | AY7
4D |  |  | GXBR4D_TX_CH2n | [5 empty] | BB4
4D |  |  | GXBR4D_TX_CH2p | [5 empty] | BB3
4D |  |  | GXBR4D_RX_CH2n,GXBR4D_REFCLK2n | [5 empty] | BA6
4D |  |  | GXBR4D_RX_CH2p,GXBR4D_REFCLK2p | [5 empty] | BA5
4D |  |  | GXBR4D_TX_CH1n |  |  |  |  | Yes | BC2
4D |  |  | GXBR4D_TX_CH1p |  |  |  |  | Yes | BC1
4D |  |  | GXBR4D_RX_CH1n,GXBR4D_REFCLK1n |  |  |  |  | Yes | BC6
4D |  |  | GXBR4D_RX_CH1p,GXBR4D_REFCLK1p |  |  |  |  | Yes | BC5
4D |  |  | GXBR4D_TX_CH0n |  |  |  |  | Yes | BD4
4D |  |  | GXBR4D_TX_CH0p |  |  |  |  | Yes | BD3
4D |  |  | GXBR4D_RX_CH0n,GXBR4D_REFCLK0n |  |  |  |  | Yes | BB8
4D |  |  | GXBR4D_RX_CH0p,GXBR4D_REFCLK0p |  |  |  |  | Yes | BB7
4D |  |  | REFCLK_GXBR4D_CHBp | [5 empty] | AU9
4D |  |  | REFCLK_GXBR4D_CHBn | [5 empty] | AU10
4C |  |  | REFCLK_GXBR4C_CHTp | [5 empty] | AW9
4C |  |  | REFCLK_GXBR4C_CHTn | [5 empty] | AW10
4C |  |  | GXBR4C_TX_CH5n | [5 empty] | BE2
4C |  |  | GXBR4C_TX_CH5p | [5 empty] | BE1
4C |  |  | GXBR4C_RX_CH5n,GXBR4C_REFCLK5n | [5 empty] | BD8
4C |  |  | GXBR4C_RX_CH5p,GXBR4C_REFCLK5p | [5 empty] | BD7
4C |  |  | GXBR4C_TX_CH4n |  |  |  |  | Yes | BF4
4C |  |  | GXBR4C_TX_CH4p |  |  |  |  | Yes | BF3
4C |  |  | GXBR4C_RX_CH4n,GXBR4C_REFCLK4n |  |  |  |  | Yes | BE6
4C |  |  | GXBR4C_RX_CH4p,GXBR4C_REFCLK4p |  |  |  |  | Yes | BE5
4C |  |  | GXBR4C_TX_CH3n |  |  |  |  | Yes | BG2
4C |  |  | GXBR4C_TX_CH3p |  |  |  |  | Yes | BG1
4C |  |  | GXBR4C_RX_CH3n,GXBR4C_REFCLK3n |  |  |  |  | Yes | BF8
4C |  |  | GXBR4C_RX_CH3p,GXBR4C_REFCLK3p |  |  |  |  | Yes | BF7
4C |  |  | GXBR4C_TX_CH2n | [5 empty] | BH4
4C |  |  | GXBR4C_TX_CH2p | [5 empty] | BH3
4C |  |  | GXBR4C_RX_CH2n,GXBR4C_REFCLK2n | [5 empty] | BG6
4C |  |  | GXBR4C_RX_CH2p,GXBR4C_REFCLK2p | [5 empty] | BG5
4C |  |  | GXBR4C_TX_CH1n |  |  |  |  | Yes | BK4
4C |  |  | GXBR4C_TX_CH1p |  |  |  |  | Yes | BK3
4C |  |  | GXBR4C_RX_CH1n,GXBR4C_REFCLK1n |  |  |  |  | Yes | BJ6
4C |  |  | GXBR4C_RX_CH1p,GXBR4C_REFCLK1p |  |  |  |  | Yes | BJ5
4C |  |  | GXBR4C_TX_CH0n |  |  |  |  | Yes | BL6
4C |  |  | GXBR4C_TX_CH0p |  |  |  |  | Yes | BL5
4C |  |  | GXBR4C_RX_CH0n,GXBR4C_REFCLK0n |  |  |  |  | Yes | BH8
4C |  |  | GXBR4C_RX_CH0p,GXBR4C_REFCLK0p |  |  |  |  | Yes | BH7
4C |  |  | REFCLK_GXBR4C_CHBp | [5 empty] | BA9
4C |  |  | REFCLK_GXBR4C_CHBn | [5 empty] | BA10
ESRAM0 |  |  | CLK_eSRAM_0n | [5 empty] | AU32
ESRAM0 |  |  | CLK_eSRAM_0p | [5 empty] | AU31
ESRAM0 |  |  | RREF_eSRAM_0 | [5 empty] | AU35
ESRAM1 |  |  | CLK_eSRAM_1n | [5 empty] | U31
ESRAM1 |  |  | CLK_eSRAM_1p | [5 empty] | V31
ESRAM1 |  |  | RREF_eSRAM_1 | [5 empty] | V34
UIB00 |  |  | UIB_PLL_REF_CLK_00_n | [5 empty] | AP26
UIB00 |  |  | UIB_PLL_REF_CLK_00_p | [5 empty] | AR26
UIB00 |  |  | UIB_RREF_00 | [5 empty] | AW23
UIB01 |  |  | UIB_PLL_REF_CLK_01_n | [5 empty] | R27
UIB01 |  |  | UIB_PLL_REF_CLK_01_p | [5 empty] | P27
UIB01 |  |  | UIB_RREF_01 | [5 empty] | N24
SDM |  |  | TDO | [5 empty] | AR36
SDM |  |  | TMS | [5 empty] | BJ41
SDM |  |  | TCK | [5 empty] | BE42
SDM |  |  | TDI | [5 empty] | AU37
SDM |  |  | OSC_CLK_1 | [5 empty] | AR35
SDM |  |  | SDM_IO0 | INIT_DONE,PWRMGT_SCL |  |  |  |  | BK41
SDM |  |  | SDM_IO1 | AVSTx8_DATA2,AS_DATA1 |  |  |  |  | BG42
SDM |  |  | SDM_IO5 | INIT_DONE,AS_nCSO0,MSEL0,CONF_DONE |  |  |  |  | AR37
SDM |  |  | SDM_IO3 | AVSTx8_DATA3,AS_DATA2 |  |  |  |  | BF42
SDM |  |  | nCONFIG | [5 empty] | BG41
SDM |  |  | SDM_IO4 | AVSTx8_DATA1,AS_DATA0 |  |  |  |  | BH41
SDM |  |  | SDM_IO2 | AVSTx8_DATA0,AS_CLK |  |  |  |  | AT37
SDM |  |  | SDM_IO7 | AS_nCSO2,MSEL1 |  |  |  |  | AV38
SDM |  |  | SDM_IO11 | AVSTx8_VALID,PWRMGT_SDA |  |  |  |  | AW38
SDM |  |  | nSTATUS | [5 empty] | AV39
SDM |  |  | SDM_IO16 | INIT_DONE,CONF_DONE,PWRMGT_SDA |  |  |  |  | AY39
SDM |  |  | SDM_IO13 | AVSTx8_DATA5 |  |  |  |  | AW39
SDM |  |  | SDM_IO9 | AS_nCSO1,MSEL2 |  |  |  |  | BA39
SDM |  |  | SDM_IO6 | AVSTx8_DATA4,AS_DATA3 |  |  |  |  | BC40
SDM |  |  | SDM_IO10 | AVSTx8_DATA7 |  |  |  |  | BB40
SDM |  |  | SDM_IO8 | AVST_READY,AS_nCSO3 |  |  |  |  | BE41
SDM |  |  | SDM_IO12 | PWRMGT_SDA |  |  |  |  | BD42
SDM |  |  | SDM_IO15 | AVSTx8_DATA6 |  |  |  |  | BC42
SDM |  |  | SDM_IO14 | AVSTx8_CLK,PWRMGT_SCL |  |  |  |  | BA38
SDM |  |  | RREF_SDM | [5 empty] | AR32
SDM |  |  | VSIGP_0 | [5 empty] | BL44
SDM |  |  | VSIGN_0 | [5 empty] | BK44
SDM |  |  | VSIGP_1 | [5 empty] | BJ42
SDM |  |  | VSIGN_1 | [5 empty] | BK42
6A |  |  | IO3V0_10 |  | nPERSTL0 |  |  |  | AH39
6A |  |  | IO3V1_10 | [5 empty] | AK39
6A |  |  | IO3V2_10 | [5 empty] | AJ39
6A |  |  | IO3V3_10 | [5 empty] | AM38
6A |  |  | IO3V4_10 | [5 empty] | AL38
6A |  |  | IO3V5_10 | [5 empty] | AL39
6A |  |  | IO3V6_10 | [5 empty] | AN39
6A |  |  | IO3V7_10 | [5 empty] | AP39
6C |  |  | IO3V0_12 |  | nPERSTL2 |  |  |  | Y39
6C |  |  | IO3V1_12 | [5 empty] | AC38
6C |  |  | IO3V2_12 | [5 empty] | AC39
6C |  |  | IO3V3_12 | [5 empty] | AD38
6C |  |  | IO3V4_12 | [5 empty] | AA39
6C |  |  | IO3V5_12 | [5 empty] | AA38
6C |  |  | IO3V6_12 | [5 empty] | AB38
6C |  |  | IO3V7_12 | [5 empty] | AD39
7A |  |  | IO3V0_20 |  | nPERSTR0 |  |  |  | BL10
7A |  |  | IO3V1_20 | [5 empty] | BK10
7A |  |  | IO3V2_20 | [5 empty] | BH10
7A |  |  | IO3V3_20 | [5 empty] | BG10
7A |  |  | IO3V4_20 | [5 empty] | BF10
7A |  |  | IO3V5_20 | [5 empty] | BE10
7A |  |  | IO3V6_20 | [5 empty] | BD10
7A |  |  | IO3V7_20 | [5 empty] | BC10
7C |  |  | IO3V0_22 |  | nPERSTR2 |  |  |  | AG13
7C |  |  | IO3V1_22 | [5 empty] | AH13
7C |  |  | IO3V2_22 | [5 empty] | AJ13
7C |  |  | IO3V3_22 | [5 empty] | AL13
7C |  |  | IO3V4_22 | [5 empty] | AM13
7C |  |  | IO3V5_22 | [5 empty] | AN13
7C |  |  | IO3V6_22 | [5 empty] | AP13
7C |  |  | IO3V7_22 | [5 empty] | AF13
|  |  | GND | [5 empty] | BL43
|  |  | GND | [5 empty] | BL42
|  |  | GND | [5 empty] | AT34
|  |  | GND | [5 empty] | U33
|  |  | GND | [5 empty] | Y6
|  |  | GND | [5 empty] | Y51
|  |  | GND | [5 empty] | Y50
|  |  | GND | [5 empty] | Y5
|  |  | GND | [5 empty] | Y47
|  |  | GND | [5 empty] | Y46
|  |  | GND | [5 empty] | Y40
|  |  | GND | [5 empty] | Y38
|  |  | GND | [5 empty] | Y33
|  |  | GND | [5 empty] | Y28
|  |  | GND | [5 empty] | Y23
|  |  | GND | [5 empty] | Y2
|  |  | GND | [5 empty] | Y18
|  |  | GND | [5 empty] | Y12
|  |  | GND | [5 empty] | Y1
|  |  | GND | [5 empty] | W8
|  |  | GND | [5 empty] | W7
|  |  | GND | [5 empty] | W49
|  |  | GND | [5 empty] | W48
|  |  | GND | [5 empty] | W45
|  |  | GND | [5 empty] | W44
|  |  | GND | [5 empty] | W41
|  |  | GND | [5 empty] | W40
|  |  | GND | [5 empty] | W4
|  |  | GND | [5 empty] | W35
|  |  | GND | [5 empty] | W30
|  |  | GND | [5 empty] | W3
|  |  | GND | [5 empty] | W25
|  |  | GND | [5 empty] | W20
|  |  | GND | [5 empty] | W15
|  |  | GND | [5 empty] | W12
|  |  | GND | [5 empty] | W11
|  |  | GND | [5 empty] | V6
|  |  | GND | [5 empty] | V51
|  |  | GND | [5 empty] | V50
|  |  | GND | [5 empty] | V5
|  |  | GND | [5 empty] | V47
|  |  | GND | [5 empty] | V46
|  |  | GND | [5 empty] | V40
|  |  | GND | [5 empty] | V37
|  |  | GND | [5 empty] | V32
|  |  | GND | [5 empty] | V27
|  |  | GND | [5 empty] | V22
|  |  | GND | [5 empty] | V2
|  |  | GND | [5 empty] | V17
|  |  | GND | [5 empty] | V12
|  |  | GND | [5 empty] | V1
|  |  | GND | [5 empty] | U8
|  |  | GND | [5 empty] | U7
|  |  | GND | [5 empty] | U49
|  |  | GND | [5 empty] | U48
|  |  | GND | [5 empty] | U45
|  |  | GND | [5 empty] | U44
|  |  | GND | [5 empty] | U41
|  |  | GND | [5 empty] | U40
|  |  | GND | [5 empty] | U4
|  |  | GND | [5 empty] | U34
|  |  | GND | [5 empty] | U3
|  |  | GND | [5 empty] | U29
|  |  | GND | [5 empty] | U24
|  |  | GND | [5 empty] | U19
|  |  | GND | [5 empty] | U14
|  |  | GND | [5 empty] | U12
|  |  | GND | [5 empty] | U11
|  |  | GND | [5 empty] | T6
|  |  | GND | [5 empty] | T51
|  |  | GND | [5 empty] | T50
|  |  | GND | [5 empty] | T5
|  |  | GND | [5 empty] | T47
|  |  | GND | [5 empty] | T46
|  |  | GND | [5 empty] | T40
|  |  | GND | [5 empty] | T36
|  |  | GND | [5 empty] | T31
|  |  | GND | [5 empty] | T26
|  |  | GND | [5 empty] | T21
|  |  | GND | [5 empty] | T2
|  |  | GND | [5 empty] | T12
|  |  | GND | [5 empty] | T1
|  |  | GND | [5 empty] | R8
|  |  | GND | [5 empty] | R7
|  |  | GND | [5 empty] | R49
|  |  | GND | [5 empty] | R48
|  |  | GND | [5 empty] | R45
|  |  | GND | [5 empty] | R44
|  |  | GND | [5 empty] | R41
|  |  | GND | [5 empty] | R40
|  |  | GND | [5 empty] | R4
|  |  | GND | [5 empty] | R3
|  |  | GND | [5 empty] | R28
|  |  | GND | [5 empty] | R23
|  |  | GND | [5 empty] | R18
|  |  | GND | [5 empty] | R13
|  |  | GND | [5 empty] | R12
|  |  | GND | [5 empty] | R11
|  |  | GND | [5 empty] | P6
|  |  | GND | [5 empty] | P51
|  |  | GND | [5 empty] | P50
|  |  | GND | [5 empty] | P5
|  |  | GND | [5 empty] | P47
|  |  | GND | [5 empty] | P46
|  |  | GND | [5 empty] | P40
|  |  | GND | [5 empty] | P35
|  |  | GND | [5 empty] | P25
|  |  | GND | [5 empty] | P20
|  |  | GND | [5 empty] | P2
|  |  | GND | [5 empty] | P12
|  |  | GND | [5 empty] | P1
|  |  | GND | [5 empty] | N8
|  |  | GND | [5 empty] | N7
|  |  | GND | [5 empty] | N49
|  |  | GND | [5 empty] | N48
|  |  | GND | [5 empty] | N45
|  |  | GND | [5 empty] | N44
|  |  | GND | [5 empty] | N41
|  |  | GND | [5 empty] | N40
|  |  | GND | [5 empty] | N4
|  |  | GND | [5 empty] | N37
|  |  | GND | [5 empty] | N3
|  |  | GND | [5 empty] | N27
|  |  | GND | [5 empty] | N22
|  |  | GND | [5 empty] | N12
|  |  | GND | [5 empty] | N11
|  |  | GND | [5 empty] | M6
|  |  | GND | [5 empty] | M51
|  |  | GND | [5 empty] | M50
|  |  | GND | [5 empty] | M5
|  |  | GND | [5 empty] | M47
|  |  | GND | [5 empty] | M46
|  |  | GND | [5 empty] | M40
|  |  | GND | [5 empty] | M34
|  |  | GND | [5 empty] | M24
|  |  | GND | [5 empty] | M2
|  |  | GND | [5 empty] | M14
|  |  | GND | [5 empty] | M12
|  |  | GND | [5 empty] | M1
|  |  | GND | [5 empty] | L8
|  |  | GND | [5 empty] | L7
|  |  | GND | [5 empty] | L49
|  |  | GND | [5 empty] | L48
|  |  | GND | [5 empty] | L45
|  |  | GND | [5 empty] | L44
|  |  | GND | [5 empty] | L41
|  |  | GND | [5 empty] | L40
|  |  | GND | [5 empty] | L4
|  |  | GND | [5 empty] | L31
|  |  | GND | [5 empty] | L3
|  |  | GND | [5 empty] | L26
|  |  | GND | [5 empty] | L21
|  |  | GND | [5 empty] | L12
|  |  | GND | [5 empty] | L11
|  |  | GND | [5 empty] | K6
|  |  | GND | [5 empty] | K51
|  |  | GND | [5 empty] | K50
|  |  | GND | [5 empty] | K5
|  |  | GND | [5 empty] | K47
|  |  | GND | [5 empty] | K46
|  |  | GND | [5 empty] | K40
|  |  | GND | [5 empty] | K38
|  |  | GND | [5 empty] | K28
|  |  | GND | [5 empty] | K2
|  |  | GND | [5 empty] | K13
|  |  | GND | [5 empty] | K12
|  |  | GND | [5 empty] | K1
|  |  | GND | [5 empty] | J9
|  |  | GND | [5 empty] | J8
|  |  | GND | [5 empty] | J7
|  |  | GND | [5 empty] | J49
|  |  | GND | [5 empty] | J48
|  |  | GND | [5 empty] | J45
|  |  | GND | [5 empty] | J44
|  |  | GND | [5 empty] | J43
|  |  | GND | [5 empty] | J42
|  |  | GND | [5 empty] | J41
|  |  | GND | [5 empty] | J40
|  |  | GND | [5 empty] | J4
|  |  | GND | [5 empty] | J3
|  |  | GND | [5 empty] | J20
|  |  | GND | [5 empty] | J15
|  |  | GND | [5 empty] | J12
|  |  | GND | [5 empty] | J11
|  |  | GND | [5 empty] | J10
|  |  | GND | [5 empty] | H9
|  |  | GND | [5 empty] | H6
|  |  | GND | [5 empty] | H51
|  |  | GND | [5 empty] | H50
|  |  | GND | [5 empty] | H5
|  |  | GND | [5 empty] | H47
|  |  | GND | [5 empty] | H46
|  |  | GND | [5 empty] | H43
|  |  | GND | [5 empty] | H32
|  |  | GND | [5 empty] | H27
|  |  | GND | [5 empty] | H22
|  |  | GND | [5 empty] | H2
|  |  | GND | [5 empty] | H17
|  |  | GND | [5 empty] | H12
|  |  | GND | [5 empty] | H1
|  |  | GND | [5 empty] | G9
|  |  | GND | [5 empty] | G8
|  |  | GND | [5 empty] | G7
|  |  | GND | [5 empty] | G49
|  |  | GND | [5 empty] | G48
|  |  | GND | [5 empty] | G45
|  |  | GND | [5 empty] | G44
|  |  | GND | [5 empty] | G43
|  |  | GND | [5 empty] | G4
|  |  | GND | [5 empty] | G39
|  |  | GND | [5 empty] | G34
|  |  | GND | [5 empty] | G3
|  |  | GND | [5 empty] | G29
|  |  | GND | [5 empty] | G19
|  |  | GND | [5 empty] | G14
|  |  | GND | [5 empty] | G13
|  |  | GND | [5 empty] | F9
|  |  | GND | [5 empty] | F6
|  |  | GND | [5 empty] | F51
|  |  | GND | [5 empty] | F50
|  |  | GND | [5 empty] | F5
|  |  | GND | [5 empty] | F47
|  |  | GND | [5 empty] | F46
|  |  | GND | [5 empty] | F43
|  |  | GND | [5 empty] | F41
|  |  | GND | [5 empty] | F36
|  |  | GND | [5 empty] | F31
|  |  | GND | [5 empty] | F26
|  |  | GND | [5 empty] | F21
|  |  | GND | [5 empty] | F2
|  |  | GND | [5 empty] | F16
|  |  | GND | [5 empty] | F11
|  |  | GND | [5 empty] | F1
|  |  | GND | [5 empty] | E9
|  |  | GND | [5 empty] | E8
|  |  | GND | [5 empty] | E7
|  |  | GND | [5 empty] | E50
|  |  | GND | [5 empty] | E49
|  |  | GND | [5 empty] | E48
|  |  | GND | [5 empty] | E45
|  |  | GND | [5 empty] | E44
|  |  | GND | [5 empty] | E43
|  |  | GND | [5 empty] | E4
|  |  | GND | [5 empty] | E38
|  |  | GND | [5 empty] | E33
|  |  | GND | [5 empty] | E3
|  |  | GND | [5 empty] | E28
|  |  | GND | [5 empty] | E23
|  |  | GND | [5 empty] | E18
|  |  | GND | [5 empty] | E13
|  |  | GND | [5 empty] | D9
|  |  | GND | [5 empty] | D6
|  |  | GND | [5 empty] | D50
|  |  | GND | [5 empty] | D5
|  |  | GND | [5 empty] | D47
|  |  | GND | [5 empty] | D46
|  |  | GND | [5 empty] | D43
|  |  | GND | [5 empty] | D40
|  |  | GND | [5 empty] | D35
|  |  | GND | [5 empty] | D30
|  |  | GND | [5 empty] | D25
|  |  | GND | [5 empty] | D20
|  |  | GND | [5 empty] | D2
|  |  | GND | [5 empty] | D15
|  |  | GND | [5 empty] | D10
|  |  | GND | [5 empty] | D1
|  |  | GND | [5 empty] | C9
|  |  | GND | [5 empty] | C8
|  |  | GND | [5 empty] | C7
|  |  | GND | [5 empty] | C51
|  |  | GND | [5 empty] | C49
|  |  | GND | [5 empty] | C48
|  |  | GND | [5 empty] | C45
|  |  | GND | [5 empty] | C44
|  |  | GND | [5 empty] | C43
|  |  | GND | [5 empty] | C4
|  |  | GND | [5 empty] | C37
|  |  | GND | [5 empty] | C32
|  |  | GND | [5 empty] | C3
|  |  | GND | [5 empty] | C27
|  |  | GND | [5 empty] | C22
|  |  | GND | [5 empty] | C2
|  |  | GND | [5 empty] | C17
|  |  | GND | [5 empty] | C12
|  |  | GND | [5 empty] | C1
|  |  | GND | [5 empty] | BL9
|  |  | GND | [5 empty] | BL7
|  |  | GND | [5 empty] | BL50
|  |  | GND | [5 empty] | BL49
|  |  | GND | [5 empty] | BL48
|  |  | GND | [5 empty] | BL45
|  |  | GND | [5 empty] | BL41
|  |  | GND | [5 empty] | BL4
|  |  | GND | [5 empty] | BL36
|  |  | GND | [5 empty] | BL31
|  |  | GND | [5 empty] | BL3
|  |  | GND | [5 empty] | BL26
|  |  | GND | [5 empty] | BL21
|  |  | GND | [5 empty] | BL2
|  |  | GND | [5 empty] | BL16
|  |  | GND | [5 empty] | BL11
|  |  | GND | [5 empty] | BK8
|  |  | GND | [5 empty] | BK7
|  |  | GND | [5 empty] | BK6
|  |  | GND | [5 empty] | BK51
|  |  | GND | [5 empty] | BK50
|  |  | GND | [5 empty] | BK5
|  |  | GND | [5 empty] | BK47
|  |  | GND | [5 empty] | BK46
|  |  | GND | [5 empty] | BK45
|  |  | GND | [5 empty] | BK43
|  |  | GND | [5 empty] | BK38
|  |  | GND | [5 empty] | BK33
|  |  | GND | [5 empty] | BK28
|  |  | GND | [5 empty] | BK23
|  |  | GND | [5 empty] | BK2
|  |  | GND | [5 empty] | BK18
|  |  | GND | [5 empty] | BK13
|  |  | GND | [5 empty] | BK1
|  |  | GND | [5 empty] | BJ9
|  |  | GND | [5 empty] | BJ8
|  |  | GND | [5 empty] | BJ7
|  |  | GND | [5 empty] | BJ51
|  |  | GND | [5 empty] | BJ50
|  |  | GND | [5 empty] | BJ49
|  |  | GND | [5 empty] | BJ48
|  |  | GND | [5 empty] | BJ45
|  |  | GND | [5 empty] | BJ44
|  |  | GND | [5 empty] | BJ43
|  |  | GND | [5 empty] | BJ40
|  |  | GND | [5 empty] | BJ4
|  |  | GND | [5 empty] | BJ35
|  |  | GND | [5 empty] | BJ30
|  |  | GND | [5 empty] | BJ3
|  |  | GND | [5 empty] | BJ25
|  |  | GND | [5 empty] | BJ20
|  |  | GND | [5 empty] | BJ2
|  |  | GND | [5 empty] | BJ15
|  |  | GND | [5 empty] | BJ10
|  |  | GND | [5 empty] | BJ1
|  |  | GND | [5 empty] | BH9
|  |  | GND | [5 empty] | BH6
|  |  | GND | [5 empty] | BH51
|  |  | GND | [5 empty] | BH50
|  |  | GND | [5 empty] | BH5
|  |  | GND | [5 empty] | BH47
|  |  | GND | [5 empty] | BH46
|  |  | GND | [5 empty] | BH43
|  |  | GND | [5 empty] | BH42
|  |  | GND | [5 empty] | BH37
|  |  | GND | [5 empty] | BH32
|  |  | GND | [5 empty] | BH27
|  |  | GND | [5 empty] | BH22
|  |  | GND | [5 empty] | BH2
|  |  | GND | [5 empty] | BH17
|  |  | GND | [5 empty] | BH12
|  |  | GND | [5 empty] | BH1
|  |  | GND | [5 empty] | BG9
|  |  | GND | [5 empty] | BG8
|  |  | GND | [5 empty] | BG7
|  |  | GND | [5 empty] | BG49
|  |  | GND | [5 empty] | BG48
|  |  | GND | [5 empty] | BG45
|  |  | GND | [5 empty] | BG44
|  |  | GND | [5 empty] | BG43
|  |  | GND | [5 empty] | BG4
|  |  | GND | [5 empty] | BG39
|  |  | GND | [5 empty] | BG34
|  |  | GND | [5 empty] | BG3
|  |  | GND | [5 empty] | BG29
|  |  | GND | [5 empty] | BG24
|  |  | GND | [5 empty] | BG19
|  |  | GND | [5 empty] | BG14
|  |  | GND | [5 empty] | BF9
|  |  | GND | [5 empty] | BF6
|  |  | GND | [5 empty] | BF51
|  |  | GND | [5 empty] | BF50
|  |  | GND | [5 empty] | BF5
|  |  | GND | [5 empty] | BF47
|  |  | GND | [5 empty] | BF46
|  |  | GND | [5 empty] | BF43
|  |  | GND | [5 empty] | BF41
|  |  | GND | [5 empty] | BF36
|  |  | GND | [5 empty] | BF31
|  |  | GND | [5 empty] | BF26
|  |  | GND | [5 empty] | BF21
|  |  | GND | [5 empty] | BF2
|  |  | GND | [5 empty] | BF16
|  |  | GND | [5 empty] | BF11
|  |  | GND | [5 empty] | BF1
|  |  | GND | [5 empty] | BE9
|  |  | GND | [5 empty] | BE8
|  |  | GND | [5 empty] | BE7
|  |  | GND | [5 empty] | BE49
|  |  | GND | [5 empty] | BE48
|  |  | GND | [5 empty] | BE45
|  |  | GND | [5 empty] | BE44
|  |  | GND | [5 empty] | BE43
|  |  | GND | [5 empty] | BE4
|  |  | GND | [5 empty] | BE38
|  |  | GND | [5 empty] | BE33
|  |  | GND | [5 empty] | BE3
|  |  | GND | [5 empty] | BE28
|  |  | GND | [5 empty] | BE23
|  |  | GND | [5 empty] | BE18
|  |  | GND | [5 empty] | BE13
|  |  | GND | [5 empty] | BD9
|  |  | GND | [5 empty] | BD6
|  |  | GND | [5 empty] | BD51
|  |  | GND | [5 empty] | BD50
|  |  | GND | [5 empty] | BD5
|  |  | GND | [5 empty] | BD47
|  |  | GND | [5 empty] | BD46
|  |  | GND | [5 empty] | BD43
|  |  | GND | [5 empty] | BD40
|  |  | GND | [5 empty] | BD35
|  |  | GND | [5 empty] | BD25
|  |  | GND | [5 empty] | BD20
|  |  | GND | [5 empty] | BD2
|  |  | GND | [5 empty] | BD15
|  |  | GND | [5 empty] | BD1
|  |  | GND | [5 empty] | BC9
|  |  | GND | [5 empty] | BC8
|  |  | GND | [5 empty] | BC7
|  |  | GND | [5 empty] | BC49
|  |  | GND | [5 empty] | BC48
|  |  | GND | [5 empty] | BC45
|  |  | GND | [5 empty] | BC44
|  |  | GND | [5 empty] | BC43
|  |  | GND | [5 empty] | BC4
|  |  | GND | [5 empty] | BC37
|  |  | GND | [5 empty] | BC3
|  |  | GND | [5 empty] | BC22
|  |  | GND | [5 empty] | BC17
|  |  | GND | [5 empty] | BC12
|  |  | GND | [5 empty] | BB9
|  |  | GND | [5 empty] | BB6
|  |  | GND | [5 empty] | BB51
|  |  | GND | [5 empty] | BB50
|  |  | GND | [5 empty] | BB5
|  |  | GND | [5 empty] | BB47
|  |  | GND | [5 empty] | BB46
|  |  | GND | [5 empty] | BB43
|  |  | GND | [5 empty] | BB42
|  |  | GND | [5 empty] | BB41
|  |  | GND | [5 empty] | BB39
|  |  | GND | [5 empty] | BB38
|  |  | GND | [5 empty] | BB34
|  |  | GND | [5 empty] | BB24
|  |  | GND | [5 empty] | BB2
|  |  | GND | [5 empty] | BB14
|  |  | GND | [5 empty] | BB10
|  |  | GND | [5 empty] | BB1
|  |  | GND | [5 empty] | BA8
|  |  | GND | [5 empty] | BA7
|  |  | GND | [5 empty] | BA49
|  |  | GND | [5 empty] | BA48
|  |  | GND | [5 empty] | BA45
|  |  | GND | [5 empty] | BA44
|  |  | GND | [5 empty] | BA41
|  |  | GND | [5 empty] | BA40
|  |  | GND | [5 empty] | BA4
|  |  | GND | [5 empty] | BA31
|  |  | GND | [5 empty] | BA3
|  |  | GND | [5 empty] | BA21
|  |  | GND | [5 empty] | BA11
|  |  | GND | [5 empty] | B9
|  |  | GND | [5 empty] | B7
|  |  | GND | [5 empty] | B6
|  |  | GND | [5 empty] | B51
|  |  | GND | [5 empty] | B5
|  |  | GND | [5 empty] | B49
|  |  | GND | [5 empty] | B47
|  |  | GND | [5 empty] | B46
|  |  | GND | [5 empty] | B45
|  |  | GND | [5 empty] | B43
|  |  | GND | [5 empty] | B4
|  |  | GND | [5 empty] | B39
|  |  | GND | [5 empty] | B34
|  |  | GND | [5 empty] | B29
|  |  | GND | [5 empty] | B24
|  |  | GND | [5 empty] | B19
|  |  | GND | [5 empty] | B14
|  |  | GND | [5 empty] | B1
|  |  | GND | [5 empty] | AY6
|  |  | GND | [5 empty] | AY51
|  |  | GND | [5 empty] | AY50
|  |  | GND | [5 empty] | AY5
|  |  | GND | [5 empty] | AY47
|  |  | GND | [5 empty] | AY46
|  |  | GND | [5 empty] | AY40
|  |  | GND | [5 empty] | AY23
|  |  | GND | [5 empty] | AY2
|  |  | GND | [5 empty] | AY18
|  |  | GND | [5 empty] | AY13
|  |  | GND | [5 empty] | AY12
|  |  | GND | [5 empty] | AY1
|  |  | GND | [5 empty] | AW8
|  |  | GND | [5 empty] | AW7
|  |  | GND | [5 empty] | AW49
|  |  | GND | [5 empty] | AW48
|  |  | GND | [5 empty] | AW45
|  |  | GND | [5 empty] | AW44
|  |  | GND | [5 empty] | AW41
|  |  | GND | [5 empty] | AW40
|  |  | GND | [5 empty] | AW4
|  |  | GND | [5 empty] | AW35
|  |  | GND | [5 empty] | AW30
|  |  | GND | [5 empty] | AW3
|  |  | GND | [5 empty] | AW25
|  |  | GND | [5 empty] | AW12
|  |  | GND | [5 empty] | AW11
|  |  | GND | [5 empty] | AV6
|  |  | GND | [5 empty] | AV51
|  |  | GND | [5 empty] | AV50
|  |  | GND | [5 empty] | AV5
|  |  | GND | [5 empty] | AV47
|  |  | GND | [5 empty] | AV46
|  |  | GND | [5 empty] | AV40
|  |  | GND | [5 empty] | AV22
|  |  | GND | [5 empty] | AV2
|  |  | GND | [5 empty] | AV17
|  |  | GND | [5 empty] | AV12
|  |  | GND | [5 empty] | AV1
|  |  | GND | [5 empty] | AU8
|  |  | GND | [5 empty] | AU7
|  |  | GND | [5 empty] | AU49
|  |  | GND | [5 empty] | AU48
|  |  | GND | [5 empty] | AU45
|  |  | GND | [5 empty] | AU44
|  |  | GND | [5 empty] | AU41
|  |  | GND | [5 empty] | AU40
|  |  | GND | [5 empty] | AU4
|  |  | GND | [5 empty] | AU39
|  |  | GND | [5 empty] | AU34
|  |  | GND | [5 empty] | AU3
|  |  | GND | [5 empty] | AU29
|  |  | GND | [5 empty] | AU24
|  |  | GND | [5 empty] | AU12
|  |  | GND | [5 empty] | AU11
|  |  | GND | [5 empty] | AT6
|  |  | GND | [5 empty] | AT51
|  |  | GND | [5 empty] | AT50
|  |  | GND | [5 empty] | AT5
|  |  | GND | [5 empty] | AT47
|  |  | GND | [5 empty] | AT46
|  |  | GND | [5 empty] | AT40
|  |  | GND | [5 empty] | AT36
|  |  | GND | [5 empty] | AT31
|  |  | GND | [5 empty] | AT26
|  |  | GND | [5 empty] | AT21
|  |  | GND | [5 empty] | AT2
|  |  | GND | [5 empty] | AT12
|  |  | GND | [5 empty] | AT1
|  |  | GND | [5 empty] | AR8
|  |  | GND | [5 empty] | AR7
|  |  | GND | [5 empty] | AR49
|  |  | GND | [5 empty] | AR48
|  |  | GND | [5 empty] | AR45
|  |  | GND | [5 empty] | AR44
|  |  | GND | [5 empty] | AR41
|  |  | GND | [5 empty] | AR40
|  |  | GND | [5 empty] | AR4
|  |  | GND | [5 empty] | AR38
|  |  | GND | [5 empty] | AR33
|  |  | GND | [5 empty] | AR3
|  |  | GND | [5 empty] | AR28
|  |  | GND | [5 empty] | AR23
|  |  | GND | [5 empty] | AR18
|  |  | GND | [5 empty] | AR12
|  |  | GND | [5 empty] | AR11
|  |  | GND | [5 empty] | AP6
|  |  | GND | [5 empty] | AP51
|  |  | GND | [5 empty] | AP50
|  |  | GND | [5 empty] | AP5
|  |  | GND | [5 empty] | AP49
|  |  | GND | [5 empty] | AP48
|  |  | GND | [5 empty] | AP47
|  |  | GND | [5 empty] | AP46
|  |  | GND | [5 empty] | AP40
|  |  | GND | [5 empty] | AP35
|  |  | GND | [5 empty] | AP30
|  |  | GND | [5 empty] | AP25
|  |  | GND | [5 empty] | AP20
|  |  | GND | [5 empty] | AP2
|  |  | GND | [5 empty] | AP15
|  |  | GND | [5 empty] | AP12
|  |  | GND | [5 empty] | AP1
|  |  | GND | [5 empty] | AN8
|  |  | GND | [5 empty] | AN7
|  |  | GND | [5 empty] | AN49
|  |  | GND | [5 empty] | AN48
|  |  | GND | [5 empty] | AN47
|  |  | GND | [5 empty] | AN46
|  |  | GND | [5 empty] | AN45
|  |  | GND | [5 empty] | AN44
|  |  | GND | [5 empty] | AN41
|  |  | GND | [5 empty] | AN40
|  |  | GND | [5 empty] | AN4
|  |  | GND | [5 empty] | AN37
|  |  | GND | [5 empty] | AN32
|  |  | GND | [5 empty] | AN3
|  |  | GND | [5 empty] | AN27
|  |  | GND | [5 empty] | AN22
|  |  | GND | [5 empty] | AN17
|  |  | GND | [5 empty] | AN12
|  |  | GND | [5 empty] | AN11
|  |  | GND | [5 empty] | AM6
|  |  | GND | [5 empty] | AM51
|  |  | GND | [5 empty] | AM50
|  |  | GND | [5 empty] | AM5
|  |  | GND | [5 empty] | AM47
|  |  | GND | [5 empty] | AM46
|  |  | GND | [5 empty] | AM40
|  |  | GND | [5 empty] | AM39
|  |  | GND | [5 empty] | AM34
|  |  | GND | [5 empty] | AM29
|  |  | GND | [5 empty] | AM24
|  |  | GND | [5 empty] | AM2
|  |  | GND | [5 empty] | AM19
|  |  | GND | [5 empty] | AM14
|  |  | GND | [5 empty] | AM12
|  |  | GND | [5 empty] | AM1
|  |  | GND | [5 empty] | AL8
|  |  | GND | [5 empty] | AL7
|  |  | GND | [5 empty] | AL49
|  |  | GND | [5 empty] | AL48
|  |  | GND | [5 empty] | AL45
|  |  | GND | [5 empty] | AL44
|  |  | GND | [5 empty] | AL41
|  |  | GND | [5 empty] | AL40
|  |  | GND | [5 empty] | AL4
|  |  | GND | [5 empty] | AL36
|  |  | GND | [5 empty] | AL31
|  |  | GND | [5 empty] | AL3
|  |  | GND | [5 empty] | AL26
|  |  | GND | [5 empty] | AL21
|  |  | GND | [5 empty] | AL16
|  |  | GND | [5 empty] | AL12
|  |  | GND | [5 empty] | AL11
|  |  | GND | [5 empty] | AK6
|  |  | GND | [5 empty] | AK51
|  |  | GND | [5 empty] | AK50
|  |  | GND | [5 empty] | AK5
|  |  | GND | [5 empty] | AK47
|  |  | GND | [5 empty] | AK46
|  |  | GND | [5 empty] | AK40
|  |  | GND | [5 empty] | AK38
|  |  | GND | [5 empty] | AK33
|  |  | GND | [5 empty] | AK28
|  |  | GND | [5 empty] | AK23
|  |  | GND | [5 empty] | AK2
|  |  | GND | [5 empty] | AK18
|  |  | GND | [5 empty] | AK13
|  |  | GND | [5 empty] | AK12
|  |  | GND | [5 empty] | AK1
|  |  | GND | [5 empty] | AJ8
|  |  | GND | [5 empty] | AJ7
|  |  | GND | [5 empty] | AJ49
|  |  | GND | [5 empty] | AJ48
|  |  | GND | [5 empty] | AJ45
|  |  | GND | [5 empty] | AJ44
|  |  | GND | [5 empty] | AJ41
|  |  | GND | [5 empty] | AJ40
|  |  | GND | [5 empty] | AJ4
|  |  | GND | [5 empty] | AJ35
|  |  | GND | [5 empty] | AJ30
|  |  | GND | [5 empty] | AJ3
|  |  | GND | [5 empty] | AJ25
|  |  | GND | [5 empty] | AJ20
|  |  | GND | [5 empty] | AJ15
|  |  | GND | [5 empty] | AJ11
|  |  | GND | [5 empty] | AH6
|  |  | GND | [5 empty] | AH51
|  |  | GND | [5 empty] | AH50
|  |  | GND | [5 empty] | AH5
|  |  | GND | [5 empty] | AH47
|  |  | GND | [5 empty] | AH46
|  |  | GND | [5 empty] | AH40
|  |  | GND | [5 empty] | AH37
|  |  | GND | [5 empty] | AH32
|  |  | GND | [5 empty] | AH27
|  |  | GND | [5 empty] | AH22
|  |  | GND | [5 empty] | AH2
|  |  | GND | [5 empty] | AH17
|  |  | GND | [5 empty] | AH12
|  |  | GND | [5 empty] | AH1
|  |  | GND | [5 empty] | AG8
|  |  | GND | [5 empty] | AG7
|  |  | GND | [5 empty] | AG49
|  |  | GND | [5 empty] | AG48
|  |  | GND | [5 empty] | AG45
|  |  | GND | [5 empty] | AG44
|  |  | GND | [5 empty] | AG41
|  |  | GND | [5 empty] | AG40
|  |  | GND | [5 empty] | AG4
|  |  | GND | [5 empty] | AG39
|  |  | GND | [5 empty] | AG34
|  |  | GND | [5 empty] | AG3
|  |  | GND | [5 empty] | AG29
|  |  | GND | [5 empty] | AG24
|  |  | GND | [5 empty] | AG19
|  |  | GND | [5 empty] | AG14
|  |  | GND | [5 empty] | AG11
|  |  | GND | [5 empty] | AF6
|  |  | GND | [5 empty] | AF51
|  |  | GND | [5 empty] | AF50
|  |  | GND | [5 empty] | AF5
|  |  | GND | [5 empty] | AF47
|  |  | GND | [5 empty] | AF46
|  |  | GND | [5 empty] | AF40
|  |  | GND | [5 empty] | AF36
|  |  | GND | [5 empty] | AF31
|  |  | GND | [5 empty] | AF26
|  |  | GND | [5 empty] | AF25
|  |  | GND | [5 empty] | AF21
|  |  | GND | [5 empty] | AF2
|  |  | GND | [5 empty] | AF16
|  |  | GND | [5 empty] | AF12
|  |  | GND | [5 empty] | AF1
|  |  | GND | [5 empty] | AE8
|  |  | GND | [5 empty] | AE7
|  |  | GND | [5 empty] | AE49
|  |  | GND | [5 empty] | AE48
|  |  | GND | [5 empty] | AE45
|  |  | GND | [5 empty] | AE44
|  |  | GND | [5 empty] | AE41
|  |  | GND | [5 empty] | AE40
|  |  | GND | [5 empty] | AE4
|  |  | GND | [5 empty] | AE38
|  |  | GND | [5 empty] | AE33
|  |  | GND | [5 empty] | AE3
|  |  | GND | [5 empty] | AE28
|  |  | GND | [5 empty] | AE23
|  |  | GND | [5 empty] | AE18
|  |  | GND | [5 empty] | AE13
|  |  | GND | [5 empty] | AE12
|  |  | GND | [5 empty] | AE11
|  |  | GND | [5 empty] | AD6
|  |  | GND | [5 empty] | AD51
|  |  | GND | [5 empty] | AD50
|  |  | GND | [5 empty] | AD5
|  |  | GND | [5 empty] | AD47
|  |  | GND | [5 empty] | AD46
|  |  | GND | [5 empty] | AD40
|  |  | GND | [5 empty] | AD35
|  |  | GND | [5 empty] | AD30
|  |  | GND | [5 empty] | AD25
|  |  | GND | [5 empty] | AD20
|  |  | GND | [5 empty] | AD2
|  |  | GND | [5 empty] | AD15
|  |  | GND | [5 empty] | AD12
|  |  | GND | [5 empty] | AD1
|  |  | GND | [5 empty] | AC8
|  |  | GND | [5 empty] | AC7
|  |  | GND | [5 empty] | AC49
|  |  | GND | [5 empty] | AC48
|  |  | GND | [5 empty] | AC45
|  |  | GND | [5 empty] | AC44
|  |  | GND | [5 empty] | AC41
|  |  | GND | [5 empty] | AC4
|  |  | GND | [5 empty] | AC37
|  |  | GND | [5 empty] | AC32
|  |  | GND | [5 empty] | AC3
|  |  | GND | [5 empty] | AC27
|  |  | GND | [5 empty] | AC22
|  |  | GND | [5 empty] | AC17
|  |  | GND | [5 empty] | AC13
|  |  | GND | [5 empty] | AC12
|  |  | GND | [5 empty] | AC11
|  |  | GND | [5 empty] | AB6
|  |  | GND | [5 empty] | AB51
|  |  | GND | [5 empty] | AB50
|  |  | GND | [5 empty] | AB5
|  |  | GND | [5 empty] | AB47
|  |  | GND | [5 empty] | AB46
|  |  | GND | [5 empty] | AB40
|  |  | GND | [5 empty] | AB39
|  |  | GND | [5 empty] | AB34
|  |  | GND | [5 empty] | AB29
|  |  | GND | [5 empty] | AB24
|  |  | GND | [5 empty] | AB2
|  |  | GND | [5 empty] | AB19
|  |  | GND | [5 empty] | AB14
|  |  | GND | [5 empty] | AB13
|  |  | GND | [5 empty] | AB12
|  |  | GND | [5 empty] | AB1
|  |  | GND | [5 empty] | AA8
|  |  | GND | [5 empty] | AA7
|  |  | GND | [5 empty] | AA49
|  |  | GND | [5 empty] | AA48
|  |  | GND | [5 empty] | AA45
|  |  | GND | [5 empty] | AA44
|  |  | GND | [5 empty] | AA41
|  |  | GND | [5 empty] | AA4
|  |  | GND | [5 empty] | AA36
|  |  | GND | [5 empty] | AA31
|  |  | GND | [5 empty] | AA3
|  |  | GND | [5 empty] | AA26
|  |  | GND | [5 empty] | AA21
|  |  | GND | [5 empty] | AA16
|  |  | GND | [5 empty] | AA12
|  |  | GND | [5 empty] | AA11
|  |  | GND | [5 empty] | A7
|  |  | GND | [5 empty] | A50
|  |  | GND | [5 empty] | A49
|  |  | GND | [5 empty] | A45
|  |  | GND | [5 empty] | A43
|  |  | GND | [5 empty] | A41
|  |  | GND | [5 empty] | A4
|  |  | GND | [5 empty] | A36
|  |  | GND | [5 empty] | A31
|  |  | GND | [5 empty] | A3
|  |  | GND | [5 empty] | A26
|  |  | GND | [5 empty] | A21
|  |  | GND | [5 empty] | A2
|  |  | GND | [5 empty] | A16
|  |  | GND | [5 empty] | A11
|  |  | GNDSENSE | [5 empty] | AF28
|  |  | VCC | [5 empty] | Y35
|  |  | VCC | [5 empty] | Y34
|  |  | VCC | [5 empty] | Y31
|  |  | VCC | [5 empty] | Y30
|  |  | VCC | [5 empty] | Y29
|  |  | VCC | [5 empty] | Y27
|  |  | VCC | [5 empty] | Y26
|  |  | VCC | [5 empty] | Y25
|  |  | VCC | [5 empty] | Y24
|  |  | VCC | [5 empty] | Y22
|  |  | VCC | [5 empty] | Y21
|  |  | VCC | [5 empty] | Y20
|  |  | VCC | [5 empty] | Y19
|  |  | VCC | [5 empty] | Y17
|  |  | VCC | [5 empty] | W34
|  |  | VCC | [5 empty] | W33
|  |  | VCC | [5 empty] | W31
|  |  | VCC | [5 empty] | W29
|  |  | VCC | [5 empty] | W28
|  |  | VCC | [5 empty] | W27
|  |  | VCC | [5 empty] | W26
|  |  | VCC | [5 empty] | W24
|  |  | VCC | [5 empty] | W22
|  |  | VCC | [5 empty] | W21
|  |  | VCC | [5 empty] | W19
|  |  | VCC | [5 empty] | W18
|  |  | VCC | [5 empty] | W17
|  |  | VCC | [5 empty] | V25
|  |  | VCC | [5 empty] | V24
|  |  | VCC | [5 empty] | V23
|  |  | VCC | [5 empty] | V21
|  |  | VCC | [5 empty] | V20
|  |  | VCC | [5 empty] | V19
|  |  | VCC | [5 empty] | AP24
|  |  | VCC | [5 empty] | AP23
|  |  | VCC | [5 empty] | AP22
|  |  | VCC | [5 empty] | AP21
|  |  | VCC | [5 empty] | AN35
|  |  | VCC | [5 empty] | AN34
|  |  | VCC | [5 empty] | AN33
|  |  | VCC | [5 empty] | AN31
|  |  | VCC | [5 empty] | AN30
|  |  | VCC | [5 empty] | AN29
|  |  | VCC | [5 empty] | AN28
|  |  | VCC | [5 empty] | AN26
|  |  | VCC | [5 empty] | AN25
|  |  | VCC | [5 empty] | AN24
|  |  | VCC | [5 empty] | AN21
|  |  | VCC | [5 empty] | AN20
|  |  | VCC | [5 empty] | AN19
|  |  | VCC | [5 empty] | AN18
|  |  | VCC | [5 empty] | AM35
|  |  | VCC | [5 empty] | AM33
|  |  | VCC | [5 empty] | AM31
|  |  | VCC | [5 empty] | AM30
|  |  | VCC | [5 empty] | AM28
|  |  | VCC | [5 empty] | AM27
|  |  | VCC | [5 empty] | AM26
|  |  | VCC | [5 empty] | AM25
|  |  | VCC | [5 empty] | AM22
|  |  | VCC | [5 empty] | AM21
|  |  | VCC | [5 empty] | AM20
|  |  | VCC | [5 empty] | AM18
|  |  | VCC | [5 empty] | AM17
|  |  | VCC | [5 empty] | AL35
|  |  | VCC | [5 empty] | AL34
|  |  | VCC | [5 empty] | AL33
|  |  | VCC | [5 empty] | AL30
|  |  | VCC | [5 empty] | AL29
|  |  | VCC | [5 empty] | AL28
|  |  | VCC | [5 empty] | AL27
|  |  | VCC | [5 empty] | AL25
|  |  | VCC | [5 empty] | AL24
|  |  | VCC | [5 empty] | AL22
|  |  | VCC | [5 empty] | AL20
|  |  | VCC | [5 empty] | AL19
|  |  | VCC | [5 empty] | AL18
|  |  | VCC | [5 empty] | AL17
|  |  | VCC | [5 empty] | AK36
|  |  | VCC | [5 empty] | AK35
|  |  | VCC | [5 empty] | AK34
|  |  | VCC | [5 empty] | AK31
|  |  | VCC | [5 empty] | AK30
|  |  | VCC | [5 empty] | AK29
|  |  | VCC | [5 empty] | AK27
|  |  | VCC | [5 empty] | AK26
|  |  | VCC | [5 empty] | AK25
|  |  | VCC | [5 empty] | AK24
|  |  | VCC | [5 empty] | AK22
|  |  | VCC | [5 empty] | AK21
|  |  | VCC | [5 empty] | AK20
|  |  | VCC | [5 empty] | AK19
|  |  | VCC | [5 empty] | AK17
|  |  | VCC | [5 empty] | AJ36
|  |  | VCC | [5 empty] | AJ34
|  |  | VCC | [5 empty] | AJ33
|  |  | VCC | [5 empty] | AJ31
|  |  | VCC | [5 empty] | AJ29
|  |  | VCC | [5 empty] | AJ28
|  |  | VCC | [5 empty] | AJ27
|  |  | VCC | [5 empty] | AJ26
|  |  | VCC | [5 empty] | AJ24
|  |  | VCC | [5 empty] | AJ23
|  |  | VCC | [5 empty] | AJ22
|  |  | VCC | [5 empty] | AJ21
|  |  | VCC | [5 empty] | AJ19
|  |  | VCC | [5 empty] | AJ18
|  |  | VCC | [5 empty] | AJ17
|  |  | VCC | [5 empty] | AJ16
|  |  | VCC | [5 empty] | AH36
|  |  | VCC | [5 empty] | AH35
|  |  | VCC | [5 empty] | AH34
|  |  | VCC | [5 empty] | AH33
|  |  | VCC | [5 empty] | AH31
|  |  | VCC | [5 empty] | AH30
|  |  | VCC | [5 empty] | AH29
|  |  | VCC | [5 empty] | AH28
|  |  | VCC | [5 empty] | AH26
|  |  | VCC | [5 empty] | AH25
|  |  | VCC | [5 empty] | AH24
|  |  | VCC | [5 empty] | AH23
|  |  | VCC | [5 empty] | AH21
|  |  | VCC | [5 empty] | AH20
|  |  | VCC | [5 empty] | AH19
|  |  | VCC | [5 empty] | AH18
|  |  | VCC | [5 empty] | AH16
|  |  | VCC | [5 empty] | AG36
|  |  | VCC | [5 empty] | AG35
|  |  | VCC | [5 empty] | AG33
|  |  | VCC | [5 empty] | AG20
|  |  | VCC | [5 empty] | AG18
|  |  | VCC | [5 empty] | AG17
|  |  | VCC | [5 empty] | AG16
|  |  | VCC | [5 empty] | AF35
|  |  | VCC | [5 empty] | AF34
|  |  | VCC | [5 empty] | AF33
|  |  | VCC | [5 empty] | AF20
|  |  | VCC | [5 empty] | AF19
|  |  | VCC | [5 empty] | AF18
|  |  | VCC | [5 empty] | AF17
|  |  | VCC | [5 empty] | AE36
|  |  | VCC | [5 empty] | AE35
|  |  | VCC | [5 empty] | AE34
|  |  | VCC | [5 empty] | AE20
|  |  | VCC | [5 empty] | AE19
|  |  | VCC | [5 empty] | AE17
|  |  | VCC | [5 empty] | AE16
|  |  | VCC | [5 empty] | AD36
|  |  | VCC | [5 empty] | AD34
|  |  | VCC | [5 empty] | AD33
|  |  | VCC | [5 empty] | AD32
|  |  | VCC | [5 empty] | AD31
|  |  | VCC | [5 empty] | AD29
|  |  | VCC | [5 empty] | AD28
|  |  | VCC | [5 empty] | AD27
|  |  | VCC | [5 empty] | AD26
|  |  | VCC | [5 empty] | AD24
|  |  | VCC | [5 empty] | AD23
|  |  | VCC | [5 empty] | AD22
|  |  | VCC | [5 empty] | AD21
|  |  | VCC | [5 empty] | AD19
|  |  | VCC | [5 empty] | AD18
|  |  | VCC | [5 empty] | AD17
|  |  | VCC | [5 empty] | AD16
|  |  | VCC | [5 empty] | AC36
|  |  | VCC | [5 empty] | AC35
|  |  | VCC | [5 empty] | AC34
|  |  | VCC | [5 empty] | AC33
|  |  | VCC | [5 empty] | AC31
|  |  | VCC | [5 empty] | AC30
|  |  | VCC | [5 empty] | AC29
|  |  | VCC | [5 empty] | AC28
|  |  | VCC | [5 empty] | AC26
|  |  | VCC | [5 empty] | AC25
|  |  | VCC | [5 empty] | AC24
|  |  | VCC | [5 empty] | AC21
|  |  | VCC | [5 empty] | AC20
|  |  | VCC | [5 empty] | AC19
|  |  | VCC | [5 empty] | AC18
|  |  | VCC | [5 empty] | AC16
|  |  | VCC | [5 empty] | AB36
|  |  | VCC | [5 empty] | AB35
|  |  | VCC | [5 empty] | AB33
|  |  | VCC | [5 empty] | AB31
|  |  | VCC | [5 empty] | AB30
|  |  | VCC | [5 empty] | AB28
|  |  | VCC | [5 empty] | AB27
|  |  | VCC | [5 empty] | AB26
|  |  | VCC | [5 empty] | AB25
|  |  | VCC | [5 empty] | AB22
|  |  | VCC | [5 empty] | AB21
|  |  | VCC | [5 empty] | AB20
|  |  | VCC | [5 empty] | AB18
|  |  | VCC | [5 empty] | AB17
|  |  | VCC | [5 empty] | AB16
|  |  | VCC | [5 empty] | AA35
|  |  | VCC | [5 empty] | AA34
|  |  | VCC | [5 empty] | AA33
|  |  | VCC | [5 empty] | AA30
|  |  | VCC | [5 empty] | AA29
|  |  | VCC | [5 empty] | AA28
|  |  | VCC | [5 empty] | AA27
|  |  | VCC | [5 empty] | AA25
|  |  | VCC | [5 empty] | AA24
|  |  | VCC | [5 empty] | AA22
|  |  | VCC | [5 empty] | AA20
|  |  | VCC | [5 empty] | AA19
|  |  | VCC | [5 empty] | AA18
|  |  | VCC | [5 empty] | AA17
|  |  | VCCPT | [5 empty] | AG32
|  |  | VCCPT | [5 empty] | AG31
|  |  | VCCPT | [5 empty] | AG30
|  |  | VCCPT | [5 empty] | AG28
|  |  | VCCPT | [5 empty] | AG27
|  |  | VCCPT | [5 empty] | AG26
|  |  | VCCPT | [5 empty] | AG25
|  |  | VCCPT | [5 empty] | AG23
|  |  | VCCPT | [5 empty] | AG22
|  |  | VCCPT | [5 empty] | AG21
|  |  | VCCPT | [5 empty] | AF32
|  |  | VCCPT | [5 empty] | AF22
|  |  | VCCPT | [5 empty] | AE32
|  |  | VCCPT | [5 empty] | AE31
|  |  | VCCPT | [5 empty] | AE30
|  |  | VCCPT | [5 empty] | AE29
|  |  | VCCPT | [5 empty] | AE27
|  |  | VCCPT | [5 empty] | AE26
|  |  | VCCPT | [5 empty] | AE25
|  |  | VCCPT | [5 empty] | AE24
|  |  | VCCPT | [5 empty] | AE22
|  |  | VCCPT | [5 empty] | AE21
|  |  | DNU | [5 empty] | AU33
|  |  | DNU | [5 empty] | AT30
|  |  | DNU | [5 empty] | AU36
|  |  | DNU | [5 empty] | AU30
|  |  | DNU | [5 empty] | T28
|  |  | DNU | [5 empty] | V35
|  |  | DNU | [5 empty] | U35
|  |  | DNU | [5 empty] | T29
|  |  | DNU | [5 empty] | V36
|  |  | DNU | [5 empty] | U30
|  |  | DNU | [5 empty] | AT27
|  |  | DNU | [5 empty] | AT28
|  |  | DNU | [5 empty] | AR27
|  |  | DNU | [5 empty] | AT29
|  |  | DNU | [5 empty] | T27
|  |  | DNU | [5 empty] | U27
|  |  | DNU | [5 empty] | U28
|  |  | DNU | [5 empty] | V28
|  |  | DNU | [5 empty] | AN38
|  |  | DNU | [5 empty] | AP38
|  |  | DNU | [5 empty] | B8
|  |  | DNU | [5 empty] | A8
|  |  | DNU | [5 empty] | AR34
|  |  | DNU | [5 empty] | AT35
|  |  | DNU | [5 empty] | AP33
|  |  | DNU | [5 empty] | AT32
|  |  | DNU | [5 empty] | BB25
|  |  | DNU | [5 empty] | BA25
|  |  | DNU | [5 empty] | AU25
|  |  | DNU | [5 empty] | AT25
|  |  | DNU | [5 empty] | BL20
|  |  | DNU | [5 empty] | BL19
|  |  | DNU | [5 empty] | BK21
|  |  | DNU | [5 empty] | BK20
|  |  | DNU | [5 empty] | AT24
|  |  | DNU | [5 empty] | BJ21
|  |  | DNU | [5 empty] | BG22
|  |  | DNU | [5 empty] | BH21
|  |  | DNU | [5 empty] | BG21
|  |  | DNU | [5 empty] | BD24
|  |  | DNU | [5 empty] | AR24
|  |  | DNU | [5 empty] | BF22
|  |  | DNU | [5 empty] | BC24
|  |  | DNU | [5 empty] | BD23
|  |  | DNU | [5 empty] | BE22
|  |  | DNU | [5 empty] | BD22
|  |  | DNU | [5 empty] | BC23
|  |  | DNU | [5 empty] | AU27
|  |  | DNU | [5 empty] | BB23
|  |  | DNU | [5 empty] | AT23
|  |  | DNU | [5 empty] | BE21
|  |  | DNU | [5 empty] | BB22
|  |  | DNU | [5 empty] | BD21
|  |  | DNU | [5 empty] | AT22
|  |  | DNU | [5 empty] | AU28
|  |  | DNU | [5 empty] | AU21
|  |  | DNU | [5 empty] | BC21
|  |  | DNU | [5 empty] | BB21
|  |  | DNU | [5 empty] | AK16
|  |  | DNU | [5 empty] | AN16
|  |  | DNU | [5 empty] | AM16
|  |  | DNU | [5 empty] | AP17
|  |  | DNU | [5 empty] | AP16
|  |  | DNU | [5 empty] | AU26
|  |  | DNU | [5 empty] | BC25
|  |  | DNU | [5 empty] | U17
|  |  | DNU | [5 empty] | T18
|  |  | DNU | [5 empty] | U18
|  |  | DNU | [5 empty] | U20
|  |  | DNU | [5 empty] | T20
|  |  | DNU | [5 empty] | T19
|  |  | DNU | [5 empty] | R20
|  |  | DNU | [5 empty] | R21
|  |  | DNU | [5 empty] | R22
|  |  | DNU | [5 empty] | T22
|  |  | DNU | [5 empty] | U23
|  |  | DNU | [5 empty] | T23
|  |  | DNU | [5 empty] | K24
|  |  | DNU | [5 empty] | K25
|  |  | DNU | [5 empty] | T24
|  |  | DNU | [5 empty] | L25
|  |  | DNU | [5 empty] | T25
|  |  | DNU | [5 empty] | K26
|  |  | DNU | [5 empty] | R26
|  |  | DNU | [5 empty] | U26
|  |  | DNU | [5 empty] | A27
|  |  | DNU | [5 empty] | U16
|  |  | DNU | [5 empty] | K27
|  |  | DNU | [5 empty] | D27
|  |  | DNU | [5 empty] | M27
|  |  | DNU | [5 empty] | D28
|  |  | DNU | [5 empty] | F28
|  |  | DNU | [5 empty] | L27
|  |  | DNU | [5 empty] | W16
|  |  | DNU | [5 empty] | G28
|  |  | DNU | [5 empty] | N28
|  |  | DNU | [5 empty] | H28
|  |  | DNU | [5 empty] | J28
|  |  | DNU | [5 empty] | L28
|  |  | DNU | [5 empty] | J27
|  |  | DNU | [5 empty] | M28
|  |  | DNU | [5 empty] | P28
|  |  | DNU | [5 empty] | V16
|  |  | DNU | [5 empty] | Y16
|  |  | DNU | [5 empty] | AU38
|  |  | DNU | [5 empty] | AG38
|  |  | DNU | [5 empty] | BK9
|  |  | DNU | [5 empty] | AE14
|  |  | DNU | [5 empty] | AE39
|  |  | DNU | [5 empty] | AC14
|  |  | DNU | [5 empty] | AF38
|  |  | DNU | [5 empty] | AD14
|  |  | TEMPDIODE0n | [5 empty] | BC41
|  |  | TEMPDIODE0p | [5 empty] | BD41
|  |  | TEMPDIODE1n | [5 empty] | AT38
|  |  | TEMPDIODE1p | [5 empty] | AR39
|  |  | TEMPDIODE3n | [5 empty] | AC40
|  |  | TEMPDIODE3p | [5 empty] | AA40
|  |  | TEMPDIODE4n | [5 empty] | BA12
|  |  | TEMPDIODE4p | [5 empty] | BB11
|  |  | TEMPDIODE6n | [5 empty] | AJ12
|  |  | TEMPDIODE6p | [5 empty] | AG12
|  |  | VCCBAT | [5 empty] | AP31
|  |  | VCCA_PLL | [5 empty] | AF30
|  |  | VCCA_PLL | [5 empty] | AF29
|  |  | VCCA_PLL | [5 empty] | AF24
|  |  | VCCA_PLL | [5 empty] | AF23
|  |  | VCCIO2A | [5 empty] | BA36
|  |  | VCCIO2A | [5 empty] | AY38
|  |  | VCCIO2A | [5 empty] | AV37
|  |  | VCCIO2B | [5 empty] | BC32
|  |  | VCCIO2B | [5 empty] | AY33
|  |  | VCCIO2B | [5 empty] | AV32
|  |  | VCCIO2C | [5 empty] | BD30
|  |  | VCCIO2C | [5 empty] | BB29
|  |  | VCCIO2C | [5 empty] | AY28
|  |  | VCCIO2F | [5 empty] | BC27
|  |  | VCCIO2F | [5 empty] | BA26
|  |  | VCCIO2F | [5 empty] | AV27
|  |  | VCCIO2K | [5 empty] | P30
|  |  | VCCIO2K | [5 empty] | M29
|  |  | VCCIO2K | [5 empty] | J30
|  |  | VCCIO2L | [5 empty] | R33
|  |  | VCCIO2L | [5 empty] | N32
|  |  | VCCIO2L | [5 empty] | K33
|  |  | VCCIO2M | [5 empty] | L36
|  |  | VCCIO2M | [5 empty] | J35
|  |  | VCCIO2M | [5 empty] | H37
|  |  | VCCIO2N | [5 empty] | U39
|  |  | VCCIO2N | [5 empty] | R38
|  |  | VCCIO2N | [5 empty] | M39
|  |  | VCCIO3A | [5 empty] | BB19
|  |  | VCCIO3A | [5 empty] | AW20
|  |  | VCCIO3A | [5 empty] | AU19
|  |  | VCCIO3B | [5 empty] | BA16
|  |  | VCCIO3B | [5 empty] | AW15
|  |  | VCCIO3B | [5 empty] | AT16
|  |  | VCCIO3C | [5 empty] | AU14
|  |  | VCCIO3C | [5 empty] | AR13
|  |  | VCCIO3C | [5 empty] | AN14
|  |  | VCCIO3I | [5 empty] | Y13
|  |  | VCCIO3I | [5 empty] | W13
|  |  | VCCIO3I | [5 empty] | AA13
|  |  | VCCIO3J | [5 empty] | T16
|  |  | VCCIO3J | [5 empty] | P15
|  |  | VCCIO3J | [5 empty] | L16
|  |  | VCCIO3K | [5 empty] | N17
|  |  | VCCIO3K | [5 empty] | M19
|  |  | VCCIO3K | [5 empty] | K18
|  |  | VCCIO3L | [5 empty] | K23
|  |  | VCCIO3L | [5 empty] | J25
|  |  | VCCIO3L | [5 empty] | G24
|  |  | VCCIO3V | [5 empty] | AJ38
|  |  | VCCIO3V | [5 empty] | AH38
|  |  | VCCIO3V | [5 empty] | AL14
|  |  | VCCIO3V | [5 empty] | AK14
|  |  | VCCIO_SDM | [5 empty] | AR30
|  |  | VCCIO_UIB_BL | [5 empty] | AY26
|  |  | VCCIO_UIB_BL | [5 empty] | AY25
|  |  | VCCIO_UIB_BL | [5 empty] | AY24
|  |  | VCCIO_UIB_BL | [5 empty] | AY22
|  |  | VCCIO_UIB_BL | [5 empty] | AY21
|  |  | VCCIO_UIB_BL | [5 empty] | AW26
|  |  | VCCIO_UIB_BL | [5 empty] | AW24
|  |  | VCCIO_UIB_BL | [5 empty] | AW22
|  |  | VCCIO_UIB_BL | [5 empty] | AW21
|  |  | VCCIO_UIB_BL | [5 empty] | AV26
|  |  | VCCIO_UIB_BL | [5 empty] | AV25
|  |  | VCCIO_UIB_BL | [5 empty] | AV24
|  |  | VCCIO_UIB_BL | [5 empty] | AV23
|  |  | VCCIO_UIB_BL | [5 empty] | AV21
|  |  | VCCIO_UIB_BL | [5 empty] | AU23
|  |  | VCCIO_UIB_BL | [5 empty] | AU22
|  |  | VCCIO_UIB_TL | [5 empty] | R25
|  |  | VCCIO_UIB_TL | [5 empty] | R24
|  |  | VCCIO_UIB_TL | [5 empty] | P26
|  |  | VCCIO_UIB_TL | [5 empty] | P24
|  |  | VCCIO_UIB_TL | [5 empty] | P23
|  |  | VCCIO_UIB_TL | [5 empty] | P22
|  |  | VCCIO_UIB_TL | [5 empty] | P21
|  |  | VCCIO_UIB_TL | [5 empty] | N26
|  |  | VCCIO_UIB_TL | [5 empty] | N25
|  |  | VCCIO_UIB_TL | [5 empty] | N23
|  |  | VCCIO_UIB_TL | [5 empty] | N21
|  |  | VCCIO_UIB_TL | [5 empty] | M26
|  |  | VCCIO_UIB_TL | [5 empty] | M25
|  |  | VCCIO_UIB_TL | [5 empty] | M23
|  |  | VCCIO_UIB_TL | [5 empty] | M22
|  |  | VCCIO_UIB_TL | [5 empty] | M21
2A |  | VREFB2AN0 | VREFB2AN0 | [5 empty] | AV36
2B |  | VREFB2BN0 | VREFB2BN0 | [5 empty] | AV35
2C |  | VREFB2CN0 | VREFB2CN0 | [5 empty] | AV31
2F |  | VREFB2FN0 | VREFB2FN0 | [5 empty] | AV28
2K |  | VREFB2KN0 | VREFB2KN0 | [5 empty] | T30
2L |  | VREFB2LN0 | VREFB2LN0 | [5 empty] | U32
2M |  | VREFB2MN0 | VREFB2MN0 | [5 empty] | U36
2N |  | VREFB2NN0 | VREFB2NN0 | [5 empty] | W38
3A |  | VREFB3AN0 | VREFB3AN0 | [5 empty] | AP19
3B |  | VREFB3BN0 | VREFB3BN0 | [5 empty] | AR16
3C |  | VREFB3CN0 | VREFB3CN0 | [5 empty] | AP14
3I |  | VREFB3IN0 | VREFB3IN0 | [5 empty] | W14
3J |  | VREFB3JN0 | VREFB3JN0 | [5 empty] | U15
3K |  | VREFB3KN0 | VREFB3KN0 | [5 empty] | T17
3L |  | VREFB3LN0 | VREFB3LN0 | [5 empty] | R19
|  |  | VCCH_GXBL1CF | [5 empty] | AV41
|  |  | VCCH_GXBL1CF | [5 empty] | AP41
|  |  | VCCH_GXBL1CF | [5 empty] | AK41
|  |  | VCCH_GXBL1CF | [5 empty] | AF41
|  |  | VCCH_GXBL1KN | [5 empty] | V41
|  |  | VCCH_GXBL1KN | [5 empty] | P41
|  |  | VCCH_GXBL1KN | [5 empty] | K41
|  |  | VCCH_GXBL1KN | [5 empty] | AB41
|  |  | VCCH_GXBR4CF | [5 empty] | AV11
|  |  | VCCH_GXBR4CF | [5 empty] | AP11
|  |  | VCCH_GXBR4CF | [5 empty] | AK11
|  |  | VCCH_GXBR4CF | [5 empty] | AF11
|  |  | VCCH_GXBR4KN | [5 empty] | V11
|  |  | VCCH_GXBR4KN | [5 empty] | P11
|  |  | VCCH_GXBR4KN | [5 empty] | K11
|  |  | VCCH_GXBR4KN | [5 empty] | AB11
|  |  | VCCR_GXBL1C | [5 empty] | AY43
|  |  | VCCR_GXBL1C | [5 empty] | AY42
|  |  | VCCR_GXBL1C | [5 empty] | AY41
|  |  | VCCR_GXBL1D | [5 empty] | AT43
|  |  | VCCR_GXBL1D | [5 empty] | AT42
|  |  | VCCR_GXBL1D | [5 empty] | AT41
|  |  | VCCR_GXBL1E | [5 empty] | AM43
|  |  | VCCR_GXBL1E | [5 empty] | AM42
|  |  | VCCR_GXBL1E | [5 empty] | AM41
|  |  | VCCR_GXBL1F | [5 empty] | AH43
|  |  | VCCR_GXBL1F | [5 empty] | AH42
|  |  | VCCR_GXBL1F | [5 empty] | AH41
|  |  | VCCR_GXBL1K | [5 empty] | AD43
|  |  | VCCR_GXBL1K | [5 empty] | AD42
|  |  | VCCR_GXBL1K | [5 empty] | AD41
|  |  | VCCR_GXBL1L | [5 empty] | Y43
|  |  | VCCR_GXBL1L | [5 empty] | Y42
|  |  | VCCR_GXBL1L | [5 empty] | Y41
|  |  | VCCR_GXBL1M | [5 empty] | T43
|  |  | VCCR_GXBL1M | [5 empty] | T42
|  |  | VCCR_GXBL1M | [5 empty] | T41
|  |  | VCCR_GXBL1N | [5 empty] | M43
|  |  | VCCR_GXBL1N | [5 empty] | M42
|  |  | VCCR_GXBL1N | [5 empty] | M41
|  |  | VCCR_GXBR4C | [5 empty] | AY9
|  |  | VCCR_GXBR4C | [5 empty] | AY11
|  |  | VCCR_GXBR4C | [5 empty] | AY10
|  |  | VCCR_GXBR4D | [5 empty] | AT9
|  |  | VCCR_GXBR4D | [5 empty] | AT11
|  |  | VCCR_GXBR4D | [5 empty] | AT10
|  |  | VCCR_GXBR4E | [5 empty] | AM9
|  |  | VCCR_GXBR4E | [5 empty] | AM11
|  |  | VCCR_GXBR4E | [5 empty] | AM10
|  |  | VCCR_GXBR4F | [5 empty] | AH9
|  |  | VCCR_GXBR4F | [5 empty] | AH11
|  |  | VCCR_GXBR4F | [5 empty] | AH10
|  |  | VCCR_GXBR4K | [5 empty] | AD9
|  |  | VCCR_GXBR4K | [5 empty] | AD11
|  |  | VCCR_GXBR4K | [5 empty] | AD10
|  |  | VCCR_GXBR4L | [5 empty] | Y9
|  |  | VCCR_GXBR4L | [5 empty] | Y11
|  |  | VCCR_GXBR4L | [5 empty] | Y10
|  |  | VCCR_GXBR4M | [5 empty] | T9
|  |  | VCCR_GXBR4M | [5 empty] | T11
|  |  | VCCR_GXBR4M | [5 empty] | T10
|  |  | VCCR_GXBR4N | [5 empty] | M9
|  |  | VCCR_GXBR4N | [5 empty] | M11
|  |  | VCCR_GXBR4N | [5 empty] | M10
|  |  | VCCT_GXBL1C | [5 empty] | AV43
|  |  | VCCT_GXBL1C | [5 empty] | AV42
|  |  | VCCT_GXBL1D | [5 empty] | AP43
|  |  | VCCT_GXBL1D | [5 empty] | AP42
|  |  | VCCT_GXBL1E | [5 empty] | AK43
|  |  | VCCT_GXBL1E | [5 empty] | AK42
|  |  | VCCT_GXBL1F | [5 empty] | AF43
|  |  | VCCT_GXBL1F | [5 empty] | AF42
|  |  | VCCT_GXBL1K | [5 empty] | AB43
|  |  | VCCT_GXBL1K | [5 empty] | AB42
|  |  | VCCT_GXBL1L | [5 empty] | V43
|  |  | VCCT_GXBL1L | [5 empty] | V42
|  |  | VCCT_GXBL1M | [5 empty] | P43
|  |  | VCCT_GXBL1M | [5 empty] | P42
|  |  | VCCT_GXBL1N | [5 empty] | K43
|  |  | VCCT_GXBL1N | [5 empty] | K42
|  |  | VCCT_GXBR4C | [5 empty] | AV9
|  |  | VCCT_GXBR4C | [5 empty] | AV10
|  |  | VCCT_GXBR4D | [5 empty] | AP9
|  |  | VCCT_GXBR4D | [5 empty] | AP10
|  |  | VCCT_GXBR4E | [5 empty] | AK9
|  |  | VCCT_GXBR4E | [5 empty] | AK10
|  |  | VCCT_GXBR4F | [5 empty] | AF9
|  |  | VCCT_GXBR4F | [5 empty] | AF10
|  |  | VCCT_GXBR4K | [5 empty] | AB9
|  |  | VCCT_GXBR4K | [5 empty] | AB10
|  |  | VCCT_GXBR4L | [5 empty] | V9
|  |  | VCCT_GXBR4L | [5 empty] | V10
|  |  | VCCT_GXBR4M | [5 empty] | P9
|  |  | VCCT_GXBR4M | [5 empty] | P10
|  |  | VCCT_GXBR4N | [5 empty] | K9
|  |  | VCCT_GXBR4N | [5 empty] | K10
|  |  | RREF_BL | [5 empty] | AT39
|  |  | RREF_BR | [5 empty] | BL8
|  |  | RREF_TL | [5 empty] | AF39
|  |  | RREF_TR | [5 empty] | AD13
|  |  | VCCADC | [5 empty] | AR29
|  |  | VCCERAM | [5 empty] | Y37
|  |  | VCCERAM | [5 empty] | Y36
|  |  | VCCERAM | [5 empty] | Y15
|  |  | VCCERAM | [5 empty] | Y14
|  |  | VCCERAM | [5 empty] | W37
|  |  | VCCERAM | [5 empty] | W36
|  |  | VCCERAM | [5 empty] | V33
|  |  | VCCERAM | [5 empty] | V30
|  |  | VCCERAM | [5 empty] | V29
|  |  | VCCERAM | [5 empty] | V26
|  |  | VCCERAM | [5 empty] | V18
|  |  | VCCERAM | [5 empty] | V15
|  |  | VCCERAM | [5 empty] | U25
|  |  | VCCERAM | [5 empty] | U22
|  |  | VCCERAM | [5 empty] | U21
|  |  | VCCERAM | [5 empty] | AR25
|  |  | VCCERAM | [5 empty] | AR22
|  |  | VCCERAM | [5 empty] | AR21
|  |  | VCCERAM | [5 empty] | AP37
|  |  | VCCERAM | [5 empty] | AP36
|  |  | VCCERAM | [5 empty] | AP34
|  |  | VCCERAM | [5 empty] | AP29
|  |  | VCCERAM | [5 empty] | AP28
|  |  | VCCERAM | [5 empty] | AP27
|  |  | VCCERAM | [5 empty] | AP18
|  |  | VCCERAM | [5 empty] | AN36
|  |  | VCCERAM | [5 empty] | AN15
|  |  | VCCERAM | [5 empty] | AM37
|  |  | VCCERAM | [5 empty] | AM36
|  |  | VCCERAM | [5 empty] | AM15
|  |  | VCCERAM | [5 empty] | AL37
|  |  | VCCERAM | [5 empty] | AL15
|  |  | VCCERAM | [5 empty] | AK37
|  |  | VCCERAM | [5 empty] | AK15
|  |  | VCCERAM | [5 empty] | AJ37
|  |  | VCCERAM | [5 empty] | AJ14
|  |  | VCCERAM | [5 empty] | AH15
|  |  | VCCERAM | [5 empty] | AH14
|  |  | VCCERAM | [5 empty] | AG37
|  |  | VCCERAM | [5 empty] | AG15
|  |  | VCCERAM | [5 empty] | AF37
|  |  | VCCERAM | [5 empty] | AF15
|  |  | VCCERAM | [5 empty] | AF14
|  |  | VCCERAM | [5 empty] | AE37
|  |  | VCCERAM | [5 empty] | AE15
|  |  | VCCERAM | [5 empty] | AD37
|  |  | VCCERAM | [5 empty] | AC15
|  |  | VCCERAM | [5 empty] | AB37
|  |  | VCCERAM | [5 empty] | AB15
|  |  | VCCERAM | [5 empty] | AA37
|  |  | VCCERAM | [5 empty] | AA15
|  |  | VCCERAM | [5 empty] | AA14
|  |  | VCCFUSEWR_SDM | [5 empty] | AR31
|  |  | VCCLSENSE | [5 empty] | AF27
|  |  | VCCM_WORD_BL | [5 empty] | BA24
|  |  | VCCM_WORD_BL | [5 empty] | BA23
|  |  | VCCM_WORD_BL | [5 empty] | BA22
|  |  | VCCM_WORD_TL | [5 empty] | L24
|  |  | VCCM_WORD_TL | [5 empty] | L23
|  |  | VCCM_WORD_TL | [5 empty] | L22
|  |  | VCCP | [5 empty] | Y32
|  |  | VCCP | [5 empty] | W32
|  |  | VCCP | [5 empty] | W23
|  |  | VCCP | [5 empty] | AN23
|  |  | VCCP | [5 empty] | AM32
|  |  | VCCP | [5 empty] | AM23
|  |  | VCCP | [5 empty] | AL32
|  |  | VCCP | [5 empty] | AL23
|  |  | VCCP | [5 empty] | AK32
|  |  | VCCP | [5 empty] | AJ32
|  |  | VCCP | [5 empty] | AC23
|  |  | VCCP | [5 empty] | AB32
|  |  | VCCP | [5 empty] | AB23
|  |  | VCCP | [5 empty] | AA32
|  |  | VCCP | [5 empty] | AA23
|  |  | VCCPLLDIG_SDM | [5 empty] | AT33
|  |  | VCCPLL_SDM | [5 empty] | AP32

## Revision History
Pin Information for the Intel® Stratix®10 1SM16C Device Version: 2020-10-28
February 2020 | 2020.02.11 | Initial release.
October 2020 | 2020.10.28 | Removed SD/MMC configuration mode support from Intel Stratix 10 devices.

## Reference
Pin Information for the Intel® Stratix®10 1SM16C Device Version: 2020-10-28
(1) For more information about pin definition and pin connection guidelines, refer to the
Intel® Stratix® 10 Device Family Pin Connection Guidelines