## IO Resource Count
Pin Information for the Intel® Stratix®10 1ST250 Device Version: 2022-09-26 Status: Final
TYPE | BANK | UF50 Package | YF55 Package
Transceiver I/O | 1C | 28 | 28
Transceiver I/O | 1D | 28 | 28
Transceiver I/O | 1E | 28 | 28
Transceiver I/O | 1F | 28 | 28
LVDS I/O | 2A | 48 | -
LVDS I/O | 2B | 48 | -
LVDS I/O | 2C | 48 | -
LVDS I/O | 2K | 48 | -
HPS shared LVDS I/O | 2L | 48 | 48
HPS shared LVDS I/O | 2M | 48 | 48
HPS shared LVDS I/O | 2N | 48 | 48
LVDS I/O | 3A | 48 | 48
LVDS I/O | 3B | 48 | 48
LVDS I/O | 3C | - | 48
3V I/O | 6A | 8 | 8
Transceiver I/O | 8B | - | 114
Transceiver I/O | 8C | 114 | 114
Transceiver I/O | 9A | 114 | 114
Transceiver I/O | 9B | - | 114
Transceiver I/O | 9C | 114 | 114
HPS shared LVDS I/O | HPS | 48 | 48
SDM shared LVDS I/O | SDM | 29 | 29
i. Total LVDS channels per bank supporting SERDES Non-DPA and DPA mode is equivalent to (LVDS I/O per bank)/2, inclusive of clock pair. Please refer to Dedicated Tx/Rx Channel column in the pin-out table for the channel availability.
ii. Total LVDS channels supporting SERDES Soft-CDR mode is 12 pairs per bank. Please refer to Soft CDR column in the pin out table for the channel availability.

## Pin List UF50
Pin Information for the Intel® Stratix®10 1ST250 Device Version: 2022-09-26 Status: Final
Bank Number | Index within I/O Bank | VREF | Pin Name/Function | Optional Function(s) | Configuration Function | Dedicated Tx/Rx Channel | Soft CDR Support | GT support | UF50 | DQS for X4 | DQS for X8/X9 | DQS for X16/X18 | DQS for X32/X36
8C |  |  | GXEL8C_TX_CH0p |  |  |  |  | Yes | AD49
8C |  |  | GXEL8C_TX_CH1p |  |  |  |  | Yes | AB49
8C |  |  | GXEL8C_TX_CH2p |  |  |  |  | Yes | Y49
8C |  |  | GXEL8C_TX_CH3p |  |  |  |  | Yes | AA46
8C |  |  | GXEL8C_TX_CH4p |  |  |  |  | Yes | V49
8C |  |  | GXEL8C_TX_CH5p |  |  |  |  | Yes | W46
8C |  |  | GXEL8C_TX_CH6p |  |  |  |  | Yes | T49
8C |  |  | GXEL8C_TX_CH7p |  |  |  |  | Yes | U46
8C |  |  | GXEL8C_TX_CH8p |  |  |  |  | Yes | P49
8C |  |  | GXEL8C_TX_CH9p |  |  |  |  | Yes | R46
8C |  |  | GXEL8C_TX_CH10p |  |  |  |  | Yes | M49
8C |  |  | GXEL8C_TX_CH11p |  |  |  |  | Yes | N46
8C |  |  | GXEL8C_TX_CH12p |  |  |  |  | Yes | K49
8C |  |  | GXEL8C_TX_CH13p |  |  |  |  | Yes | L46
8C |  |  | GXEL8C_TX_CH14p |  |  |  |  | Yes | H49
8C |  |  | GXEL8C_TX_CH15p |  |  |  |  | Yes | J46
8C |  |  | GXEL8C_TX_CH16p |  |  |  |  | Yes | F49
8C |  |  | GXEL8C_TX_CH17p |  |  |  |  | Yes | G46
8C |  |  | GXEL8C_TX_CH18p |  |  |  |  | Yes | D49
8C |  |  | GXEL8C_TX_CH19p |  |  |  |  | Yes | E46
8C |  |  | GXEL8C_TX_CH20p |  |  |  |  | Yes | C46
8C |  |  | GXEL8C_TX_CH21p |  |  |  |  | Yes | A46
8C |  |  | GXEL8C_TX_CH22p |  |  |  |  | Yes | B43
8C |  |  | GXEL8C_TX_CH23p |  |  |  |  | Yes | A40
8C |  |  | GXEL8C_TX_CH0n |  |  |  |  | Yes | AD48
8C |  |  | GXEL8C_TX_CH1n |  |  |  |  | Yes | AB48
8C |  |  | GXEL8C_TX_CH2n |  |  |  |  | Yes | Y48
8C |  |  | GXEL8C_TX_CH3n |  |  |  |  | Yes | AA45
8C |  |  | GXEL8C_TX_CH4n |  |  |  |  | Yes | V48
8C |  |  | GXEL8C_TX_CH5n |  |  |  |  | Yes | W45
8C |  |  | GXEL8C_TX_CH6n |  |  |  |  | Yes | T48
8C |  |  | GXEL8C_TX_CH7n |  |  |  |  | Yes | U45
8C |  |  | GXEL8C_TX_CH8n |  |  |  |  | Yes | P48
8C |  |  | GXEL8C_TX_CH9n |  |  |  |  | Yes | R45
8C |  |  | GXEL8C_TX_CH10n |  |  |  |  | Yes | M48
8C |  |  | GXEL8C_TX_CH11n |  |  |  |  | Yes | N45
8C |  |  | GXEL8C_TX_CH12n |  |  |  |  | Yes | K48
8C |  |  | GXEL8C_TX_CH13n |  |  |  |  | Yes | L45
8C |  |  | GXEL8C_TX_CH14n |  |  |  |  | Yes | H48
8C |  |  | GXEL8C_TX_CH15n |  |  |  |  | Yes | J45
8C |  |  | GXEL8C_TX_CH16n |  |  |  |  | Yes | F48
8C |  |  | GXEL8C_TX_CH17n |  |  |  |  | Yes | G45
8C |  |  | GXEL8C_TX_CH18n |  |  |  |  | Yes | D48
8C |  |  | GXEL8C_TX_CH19n |  |  |  |  | Yes | E45
8C |  |  | GXEL8C_TX_CH20n |  |  |  |  | Yes | C45
8C |  |  | GXEL8C_TX_CH21n |  |  |  |  | Yes | A45
8C |  |  | GXEL8C_TX_CH22n |  |  |  |  | Yes | B42
8C |  |  | GXEL8C_TX_CH23n |  |  |  |  | Yes | A39
8C |  |  | GXEL8C_RX_CH0p |  |  |  |  | Yes | AD43
8C |  |  | GXEL8C_RX_CH1p |  |  |  |  | Yes | AC46
8C |  |  | GXEL8C_RX_CH2p |  |  |  |  | Yes | AB43
8C |  |  | GXEL8C_RX_CH3p |  |  |  |  | Yes | Y43
8C |  |  | GXEL8C_RX_CH4p |  |  |  |  | Yes | V43
8C |  |  | GXEL8C_RX_CH5p |  |  |  |  | Yes | T43
8C |  |  | GXEL8C_RX_CH6p |  |  |  |  | Yes | P43
8C |  |  | GXEL8C_RX_CH7p |  |  |  |  | Yes | M43
8C |  |  | GXEL8C_RX_CH8p |  |  |  |  | Yes | N40
8C |  |  | GXEL8C_RX_CH9p |  |  |  |  | Yes | L40
8C |  |  | GXEL8C_RX_CH10p |  |  |  |  | Yes | K43
8C |  |  | GXEL8C_RX_CH11p |  |  |  |  | Yes | H43
8C |  |  | GXEL8C_RX_CH12p |  |  |  |  | Yes | F43
8C |  |  | GXEL8C_RX_CH13p |  |  |  |  | Yes | D43
8C |  |  | GXEL8C_RX_CH14p |  |  |  |  | Yes | G40
8C |  |  | GXEL8C_RX_CH15p |  |  |  |  | Yes | J40
8C |  |  | GXEL8C_RX_CH16p |  |  |  |  | Yes | E40
8C |  |  | GXEL8C_RX_CH17p |  |  |  |  | Yes | C40
8C |  |  | GXEL8C_RX_CH18p |  |  |  |  | Yes | D37
8C |  |  | GXEL8C_RX_CH19p |  |  |  |  | Yes | F37
8C |  |  | GXEL8C_RX_CH20p |  |  |  |  | Yes | H37
8C |  |  | GXEL8C_RX_CH21p |  |  |  |  | Yes | K37
8C |  |  | GXEL8C_RX_CH22p |  |  |  |  | Yes | B37
8C |  |  | GXEL8C_RX_CH23p |  |  |  |  | Yes | A34
8C |  |  | GXEL8C_RX_CH0n |  |  |  |  | Yes | AD42
8C |  |  | GXEL8C_RX_CH1n |  |  |  |  | Yes | AC45
8C |  |  | GXEL8C_RX_CH2n |  |  |  |  | Yes | AB42
8C |  |  | GXEL8C_RX_CH3n |  |  |  |  | Yes | Y42
8C |  |  | GXEL8C_RX_CH4n |  |  |  |  | Yes | V42
8C |  |  | GXEL8C_RX_CH5n |  |  |  |  | Yes | T42
8C |  |  | GXEL8C_RX_CH6n |  |  |  |  | Yes | P42
8C |  |  | GXEL8C_RX_CH7n |  |  |  |  | Yes | M42
8C |  |  | GXEL8C_RX_CH8n |  |  |  |  | Yes | N39
8C |  |  | GXEL8C_RX_CH9n |  |  |  |  | Yes | L39
8C |  |  | GXEL8C_RX_CH10n |  |  |  |  | Yes | K42
8C |  |  | GXEL8C_RX_CH11n |  |  |  |  | Yes | H42
8C |  |  | GXEL8C_RX_CH12n |  |  |  |  | Yes | F42
8C |  |  | GXEL8C_RX_CH13n |  |  |  |  | Yes | D42
8C |  |  | GXEL8C_RX_CH14n |  |  |  |  | Yes | G39
8C |  |  | GXEL8C_RX_CH15n |  |  |  |  | Yes | J39
8C |  |  | GXEL8C_RX_CH16n |  |  |  |  | Yes | E39
8C |  |  | GXEL8C_RX_CH17n |  |  |  |  | Yes | C39
8C |  |  | GXEL8C_RX_CH18n |  |  |  |  | Yes | D36
8C |  |  | GXEL8C_RX_CH19n |  |  |  |  | Yes | F36
8C |  |  | GXEL8C_RX_CH20n |  |  |  |  | Yes | H36
8C |  |  | GXEL8C_RX_CH21n |  |  |  |  | Yes | K36
8C |  |  | GXEL8C_RX_CH22n |  |  |  |  | Yes | B36
8C |  |  | GXEL8C_RX_CH23n |  |  |  |  | Yes | A33
8C |  |  | REFCLK_GXEL8C_CH0p | [5 empty] | AC41
8C |  |  | REFCLK_GXEL8C_CH0n | [5 empty] | AD40
8C |  |  | REFCLK_GXEL8C_CH1p | [5 empty] | AE40
8C |  |  | REFCLK_GXEL8C_CH1n | [5 empty] | AE41
8C |  |  | REFCLK_GXEL8C_CH2p | [5 empty] | AC36
8C |  |  | REFCLK_GXEL8C_CH2n | [5 empty] | AC35
8C |  |  | REFCLK_GXEL8C_CH3p | [5 empty] | AD38
8C |  |  | REFCLK_GXEL8C_CH3n | [5 empty] | AD39
8C |  |  | REFCLK_GXEL8C_CH4p | [5 empty] | AD37
8C |  |  | REFCLK_GXEL8C_CH4n | [5 empty] | AD36
8C |  |  | REFCLK_GXEL8C_CH5p | [5 empty] | AE36
8C |  |  | REFCLK_GXEL8C_CH5n | [5 empty] | AE37
8C |  |  | REFCLK_GXEL8C_CH6p | [5 empty] | AB36
8C |  |  | REFCLK_GXEL8C_CH6n | [5 empty] | AB35
8C |  |  | REFCLK_GXEL8C_CH7p | [5 empty] | AE38
8C |  |  | REFCLK_GXEL8C_CH7n | [5 empty] | AE39
8C |  |  | REFCLK_GXEL8C_CH8p | [5 empty] | AC38
8C |  |  | REFCLK_GXEL8C_CH8n | [5 empty] | AC37
9A |  |  | GXER9A_TX_CH0p |  |  |  |  | Yes | BJ10
9A |  |  | GXER9A_TX_CH1p |  |  |  |  | Yes | BH7
9A |  |  | GXER9A_TX_CH2p |  |  |  |  | Yes | BJ4
9A |  |  | GXER9A_TX_CH3p |  |  |  |  | Yes | BG4
9A |  |  | GXER9A_TX_CH4p |  |  |  |  | Yes | BE4
9A |  |  | GXER9A_TX_CH5p |  |  |  |  | Yes | BF1
9A |  |  | GXER9A_TX_CH6p |  |  |  |  | Yes | BC4
9A |  |  | GXER9A_TX_CH7p |  |  |  |  | Yes | BD1
9A |  |  | GXER9A_TX_CH8p |  |  |  |  | Yes | BA4
9A |  |  | GXER9A_TX_CH9p |  |  |  |  | Yes | BB1
9A |  |  | GXER9A_TX_CH10p |  |  |  |  | Yes | AW4
9A |  |  | GXER9A_TX_CH11p |  |  |  |  | Yes | AY1
9A |  |  | GXER9A_TX_CH12p |  |  |  |  | Yes | AU4
9A |  |  | GXER9A_TX_CH13p |  |  |  |  | Yes | AV1
9A |  |  | GXER9A_TX_CH14p |  |  |  |  | Yes | AR4
9A |  |  | GXER9A_TX_CH15p |  |  |  |  | Yes | AT1
9A |  |  | GXER9A_TX_CH16p |  |  |  |  | Yes | AN4
9A |  |  | GXER9A_TX_CH17p |  |  |  |  | Yes | AP1
9A |  |  | GXER9A_TX_CH18p |  |  |  |  | Yes | AL4
9A |  |  | GXER9A_TX_CH19p |  |  |  |  | Yes | AM1
9A |  |  | GXER9A_TX_CH20p |  |  |  |  | Yes | AJ4
9A |  |  | GXER9A_TX_CH21p |  |  |  |  | Yes | AK1
9A |  |  | GXER9A_TX_CH22p |  |  |  |  | Yes | AH1
9A |  |  | GXER9A_TX_CH23p |  |  |  |  | Yes | AF1
9A |  |  | GXER9A_TX_CH0n |  |  |  |  | Yes | BJ11
9A |  |  | GXER9A_TX_CH1n |  |  |  |  | Yes | BH8
9A |  |  | GXER9A_TX_CH2n |  |  |  |  | Yes | BJ5
9A |  |  | GXER9A_TX_CH3n |  |  |  |  | Yes | BG5
9A |  |  | GXER9A_TX_CH4n |  |  |  |  | Yes | BE5
9A |  |  | GXER9A_TX_CH5n |  |  |  |  | Yes | BF2
9A |  |  | GXER9A_TX_CH6n |  |  |  |  | Yes | BC5
9A |  |  | GXER9A_TX_CH7n |  |  |  |  | Yes | BD2
9A |  |  | GXER9A_TX_CH8n |  |  |  |  | Yes | BA5
9A |  |  | GXER9A_TX_CH9n |  |  |  |  | Yes | BB2
9A |  |  | GXER9A_TX_CH10n |  |  |  |  | Yes | AW5
9A |  |  | GXER9A_TX_CH11n |  |  |  |  | Yes | AY2
9A |  |  | GXER9A_TX_CH12n |  |  |  |  | Yes | AU5
9A |  |  | GXER9A_TX_CH13n |  |  |  |  | Yes | AV2
9A |  |  | GXER9A_TX_CH14n |  |  |  |  | Yes | AR5
9A |  |  | GXER9A_TX_CH15n |  |  |  |  | Yes | AT2
9A |  |  | GXER9A_TX_CH16n |  |  |  |  | Yes | AN5
9A |  |  | GXER9A_TX_CH17n |  |  |  |  | Yes | AP2
9A |  |  | GXER9A_TX_CH18n |  |  |  |  | Yes | AL5
9A |  |  | GXER9A_TX_CH19n |  |  |  |  | Yes | AM2
9A |  |  | GXER9A_TX_CH20n |  |  |  |  | Yes | AJ5
9A |  |  | GXER9A_TX_CH21n |  |  |  |  | Yes | AK2
9A |  |  | GXER9A_TX_CH22n |  |  |  |  | Yes | AH2
9A |  |  | GXER9A_TX_CH23n |  |  |  |  | Yes | AF2
9A |  |  | GXER9A_RX_CH0p |  |  |  |  | Yes | BG16
9A |  |  | GXER9A_RX_CH1p |  |  |  |  | Yes | BJ16
9A |  |  | GXER9A_RX_CH2p |  |  |  |  | Yes | BH13
9A |  |  | GXER9A_RX_CH3p |  |  |  |  | Yes | BF13
9A |  |  | GXER9A_RX_CH4p |  |  |  |  | Yes | BB13
9A |  |  | GXER9A_RX_CH5p |  |  |  |  | Yes | BD13
9A |  |  | GXER9A_RX_CH6p |  |  |  |  | Yes | BG10
9A |  |  | GXER9A_RX_CH7p |  |  |  |  | Yes | BE10
9A |  |  | GXER9A_RX_CH8p |  |  |  |  | Yes | BC10
9A |  |  | GXER9A_RX_CH9p |  |  |  |  | Yes | BF7
9A |  |  | GXER9A_RX_CH10p |  |  |  |  | Yes | BD7
9A |  |  | GXER9A_RX_CH11p |  |  |  |  | Yes | BB7
9A |  |  | GXER9A_RX_CH12p |  |  |  |  | Yes | AY13
9A |  |  | GXER9A_RX_CH13p |  |  |  |  | Yes | BA10
9A |  |  | GXER9A_RX_CH14p |  |  |  |  | Yes | AY7
9A |  |  | GXER9A_RX_CH15p |  |  |  |  | Yes | AV7
9A |  |  | GXER9A_RX_CH16p |  |  |  |  | Yes | AT7
9A |  |  | GXER9A_RX_CH17p |  |  |  |  | Yes | AP7
9A |  |  | GXER9A_RX_CH18p |  |  |  |  | Yes | AM7
9A |  |  | GXER9A_RX_CH19p |  |  |  |  | Yes | AK7
9A |  |  | GXER9A_RX_CH20p |  |  |  |  | Yes | AH7
9A |  |  | GXER9A_RX_CH21p |  |  |  |  | Yes | AG4
9A |  |  | GXER9A_RX_CH22p |  |  |  |  | Yes | AF7
9A |  |  | GXER9A_RX_CH23p |  |  |  |  | Yes | AE4
9A |  |  | GXER9A_RX_CH0n |  |  |  |  | Yes | BG17
9A |  |  | GXER9A_RX_CH1n |  |  |  |  | Yes | BJ17
9A |  |  | GXER9A_RX_CH2n |  |  |  |  | Yes | BH14
9A |  |  | GXER9A_RX_CH3n |  |  |  |  | Yes | BF14
9A |  |  | GXER9A_RX_CH4n |  |  |  |  | Yes | BB14
9A |  |  | GXER9A_RX_CH5n |  |  |  |  | Yes | BD14
9A |  |  | GXER9A_RX_CH6n |  |  |  |  | Yes | BG11
9A |  |  | GXER9A_RX_CH7n |  |  |  |  | Yes | BE11
9A |  |  | GXER9A_RX_CH8n |  |  |  |  | Yes | BC11
9A |  |  | GXER9A_RX_CH9n |  |  |  |  | Yes | BF8
9A |  |  | GXER9A_RX_CH10n |  |  |  |  | Yes | BD8
9A |  |  | GXER9A_RX_CH11n |  |  |  |  | Yes | BB8
9A |  |  | GXER9A_RX_CH12n |  |  |  |  | Yes | AY14
9A |  |  | GXER9A_RX_CH13n |  |  |  |  | Yes | BA11
9A |  |  | GXER9A_RX_CH14n |  |  |  |  | Yes | AY8
9A |  |  | GXER9A_RX_CH15n |  |  |  |  | Yes | AV8
9A |  |  | GXER9A_RX_CH16n |  |  |  |  | Yes | AT8
9A |  |  | GXER9A_RX_CH17n |  |  |  |  | Yes | AP8
9A |  |  | GXER9A_RX_CH18n |  |  |  |  | Yes | AM8
9A |  |  | GXER9A_RX_CH19n |  |  |  |  | Yes | AK8
9A |  |  | GXER9A_RX_CH20n |  |  |  |  | Yes | AH8
9A |  |  | GXER9A_RX_CH21n |  |  |  |  | Yes | AG5
9A |  |  | GXER9A_RX_CH22n |  |  |  |  | Yes | AF8
9A |  |  | GXER9A_RX_CH23n |  |  |  |  | Yes | AE5
9A |  |  | REFCLK_GXER9A_CH0p | [5 empty] | AW12
9A |  |  | REFCLK_GXER9A_CH0n | [5 empty] | AW11
9A |  |  | REFCLK_GXER9A_CH1p | [5 empty] | AW10
9A |  |  | REFCLK_GXER9A_CH1n | [5 empty] | AW9
9A |  |  | REFCLK_GXER9A_CH2p | [5 empty] | AV13
9A |  |  | REFCLK_GXER9A_CH2n | [5 empty] | AU13
9A |  |  | REFCLK_GXER9A_CH3p | [5 empty] | AV11
9A |  |  | REFCLK_GXER9A_CH3n | [5 empty] | AV10
9A |  |  | REFCLK_GXER9A_CH4p | [5 empty] | AT13
9A |  |  | REFCLK_GXER9A_CH4n | [5 empty] | AT12
9A |  |  | REFCLK_GXER9A_CH5p | [5 empty] | AU11
9A |  |  | REFCLK_GXER9A_CH5n | [5 empty] | AU12
9A |  |  | REFCLK_GXER9A_CH6p | [5 empty] | AR12
9A |  |  | REFCLK_GXER9A_CH6n | [5 empty] | AR13
9A |  |  | REFCLK_GXER9A_CH7p | [5 empty] | AU9
9A |  |  | REFCLK_GXER9A_CH7n | [5 empty] | AU10
9A |  |  | REFCLK_GXER9A_CH8p | [5 empty] | AT10
9A |  |  | REFCLK_GXER9A_CH8n | [5 empty] | AT11
9C |  |  | GXER9C_TX_CH0p |  |  |  |  | Yes | AD1
9C |  |  | GXER9C_TX_CH1p |  |  |  |  | Yes | AB1
9C |  |  | GXER9C_TX_CH2p |  |  |  |  | Yes | Y1
9C |  |  | GXER9C_TX_CH3p |  |  |  |  | Yes | AA4
9C |  |  | GXER9C_TX_CH4p |  |  |  |  | Yes | V1
9C |  |  | GXER9C_TX_CH5p |  |  |  |  | Yes | W4
9C |  |  | GXER9C_TX_CH6p |  |  |  |  | Yes | T1
9C |  |  | GXER9C_TX_CH7p |  |  |  |  | Yes | U4
9C |  |  | GXER9C_TX_CH8p |  |  |  |  | Yes | P1
9C |  |  | GXER9C_TX_CH9p |  |  |  |  | Yes | R4
9C |  |  | GXER9C_TX_CH10p |  |  |  |  | Yes | M1
9C |  |  | GXER9C_TX_CH11p |  |  |  |  | Yes | N4
9C |  |  | GXER9C_TX_CH12p |  |  |  |  | Yes | K1
9C |  |  | GXER9C_TX_CH13p |  |  |  |  | Yes | L4
9C |  |  | GXER9C_TX_CH14p |  |  |  |  | Yes | H1
9C |  |  | GXER9C_TX_CH15p |  |  |  |  | Yes | J4
9C |  |  | GXER9C_TX_CH16p |  |  |  |  | Yes | F1
9C |  |  | GXER9C_TX_CH17p |  |  |  |  | Yes | G4
9C |  |  | GXER9C_TX_CH18p |  |  |  |  | Yes | D1
9C |  |  | GXER9C_TX_CH19p |  |  |  |  | Yes | E4
9C |  |  | GXER9C_TX_CH20p |  |  |  |  | Yes | B2
9C |  |  | GXER9C_TX_CH21p |  |  |  |  | Yes | B5
9C |  |  | GXER9C_TX_CH22p |  |  |  |  | Yes | B7
9C |  |  | GXER9C_TX_CH23p |  |  |  |  | Yes | A10
9C |  |  | GXER9C_TX_CH0n |  |  |  |  | Yes | AD2
9C |  |  | GXER9C_TX_CH1n |  |  |  |  | Yes | AB2
9C |  |  | GXER9C_TX_CH2n |  |  |  |  | Yes | Y2
9C |  |  | GXER9C_TX_CH3n |  |  |  |  | Yes | AA5
9C |  |  | GXER9C_TX_CH4n |  |  |  |  | Yes | V2
9C |  |  | GXER9C_TX_CH5n |  |  |  |  | Yes | W5
9C |  |  | GXER9C_TX_CH6n |  |  |  |  | Yes | T2
9C |  |  | GXER9C_TX_CH7n |  |  |  |  | Yes | U5
9C |  |  | GXER9C_TX_CH8n |  |  |  |  | Yes | P2
9C |  |  | GXER9C_TX_CH9n |  |  |  |  | Yes | R5
9C |  |  | GXER9C_TX_CH10n |  |  |  |  | Yes | M2
9C |  |  | GXER9C_TX_CH11n |  |  |  |  | Yes | N5
9C |  |  | GXER9C_TX_CH12n |  |  |  |  | Yes | K2
9C |  |  | GXER9C_TX_CH13n |  |  |  |  | Yes | L5
9C |  |  | GXER9C_TX_CH14n |  |  |  |  | Yes | H2
9C |  |  | GXER9C_TX_CH15n |  |  |  |  | Yes | J5
9C |  |  | GXER9C_TX_CH16n |  |  |  |  | Yes | F2
9C |  |  | GXER9C_TX_CH17n |  |  |  |  | Yes | G5
9C |  |  | GXER9C_TX_CH18n |  |  |  |  | Yes | D2
9C |  |  | GXER9C_TX_CH19n |  |  |  |  | Yes | E5
9C |  |  | GXER9C_TX_CH20n |  |  |  |  | Yes | B3
9C |  |  | GXER9C_TX_CH21n |  |  |  |  | Yes | C5
9C |  |  | GXER9C_TX_CH22n |  |  |  |  | Yes | B8
9C |  |  | GXER9C_TX_CH23n |  |  |  |  | Yes | A11
9C |  |  | GXER9C_RX_CH0p |  |  |  |  | Yes | AD7
9C |  |  | GXER9C_RX_CH1p |  |  |  |  | Yes | AC4
9C |  |  | GXER9C_RX_CH2p |  |  |  |  | Yes | AB7
9C |  |  | GXER9C_RX_CH3p |  |  |  |  | Yes | Y7
9C |  |  | GXER9C_RX_CH4p |  |  |  |  | Yes | V7
9C |  |  | GXER9C_RX_CH5p |  |  |  |  | Yes | T7
9C |  |  | GXER9C_RX_CH6p |  |  |  |  | Yes | P7
9C |  |  | GXER9C_RX_CH7p |  |  |  |  | Yes | M7
9C |  |  | GXER9C_RX_CH8p |  |  |  |  | Yes | N10
9C |  |  | GXER9C_RX_CH9p |  |  |  |  | Yes | L10
9C |  |  | GXER9C_RX_CH10p |  |  |  |  | Yes | K7
9C |  |  | GXER9C_RX_CH11p |  |  |  |  | Yes | H7
9C |  |  | GXER9C_RX_CH12p |  |  |  |  | Yes | F7
9C |  |  | GXER9C_RX_CH13p |  |  |  |  | Yes | D7
9C |  |  | GXER9C_RX_CH14p |  |  |  |  | Yes | G10
9C |  |  | GXER9C_RX_CH15p |  |  |  |  | Yes | J10
9C |  |  | GXER9C_RX_CH16p |  |  |  |  | Yes | E10
9C |  |  | GXER9C_RX_CH17p |  |  |  |  | Yes | C10
9C |  |  | GXER9C_RX_CH18p |  |  |  |  | Yes | D13
9C |  |  | GXER9C_RX_CH19p |  |  |  |  | Yes | F13
9C |  |  | GXER9C_RX_CH20p |  |  |  |  | Yes | H13
9C |  |  | GXER9C_RX_CH21p |  |  |  |  | Yes | K13
9C |  |  | GXER9C_RX_CH22p |  |  |  |  | Yes | B13
9C |  |  | GXER9C_RX_CH23p |  |  |  |  | Yes | A16
9C |  |  | GXER9C_RX_CH0n |  |  |  |  | Yes | AD8
9C |  |  | GXER9C_RX_CH1n |  |  |  |  | Yes | AC5
9C |  |  | GXER9C_RX_CH2n |  |  |  |  | Yes | AB8
9C |  |  | GXER9C_RX_CH3n |  |  |  |  | Yes | Y8
9C |  |  | GXER9C_RX_CH4n |  |  |  |  | Yes | V8
9C |  |  | GXER9C_RX_CH5n |  |  |  |  | Yes | T8
9C |  |  | GXER9C_RX_CH6n |  |  |  |  | Yes | P8
9C |  |  | GXER9C_RX_CH7n |  |  |  |  | Yes | M8
9C |  |  | GXER9C_RX_CH8n |  |  |  |  | Yes | N11
9C |  |  | GXER9C_RX_CH9n |  |  |  |  | Yes | L11
9C |  |  | GXER9C_RX_CH10n |  |  |  |  | Yes | K8
9C |  |  | GXER9C_RX_CH11n |  |  |  |  | Yes | H8
9C |  |  | GXER9C_RX_CH12n |  |  |  |  | Yes | F8
9C |  |  | GXER9C_RX_CH13n |  |  |  |  | Yes | D8
9C |  |  | GXER9C_RX_CH14n |  |  |  |  | Yes | G11
9C |  |  | GXER9C_RX_CH15n |  |  |  |  | Yes | J11
9C |  |  | GXER9C_RX_CH16n |  |  |  |  | Yes | E11
9C |  |  | GXER9C_RX_CH17n |  |  |  |  | Yes | C11
9C |  |  | GXER9C_RX_CH18n |  |  |  |  | Yes | D14
9C |  |  | GXER9C_RX_CH19n |  |  |  |  | Yes | F14
9C |  |  | GXER9C_RX_CH20n |  |  |  |  | Yes | H14
9C |  |  | GXER9C_RX_CH21n |  |  |  |  | Yes | K14
9C |  |  | GXER9C_RX_CH22n |  |  |  |  | Yes | B14
9C |  |  | GXER9C_RX_CH23n |  |  |  |  | Yes | A17
9C |  |  | REFCLK_GXER9C_CH0p | [5 empty] | AE10
9C |  |  | REFCLK_GXER9C_CH0n | [5 empty] | AE9
9C |  |  | REFCLK_GXER9C_CH1p | [5 empty] | AD10
9C |  |  | REFCLK_GXER9C_CH1n | [5 empty] | AD11
9C |  |  | REFCLK_GXER9C_CH2p | [5 empty] | AC15
9C |  |  | REFCLK_GXER9C_CH2n | [5 empty] | AC14
9C |  |  | REFCLK_GXER9C_CH3p | [5 empty] | AF15
9C |  |  | REFCLK_GXER9C_CH3n | [5 empty] | AF14
9C |  |  | REFCLK_GXER9C_CH4p | [5 empty] | AB15
9C |  |  | REFCLK_GXER9C_CH4n | [5 empty] | AB14
9C |  |  | REFCLK_GXER9C_CH5p | [5 empty] | AE12
9C |  |  | REFCLK_GXER9C_CH5n | [5 empty] | AE11
9C |  |  | REFCLK_GXER9C_CH6p | [5 empty] | AC13
9C |  |  | REFCLK_GXER9C_CH6n | [5 empty] | AC12
9C |  |  | REFCLK_GXER9C_CH7p | [5 empty] | AE13
9C |  |  | REFCLK_GXER9C_CH7n | [5 empty] | AE14
9C |  |  | REFCLK_GXER9C_CH8p | [5 empty] | AD13
9C |  |  | REFCLK_GXER9C_CH8n | [5 empty] | AD14
1F |  |  | REFCLK_GXBL1F_CHTp | [5 empty] | AH38
1F |  |  | REFCLK_GXBL1F_CHTn | [5 empty] | AH37
1F |  |  | GXBL1F_TX_CH5n | [5 empty] | AF48
1F |  |  | GXBL1F_TX_CH5p | [5 empty] | AF49
1F |  |  | GXBL1F_RX_CH5n,GXBL1F_REFCLK5n | [5 empty] | AF44
1F |  |  | GXBL1F_RX_CH5p,GXBL1F_REFCLK5p | [5 empty] | AF45
1F |  |  | GXBL1F_TX_CH4n |  |  |  |  | Yes | AG46
1F |  |  | GXBL1F_TX_CH4p |  |  |  |  | Yes | AG47
1F |  |  | GXBL1F_RX_CH4n,GXBL1F_REFCLK4n |  |  |  |  | Yes | AG42
1F |  |  | GXBL1F_RX_CH4p,GXBL1F_REFCLK4p |  |  |  |  | Yes | AG43
1F |  |  | GXBL1F_TX_CH3n |  |  |  |  | Yes | AH48
1F |  |  | GXBL1F_TX_CH3p |  |  |  |  | Yes | AH49
1F |  |  | GXBL1F_RX_CH3n,GXBL1F_REFCLK3n |  |  |  |  | Yes | AH44
1F |  |  | GXBL1F_RX_CH3p,GXBL1F_REFCLK3p |  |  |  |  | Yes | AH45
1F |  |  | GXBL1F_TX_CH2n | [5 empty] | AJ46
1F |  |  | GXBL1F_TX_CH2p | [5 empty] | AJ47
1F |  |  | GXBL1F_RX_CH2n,GXBL1F_REFCLK2n | [5 empty] | AJ42
1F |  |  | GXBL1F_RX_CH2p,GXBL1F_REFCLK2p | [5 empty] | AJ43
1F |  |  | GXBL1F_TX_CH1n |  |  |  |  | Yes | AK48
1F |  |  | GXBL1F_TX_CH1p |  |  |  |  | Yes | AK49
1F |  |  | GXBL1F_RX_CH1n,GXBL1F_REFCLK1n |  |  |  |  | Yes | AK44
1F |  |  | GXBL1F_RX_CH1p,GXBL1F_REFCLK1p |  |  |  |  | Yes | AK45
1F |  |  | GXBL1F_TX_CH0n |  |  |  |  | Yes | AL46
1F |  |  | GXBL1F_TX_CH0p |  |  |  |  | Yes | AL47
1F |  |  | GXBL1F_RX_CH0n,GXBL1F_REFCLK0n |  |  |  |  | Yes | AL42
1F |  |  | GXBL1F_RX_CH0p,GXBL1F_REFCLK0p |  |  |  |  | Yes | AL43
1F |  |  | REFCLK_GXBL1F_CHBp | [5 empty] | AK38
1F |  |  | REFCLK_GXBL1F_CHBn | [5 empty] | AK37
1E |  |  | REFCLK_GXBL1E_CHTp | [5 empty] | AH41
1E |  |  | REFCLK_GXBL1E_CHTn | [5 empty] | AH40
1E |  |  | GXBL1E_TX_CH5n | [5 empty] | AM48
1E |  |  | GXBL1E_TX_CH5p | [5 empty] | AM49
1E |  |  | GXBL1E_RX_CH5n,GXBL1E_REFCLK5n | [5 empty] | AM44
1E |  |  | GXBL1E_RX_CH5p,GXBL1E_REFCLK5p | [5 empty] | AM45
1E |  |  | GXBL1E_TX_CH4n |  |  |  |  | Yes | AN46
1E |  |  | GXBL1E_TX_CH4p |  |  |  |  | Yes | AN47
1E |  |  | GXBL1E_RX_CH4n,GXBL1E_REFCLK4n |  |  |  |  | Yes | AN42
1E |  |  | GXBL1E_RX_CH4p,GXBL1E_REFCLK4p |  |  |  |  | Yes | AN43
1E |  |  | GXBL1E_TX_CH3n |  |  |  |  | Yes | AP48
1E |  |  | GXBL1E_TX_CH3p |  |  |  |  | Yes | AP49
1E |  |  | GXBL1E_RX_CH3n,GXBL1E_REFCLK3n |  |  |  |  | Yes | AP44
1E |  |  | GXBL1E_RX_CH3p,GXBL1E_REFCLK3p |  |  |  |  | Yes | AP45
1E |  |  | GXBL1E_TX_CH2n | [5 empty] | AR46
1E |  |  | GXBL1E_TX_CH2p | [5 empty] | AR47
1E |  |  | GXBL1E_RX_CH2n,GXBL1E_REFCLK2n | [5 empty] | AR42
1E |  |  | GXBL1E_RX_CH2p,GXBL1E_REFCLK2p | [5 empty] | AR43
1E |  |  | GXBL1E_TX_CH1n |  |  |  |  | Yes | AT48
1E |  |  | GXBL1E_TX_CH1p |  |  |  |  | Yes | AT49
1E |  |  | GXBL1E_RX_CH1n,GXBL1E_REFCLK1n |  |  |  |  | Yes | AT44
1E |  |  | GXBL1E_RX_CH1p,GXBL1E_REFCLK1p |  |  |  |  | Yes | AT45
1E |  |  | GXBL1E_TX_CH0n |  |  |  |  | Yes | AU46
1E |  |  | GXBL1E_TX_CH0p |  |  |  |  | Yes | AU47
1E |  |  | GXBL1E_RX_CH0n,GXBL1E_REFCLK0n |  |  |  |  | Yes | AU42
1E |  |  | GXBL1E_RX_CH0p,GXBL1E_REFCLK0p |  |  |  |  | Yes | AU43
1E |  |  | REFCLK_GXBL1E_CHBp | [5 empty] | AK41
1E |  |  | REFCLK_GXBL1E_CHBn | [5 empty] | AK40
1D |  |  | REFCLK_GXBL1D_CHTp | [5 empty] | AM41
1D |  |  | REFCLK_GXBL1D_CHTn | [5 empty] | AM40
1D |  |  | GXBL1D_TX_CH5n | [5 empty] | AV48
1D |  |  | GXBL1D_TX_CH5p | [5 empty] | AV49
1D |  |  | GXBL1D_RX_CH5n,GXBL1D_REFCLK5n | [5 empty] | AV44
1D |  |  | GXBL1D_RX_CH5p,GXBL1D_REFCLK5p | [5 empty] | AV45
1D |  |  | GXBL1D_TX_CH4n |  |  |  |  | Yes | AW46
1D |  |  | GXBL1D_TX_CH4p |  |  |  |  | Yes | AW47
1D |  |  | GXBL1D_RX_CH4n,GXBL1D_REFCLK4n |  |  |  |  | Yes | AW42
1D |  |  | GXBL1D_RX_CH4p,GXBL1D_REFCLK4p |  |  |  |  | Yes | AW43
1D |  |  | GXBL1D_TX_CH3n |  |  |  |  | Yes | AY48
1D |  |  | GXBL1D_TX_CH3p |  |  |  |  | Yes | AY49
1D |  |  | GXBL1D_RX_CH3n,GXBL1D_REFCLK3n |  |  |  |  | Yes | AY44
1D |  |  | GXBL1D_RX_CH3p,GXBL1D_REFCLK3p |  |  |  |  | Yes | AY45
1D |  |  | GXBL1D_TX_CH2n | [5 empty] | BA46
1D |  |  | GXBL1D_TX_CH2p | [5 empty] | BA47
1D |  |  | GXBL1D_RX_CH2n,GXBL1D_REFCLK2n | [5 empty] | BA42
1D |  |  | GXBL1D_RX_CH2p,GXBL1D_REFCLK2p | [5 empty] | BA43
1D |  |  | GXBL1D_TX_CH1n |  |  |  |  | Yes | BB48
1D |  |  | GXBL1D_TX_CH1p |  |  |  |  | Yes | BB49
1D |  |  | GXBL1D_RX_CH1n,GXBL1D_REFCLK1n |  |  |  |  | Yes | BB44
1D |  |  | GXBL1D_RX_CH1p,GXBL1D_REFCLK1p |  |  |  |  | Yes | BB45
1D |  |  | GXBL1D_TX_CH0n |  |  |  |  | Yes | BC46
1D |  |  | GXBL1D_TX_CH0p |  |  |  |  | Yes | BC47
1D |  |  | GXBL1D_RX_CH0n,GXBL1D_REFCLK0n |  |  |  |  | Yes | BC42
1D |  |  | GXBL1D_RX_CH0p,GXBL1D_REFCLK0p |  |  |  |  | Yes | BC43
1D |  |  | REFCLK_GXBL1D_CHBp | [5 empty] | AP41
1D |  |  | REFCLK_GXBL1D_CHBn | [5 empty] | AP40
1C |  |  | REFCLK_GXBL1C_CHTp | [5 empty] | AT41
1C |  |  | REFCLK_GXBL1C_CHTn | [5 empty] | AT40
1C |  |  | GXBL1C_TX_CH5n | [5 empty] | BD48
1C |  |  | GXBL1C_TX_CH5p | [5 empty] | BD49
1C |  |  | GXBL1C_RX_CH5n,GXBL1C_REFCLK5n | [5 empty] | BD44
1C |  |  | GXBL1C_RX_CH5p,GXBL1C_REFCLK5p | [5 empty] | BD45
1C |  |  | GXBL1C_TX_CH4n |  |  |  |  | Yes | BE46
1C |  |  | GXBL1C_TX_CH4p |  |  |  |  | Yes | BE47
1C |  |  | GXBL1C_RX_CH4n,GXBL1C_REFCLK4n |  |  |  |  | Yes | BE42
1C |  |  | GXBL1C_RX_CH4p,GXBL1C_REFCLK4p |  |  |  |  | Yes | BE43
1C |  |  | GXBL1C_TX_CH3n |  |  |  |  | Yes | BF48
1C |  |  | GXBL1C_TX_CH3p |  |  |  |  | Yes | BF49
1C |  |  | GXBL1C_RX_CH3n,GXBL1C_REFCLK3n |  |  |  |  | Yes | BF44
1C |  |  | GXBL1C_RX_CH3p,GXBL1C_REFCLK3p |  |  |  |  | Yes | BF45
1C |  |  | GXBL1C_TX_CH2n | [5 empty] | BG46
1C |  |  | GXBL1C_TX_CH2p | [5 empty] | BG47
1C |  |  | GXBL1C_RX_CH2n,GXBL1C_REFCLK2n | [5 empty] | BF40
1C |  |  | GXBL1C_RX_CH2p,GXBL1C_REFCLK2p | [5 empty] | BF41
1C |  |  | GXBL1C_TX_CH1n |  |  |  |  | Yes | BH44
1C |  |  | GXBL1C_TX_CH1p |  |  |  |  | Yes | BH45
1C |  |  | GXBL1C_RX_CH1n,GXBL1C_REFCLK1n |  |  |  |  | Yes | BG42
1C |  |  | GXBL1C_RX_CH1p,GXBL1C_REFCLK1p |  |  |  |  | Yes | BG43
1C |  |  | GXBL1C_TX_CH0n |  |  |  |  | Yes | BJ42
1C |  |  | GXBL1C_TX_CH0p |  |  |  |  | Yes | BJ43
1C |  |  | GXBL1C_RX_CH0n,GXBL1C_REFCLK0n |  |  |  |  | Yes | BH40
1C |  |  | GXBL1C_RX_CH0p,GXBL1C_REFCLK0p |  |  |  |  | Yes | BH41
1C |  |  | REFCLK_GXBL1C_CHBp | [5 empty] | AV41
1C |  |  | REFCLK_GXBL1C_CHBn | [5 empty] | AV40
2N | 47 | VREFB2NN0 | IO |  |  | LVDS2N_1n | No |  | M28 | DQ0 | DQ0 | DQ0 | DQ0
2N | 46 | VREFB2NN0 | IO |  |  | LVDS2N_1p | No |  | L28 | DQ0 | DQ0 | DQ0 | DQ0
2N | 45 | VREFB2NN0 | IO |  |  | LVDS2N_2n | Yes |  | T29 | DQSn0 | DQ0 | DQ0 | DQ0
2N | 44 | VREFB2NN0 | IO |  |  | LVDS2N_2p | Yes |  | R29 | DQS0 | DQ0 | DQ0 | DQ0
2N | 43 | VREFB2NN0 | IO |  |  | LVDS2N_3n | No |  | P29 | DQ0 | DQ0 | DQ0 | DQ0
2N | 42 | VREFB2NN0 | IO |  |  | LVDS2N_3p | No |  | N29 | DQ0 | DQ0 | DQ0 | DQ0
2N | 41 | VREFB2NN0 | IO |  |  | LVDS2N_4n | Yes |  | N30 | DQSn1 | DQSn0/CQn0 | DQ0 | DQ0
2N | 40 | VREFB2NN0 | IO |  |  | LVDS2N_4p | Yes |  | M30 | DQS1 | DQS0/CQ0 | DQ0 | DQ0
2N | 39 | VREFB2NN0 | IO |  |  | LVDS2N_5n | No |  | R30 | DQ1 | DQ0 | DQ0 | DQ0
2N | 38 | VREFB2NN0 | IO |  |  | LVDS2N_5p | No |  | T30 | DQ1 | DQ0 | DQ0 | DQ0
2N | 37 | VREFB2NN0 | IO |  |  | LVDS2N_6n | Yes |  | U30 | DQ1 | DQ0 | DQ0 | DQ0
2N | 36 | VREFB2NN0 | IO |  |  | LVDS2N_6p | Yes |  | V30 | DQ1 | DQ0 | DQ0 | DQ0
2N | 35 | VREFB2NN0 | IO |  |  | LVDS2N_7n | No |  | J28 | DQ2 | DQ1 | DQ0 | DQ0
2N | 34 | VREFB2NN0 | IO |  |  | LVDS2N_7p | No |  | H28 | DQ2 | DQ1 | DQ0 | DQ0
2N | 33 | VREFB2NN0 | IO |  |  | LVDS2N_8n | Yes |  | K27 | DQSn2 | DQ1 | DQSn0/CQn0 | DQ0
2N | 32 | VREFB2NN0 | IO |  |  | LVDS2N_8p | Yes |  | J27 | DQS2 | DQ1 | DQS0/CQ0 | DQ0
2N | 31 | VREFB2NN0 | IO |  |  | LVDS2N_9n | No |  | J29 | DQ2 | DQ1 | DQ0 | DQ0
2N | 30 | VREFB2NN0 | IO |  |  | LVDS2N_9p | No |  | H29 | DQ2 | DQ1 | DQ0 | DQ0
2N | 29 | VREFB2NN0 | IO | PLL_2N_CLKOUT1n |  | LVDS2N_10n | Yes |  | L29 | DQSn3 | DQSn1/CQn1 | DQ0 | DQ0
2N | 28 | VREFB2NN0 | IO | PLL_2N_CLKOUT1p,PLL_2N_CLKOUT1,PLL_2N_FB1 |  | LVDS2N_10p | Yes |  | K29 | DQS3 | DQS1/CQ1 | DQ0 | DQ0
2N | 27 | VREFB2NN0 | IO |  |  | LVDS2N_11n | No |  | H26 | DQ3 | DQ1 | DQ0 | DQ0
2N | 26 | VREFB2NN0 | IO | RZQ_2N |  | LVDS2N_11p | No |  | G26 | DQ3 | DQ1 | DQ0 | DQ0
2N | 25 | VREFB2NN0 | IO | CLK_2N_1n |  | LVDS2N_12n | Yes |  | L30 | DQ3 | DQ1 | DQ0 | DQ0
2N | 24 | VREFB2NN0 | IO | CLK_2N_1p |  | LVDS2N_12p | Yes |  | K30 | DQ3 | DQ1 | DQ0 | DQ0
2N | 23 | VREFB2NN0 | IO | CLK_2N_0n |  | LVDS2N_13n | No |  | C25 | DQ4 | DQ2 | DQ1 | DQ0
2N | 22 | VREFB2NN0 | IO | CLK_2N_0p |  | LVDS2N_13p | No |  | B25 | DQ4 | DQ2 | DQ1 | DQ0
2N | 21 | VREFB2NN0 | IO |  |  | LVDS2N_14n | Yes |  | E25 | DQSn4 | DQ2 | DQ1 | DQSn0/CQn0
2N | 20 | VREFB2NN0 | IO |  |  | LVDS2N_14p | Yes |  | F25 | DQS4 | DQ2 | DQ1 | DQS0/CQ0
2N | 19 | VREFB2NN0 | IO | PLL_2N_CLKOUT0n |  | LVDS2N_15n | No |  | A24 | DQ4 | DQ2 | DQ1 | DQ0
2N | 18 | VREFB2NN0 | IO | PLL_2N_CLKOUT0p,PLL_2N_CLKOUT0,PLL_2N_FB0 |  | LVDS2N_15p | No |  | A25 | DQ4 | DQ2 | DQ1 | DQ0
2N | 17 | VREFB2NN0 | IO |  |  | LVDS2N_16n | Yes |  | F27 | DQSn5 | DQSn2/CQn2 | DQ1 | DQ0
2N | 16 | VREFB2NN0 | IO |  |  | LVDS2N_16p | Yes |  | G27 | DQS5 | DQS2/CQ2 | DQ1 | DQ0
2N | 15 | VREFB2NN0 | IO |  |  | LVDS2N_17n | No |  | C26 | DQ5 | DQ2 | DQ1 | DQ0
2N | 14 | VREFB2NN0 | IO |  |  | LVDS2N_17p | No |  | B26 | DQ5 | DQ2 | DQ1 | DQ0
2N | 13 | VREFB2NN0 | IO |  |  | LVDS2N_18n | Yes |  | D26 | DQ5 | DQ2 | DQ1 | DQ0
2N | 12 | VREFB2NN0 | IO |  |  | LVDS2N_18p | Yes |  | E26 | DQ5 | DQ2 | DQ1 | DQ0
2N | 11 | VREFB2NN0 | IO |  |  | LVDS2N_19n | No |  | B27 | DQ6 | DQ3 | DQ1 | DQ0
2N | 10 | VREFB2NN0 | IO |  |  | LVDS2N_19p | No |  | A27 | DQ6 | DQ3 | DQ1 | DQ0
2N | 9 | VREFB2NN0 | IO |  |  | LVDS2N_20n | Yes |  | G28 | DQSn6 | DQ3 | DQSn1/CQn1 | DQ0
2N | 8 | VREFB2NN0 | IO |  |  | LVDS2N_20p | Yes |  | F28 | DQS6 | DQ3 | DQS1/CQ1 | DQ0
2N | 7 | VREFB2NN0 | IO |  |  | LVDS2N_21n | No |  | D28 | DQ6 | DQ3 | DQ1 | DQ0
2N | 6 | VREFB2NN0 | IO |  |  | LVDS2N_21p | No |  | C28 | DQ6 | DQ3 | DQ1 | DQ0
2N | 5 | VREFB2NN0 | IO |  |  | LVDS2N_22n | Yes |  | E27 | DQSn7 | DQSn3/CQn3 | DQ1 | DQ0
2N | 4 | VREFB2NN0 | IO |  |  | LVDS2N_22p | Yes |  | D27 | DQS7 | DQS3/CQ3 | DQ1 | DQ0
2N | 3 | VREFB2NN0 | IO |  |  | LVDS2N_23n | No |  | B28 | DQ7 | DQ3 | DQ1 | DQ0
2N | 2 | VREFB2NN0 | IO |  |  | LVDS2N_23p | No |  | A28 | DQ7 | DQ3 | DQ1 | DQ0
2N | 1 | VREFB2NN0 | IO |  |  | LVDS2N_24n | Yes |  | F29 | DQ7 | DQ3 | DQ1 | DQ0
2N | 0 | VREFB2NN0 | IO |  |  | LVDS2N_24p | Yes |  | E29 | DQ7 | DQ3 | DQ1 | DQ0
2M | 47 | VREFB2MN0 | IO |  |  | LVDS2M_1n | No |  | U28 | DQ8 | DQ4 | DQ2 | DQ1
2M | 46 | VREFB2MN0 | IO |  |  | LVDS2M_1p | No |  | T28 | DQ8 | DQ4 | DQ2 | DQ1
2M | 45 | VREFB2MN0 | IO |  |  | LVDS2M_2n | Yes |  | J26 | DQSn8 | DQ4 | DQ2 | DQ1
2M | 44 | VREFB2MN0 | IO |  |  | LVDS2M_2p | Yes |  | K26 | DQS8 | DQ4 | DQ2 | DQ1
2M | 43 | VREFB2MN0 | IO |  |  | LVDS2M_3n | No |  | N28 | DQ8 | DQ4 | DQ2 | DQ1
2M | 42 | VREFB2MN0 | IO |  |  | LVDS2M_3p | No |  | P28 | DQ8 | DQ4 | DQ2 | DQ1
2M | 41 | VREFB2MN0 | IO |  |  | LVDS2M_4n | Yes |  | P27 | DQSn9 | DQSn4/CQn4 | DQ2 | DQ1
2M | 40 | VREFB2MN0 | IO |  |  | LVDS2M_4p | Yes |  | R27 | DQS9 | DQS4/CQ4 | DQ2 | DQ1
2M | 39 | VREFB2MN0 | IO |  |  | LVDS2M_5n | No |  | M27 | DQ9 | DQ4 | DQ2 | DQ1
2M | 38 | VREFB2MN0 | IO |  |  | LVDS2M_5p | No |  | L27 | DQ9 | DQ4 | DQ2 | DQ1
2M | 37 | VREFB2MN0 | IO |  |  | LVDS2M_6n | Yes |  | U27 | DQ9 | DQ4 | DQ2 | DQ1
2M | 36 | VREFB2MN0 | IO |  |  | LVDS2M_6p | Yes |  | T27 | DQ9 | DQ4 | DQ2 | DQ1
2M | 35 | VREFB2MN0 | IO |  |  | LVDS2M_7n | No |  | E24 | DQ10 | DQ5 | DQ2 | DQ1
2M | 34 | VREFB2MN0 | IO |  |  | LVDS2M_7p | No |  | F24 | DQ10 | DQ5 | DQ2 | DQ1
2M | 33 | VREFB2MN0 | IO |  |  | LVDS2M_8n | Yes |  | C24 | DQSn10 | DQ5 | DQSn2/CQn2 | DQ1
2M | 32 | VREFB2MN0 | IO |  |  | LVDS2M_8p | Yes |  | D24 | DQS10 | DQ5 | DQS2/CQ2 | DQ1
2M | 31 | VREFB2MN0 | IO |  |  | LVDS2M_9n | No |  | G25 | DQ10 | DQ5 | DQ2 | DQ1
2M | 30 | VREFB2MN0 | IO |  |  | LVDS2M_9p | No |  | H25 | DQ10 | DQ5 | DQ2 | DQ1
2M | 29 | VREFB2MN0 | IO | PLL_2M_CLKOUT1n |  | LVDS2M_10n | Yes |  | C23 | DQSn11 | DQSn5/CQn5 | DQ2 | DQ1
2M | 28 | VREFB2MN0 | IO | PLL_2M_CLKOUT1p,PLL_2M_CLKOUT1,PLL_2M_FB1 |  | LVDS2M_10p | Yes |  | D23 | DQS11 | DQS5/CQ5 | DQ2 | DQ1
2M | 27 | VREFB2MN0 | IO |  |  | LVDS2M_11n | No |  | H24 | DQ11 | DQ5 | DQ2 | DQ1
2M | 26 | VREFB2MN0 | IO | RZQ_2M |  | LVDS2M_11p | No |  | J24 | DQ11 | DQ5 | DQ2 | DQ1
2M | 25 | VREFB2MN0 | IO | CLK_2M_1n |  | LVDS2M_12n | Yes |  | B23 | DQ11 | DQ5 | DQ2 | DQ1
2M | 24 | VREFB2MN0 | IO | CLK_2M_1p |  | LVDS2M_12p | Yes |  | A23 | DQ11 | DQ5 | DQ2 | DQ1
2M | 23 | VREFB2MN0 | IO | CLK_2M_0n |  | LVDS2M_13n | No |  | L25 | DQ12 | DQ6 | DQ3 | DQ1
2M | 22 | VREFB2MN0 | IO | CLK_2M_0p |  | LVDS2M_13p | No |  | K25 | DQ12 | DQ6 | DQ3 | DQ1
2M | 21 | VREFB2MN0 | IO |  |  | LVDS2M_14n | Yes |  | L24 | DQSn12 | DQ6 | DQ3 | DQSn1/CQn1
2M | 20 | VREFB2MN0 | IO |  |  | LVDS2M_14p | Yes |  | K24 | DQS12 | DQ6 | DQ3 | DQS1/CQ1
2M | 19 | VREFB2MN0 | IO | PLL_2M_CLKOUT0n |  | LVDS2M_15n | No |  | R26 | DQ12 | DQ6 | DQ3 | DQ1
2M | 18 | VREFB2MN0 | IO | PLL_2M_CLKOUT0p,PLL_2M_CLKOUT0,PLL_2M_FB0 |  | LVDS2M_15p | No |  | P26 | DQ12 | DQ6 | DQ3 | DQ1
2M | 17 | VREFB2MN0 | IO |  |  | LVDS2M_16n | Yes |  | N26 | DQSn13 | DQSn6/CQn6 | DQ3 | DQ1
2M | 16 | VREFB2MN0 | IO |  |  | LVDS2M_16p | Yes |  | M26 | DQS13 | DQS6/CQ6 | DQ3 | DQ1
2M | 15 | VREFB2MN0 | IO |  |  | LVDS2M_17n | No |  | T25 | DQ13 | DQ6 | DQ3 | DQ1
2M | 14 | VREFB2MN0 | IO |  |  | LVDS2M_17p | No |  | R25 | DQ13 | DQ6 | DQ3 | DQ1
2M | 13 | VREFB2MN0 | IO |  |  | LVDS2M_18n | Yes |  | N25 | DQ13 | DQ6 | DQ3 | DQ1
2M | 12 | VREFB2MN0 | IO |  |  | LVDS2M_18p | Yes |  | M25 | DQ13 | DQ6 | DQ3 | DQ1
2M | 11 | VREFB2MN0 | IO |  |  | LVDS2M_19n | No |  | A22 | DQ14 | DQ7 | DQ3 | DQ1
2M | 10 | VREFB2MN0 | IO |  |  | LVDS2M_19p | No |  | B22 | DQ14 | DQ7 | DQ3 | DQ1
2M | 9 | VREFB2MN0 | IO |  |  | LVDS2M_20n | Yes |  | F22 | DQSn14 | DQ7 | DQSn3/CQn3 | DQ1
2M | 8 | VREFB2MN0 | IO |  |  | LVDS2M_20p | Yes |  | G22 | DQS14 | DQ7 | DQS3/CQ3 | DQ1
2M | 7 | VREFB2MN0 | IO |  |  | LVDS2M_21n | No |  | B21 | DQ14 | DQ7 | DQ3 | DQ1
2M | 6 | VREFB2MN0 | IO |  |  | LVDS2M_21p | No |  | C21 | DQ14 | DQ7 | DQ3 | DQ1
2M | 5 | VREFB2MN0 | IO |  |  | LVDS2M_22n | Yes |  | F23 | DQSn15 | DQSn7/CQn7 | DQ3 | DQ1
2M | 4 | VREFB2MN0 | IO |  |  | LVDS2M_22p | Yes |  | G23 | DQS15 | DQS7/CQ7 | DQ3 | DQ1
2M | 3 | VREFB2MN0 | IO |  |  | LVDS2M_23n | No |  | D22 | DQ15 | DQ7 | DQ3 | DQ1
2M | 2 | VREFB2MN0 | IO |  |  | LVDS2M_23p | No |  | E22 | DQ15 | DQ7 | DQ3 | DQ1
2M | 1 | VREFB2MN0 | IO |  |  | LVDS2M_24n | Yes |  | H23 | DQ15 | DQ7 | DQ3 | DQ1
2M | 0 | VREFB2MN0 | IO |  |  | LVDS2M_24p | Yes |  | J23 | DQ15 | DQ7 | DQ3 | DQ1
2L | 47 | VREFB2LN0 | IO |  |  | LVDS2L_1n | No |  | N24 | DQ16 | DQ8 | DQ4 | DQ2
2L | 46 | VREFB2LN0 | IO |  |  | LVDS2L_1p | No |  | P24 | DQ16 | DQ8 | DQ4 | DQ2
2L | 45 | VREFB2LN0 | IO |  |  | LVDS2L_2n | Yes |  | J22 | DQSn16 | DQ8 | DQ4 | DQ2
2L | 44 | VREFB2LN0 | IO |  |  | LVDS2L_2p | Yes |  | K22 | DQS16 | DQ8 | DQ4 | DQ2
2L | 43 | VREFB2LN0 | IO |  |  | LVDS2L_3n | No |  | R24 | DQ16 | DQ8 | DQ4 | DQ2
2L | 42 | VREFB2LN0 | IO |  |  | LVDS2L_3p | No |  | T24 | DQ16 | DQ8 | DQ4 | DQ2
2L | 41 | VREFB2LN0 | IO |  |  | LVDS2L_4n | Yes |  | L22 | DQSn17 | DQSn8/CQn8 | DQ4 | DQ2
2L | 40 | VREFB2LN0 | IO |  |  | LVDS2L_4p | Yes |  | M22 | DQS17 | DQS8/CQ8 | DQ4 | DQ2
2L | 39 | VREFB2LN0 | IO |  |  | LVDS2L_5n | No |  | M23 | DQ17 | DQ8 | DQ4 | DQ2
2L | 38 | VREFB2LN0 | IO |  |  | LVDS2L_5p | No |  | L23 | DQ17 | DQ8 | DQ4 | DQ2
2L | 37 | VREFB2LN0 | IO |  |  | LVDS2L_6n | Yes |  | P23 | DQ17 | DQ8 | DQ4 | DQ2
2L | 36 | VREFB2LN0 | IO |  |  | LVDS2L_6p | Yes |  | N23 | DQ17 | DQ8 | DQ4 | DQ2
2L | 35 | VREFB2LN0 | IO |  |  | LVDS2L_7n | No |  | B20 | DQ18 | DQ9 | DQ4 | DQ2
2L | 34 | VREFB2LN0 | IO |  |  | LVDS2L_7p | No |  | C20 | DQ18 | DQ9 | DQ4 | DQ2
2L | 33 | VREFB2LN0 | IO |  |  | LVDS2L_8n | Yes |  | G21 | DQSn18 | DQ9 | DQSn4/CQn4 | DQ2
2L | 32 | VREFB2LN0 | IO |  |  | LVDS2L_8p | Yes |  | H21 | DQS18 | DQ9 | DQS4/CQ4 | DQ2
2L | 31 | VREFB2LN0 | IO |  |  | LVDS2L_9n | No |  | D21 | DQ18 | DQ9 | DQ4 | DQ2
2L | 30 | VREFB2LN0 | IO |  |  | LVDS2L_9p | No |  | E21 | DQ18 | DQ9 | DQ4 | DQ2
2L | 29 | VREFB2LN0 | IO | PLL_2L_CLKOUT1n |  | LVDS2L_10n | Yes |  | J21 | DQSn19 | DQSn9/CQn9 | DQ4 | DQ2
2L | 28 | VREFB2LN0 | IO | PLL_2L_CLKOUT1p,PLL_2L_CLKOUT1,PLL_2L_FB1 |  | LVDS2L_10p | Yes |  | K21 | DQS19 | DQS9/CQ9 | DQ4 | DQ2
2L | 27 | VREFB2LN0 | IO |  |  | LVDS2L_11n | No |  | E20 | DQ19 | DQ9 | DQ4 | DQ2
2L | 26 | VREFB2LN0 | IO | RZQ_2L |  | LVDS2L_11p | No |  | F20 | DQ19 | DQ9 | DQ4 | DQ2
2L | 25 | VREFB2LN0 | IO | CLK_2L_1n |  | LVDS2L_12n | Yes |  | G20 | DQ19 | DQ9 | DQ4 | DQ2
2L | 24 | VREFB2LN0 | IO | CLK_2L_1p |  | LVDS2L_12p | Yes |  | H20 | DQ19 | DQ9 | DQ4 | DQ2
2L | 23 | VREFB2LN0 | IO | CLK_2L_0n |  | LVDS2L_13n | No |  | D19 | DQ20 | DQ10 | DQ5 | DQ2
2L | 22 | VREFB2LN0 | IO | CLK_2L_0p |  | LVDS2L_13p | No |  | C19 | DQ20 | DQ10 | DQ5 | DQ2
2L | 21 | VREFB2LN0 | IO |  |  | LVDS2L_14n | Yes |  | J19 | DQSn20 | DQ10 | DQ5 | DQSn2/CQn2
2L | 20 | VREFB2LN0 | IO |  |  | LVDS2L_14p | Yes |  | H19 | DQS20 | DQ10 | DQ5 | DQS2/CQ2
2L | 19 | VREFB2LN0 | IO | PLL_2L_CLKOUT0n |  | LVDS2L_15n | No |  | D18 | DQ20 | DQ10 | DQ5 | DQ2
2L | 18 | VREFB2LN0 | IO | PLL_2L_CLKOUT0p,PLL_2L_CLKOUT0,PLL_2L_FB0 |  | LVDS2L_15p | No |  | C18 | DQ20 | DQ10 | DQ5 | DQ2
2L | 17 | VREFB2LN0 | IO |  |  | LVDS2L_16n | Yes |  | L20 | DQSn21 | DQSn10/CQn10 | DQ5 | DQ2
2L | 16 | VREFB2LN0 | IO |  |  | LVDS2L_16p | Yes |  | K20 | DQS21 | DQS10/CQ10 | DQ5 | DQ2
2L | 15 | VREFB2LN0 | IO |  |  | LVDS2L_17n | No |  | F19 | DQ21 | DQ10 | DQ5 | DQ2
2L | 14 | VREFB2LN0 | IO |  |  | LVDS2L_17p | No |  | E19 | DQ21 | DQ10 | DQ5 | DQ2
2L | 13 | VREFB2LN0 | IO |  |  | LVDS2L_18n | Yes |  | L19 | DQ21 | DQ10 | DQ5 | DQ2
2L | 12 | VREFB2LN0 | IO |  |  | LVDS2L_18p | Yes |  | K19 | DQ21 | DQ10 | DQ5 | DQ2
2L | 11 | VREFB2LN0 | IO |  |  | LVDS2L_19n | No |  | T22 | DQ22 | DQ11 | DQ5 | DQ2
2L | 10 | VREFB2LN0 | IO |  |  | LVDS2L_19p | No |  | T23 | DQ22 | DQ11 | DQ5 | DQ2
2L | 9 | VREFB2LN0 | IO |  |  | LVDS2L_20n | Yes |  | P21 | DQSn22 | DQ11 | DQSn5/CQn5 | DQ2
2L | 8 | VREFB2LN0 | IO |  |  | LVDS2L_20p | Yes |  | R21 | DQS22 | DQ11 | DQS5/CQ5 | DQ2
2L | 7 | VREFB2LN0 | IO |  |  | LVDS2L_21n | No |  | P22 | DQ22 | DQ11 | DQ5 | DQ2
2L | 6 | VREFB2LN0 | IO |  |  | LVDS2L_21p | No |  | R22 | DQ22 | DQ11 | DQ5 | DQ2
2L | 5 | VREFB2LN0 | IO |  |  | LVDS2L_22n | Yes |  | M21 | DQSn23 | DQSn11/CQn11 | DQ5 | DQ2
2L | 4 | VREFB2LN0 | IO |  |  | LVDS2L_22p | Yes |  | N21 | DQS23 | DQS11/CQ11 | DQ5 | DQ2
2L | 3 | VREFB2LN0 | IO |  |  | LVDS2L_23n | No |  | M20 | DQ23 | DQ11 | DQ5 | DQ2
2L | 2 | VREFB2LN0 | IO |  |  | LVDS2L_23p | No |  | N20 | DQ23 | DQ11 | DQ5 | DQ2
2L | 1 | VREFB2LN0 | IO |  |  | LVDS2L_24n | Yes |  | N19 | DQ23 | DQ11 | DQ5 | DQ2
2L | 0 | VREFB2LN0 | IO |  |  | LVDS2L_24p | Yes |  | P19 | DQ23 | DQ11 | DQ5 | DQ2
2K | 47 | VREFB2KN0 | IO |  |  | LVDS2K_1n | No |  | E17 | DQ24 | DQ12 | DQ6 | DQ3
2K | 46 | VREFB2KN0 | IO |  |  | LVDS2K_1p | No |  | F17 | DQ24 | DQ12 | DQ6 | DQ3
2K | 45 | VREFB2KN0 | IO |  |  | LVDS2K_2n | Yes |  | F18 | DQSn24 | DQ12 | DQ6 | DQ3
2K | 44 | VREFB2KN0 | IO |  |  | LVDS2K_2p | Yes |  | G18 | DQS24 | DQ12 | DQ6 | DQ3
2K | 43 | VREFB2KN0 | IO |  |  | LVDS2K_3n | No |  | D17 | DQ24 | DQ12 | DQ6 | DQ3
2K | 42 | VREFB2KN0 | IO |  |  | LVDS2K_3p | No |  | C16 | DQ24 | DQ12 | DQ6 | DQ3
2K | 41 | VREFB2KN0 | IO |  |  | LVDS2K_4n | Yes |  | G17 | DQSn25 | DQSn12/CQn12 | DQ6 | DQ3
2K | 40 | VREFB2KN0 | IO |  |  | LVDS2K_4p | Yes |  | G16 | DQS25 | DQS12/CQ12 | DQ6 | DQ3
2K | 39 | VREFB2KN0 | IO |  |  | LVDS2K_5n | No |  | E16 | DQ25 | DQ12 | DQ6 | DQ3
2K | 38 | VREFB2KN0 | IO |  |  | LVDS2K_5p | No |  | D16 | DQ25 | DQ12 | DQ6 | DQ3
2K | 37 | VREFB2KN0 | IO |  |  | LVDS2K_6n | Yes |  | J18 | DQ25 | DQ12 | DQ6 | DQ3
2K | 36 | VREFB2KN0 | IO |  |  | LVDS2K_6p | Yes |  | H18 | DQ25 | DQ12 | DQ6 | DQ3
2K | 35 | VREFB2KN0 | IO |  |  | LVDS2K_7n | No |  | J16 | DQ26 | DQ13 | DQ6 | DQ3
2K | 34 | VREFB2KN0 | IO |  |  | LVDS2K_7p | No |  | K16 | DQ26 | DQ13 | DQ6 | DQ3
2K | 33 | VREFB2KN0 | IO |  |  | LVDS2K_8n | Yes |  | J17 | DQSn26 | DQ13 | DQSn6/CQn6 | DQ3
2K | 32 | VREFB2KN0 | IO |  |  | LVDS2K_8p | Yes |  | H16 | DQS26 | DQ13 | DQS6/CQ6 | DQ3
2K | 31 | VREFB2KN0 | IO |  |  | LVDS2K_9n | No |  | N18 | DQ26 | DQ13 | DQ6 | DQ3
2K | 30 | VREFB2KN0 | IO |  |  | LVDS2K_9p | No |  | P18 | DQ26 | DQ13 | DQ6 | DQ3
2K | 29 | VREFB2KN0 | IO | PLL_2K_CLKOUT1n |  | LVDS2K_10n | Yes |  | K17 | DQSn27 | DQSn13/CQn13 | DQ6 | DQ3
2K | 28 | VREFB2KN0 | IO | PLL_2K_CLKOUT1p,PLL_2K_CLKOUT1,PLL_2K_FB1 |  | LVDS2K_10p | Yes |  | L17 | DQS27 | DQS13/CQ13 | DQ6 | DQ3
2K | 27 | VREFB2KN0 | IO |  |  | LVDS2K_11n | No |  | M16 | DQ27 | DQ13 | DQ6 | DQ3
2K | 26 | VREFB2KN0 | IO | RZQ_2K |  | LVDS2K_11p | No |  | M17 | DQ27 | DQ13 | DQ6 | DQ3
2K | 25 | VREFB2KN0 | IO | CLK_2K_1n |  | LVDS2K_12n | Yes |  | L18 | DQ27 | DQ13 | DQ6 | DQ3
2K | 24 | VREFB2KN0 | IO | CLK_2K_1p |  | LVDS2K_12p | Yes |  | M18 | DQ27 | DQ13 | DQ6 | DQ3
2K | 23 | VREFB2KN0 | IO | CLK_2K_0n |  | LVDS2K_13n | No |  | U23 | DQ28 | DQ14 | DQ7 | DQ3
2K | 22 | VREFB2KN0 | IO | CLK_2K_0p |  | LVDS2K_13p | No |  | V23 | DQ28 | DQ14 | DQ7 | DQ3
2K | 21 | VREFB2KN0 | IO |  |  | LVDS2K_14n | Yes |  | U22 | DQSn28 | DQ14 | DQ7 | DQSn3/CQn3
2K | 20 | VREFB2KN0 | IO |  |  | LVDS2K_14p | Yes |  | U21 | DQS28 | DQ14 | DQ7 | DQS3/CQ3
2K | 19 | VREFB2KN0 | IO | PLL_2K_CLKOUT0n |  | LVDS2K_15n | No |  | T20 | DQ28 | DQ14 | DQ7 | DQ3
2K | 18 | VREFB2KN0 | IO | PLL_2K_CLKOUT0p,PLL_2K_CLKOUT0,PLL_2K_FB0 |  | LVDS2K_15p | No |  | R20 | DQ28 | DQ14 | DQ7 | DQ3
2K | 17 | VREFB2KN0 | IO |  |  | LVDS2K_16n | Yes |  | V20 | DQSn29 | DQSn14/CQn14 | DQ7 | DQ3
2K | 16 | VREFB2KN0 | IO |  |  | LVDS2K_16p | Yes |  | U20 | DQS29 | DQS14/CQ14 | DQ7 | DQ3
2K | 15 | VREFB2KN0 | IO |  |  | LVDS2K_17n | No |  | T19 | DQ29 | DQ14 | DQ7 | DQ3
2K | 14 | VREFB2KN0 | IO |  |  | LVDS2K_17p | No |  | R19 | DQ29 | DQ14 | DQ7 | DQ3
2K | 13 | VREFB2KN0 | IO |  |  | LVDS2K_18n | Yes |  | U18 | DQ29 | DQ14 | DQ7 | DQ3
2K | 12 | VREFB2KN0 | IO |  |  | LVDS2K_18p | Yes |  | T18 | DQ29 | DQ14 | DQ7 | DQ3
2K | 11 | VREFB2KN0 | IO |  |  | LVDS2K_19n | No |  | P17 | DQ30 | DQ15 | DQ7 | DQ3
2K | 10 | VREFB2KN0 | IO |  |  | LVDS2K_19p | No |  | N16 | DQ30 | DQ15 | DQ7 | DQ3
2K | 9 | VREFB2KN0 | IO |  |  | LVDS2K_20n | Yes |  | M14 | DQSn30 | DQ15 | DQSn7/CQn7 | DQ3
2K | 8 | VREFB2KN0 | IO |  |  | LVDS2K_20p | Yes |  | N14 | DQS30 | DQ15 | DQS7/CQ7 | DQ3
2K | 7 | VREFB2KN0 | IO |  |  | LVDS2K_21n | No |  | R17 | DQ30 | DQ15 | DQ7 | DQ3
2K | 6 | VREFB2KN0 | IO |  |  | LVDS2K_21p | No |  | T17 | DQ30 | DQ15 | DQ7 | DQ3
2K | 5 | VREFB2KN0 | IO |  |  | LVDS2K_22n | Yes |  | M15 | DQSn31 | DQSn15/CQn15 | DQ7 | DQ3
2K | 4 | VREFB2KN0 | IO |  |  | LVDS2K_22p | Yes |  | N15 | DQS31 | DQS15/CQ15 | DQ7 | DQ3
2K | 3 | VREFB2KN0 | IO |  |  | LVDS2K_23n | No |  | P16 | DQ31 | DQ15 | DQ7 | DQ3
2K | 2 | VREFB2KN0 | IO |  |  | LVDS2K_23p | No |  | R16 | DQ31 | DQ15 | DQ7 | DQ3
2K | 1 | VREFB2KN0 | IO |  |  | LVDS2K_24n | Yes |  | M13 | DQ31 | DQ15 | DQ7 | DQ3
2K | 0 | VREFB2KN0 | IO |  |  | LVDS2K_24p | Yes |  | N13 | DQ31 | DQ15 | DQ7 | DQ3
2C | 47 | VREFB2CN0 | IO |  |  | LVDS2C_1n | No |  | BJ28 | DQ72 | DQ36 | DQ18 | DQ9
2C | 46 | VREFB2CN0 | IO |  |  | LVDS2C_1p | No |  | BH28 | DQ72 | DQ36 | DQ18 | DQ9
2C | 45 | VREFB2CN0 | IO |  |  | LVDS2C_2n | Yes |  | BE27 | DQSn72 | DQ36 | DQ18 | DQ9
2C | 44 | VREFB2CN0 | IO |  |  | LVDS2C_2p | Yes |  | BD27 | DQS72 | DQ36 | DQ18 | DQ9
2C | 43 | VREFB2CN0 | IO |  |  | LVDS2C_3n | No |  | BG28 | DQ72 | DQ36 | DQ18 | DQ9
2C | 42 | VREFB2CN0 | IO |  |  | LVDS2C_3p | No |  | BF28 | DQ72 | DQ36 | DQ18 | DQ9
2C | 41 | VREFB2CN0 | IO |  |  | LVDS2C_4n | Yes |  | BD28 | DQSn73 | DQSn36/CQn36 | DQ18 | DQ9
2C | 40 | VREFB2CN0 | IO |  |  | LVDS2C_4p | Yes |  | BC28 | DQS73 | DQS36/CQ36 | DQ18 | DQ9
2C | 39 | VREFB2CN0 | IO |  |  | LVDS2C_5n | No |  | BH29 | DQ73 | DQ36 | DQ18 | DQ9
2C | 38 | VREFB2CN0 | IO |  |  | LVDS2C_5p | No |  | BJ29 | DQ73 | DQ36 | DQ18 | DQ9
2C | 37 | VREFB2CN0 | IO |  |  | LVDS2C_6n | Yes |  | BE29 | DQ73 | DQ36 | DQ18 | DQ9
2C | 36 | VREFB2CN0 | IO |  |  | LVDS2C_6p | Yes |  | BF29 | DQ73 | DQ36 | DQ18 | DQ9
2C | 35 | VREFB2CN0 | IO |  |  | LVDS2C_7n | No |  | BJ31 | DQ74 | DQ37 | DQ18 | DQ9
2C | 34 | VREFB2CN0 | IO |  |  | LVDS2C_7p | No |  | BJ32 | DQ74 | DQ37 | DQ18 | DQ9
2C | 33 | VREFB2CN0 | IO |  |  | LVDS2C_8n | Yes |  | BF30 | DQSn74 | DQ37 | DQSn18/CQn18 | DQ9
2C | 32 | VREFB2CN0 | IO |  |  | LVDS2C_8p | Yes |  | BE30 | DQS74 | DQ37 | DQS18/CQ18 | DQ9
2C | 31 | VREFB2CN0 | IO |  |  | LVDS2C_9n | No |  | BH30 | DQ74 | DQ37 | DQ18 | DQ9
2C | 30 | VREFB2CN0 | IO |  |  | LVDS2C_9p | No |  | BG30 | DQ74 | DQ37 | DQ18 | DQ9
2C | 29 | VREFB2CN0 | IO | PLL_2C_CLKOUT1n |  | LVDS2C_10n | Yes |  | BD29 | DQSn75 | DQSn37/CQn37 | DQ18 | DQ9
2C | 28 | VREFB2CN0 | IO | PLL_2C_CLKOUT1p,PLL_2C_CLKOUT1,PLL_2C_FB1 |  | LVDS2C_10p | Yes |  | BC29 | DQS75 | DQS37/CQ37 | DQ18 | DQ9
2C | 27 | VREFB2CN0 | IO |  |  | LVDS2C_11n | No |  | BH31 | DQ75 | DQ37 | DQ18 | DQ9
2C | 26 | VREFB2CN0 | IO | RZQ_2C |  | LVDS2C_11p | No |  | BG31 | DQ75 | DQ37 | DQ18 | DQ9
2C | 25 | VREFB2CN0 | IO | CLK_2C_1n |  | LVDS2C_12n | Yes |  | BC30 | DQ75 | DQ37 | DQ18 | DQ9
2C | 24 | VREFB2CN0 | IO | CLK_2C_1p |  | LVDS2C_12p | Yes |  | BB30 | DQ75 | DQ37 | DQ18 | DQ9
2C | 23 | VREFB2CN0 | IO | CLK_2C_0n |  | LVDS2C_13n | No |  | BB27 | DQ76 | DQ38 | DQ19 | DQ9
2C | 22 | VREFB2CN0 | IO | CLK_2C_0p |  | LVDS2C_13p | No |  | BA27 | DQ76 | DQ38 | DQ19 | DQ9
2C | 21 | VREFB2CN0 | IO |  |  | LVDS2C_14n | Yes |  | AW27 | DQSn76 | DQ38 | DQ19 | DQSn9/CQn9
2C | 20 | VREFB2CN0 | IO |  |  | LVDS2C_14p | Yes |  | AY27 | DQS76 | DQ38 | DQ19 | DQS9/CQ9
2C | 19 | VREFB2CN0 | IO | PLL_2C_CLKOUT0n |  | LVDS2C_15n | No |  | BA28 | DQ76 | DQ38 | DQ19 | DQ9
2C | 18 | VREFB2CN0 | IO | PLL_2C_CLKOUT0p,PLL_2C_CLKOUT0,PLL_2C_FB0 |  | LVDS2C_15p | No |  | BB28 | DQ76 | DQ38 | DQ19 | DQ9
2C | 17 | VREFB2CN0 | IO |  |  | LVDS2C_16n | Yes |  | AV28 | DQSn77 | DQSn38/CQn38 | DQ19 | DQ9
2C | 16 | VREFB2CN0 | IO |  |  | LVDS2C_16p | Yes |  | AW28 | DQS77 | DQS38/CQ38 | DQ19 | DQ9
2C | 15 | VREFB2CN0 | IO |  |  | LVDS2C_17n | No |  | AV29 | DQ77 | DQ38 | DQ19 | DQ9
2C | 14 | VREFB2CN0 | IO |  |  | LVDS2C_17p | No |  | AW29 | DQ77 | DQ38 | DQ19 | DQ9
2C | 13 | VREFB2CN0 | IO |  |  | LVDS2C_18n | Yes |  | AY29 | DQ77 | DQ38 | DQ19 | DQ9
2C | 12 | VREFB2CN0 | IO |  |  | LVDS2C_18p | Yes |  | BA29 | DQ77 | DQ38 | DQ19 | DQ9
2C | 11 | VREFB2CN0 | IO |  |  | LVDS2C_19n | No |  | AN28 | DQ78 | DQ39 | DQ19 | DQ9
2C | 10 | VREFB2CN0 | IO |  |  | LVDS2C_19p | No |  | AM28 | DQ78 | DQ39 | DQ19 | DQ9
2C | 9 | VREFB2CN0 | IO |  |  | LVDS2C_20n | Yes |  | AT29 | DQSn78 | DQ39 | DQSn19/CQn19 | DQ9
2C | 8 | VREFB2CN0 | IO |  |  | LVDS2C_20p | Yes |  | AR29 | DQS78 | DQ39 | DQS19/CQ19 | DQ9
2C | 7 | VREFB2CN0 | IO |  |  | LVDS2C_21n | No |  | AR27 | DQ78 | DQ39 | DQ19 | DQ9
2C | 6 | VREFB2CN0 | IO |  |  | LVDS2C_21p | No |  | AP27 | DQ78 | DQ39 | DQ19 | DQ9
2C | 5 | VREFB2CN0 | IO |  |  | LVDS2C_22n | Yes |  | AU28 | DQSn79 | DQSn39/CQn39 | DQ19 | DQ9
2C | 4 | VREFB2CN0 | IO |  |  | LVDS2C_22p | Yes |  | AT28 | DQS79 | DQS39/CQ39 | DQ19 | DQ9
2C | 3 | VREFB2CN0 | IO |  |  | LVDS2C_23n | No |  | AP28 | DQ79 | DQ39 | DQ19 | DQ9
2C | 2 | VREFB2CN0 | IO |  |  | LVDS2C_23p | No |  | AP29 | DQ79 | DQ39 | DQ19 | DQ9
2C | 1 | VREFB2CN0 | IO |  |  | LVDS2C_24n | Yes |  | AU27 | DQ79 | DQ39 | DQ19 | DQ9
2C | 0 | VREFB2CN0 | IO |  |  | LVDS2C_24p | Yes |  | AT27 | DQ79 | DQ39 | DQ19 | DQ9
2B | 47 | VREFB2BN0 | IO |  |  | LVDS2B_1n | No |  | BE31 | DQ80 | DQ40 | DQ20 | DQ10
2B | 46 | VREFB2BN0 | IO |  |  | LVDS2B_1p | No |  | BD31 | DQ80 | DQ40 | DQ20 | DQ10
2B | 45 | VREFB2BN0 | IO |  |  | LVDS2B_2n | Yes |  | BG32 | DQSn80 | DQ40 | DQ20 | DQ10
2B | 44 | VREFB2BN0 | IO |  |  | LVDS2B_2p | Yes |  | BF32 | DQS80 | DQ40 | DQ20 | DQ10
2B | 43 | VREFB2BN0 | IO |  |  | LVDS2B_3n | No |  | BC31 | DQ80 | DQ40 | DQ20 | DQ10
2B | 42 | VREFB2BN0 | IO |  |  | LVDS2B_3p | No |  | BB31 | DQ80 | DQ40 | DQ20 | DQ10
2B | 41 | VREFB2BN0 | IO |  |  | LVDS2B_4n | Yes |  | BE32 | DQSn81 | DQSn40/CQn40 | DQ20 | DQ10
2B | 40 | VREFB2BN0 | IO |  |  | LVDS2B_4p | Yes |  | BD32 | DQS81 | DQS40/CQ40 | DQ20 | DQ10
2B | 39 | VREFB2BN0 | IO |  |  | LVDS2B_5n | No |  | BF33 | DQ81 | DQ40 | DQ20 | DQ10
2B | 38 | VREFB2BN0 | IO |  |  | LVDS2B_5p | No |  | BG33 | DQ81 | DQ40 | DQ20 | DQ10
2B | 37 | VREFB2BN0 | IO |  |  | LVDS2B_6n | Yes |  | BH33 | DQ81 | DQ40 | DQ20 | DQ10
2B | 36 | VREFB2BN0 | IO |  |  | LVDS2B_6p | Yes |  | BJ33 | DQ81 | DQ40 | DQ20 | DQ10
2B | 35 | VREFB2BN0 | IO |  |  | LVDS2B_7n | No |  | BJ34 | DQ82 | DQ41 | DQ20 | DQ10
2B | 34 | VREFB2BN0 | IO |  |  | LVDS2B_7p | No |  | BH34 | DQ82 | DQ41 | DQ20 | DQ10
2B | 33 | VREFB2BN0 | IO |  |  | LVDS2B_8n | Yes |  | BH35 | DQSn82 | DQ41 | DQSn20/CQn20 | DQ10
2B | 32 | VREFB2BN0 | IO |  |  | LVDS2B_8p | Yes |  | BG35 | DQS82 | DQ41 | DQS20/CQ20 | DQ10
2B | 31 | VREFB2BN0 | IO |  |  | LVDS2B_9n | No |  | BF34 | DQ82 | DQ41 | DQ20 | DQ10
2B | 30 | VREFB2BN0 | IO |  |  | LVDS2B_9p | No |  | BE34 | DQ82 | DQ41 | DQ20 | DQ10
2B | 29 | VREFB2BN0 | IO | PLL_2B_CLKOUT1n |  | LVDS2B_10n | Yes |  | BD33 | DQSn83 | DQSn41/CQn41 | DQ20 | DQ10
2B | 28 | VREFB2BN0 | IO | PLL_2B_CLKOUT1p,PLL_2B_CLKOUT1,PLL_2B_FB1 |  | LVDS2B_10p | Yes |  | BC33 | DQS83 | DQS41/CQ41 | DQ20 | DQ10
2B | 27 | VREFB2BN0 | IO |  |  | LVDS2B_11n | No |  | BD34 | DQ83 | DQ41 | DQ20 | DQ10
2B | 26 | VREFB2BN0 | IO | RZQ_2B |  | LVDS2B_11p | No |  | BC34 | DQ83 | DQ41 | DQ20 | DQ10
2B | 25 | VREFB2BN0 | IO | CLK_2B_1n |  | LVDS2B_12n | Yes |  | BB33 | DQ83 | DQ41 | DQ20 | DQ10
2B | 24 | VREFB2BN0 | IO | CLK_2B_1p |  | LVDS2B_12p | Yes |  | BA33 | DQ83 | DQ41 | DQ20 | DQ10
2B | 23 | VREFB2BN0 | IO | CLK_2B_0n |  | LVDS2B_13n | No |  | BA32 | DQ84 | DQ42 | DQ21 | DQ10
2B | 22 | VREFB2BN0 | IO | CLK_2B_0p |  | LVDS2B_13p | No |  | BB32 | DQ84 | DQ42 | DQ21 | DQ10
2B | 21 | VREFB2BN0 | IO |  |  | LVDS2B_14n | Yes |  | AY30 | DQSn84 | DQ42 | DQ21 | DQSn10/CQn10
2B | 20 | VREFB2BN0 | IO |  |  | LVDS2B_14p | Yes |  | BA30 | DQS84 | DQ42 | DQ21 | DQS10/CQ10
2B | 19 | VREFB2BN0 | IO | PLL_2B_CLKOUT0n |  | LVDS2B_15n | No |  | AT32 | DQ84 | DQ42 | DQ21 | DQ10
2B | 18 | VREFB2BN0 | IO | PLL_2B_CLKOUT0p,PLL_2B_CLKOUT0,PLL_2B_FB0 |  | LVDS2B_15p | No |  | AU32 | DQ84 | DQ42 | DQ21 | DQ10
2B | 17 | VREFB2BN0 | IO |  |  | LVDS2B_16n | Yes |  | AW31 | DQSn85 | DQSn42/CQn42 | DQ21 | DQ10
2B | 16 | VREFB2BN0 | IO |  |  | LVDS2B_16p | Yes |  | AY31 | DQS85 | DQS42/CQ42 | DQ21 | DQ10
2B | 15 | VREFB2BN0 | IO |  |  | LVDS2B_17n | No |  | AV33 | DQ85 | DQ42 | DQ21 | DQ10
2B | 14 | VREFB2BN0 | IO |  |  | LVDS2B_17p | No |  | AW33 | DQ85 | DQ42 | DQ21 | DQ10
2B | 13 | VREFB2BN0 | IO |  |  | LVDS2B_18n | Yes |  | AW32 | DQ85 | DQ42 | DQ21 | DQ10
2B | 12 | VREFB2BN0 | IO |  |  | LVDS2B_18p | Yes |  | AY32 | DQ85 | DQ42 | DQ21 | DQ10
2B | 11 | VREFB2BN0 | IO |  |  | LVDS2B_19n | No |  | AR32 | DQ86 | DQ43 | DQ21 | DQ10
2B | 10 | VREFB2BN0 | IO |  |  | LVDS2B_19p | No |  | AP32 | DQ86 | DQ43 | DQ21 | DQ10
2B | 9 | VREFB2BN0 | IO |  |  | LVDS2B_20n | Yes |  | AT30 | DQSn86 | DQ43 | DQSn21/CQn21 | DQ10
2B | 8 | VREFB2BN0 | IO |  |  | LVDS2B_20p | Yes |  | AR30 | DQS86 | DQ43 | DQS21/CQ21 | DQ10
2B | 7 | VREFB2BN0 | IO |  |  | LVDS2B_21n | No |  | AV30 | DQ86 | DQ43 | DQ21 | DQ10
2B | 6 | VREFB2BN0 | IO |  |  | LVDS2B_21p | No |  | AU30 | DQ86 | DQ43 | DQ21 | DQ10
2B | 5 | VREFB2BN0 | IO |  |  | LVDS2B_22n | Yes |  | AR31 | DQSn87 | DQSn43/CQn43 | DQ21 | DQ10
2B | 4 | VREFB2BN0 | IO |  |  | LVDS2B_22p | Yes |  | AP31 | DQS87 | DQS43/CQ43 | DQ21 | DQ10
2B | 3 | VREFB2BN0 | IO |  |  | LVDS2B_23n | No |  | AV31 | DQ87 | DQ43 | DQ21 | DQ10
2B | 2 | VREFB2BN0 | IO |  |  | LVDS2B_23p | No |  | AU31 | DQ87 | DQ43 | DQ21 | DQ10
2B | 1 | VREFB2BN0 | IO |  |  | LVDS2B_24n | Yes |  | AN30 | DQ87 | DQ43 | DQ21 | DQ10
2B | 0 | VREFB2BN0 | IO |  |  | LVDS2B_24p | Yes |  | AN31 | DQ87 | DQ43 | DQ21 | DQ10
2A | 47 | VREFB2AN0 | IO |  |  | LVDS2A_1n | No |  | BC38 | DQ88 | DQ44 | DQ22 | DQ11
2A | 46 | VREFB2AN0 | IO |  |  | LVDS2A_1p | No |  | BD38 | DQ88 | DQ44 | DQ22 | DQ11
2A | 45 | VREFB2AN0 | IO |  |  | LVDS2A_2n | Yes |  | BF38 | DQSn88 | DQ44 | DQ22 | DQ11
2A | 44 | VREFB2AN0 | IO |  |  | LVDS2A_2p | Yes |  | BG38 | DQS88 | DQ44 | DQ22 | DQ11
2A | 43 | VREFB2AN0 | IO |  |  | LVDS2A_3n | No |  | BA37 | DQ88 | DQ44 | DQ22 | DQ11
2A | 42 | VREFB2AN0 | IO |  |  | LVDS2A_3p | No |  | BB37 | DQ88 | DQ44 | DQ22 | DQ11
2A | 41 | VREFB2AN0 | IO |  |  | LVDS2A_4n | Yes |  | BG37 | DQSn89 | DQSn44/CQn44 | DQ22 | DQ11
2A | 40 | VREFB2AN0 | IO |  |  | LVDS2A_4p | Yes |  | BF37 | DQS89 | DQS44/CQ44 | DQ22 | DQ11
2A | 39 | VREFB2AN0 | IO |  |  | LVDS2A_5n | No |  | BE37 | DQ89 | DQ44 | DQ22 | DQ11
2A | 38 | VREFB2AN0 | IO |  |  | LVDS2A_5p | No |  | BD37 | DQ89 | DQ44 | DQ22 | DQ11
2A | 37 | VREFB2AN0 | IO |  |  | LVDS2A_6n | Yes |  | BJ38 | DQ89 | DQ44 | DQ22 | DQ11
2A | 36 | VREFB2AN0 | IO |  |  | LVDS2A_6p | Yes |  | BH38 | DQ89 | DQ44 | DQ22 | DQ11
2A | 35 | VREFB2AN0 | IO |  |  | LVDS2A_7n | No |  | AU36 | DQ90 | DQ45 | DQ22 | DQ11
2A | 34 | VREFB2AN0 | IO |  |  | LVDS2A_7p | No |  | AV36 | DQ90 | DQ45 | DQ22 | DQ11
2A | 33 | VREFB2AN0 | IO |  |  | LVDS2A_8n | Yes |  | AW37 | DQSn90 | DQ45 | DQSn22/CQn22 | DQ11
2A | 32 | VREFB2AN0 | IO |  |  | LVDS2A_8p | Yes |  | AY37 | DQS90 | DQ45 | DQS22/CQ22 | DQ11
2A | 31 | VREFB2AN0 | IO |  |  | LVDS2A_9n | No |  | AT35 | DQ90 | DQ45 | DQ22 | DQ11
2A | 30 | VREFB2AN0 | IO |  |  | LVDS2A_9p | No |  | AR35 | DQ90 | DQ45 | DQ22 | DQ11
2A | 29 | VREFB2AN0 | IO | PLL_2A_CLKOUT1n |  | LVDS2A_10n | Yes |  | AW36 | DQSn91 | DQSn45/CQn45 | DQ22 | DQ11
2A | 28 | VREFB2AN0 | IO | PLL_2A_CLKOUT1p,PLL_2A_CLKOUT1,PLL_2A_FB1 |  | LVDS2A_10p | Yes |  | AY36 | DQS91 | DQS45/CQ45 | DQ22 | DQ11
2A | 27 | VREFB2AN0 | IO |  |  | LVDS2A_11n | No |  | AV35 | DQ91 | DQ45 | DQ22 | DQ11
2A | 26 | VREFB2AN0 | IO | RZQ_2A |  | LVDS2A_11p | No |  | AU35 | DQ91 | DQ45 | DQ22 | DQ11
2A | 25 | VREFB2AN0 | IO | CLK_2A_1n |  | LVDS2A_12n | Yes |  | AY35 | DQ91 | DQ45 | DQ22 | DQ11
2A | 24 | VREFB2AN0 | IO | CLK_2A_1p |  | LVDS2A_12p | Yes |  | BA35 | DQ91 | DQ45 | DQ22 | DQ11
2A | 23 | VREFB2AN0 | IO | CLK_2A_0n |  | LVDS2A_13n | No |  | BJ37 | DQ92 | DQ46 | DQ23 | DQ11
2A | 22 | VREFB2AN0 | IO | CLK_2A_0p |  | LVDS2A_13p | No |  | BJ36 | DQ92 | DQ46 | DQ23 | DQ11
2A | 21 | VREFB2AN0 | IO |  |  | LVDS2A_14n | Yes |  | BG36 | DQSn92 | DQ46 | DQ23 | DQSn11/CQn11
2A | 20 | VREFB2AN0 | IO |  |  | LVDS2A_14p | Yes |  | BH36 | DQS92 | DQ46 | DQ23 | DQS11/CQ11
2A | 19 | VREFB2AN0 | IO | PLL_2A_CLKOUT0n |  | LVDS2A_15n | No |  | BB36 | DQ92 | DQ46 | DQ23 | DQ11
2A | 18 | VREFB2AN0 | IO | PLL_2A_CLKOUT0p,PLL_2A_CLKOUT0,PLL_2A_FB0 |  | LVDS2A_15p | No |  | BC36 | DQ92 | DQ46 | DQ23 | DQ11
2A | 17 | VREFB2AN0 | IO |  |  | LVDS2A_16n | Yes |  | BD36 | DQSn93 | DQSn46/CQn46 | DQ23 | DQ11
2A | 16 | VREFB2AN0 | IO |  |  | LVDS2A_16p | Yes |  | BE36 | DQS93 | DQS46/CQ46 | DQ23 | DQ11
2A | 15 | VREFB2AN0 | IO |  |  | LVDS2A_17n | No |  | BC35 | DQ93 | DQ46 | DQ23 | DQ11
2A | 14 | VREFB2AN0 | IO |  |  | LVDS2A_17p | No |  | BB35 | DQ93 | DQ46 | DQ23 | DQ11
2A | 13 | VREFB2AN0 | IO |  |  | LVDS2A_18n | Yes |  | BE35 | DQ93 | DQ46 | DQ23 | DQ11
2A | 12 | VREFB2AN0 | IO |  |  | LVDS2A_18p | Yes |  | BF35 | DQ93 | DQ46 | DQ23 | DQ11
2A | 11 | VREFB2AN0 | IO |  |  | LVDS2A_19n | No |  | AN34 | DQ94 | DQ47 | DQ23 | DQ11
2A | 10 | VREFB2AN0 | IO |  |  | LVDS2A_19p | No |  | AP34 | DQ94 | DQ47 | DQ23 | DQ11
2A | 9 | VREFB2AN0 | IO |  |  | LVDS2A_20n | Yes |  | AV34 | DQSn94 | DQ47 | DQSn23/CQn23 | DQ11
2A | 8 | VREFB2AN0 | IO |  |  | LVDS2A_20p | Yes |  | AW34 | DQS94 | DQ47 | DQS23/CQ23 | DQ11
2A | 7 | VREFB2AN0 | IO |  |  | LVDS2A_21n | No |  | AN33 | DQ94 | DQ47 | DQ23 | DQ11
2A | 6 | VREFB2AN0 | IO |  |  | LVDS2A_21p | No |  | AP33 | DQ94 | DQ47 | DQ23 | DQ11
2A | 5 | VREFB2AN0 | IO |  |  | LVDS2A_22n | Yes |  | AR34 | DQSn95 | DQSn47/CQn47 | DQ23 | DQ11
2A | 4 | VREFB2AN0 | IO |  |  | LVDS2A_22p | Yes |  | AT34 | DQS95 | DQS47/CQ47 | DQ23 | DQ11
2A | 3 | VREFB2AN0 | IO |  |  | LVDS2A_23n | No |  | AT33 | DQ95 | DQ47 | DQ23 | DQ11
2A | 2 | VREFB2AN0 | IO |  |  | LVDS2A_23p | No |  | AU33 | DQ95 | DQ47 | DQ23 | DQ11
2A | 1 | VREFB2AN0 | IO |  |  | LVDS2A_24n | Yes |  | AY34 | DQ95 | DQ47 | DQ23 | DQ11
2A | 0 | VREFB2AN0 | IO |  |  | LVDS2A_24p | Yes |  | BA34 | DQ95 | DQ47 | DQ23 | DQ11
3B | 47 | VREFB3BN0 | IO |  |  | LVDS3B_1n | No |  | AR15 | DQ176 | DQ88 | DQ44 | DQ22
3B | 46 | VREFB3BN0 | IO |  |  | LVDS3B_1p | No |  | AT15 | DQ176 | DQ88 | DQ44 | DQ22
3B | 45 | VREFB3BN0 | IO |  |  | LVDS3B_2n | Yes |  | AU15 | DQSn176 | DQ88 | DQ44 | DQ22
3B | 44 | VREFB3BN0 | IO |  |  | LVDS3B_2p | Yes |  | AV15 | DQS176 | DQ88 | DQ44 | DQ22
3B | 43 | VREFB3BN0 | IO |  |  | LVDS3B_3n | No |  | AP16 | DQ176 | DQ88 | DQ44 | DQ22
3B | 42 | VREFB3BN0 | IO |  |  | LVDS3B_3p | No |  | AR16 | DQ176 | DQ88 | DQ44 | DQ22
3B | 41 | VREFB3BN0 | IO |  |  | LVDS3B_4n | Yes |  | AU16 | DQSn177 | DQSn88/CQn88 | DQ44 | DQ22
3B | 40 | VREFB3BN0 | IO |  |  | LVDS3B_4p | Yes |  | AV16 | DQS177 | DQS88/CQ88 | DQ44 | DQ22
3B | 39 | VREFB3BN0 | IO |  |  | LVDS3B_5n | No |  | AU17 | DQ177 | DQ88 | DQ44 | DQ22
3B | 38 | VREFB3BN0 | IO |  |  | LVDS3B_5p | No |  | AT17 | DQ177 | DQ88 | DQ44 | DQ22
3B | 37 | VREFB3BN0 | IO |  |  | LVDS3B_6n | Yes |  | AR17 | DQ177 | DQ88 | DQ44 | DQ22
3B | 36 | VREFB3BN0 | IO |  |  | LVDS3B_6p | Yes |  | AP17 | DQ177 | DQ88 | DQ44 | DQ22
3B | 35 | VREFB3BN0 | IO |  |  | LVDS3B_7n | No |  | AW16 | DQ178 | DQ89 | DQ44 | DQ22
3B | 34 | VREFB3BN0 | IO |  |  | LVDS3B_7p | No |  | AY16 | DQ178 | DQ89 | DQ44 | DQ22
3B | 33 | VREFB3BN0 | IO |  |  | LVDS3B_8n | Yes |  | BE17 | DQSn178 | DQ89 | DQSn44/CQn44 | DQ22
3B | 32 | VREFB3BN0 | IO |  |  | LVDS3B_8p | Yes |  | BD17 | DQS178 | DQ89 | DQS44/CQ44 | DQ22
3B | 31 | VREFB3BN0 | IO |  |  | LVDS3B_9n | No |  | BB16 | DQ178 | DQ89 | DQ44 | DQ22
3B | 30 | VREFB3BN0 | IO |  |  | LVDS3B_9p | No |  | BC16 | DQ178 | DQ89 | DQ44 | DQ22
3B | 29 | VREFB3BN0 | IO | PLL_3B_CLKOUT1n |  | LVDS3B_10n | Yes |  | BB17 | DQSn179 | DQSn89/CQn89 | DQ44 | DQ22
3B | 28 | VREFB3BN0 | IO | PLL_3B_CLKOUT1p,PLL_3B_CLKOUT1,PLL_3B_FB1 |  | LVDS3B_10p | Yes |  | BA17 | DQS179 | DQS89/CQ89 | DQ44 | DQ22
3B | 27 | VREFB3BN0 | IO |  |  | LVDS3B_11n | No |  | BD16 | DQ179 | DQ89 | DQ44 | DQ22
3B | 26 | VREFB3BN0 | IO | RZQ_3B |  | LVDS3B_11p | No |  | BE16 | DQ179 | DQ89 | DQ44 | DQ22
3B | 25 | VREFB3BN0 | IO | CLK_3B_1n |  | LVDS3B_12n | Yes |  | AY17 | DQ179 | DQ89 | DQ44 | DQ22
3B | 24 | VREFB3BN0 | IO | CLK_3B_1p |  | LVDS3B_12p | Yes |  | AW17 | DQ179 | DQ89 | DQ44 | DQ22
3B | 23 | VREFB3BN0 | IO | CLK_3B_0n |  | LVDS3B_13n | No |  | AR19 | DQ180 | DQ90 | DQ45 | DQ22
3B | 22 | VREFB3BN0 | IO | CLK_3B_0p |  | LVDS3B_13p | No |  | AT19 | DQ180 | DQ90 | DQ45 | DQ22
3B | 21 | VREFB3BN0 | IO |  |  | LVDS3B_14n | Yes |  | AP18 | DQSn180 | DQ90 | DQ45 | DQSn22/CQn22
3B | 20 | VREFB3BN0 | IO |  |  | LVDS3B_14p | Yes |  | AN18 | DQS180 | DQ90 | DQ45 | DQS22/CQ22
3B | 19 | VREFB3BN0 | IO | PLL_3B_CLKOUT0n |  | LVDS3B_15n | No |  | AV19 | DQ180 | DQ90 | DQ45 | DQ22
3B | 18 | VREFB3BN0 | IO | PLL_3B_CLKOUT0p,PLL_3B_CLKOUT0,PLL_3B_FB0 |  | LVDS3B_15p | No |  | AW19 | DQ180 | DQ90 | DQ45 | DQ22
3B | 17 | VREFB3BN0 | IO |  |  | LVDS3B_16n | Yes |  | AW18 | DQSn181 | DQSn90/CQn90 | DQ45 | DQ22
3B | 16 | VREFB3BN0 | IO |  |  | LVDS3B_16p | Yes |  | AV18 | DQS181 | DQS90/CQ90 | DQ45 | DQ22
3B | 15 | VREFB3BN0 | IO |  |  | LVDS3B_17n | No |  | AN19 | DQ181 | DQ90 | DQ45 | DQ22
3B | 14 | VREFB3BN0 | IO |  |  | LVDS3B_17p | No |  | AP19 | DQ181 | DQ90 | DQ45 | DQ22
3B | 13 | VREFB3BN0 | IO |  |  | LVDS3B_18n | Yes |  | AU18 | DQ181 | DQ90 | DQ45 | DQ22
3B | 12 | VREFB3BN0 | IO |  |  | LVDS3B_18p | Yes |  | AT18 | DQ181 | DQ90 | DQ45 | DQ22
3B | 11 | VREFB3BN0 | IO |  |  | LVDS3B_19n | No |  | BJ19 | DQ182 | DQ91 | DQ45 | DQ22
3B | 10 | VREFB3BN0 | IO |  |  | LVDS3B_19p | No |  | BH19 | DQ182 | DQ91 | DQ45 | DQ22
3B | 9 | VREFB3BN0 | IO |  |  | LVDS3B_20n | Yes |  | BA18 | DQSn182 | DQ91 | DQSn45/CQn45 | DQ22
3B | 8 | VREFB3BN0 | IO |  |  | LVDS3B_20p | Yes |  | BB18 | DQS182 | DQ91 | DQS45/CQ45 | DQ22
3B | 7 | VREFB3BN0 | IO |  |  | LVDS3B_21n | No |  | BF19 | DQ182 | DQ91 | DQ45 | DQ22
3B | 6 | VREFB3BN0 | IO |  |  | LVDS3B_21p | No |  | BE19 | DQ182 | DQ91 | DQ45 | DQ22
3B | 5 | VREFB3BN0 | IO |  |  | LVDS3B_22n | Yes |  | BC18 | DQSn183 | DQSn91/CQn91 | DQ45 | DQ22
3B | 4 | VREFB3BN0 | IO |  |  | LVDS3B_22p | Yes |  | BD18 | DQS183 | DQS91/CQ91 | DQ45 | DQ22
3B | 3 | VREFB3BN0 | IO |  |  | LVDS3B_23n | No |  | BD19 | DQ183 | DQ91 | DQ45 | DQ22
3B | 2 | VREFB3BN0 | IO |  |  | LVDS3B_23p | No |  | BC19 | DQ183 | DQ91 | DQ45 | DQ22
3B | 1 | VREFB3BN0 | IO |  |  | LVDS3B_24n | Yes |  | AY19 | DQ183 | DQ91 | DQ45 | DQ22
3B | 0 | VREFB3BN0 | IO |  |  | LVDS3B_24p | Yes |  | BA19 | DQ183 | DQ91 | DQ45 | DQ22
3A | 47 | VREFB3AN0 | IO |  | AVST_DATA0 | LVDS3A_1n | No |  | BF20 | DQ184 | DQ92 | DQ46 | DQ23
3A | 46 | VREFB3AN0 | IO |  | AVST_DATA1 | LVDS3A_1p | No |  | BE20 | DQ184 | DQ92 | DQ46 | DQ23
3A | 45 | VREFB3AN0 | IO |  | AVST_DATA2 | LVDS3A_2n | Yes |  | BH20 | DQSn184 | DQ92 | DQ46 | DQ23
3A | 44 | VREFB3AN0 | IO |  | AVST_DATA3 | LVDS3A_2p | Yes |  | BG20 | DQS184 | DQ92 | DQ46 | DQ23
3A | 43 | VREFB3AN0 | IO |  | AVST_DATA4 | LVDS3A_3n | No |  | BC20 | DQ184 | DQ92 | DQ46 | DQ23
3A | 42 | VREFB3AN0 | IO |  | AVST_DATA5 | LVDS3A_3p | No |  | BB20 | DQ184 | DQ92 | DQ46 | DQ23
3A | 41 | VREFB3AN0 | IO |  | AVST_DATA6 | LVDS3A_4n | Yes |  | BE21 | DQSn185 | DQSn92/CQn92 | DQ46 | DQ23
3A | 40 | VREFB3AN0 | IO |  | AVST_DATA7 | LVDS3A_4p | Yes |  | BD21 | DQS185 | DQS92/CQ92 | DQ46 | DQ23
3A | 39 | VREFB3AN0 | IO |  | AVST_DATA8 | LVDS3A_5n | No |  | AY20 | DQ185 | DQ92 | DQ46 | DQ23
3A | 38 | VREFB3AN0 | IO |  | AVST_DATA9 | LVDS3A_5p | No |  | BA20 | DQ185 | DQ92 | DQ46 | DQ23
3A | 37 | VREFB3AN0 | IO |  | AVST_DATA10 | LVDS3A_6n | Yes |  | BB21 | DQ185 | DQ92 | DQ46 | DQ23
3A | 36 | VREFB3AN0 | IO |  | AVST_DATA11 | LVDS3A_6p | Yes |  | BC21 | DQ185 | DQ92 | DQ46 | DQ23
3A | 35 | VREFB3AN0 | IO |  | AVST_DATA12 | LVDS3A_7n | No |  | AR20 | DQ186 | DQ93 | DQ46 | DQ23
3A | 34 | VREFB3AN0 | IO |  | AVST_DATA13 | LVDS3A_7p | No |  | AT20 | DQ186 | DQ93 | DQ46 | DQ23
3A | 33 | VREFB3AN0 | IO |  | AVST_DATA14 | LVDS3A_8n | Yes |  | AU20 | DQSn186 | DQ93 | DQSn46/CQn46 | DQ23
3A | 32 | VREFB3AN0 | IO |  | AVST_DATA15 | LVDS3A_8p | Yes |  | AV20 | DQS186 | DQ93 | DQS46/CQ46 | DQ23
3A | 31 | VREFB3AN0 | IO |  | AVST_DATA16 | LVDS3A_9n | No |  | AR21 | DQ186 | DQ93 | DQ46 | DQ23
3A | 30 | VREFB3AN0 | IO |  | AVST_DATA17 | LVDS3A_9p | No |  | AP21 | DQ186 | DQ93 | DQ46 | DQ23
3A | 29 | VREFB3AN0 | IO | PLL_3A_CLKOUT1n | AVST_DATA18 | LVDS3A_10n | Yes |  | AV21 | DQSn187 | DQSn93/CQn93 | DQ46 | DQ23
3A | 28 | VREFB3AN0 | IO | PLL_3A_CLKOUT1p,PLL_3A_CLKOUT1,PLL_3A_FB1 | AVST_DATA19 | LVDS3A_10p | Yes |  | AU21 | DQS187 | DQS93/CQ93 | DQ46 | DQ23
3A | 27 | VREFB3AN0 | IO |  |  | LVDS3A_11n | No |  | AR22 | DQ187 | DQ93 | DQ46 | DQ23
3A | 26 | VREFB3AN0 | IO | RZQ_3A | AVST_VALID | LVDS3A_11p | No |  | AP22 | DQ187 | DQ93 | DQ46 | DQ23
3A | 25 | VREFB3AN0 | IO | CLK_3A_1n | AVST_DATA20 | LVDS3A_12n | Yes |  | AW21 | DQ187 | DQ93 | DQ46 | DQ23
3A | 24 | VREFB3AN0 | IO | CLK_3A_1p | AVST_DATA21 | LVDS3A_12p | Yes |  | AY21 | DQ187 | DQ93 | DQ46 | DQ23
3A | 23 | VREFB3AN0 | IO | CLK_3A_0n | AVST_DATA22 | LVDS3A_13n | No |  | BF23 | DQ188 | DQ94 | DQ47 | DQ23
3A | 22 | VREFB3AN0 | IO | CLK_3A_0p | AVST_DATA23 | LVDS3A_13p | No |  | BG23 | DQ188 | DQ94 | DQ47 | DQ23
3A | 21 | VREFB3AN0 | IO |  | AVST_DATA24 | LVDS3A_14n | Yes |  | BJ22 | DQSn188 | DQ94 | DQ47 | DQSn23/CQn23
3A | 20 | VREFB3AN0 | IO |  | AVST_DATA25 | LVDS3A_14p | Yes |  | BJ21 | DQS188 | DQ94 | DQ47 | DQS23/CQ23
3A | 19 | VREFB3AN0 | IO | PLL_3A_CLKOUT0n | AVST_DATA26 | LVDS3A_15n | No |  | BD22 | DQ188 | DQ94 | DQ47 | DQ23
3A | 18 | VREFB3AN0 | IO | PLL_3A_CLKOUT0p,PLL_3A_CLKOUT0,PLL_3A_FB0 | AVST_DATA27 | LVDS3A_15p | No |  | BE22 | DQ188 | DQ94 | DQ47 | DQ23
3A | 17 | VREFB3AN0 | IO |  | AVST_DATA28 | LVDS3A_16n | Yes |  | BH21 | DQSn189 | DQSn94/CQn94 | DQ47 | DQ23
3A | 16 | VREFB3AN0 | IO |  | AVST_DATA29 | LVDS3A_16p | Yes |  | BG21 | DQS189 | DQS94/CQ94 | DQ47 | DQ23
3A | 15 | VREFB3AN0 | IO |  | AVST_DATA30 | LVDS3A_17n | No |  | BC23 | DQ189 | DQ94 | DQ47 | DQ23
3A | 14 | VREFB3AN0 | IO |  | AVST_DATA31 | LVDS3A_17p | No |  | BD23 | DQ189 | DQ94 | DQ47 | DQ23
3A | 13 | VREFB3AN0 | IO |  |  | LVDS3A_18n | Yes |  | BF22 | DQ189 | DQ94 | DQ47 | DQ23
3A | 12 | VREFB3AN0 | IO |  |  | LVDS3A_18p | Yes |  | BG22 | DQ189 | DQ94 | DQ47 | DQ23
3A | 11 | VREFB3AN0 | IO |  |  | LVDS3A_19n | No |  | BB23 | DQ190 | DQ95 | DQ47 | DQ23
3A | 10 | VREFB3AN0 | IO |  |  | LVDS3A_19p | No |  | BA23 | DQ190 | DQ95 | DQ47 | DQ23
3A | 9 | VREFB3AN0 | IO |  |  | LVDS3A_20n | Yes |  | BB22 | DQSn190 | DQ95 | DQSn47/CQn47 | DQ23
3A | 8 | VREFB3AN0 | IO |  |  | LVDS3A_20p | Yes |  | BA22 | DQS190 | DQ95 | DQS47/CQ47 | DQ23
3A | 7 | VREFB3AN0 | IO |  |  | LVDS3A_21n | No |  | AW23 | DQ190 | DQ95 | DQ47 | DQ23
3A | 6 | VREFB3AN0 | IO |  |  | LVDS3A_21p | No |  | AV23 | DQ190 | DQ95 | DQ47 | DQ23
3A | 5 | VREFB3AN0 | IO |  |  | LVDS3A_22n | Yes |  | AY22 | DQSn191 | DQSn95/CQn95 | DQ47 | DQ23
3A | 4 | VREFB3AN0 | IO |  |  | LVDS3A_22p | Yes |  | AW22 | DQS191 | DQS95/CQ95 | DQ47 | DQ23
3A | 3 | VREFB3AN0 | IO |  |  | LVDS3A_23n | No |  | AU23 | DQ191 | DQ95 | DQ47 | DQ23
3A | 2 | VREFB3AN0 | IO |  |  | LVDS3A_23p | No |  | AT23 | DQ191 | DQ95 | DQ47 | DQ23
3A | 1 | VREFB3AN0 | IO |  |  | LVDS3A_24n | Yes |  | AU22 | DQ191 | DQ95 | DQ47 | DQ23
3A | 0 | VREFB3AN0 | IO |  | AVST_CLK | LVDS3A_24p | Yes |  | AT22 | DQ191 | DQ95 | DQ47 | DQ23
HPS |  |  | HPS_IOA_1 | GPIO0_IO0,SPIM0_SS1_N,SPIS0_CLK,UART0_CTS_N,NAND_ADQ0,USB0_CLK,SDMMC_CCLK |  |  |  |  | U31
HPS |  |  | HPS_IOA_2 | GPIO0_IO1,SPIM1_SS1_N,SPIS0_MOSI,UART0_RTS_N,NAND_ADQ1,USB0_STP,SDMMC_CMD |  |  |  |  | N36
HPS |  |  | HPS_IOA_3 | GPIO0_IO2,SPIS0_SS0_N,UART0_TX,I2C1_SDA,NAND_WE_N,USB0_DIR,SDMMC_DATA0 |  |  |  |  | R32
HPS |  |  | HPS_IOA_4 | GPIO0_IO3,SPIS0_MISO,UART0_RX,I2C1_SCL,NAND_RE_N,USB0_DATA0,SDMMC_DATA1 |  |  |  |  | N34
HPS |  |  | HPS_IOA_5 | GPIO0_IO4,SPIM0_CLK,UART1_CTS_N,I2C0_SDA,NAND_WP_N,USB0_DATA1,SDMMC_DATA2 |  |  |  |  | V33
HPS |  |  | HPS_IOA_6 | GPIO0_IO5,SPIM0_MOSI,UART1_RTS_N,I2C0_SCL,NAND_ADQ2,USB0_NXT,SDMMC_DATA3 |  |  |  |  | U32
HPS |  |  | HPS_IOA_7 | GPIO0_IO6,SPIM0_MISO,MDIO2_MDIO,UART1_TX,I2C_EMAC2_SDA,NAND_ADQ3,USB0_DATA2,SDMMC_DATA4 |  |  |  |  | M36
HPS |  |  | HPS_IOA_8 | GPIO0_IO7,SPIM0_SS0_N,MDIO2_MDC,UART1_RX,I2C_EMAC2_SCL,NAND_CLE,USB0_DATA3,SDMMC_DATA5 |  |  |  |  | T32
HPS |  |  | HPS_IOA_9 | GPIO0_IO8,SPIM1_CLK,SPIS1_CLK,MDIO1_MDIO,I2C_EMAC1_SDA,NAND_ADQ4,USB0_DATA4,SDMMC_DATA6 |  |  |  |  | P34
HPS |  |  | HPS_IOA_10 | GPIO0_IO9,SPIM1_MOSI,SPIS1_MOSI,MDIO1_MDC,I2C_EMAC1_SCL,NAND_ADQ5,USB0_DATA5,SDMMC_DATA7 |  |  |  |  | R34
HPS |  |  | HPS_IOA_11 | GPIO0_IO10,SPIM1_MISO,SPIS1_SS0_N,MDIO0_MDIO,I2C_EMAC0_SDA,NAND_ADQ6,USB0_DATA6,SDMMC_PWR_EN |  |  |  |  | N35
HPS |  |  | HPS_IOA_12 | GPIO0_IO11,SPIM1_SS0_N,SPIS1_MISO,MDIO0_MDC,I2C_EMAC0_SCL,NAND_ADQ7,USB0_DATA7 |  |  |  |  | M37
HPS |  |  | HPS_IOA_13 | GPIO0_IO12,NAND_ALE,USB1_CLK,EMAC0_TX_CLK |  |  |  |  | T33
HPS |  |  | HPS_IOA_14 | GPIO0_IO13,NAND_RB,USB1_STP,EMAC0_TX_CTL |  |  |  |  | R35
HPS |  |  | HPS_IOA_15 | GPIO0_IO14,NAND_CE_N,USB1_DIR,EMAC0_RX_CLK |  |  |  |  | L34
HPS |  |  | HPS_IOA_16 | GPIO0_IO15,USB1_DATA0,EMAC0_RX_CTL |  |  |  |  | P32
HPS |  |  | HPS_IOA_17 | GPIO0_IO16,NAND_ADQ8,USB1_DATA1,EMAC0_TXD0 |  |  |  |  | N37
HPS |  |  | HPS_IOA_18 | GPIO0_IO17,NAND_ADQ9,USB1_NXT,EMAC0_TXD1 |  |  |  |  | P31
HPS |  |  | HPS_IOA_19 | GPIO0_IO18,NAND_ADQ10,USB1_DATA2,EMAC0_RXD0 |  |  |  |  | K34
HPS |  |  | HPS_IOA_20 | GPIO0_IO19,SPIM1_SS1_N,NAND_ADQ11,USB1_DATA3,EMAC0_RXD1 |  |  |  |  | U33
HPS |  |  | HPS_IOA_21 | GPIO0_IO20,SPIM1_CLK,SPIS0_CLK,UART0_CTS_N,I2C1_SDA,NAND_ADQ12,USB1_DATA4,EMAC0_TXD2 |  |  |  |  | M35
HPS |  |  | HPS_IOA_22 | GPIO0_IO21,SPIM1_MOSI,SPIS0_MOSI,UART0_RTS_N,I2C1_SCL,NAND_ADQ13,USB1_DATA5,EMAC0_TXD3 |  |  |  |  | J34
HPS |  |  | HPS_IOA_23 | GPIO0_IO22,SPIM1_MISO,SPIS0_SS0_N,UART0_TX,I2C0_SDA,NAND_ADQ14,USB1_DATA6,EMAC0_RXD2 |  |  |  |  | T34
HPS |  |  | HPS_IOA_24 | GPIO0_IO23,SPIM1_SS0_N,SPIS0_MISO,UART0_RX,I2C0_SCL,NAND_ADQ15,USB1_DATA7,EMAC0_RXD3 |  |  |  |  | J33
HPS |  |  | HPS_IOB_1 | GPIO1_IO0,SPIM1_CLK,UART0_CTS_N,NAND_ADQ0,EMAC1_TX_CLK |  |  |  |  | G30
HPS |  |  | HPS_IOB_2 | GPIO1_IO1,SPIM1_MOSI,UART0_RTS_N,NAND_ADQ1,EMAC1_TX_CTL |  |  |  |  | E32
HPS |  |  | HPS_IOB_3 | GPIO1_IO2,SPIM1_MISO,UART0_TX,I2C0_SDA,NAND_WE_N,EMAC1_RX_CLK |  |  |  |  | G33
HPS |  |  | HPS_IOB_4 | GPIO1_IO3,SPIM1_SS0_N,UART0_RX,I2C0_SCL,NAND_RE_N,EMAC1_RX_CTL |  |  |  |  | F32
HPS |  |  | HPS_IOB_5 | GPIO1_IO4,SPIM1_SS1_N,SPIS1_CLK,UART1_CTS_N,NAND_WP_N,EMAC1_TXD0 |  |  |  |  | D32
HPS |  |  | HPS_IOB_6 | GPIO1_IO5,SPIS1_MOSI,UART1_RTS_N,NAND_ADQ2,EMAC1_TXD1 |  |  |  |  | G31
HPS |  |  | HPS_IOB_7 | GPIO1_IO6,SPIS1_SS0_N,UART1_TX,I2C1_SDA,NAND_ADQ3,EMAC1_RXD0 |  |  |  |  | E31
HPS |  |  | HPS_IOB_8 | GPIO1_IO7,SPIS1_MISO,UART1_RX,I2C1_SCL,NAND_CLE,EMAC1_RXD1 |  |  |  |  | H30
HPS |  |  | HPS_IOB_9 | GPIO1_IO8,JTAG_TCK,SPIS0_CLK,MDIO2_MDIO,I2C_EMAC2_SDA,NAND_ADQ4,EMAC1_TXD2 |  |  |  |  | F30
HPS |  |  | HPS_IOB_10 | GPIO1_IO9,JTAG_TMS,SPIS0_MOSI,MDIO2_MDC,I2C_EMAC2_SCL,NAND_ADQ5,EMAC1_TXD3 |  |  |  |  | J32
HPS |  |  | HPS_IOB_11 | GPIO1_IO10,JTAG_TDO,SPIS0_SS0_N,MDIO0_MDIO,I2C_EMAC0_SDA,NAND_ADQ6,EMAC1_RXD2 |  |  |  |  | F34
HPS |  |  | HPS_IOB_12 | GPIO1_IO11,JTAG_TDI,SPIS0_MISO,MDIO0_MDC,I2C_EMAC0_SCL,NAND_ADQ7,EMAC1_RXD3 |  |  |  |  | D33
HPS |  |  | HPS_IOB_13 | GPIO1_IO12,I2C1_SDA,NAND_ALE,SDMMC_DATA0,EMAC2_TX_CLK |  |  |  |  | J31
HPS |  |  | HPS_IOB_14 | GPIO1_IO13,I2C1_SCL,NAND_RB,SDMMC_CMD,EMAC2_TX_CTL |  |  |  |  | F33
HPS |  |  | HPS_IOB_15 | GPIO1_IO14,UART1_TX,NAND_CE_N,SDMMC_CCLK,EMAC2_RX_CLK |  |  |  |  | C34
HPS |  |  | HPS_IOB_16 | GPIO1_IO15,UART1_RX,SDMMC_DATA1,EMAC2_RX_CTL |  |  |  |  | H33
HPS |  |  | HPS_IOB_17 | GPIO1_IO16,UART1_CTS_N,NAND_ADQ8,SDMMC_DATA2,EMAC2_TXD0 |  |  |  |  | E34
HPS |  |  | HPS_IOB_18 | GPIO1_IO17,SPIM0_SS1_N,UART1_RTS_N,NAND_ADQ9,SDMMC_DATA3,EMAC2_TXD1 |  |  |  |  | G32
HPS |  |  | HPS_IOB_19 | GPIO1_IO18,SPIM0_MISO,MDIO1_MDIO,I2C_EMAC1_SDA,NAND_ADQ10,SDMMC_DATA4,EMAC2_RXD0 |  |  |  |  | C33
HPS |  |  | HPS_IOB_20 | GPIO1_IO19,SPIM0_SS0_N,MDIO1_MDC,I2C_EMAC1_SCL,NAND_ADQ11,SDMMC_DATA5,EMAC2_RXD1 |  |  |  |  | H34
HPS |  |  | HPS_IOB_21 | GPIO1_IO20,SPIM0_CLK,SPIS1_CLK,I2C_EMAC2_SDA,NAND_ADQ12,SDMMC_DATA6,EMAC2_TXD2 |  |  |  |  | E30
HPS |  |  | HPS_IOB_22 | GPIO1_IO21,SPIM0_MOSI,SPIS1_MOSI,I2C_EMAC2_SCL,NAND_ADQ13,SDMMC_DATA7,EMAC2_TXD3 |  |  |  |  | D31
HPS |  |  | HPS_IOB_23 | GPIO1_IO22,SPIM0_MISO,SPIS1_SS0_N,MDIO0_MDIO,I2C_EMAC0_SDA,NAND_ADQ14,EMAC2_RXD2,SDMMC_PWR_EN |  |  |  |  | H31
HPS |  |  | HPS_IOB_24 | GPIO1_IO23,SPIM0_SS0_N,SPIS1_MISO,MDIO0_MDC,I2C_EMAC0_SCL,NAND_ADQ15,EMAC2_RXD3 |  |  |  |  | D34
SDM |  |  | TDO | [5 empty] | BF27
SDM |  |  | TMS | [5 empty] | BG27
SDM |  |  | TCK | [5 empty] | BH24
SDM |  |  | TDI | [5 empty] | BJ27
SDM |  |  | OSC_CLK_1 | [5 empty] | AW24
SDM |  |  | SDM_IO0 | INIT_DONE,PWRMGT_SCL |  |  |  |  | AV26
SDM |  |  | SDM_IO1 | AVSTx8_DATA2,AS_DATA1 |  |  |  |  | AV24
SDM |  |  | SDM_IO5 | INIT_DONE,AS_nCSO0,MSEL0,CONF_DONE |  |  |  |  | AR24
SDM |  |  | SDM_IO3 | AVSTx8_DATA3,AS_DATA2 |  |  |  |  | BA25
SDM |  |  | nCONFIG | [5 empty] | AU26
SDM |  |  | SDM_IO4 | AVSTx8_DATA1,AS_DATA0 |  |  |  |  | AV25
SDM |  |  | SDM_IO2 | AVSTx8_DATA0,AS_CLK |  |  |  |  | AU25
SDM |  |  | SDM_IO7 | AS_nCSO2,MSEL1 |  |  |  |  | AT24
SDM |  |  | SDM_IO11 | AVSTx8_VALID,PWRMGT_SDA |  |  |  |  | BH23
SDM |  |  | nSTATUS | [5 empty] | BJ23
SDM |  |  | SDM_IO16 | INIT_DONE,CONF_DONE,PWRMGT_SDA |  |  |  |  | BA24
SDM |  |  | SDM_IO13 | AVSTx8_DATA5 |  |  |  |  | AY24
SDM |  |  | SDM_IO9 | AS_nCSO1,MSEL2 |  |  |  |  | BB25
SDM |  |  | SDM_IO6 | AVSTx8_DATA4,AS_DATA3 |  |  |  |  | AY25
SDM |  |  | SDM_IO10 | AVSTx8_DATA7 |  |  |  |  | AW26
SDM |  |  | SDM_IO8 | AVST_READY,AS_nCSO3 |  |  |  |  | BC26
SDM |  |  | SDM_IO12 | PWRMGT_SDA |  |  |  |  | BB26
SDM |  |  | SDM_IO15 | AVSTx8_DATA6 |  |  |  |  | AY26
SDM |  |  | SDM_IO14 | AVSTx8_CLK,PWRMGT_SCL |  |  |  |  | BC25
SDM |  |  | RREF_SDM | [5 empty] | BE25
SDM |  |  | VSIGP_0 | [5 empty] | BG25
SDM |  |  | VSIGN_0 | [5 empty] | BG26
SDM |  |  | VSIGP_1 | [5 empty] | BJ25
SDM |  |  | VSIGN_1 | [5 empty] | BJ26
6A |  |  | IO3V0_10 |  | nPERSTL0 |  |  |  | AR37
6A |  |  | IO3V1_10 | [5 empty] | AR36
6A |  |  | IO3V2_10 | [5 empty] | AP37
6A |  |  | IO3V3_10 | [5 empty] | AP36
6A |  |  | IO3V4_10 | [5 empty] | AN36
6A |  |  | IO3V5_10 | [5 empty] | AM37
6A |  |  | IO3V6_10 | [5 empty] | AM36
6A |  |  | IO3V7_10 | [5 empty] | AM35
|  |  | GND | [5 empty] | BH25
|  |  | GND | [5 empty] | BH26
|  |  | GND | [5 empty] | Y9
|  |  | GND | [5 empty] | Y6
|  |  | GND | [5 empty] | Y5
|  |  | GND | [5 empty] | Y47
|  |  | GND | [5 empty] | Y46
|  |  | GND | [5 empty] | Y45
|  |  | GND | [5 empty] | Y44
|  |  | GND | [5 empty] | Y41
|  |  | GND | [5 empty] | Y4
|  |  | GND | [5 empty] | Y38
|  |  | GND | [5 empty] | Y36
|  |  | GND | [5 empty] | Y33
|  |  | GND | [5 empty] | Y3
|  |  | GND | [5 empty] | Y28
|  |  | GND | [5 empty] | Y23
|  |  | GND | [5 empty] | Y18
|  |  | GND | [5 empty] | Y14
|  |  | GND | [5 empty] | Y12
|  |  | GND | [5 empty] | W9
|  |  | GND | [5 empty] | W8
|  |  | GND | [5 empty] | W7
|  |  | GND | [5 empty] | W6
|  |  | GND | [5 empty] | W49
|  |  | GND | [5 empty] | W48
|  |  | GND | [5 empty] | W47
|  |  | GND | [5 empty] | W44
|  |  | GND | [5 empty] | W43
|  |  | GND | [5 empty] | W42
|  |  | GND | [5 empty] | W41
|  |  | GND | [5 empty] | W39
|  |  | GND | [5 empty] | W37
|  |  | GND | [5 empty] | W30
|  |  | GND | [5 empty] | W3
|  |  | GND | [5 empty] | W25
|  |  | GND | [5 empty] | W20
|  |  | GND | [5 empty] | W2
|  |  | GND | [5 empty] | W13
|  |  | GND | [5 empty] | W11
|  |  | GND | [5 empty] | W1
|  |  | GND | [5 empty] | V9
|  |  | GND | [5 empty] | V6
|  |  | GND | [5 empty] | V5
|  |  | GND | [5 empty] | V47
|  |  | GND | [5 empty] | V46
|  |  | GND | [5 empty] | V45
|  |  | GND | [5 empty] | V44
|  |  | GND | [5 empty] | V41
|  |  | GND | [5 empty] | V4
|  |  | GND | [5 empty] | V38
|  |  | GND | [5 empty] | V36
|  |  | GND | [5 empty] | V32
|  |  | GND | [5 empty] | V3
|  |  | GND | [5 empty] | V27
|  |  | GND | [5 empty] | V17
|  |  | GND | [5 empty] | V14
|  |  | GND | [5 empty] | V12
|  |  | GND | [5 empty] | U9
|  |  | GND | [5 empty] | U8
|  |  | GND | [5 empty] | U7
|  |  | GND | [5 empty] | U6
|  |  | GND | [5 empty] | U49
|  |  | GND | [5 empty] | U48
|  |  | GND | [5 empty] | U47
|  |  | GND | [5 empty] | U44
|  |  | GND | [5 empty] | U43
|  |  | GND | [5 empty] | U42
|  |  | GND | [5 empty] | U41
|  |  | GND | [5 empty] | U39
|  |  | GND | [5 empty] | U37
|  |  | GND | [5 empty] | U34
|  |  | GND | [5 empty] | U3
|  |  | GND | [5 empty] | U29
|  |  | GND | [5 empty] | U24
|  |  | GND | [5 empty] | U2
|  |  | GND | [5 empty] | U13
|  |  | GND | [5 empty] | U11
|  |  | GND | [5 empty] | U1
|  |  | GND | [5 empty] | T9
|  |  | GND | [5 empty] | T6
|  |  | GND | [5 empty] | T5
|  |  | GND | [5 empty] | T47
|  |  | GND | [5 empty] | T46
|  |  | GND | [5 empty] | T45
|  |  | GND | [5 empty] | T44
|  |  | GND | [5 empty] | T41
|  |  | GND | [5 empty] | T4
|  |  | GND | [5 empty] | T38
|  |  | GND | [5 empty] | T36
|  |  | GND | [5 empty] | T31
|  |  | GND | [5 empty] | T3
|  |  | GND | [5 empty] | T21
|  |  | GND | [5 empty] | T16
|  |  | GND | [5 empty] | T14
|  |  | GND | [5 empty] | T12
|  |  | GND | [5 empty] | R9
|  |  | GND | [5 empty] | R8
|  |  | GND | [5 empty] | R7
|  |  | GND | [5 empty] | R6
|  |  | GND | [5 empty] | R49
|  |  | GND | [5 empty] | R48
|  |  | GND | [5 empty] | R47
|  |  | GND | [5 empty] | R44
|  |  | GND | [5 empty] | R43
|  |  | GND | [5 empty] | R42
|  |  | GND | [5 empty] | R41
|  |  | GND | [5 empty] | R38
|  |  | GND | [5 empty] | R36
|  |  | GND | [5 empty] | R33
|  |  | GND | [5 empty] | R3
|  |  | GND | [5 empty] | R28
|  |  | GND | [5 empty] | R2
|  |  | GND | [5 empty] | R18
|  |  | GND | [5 empty] | R14
|  |  | GND | [5 empty] | R12
|  |  | GND | [5 empty] | R1
|  |  | GND | [5 empty] | P9
|  |  | GND | [5 empty] | P6
|  |  | GND | [5 empty] | P5
|  |  | GND | [5 empty] | P47
|  |  | GND | [5 empty] | P46
|  |  | GND | [5 empty] | P45
|  |  | GND | [5 empty] | P44
|  |  | GND | [5 empty] | P41
|  |  | GND | [5 empty] | P40
|  |  | GND | [5 empty] | P4
|  |  | GND | [5 empty] | P39
|  |  | GND | [5 empty] | P38
|  |  | GND | [5 empty] | P37
|  |  | GND | [5 empty] | P36
|  |  | GND | [5 empty] | P35
|  |  | GND | [5 empty] | P3
|  |  | GND | [5 empty] | P25
|  |  | GND | [5 empty] | P20
|  |  | GND | [5 empty] | P15
|  |  | GND | [5 empty] | P14
|  |  | GND | [5 empty] | P13
|  |  | GND | [5 empty] | P12
|  |  | GND | [5 empty] | P11
|  |  | GND | [5 empty] | P10
|  |  | GND | [5 empty] | N9
|  |  | GND | [5 empty] | N8
|  |  | GND | [5 empty] | N7
|  |  | GND | [5 empty] | N6
|  |  | GND | [5 empty] | N49
|  |  | GND | [5 empty] | N48
|  |  | GND | [5 empty] | N47
|  |  | GND | [5 empty] | N44
|  |  | GND | [5 empty] | N43
|  |  | GND | [5 empty] | N42
|  |  | GND | [5 empty] | N41
|  |  | GND | [5 empty] | N38
|  |  | GND | [5 empty] | N32
|  |  | GND | [5 empty] | N3
|  |  | GND | [5 empty] | N22
|  |  | GND | [5 empty] | N2
|  |  | GND | [5 empty] | N17
|  |  | GND | [5 empty] | N12
|  |  | GND | [5 empty] | N1
|  |  | GND | [5 empty] | M9
|  |  | GND | [5 empty] | M6
|  |  | GND | [5 empty] | M5
|  |  | GND | [5 empty] | M47
|  |  | GND | [5 empty] | M46
|  |  | GND | [5 empty] | M45
|  |  | GND | [5 empty] | M44
|  |  | GND | [5 empty] | M41
|  |  | GND | [5 empty] | M40
|  |  | GND | [5 empty] | M4
|  |  | GND | [5 empty] | M39
|  |  | GND | [5 empty] | M38
|  |  | GND | [5 empty] | M34
|  |  | GND | [5 empty] | M3
|  |  | GND | [5 empty] | M19
|  |  | GND | [5 empty] | M12
|  |  | GND | [5 empty] | M11
|  |  | GND | [5 empty] | M10
|  |  | GND | [5 empty] | L9
|  |  | GND | [5 empty] | L8
|  |  | GND | [5 empty] | L7
|  |  | GND | [5 empty] | L6
|  |  | GND | [5 empty] | L49
|  |  | GND | [5 empty] | L48
|  |  | GND | [5 empty] | L47
|  |  | GND | [5 empty] | L44
|  |  | GND | [5 empty] | L43
|  |  | GND | [5 empty] | L42
|  |  | GND | [5 empty] | L41
|  |  | GND | [5 empty] | L38
|  |  | GND | [5 empty] | L37
|  |  | GND | [5 empty] | L36
|  |  | GND | [5 empty] | L35
|  |  | GND | [5 empty] | L31
|  |  | GND | [5 empty] | L3
|  |  | GND | [5 empty] | L26
|  |  | GND | [5 empty] | L21
|  |  | GND | [5 empty] | L2
|  |  | GND | [5 empty] | L16
|  |  | GND | [5 empty] | L15
|  |  | GND | [5 empty] | L14
|  |  | GND | [5 empty] | L13
|  |  | GND | [5 empty] | L12
|  |  | GND | [5 empty] | L1
|  |  | GND | [5 empty] | K9
|  |  | GND | [5 empty] | K6
|  |  | GND | [5 empty] | K5
|  |  | GND | [5 empty] | K47
|  |  | GND | [5 empty] | K46
|  |  | GND | [5 empty] | K45
|  |  | GND | [5 empty] | K44
|  |  | GND | [5 empty] | K41
|  |  | GND | [5 empty] | K40
|  |  | GND | [5 empty] | K4
|  |  | GND | [5 empty] | K39
|  |  | GND | [5 empty] | K38
|  |  | GND | [5 empty] | K35
|  |  | GND | [5 empty] | K33
|  |  | GND | [5 empty] | K3
|  |  | GND | [5 empty] | K28
|  |  | GND | [5 empty] | K23
|  |  | GND | [5 empty] | K18
|  |  | GND | [5 empty] | K15
|  |  | GND | [5 empty] | K12
|  |  | GND | [5 empty] | K11
|  |  | GND | [5 empty] | K10
|  |  | GND | [5 empty] | J9
|  |  | GND | [5 empty] | J8
|  |  | GND | [5 empty] | J7
|  |  | GND | [5 empty] | J6
|  |  | GND | [5 empty] | J49
|  |  | GND | [5 empty] | J48
|  |  | GND | [5 empty] | J47
|  |  | GND | [5 empty] | J44
|  |  | GND | [5 empty] | J43
|  |  | GND | [5 empty] | J42
|  |  | GND | [5 empty] | J41
|  |  | GND | [5 empty] | J38
|  |  | GND | [5 empty] | J37
|  |  | GND | [5 empty] | J36
|  |  | GND | [5 empty] | J35
|  |  | GND | [5 empty] | J30
|  |  | GND | [5 empty] | J3
|  |  | GND | [5 empty] | J25
|  |  | GND | [5 empty] | J20
|  |  | GND | [5 empty] | J2
|  |  | GND | [5 empty] | J15
|  |  | GND | [5 empty] | J14
|  |  | GND | [5 empty] | J13
|  |  | GND | [5 empty] | J12
|  |  | GND | [5 empty] | J1
|  |  | GND | [5 empty] | H9
|  |  | GND | [5 empty] | H6
|  |  | GND | [5 empty] | H5
|  |  | GND | [5 empty] | H47
|  |  | GND | [5 empty] | H46
|  |  | GND | [5 empty] | H45
|  |  | GND | [5 empty] | H44
|  |  | GND | [5 empty] | H41
|  |  | GND | [5 empty] | H40
|  |  | GND | [5 empty] | H4
|  |  | GND | [5 empty] | H39
|  |  | GND | [5 empty] | H38
|  |  | GND | [5 empty] | H35
|  |  | GND | [5 empty] | H32
|  |  | GND | [5 empty] | H3
|  |  | GND | [5 empty] | H27
|  |  | GND | [5 empty] | H22
|  |  | GND | [5 empty] | H17
|  |  | GND | [5 empty] | H15
|  |  | GND | [5 empty] | H12
|  |  | GND | [5 empty] | H11
|  |  | GND | [5 empty] | H10
|  |  | GND | [5 empty] | G9
|  |  | GND | [5 empty] | G8
|  |  | GND | [5 empty] | G7
|  |  | GND | [5 empty] | G6
|  |  | GND | [5 empty] | G49
|  |  | GND | [5 empty] | G48
|  |  | GND | [5 empty] | G47
|  |  | GND | [5 empty] | G44
|  |  | GND | [5 empty] | G43
|  |  | GND | [5 empty] | G42
|  |  | GND | [5 empty] | G41
|  |  | GND | [5 empty] | G38
|  |  | GND | [5 empty] | G37
|  |  | GND | [5 empty] | G36
|  |  | GND | [5 empty] | G35
|  |  | GND | [5 empty] | G34
|  |  | GND | [5 empty] | G3
|  |  | GND | [5 empty] | G29
|  |  | GND | [5 empty] | G24
|  |  | GND | [5 empty] | G2
|  |  | GND | [5 empty] | G19
|  |  | GND | [5 empty] | G15
|  |  | GND | [5 empty] | G14
|  |  | GND | [5 empty] | G13
|  |  | GND | [5 empty] | G12
|  |  | GND | [5 empty] | G1
|  |  | GND | [5 empty] | F9
|  |  | GND | [5 empty] | F6
|  |  | GND | [5 empty] | F5
|  |  | GND | [5 empty] | F47
|  |  | GND | [5 empty] | F46
|  |  | GND | [5 empty] | F45
|  |  | GND | [5 empty] | F44
|  |  | GND | [5 empty] | F41
|  |  | GND | [5 empty] | F40
|  |  | GND | [5 empty] | F4
|  |  | GND | [5 empty] | F39
|  |  | GND | [5 empty] | F38
|  |  | GND | [5 empty] | F35
|  |  | GND | [5 empty] | F31
|  |  | GND | [5 empty] | F3
|  |  | GND | [5 empty] | F26
|  |  | GND | [5 empty] | F21
|  |  | GND | [5 empty] | F16
|  |  | GND | [5 empty] | F15
|  |  | GND | [5 empty] | F12
|  |  | GND | [5 empty] | F11
|  |  | GND | [5 empty] | F10
|  |  | GND | [5 empty] | E9
|  |  | GND | [5 empty] | E8
|  |  | GND | [5 empty] | E7
|  |  | GND | [5 empty] | E6
|  |  | GND | [5 empty] | E49
|  |  | GND | [5 empty] | E48
|  |  | GND | [5 empty] | E47
|  |  | GND | [5 empty] | E44
|  |  | GND | [5 empty] | E43
|  |  | GND | [5 empty] | E42
|  |  | GND | [5 empty] | E41
|  |  | GND | [5 empty] | E38
|  |  | GND | [5 empty] | E37
|  |  | GND | [5 empty] | E36
|  |  | GND | [5 empty] | E35
|  |  | GND | [5 empty] | E33
|  |  | GND | [5 empty] | E3
|  |  | GND | [5 empty] | E28
|  |  | GND | [5 empty] | E23
|  |  | GND | [5 empty] | E2
|  |  | GND | [5 empty] | E18
|  |  | GND | [5 empty] | E15
|  |  | GND | [5 empty] | E14
|  |  | GND | [5 empty] | E13
|  |  | GND | [5 empty] | E12
|  |  | GND | [5 empty] | E1
|  |  | GND | [5 empty] | D9
|  |  | GND | [5 empty] | D6
|  |  | GND | [5 empty] | D5
|  |  | GND | [5 empty] | D47
|  |  | GND | [5 empty] | D46
|  |  | GND | [5 empty] | D45
|  |  | GND | [5 empty] | D44
|  |  | GND | [5 empty] | D41
|  |  | GND | [5 empty] | D40
|  |  | GND | [5 empty] | D4
|  |  | GND | [5 empty] | D39
|  |  | GND | [5 empty] | D38
|  |  | GND | [5 empty] | D35
|  |  | GND | [5 empty] | D30
|  |  | GND | [5 empty] | D3
|  |  | GND | [5 empty] | D25
|  |  | GND | [5 empty] | D20
|  |  | GND | [5 empty] | D15
|  |  | GND | [5 empty] | D12
|  |  | GND | [5 empty] | D11
|  |  | GND | [5 empty] | D10
|  |  | GND | [5 empty] | C9
|  |  | GND | [5 empty] | C8
|  |  | GND | [5 empty] | C7
|  |  | GND | [5 empty] | C6
|  |  | GND | [5 empty] | C49
|  |  | GND | [5 empty] | C48
|  |  | GND | [5 empty] | C47
|  |  | GND | [5 empty] | C44
|  |  | GND | [5 empty] | C43
|  |  | GND | [5 empty] | C42
|  |  | GND | [5 empty] | C41
|  |  | GND | [5 empty] | C4
|  |  | GND | [5 empty] | C38
|  |  | GND | [5 empty] | C37
|  |  | GND | [5 empty] | C36
|  |  | GND | [5 empty] | C35
|  |  | GND | [5 empty] | C32
|  |  | GND | [5 empty] | C3
|  |  | GND | [5 empty] | C27
|  |  | GND | [5 empty] | C22
|  |  | GND | [5 empty] | C2
|  |  | GND | [5 empty] | C17
|  |  | GND | [5 empty] | C15
|  |  | GND | [5 empty] | C14
|  |  | GND | [5 empty] | C13
|  |  | GND | [5 empty] | C12
|  |  | GND | [5 empty] | C1
|  |  | GND | [5 empty] | BJ9
|  |  | GND | [5 empty] | BJ8
|  |  | GND | [5 empty] | BJ7
|  |  | GND | [5 empty] | BJ6
|  |  | GND | [5 empty] | BJ46
|  |  | GND | [5 empty] | BJ45
|  |  | GND | [5 empty] | BJ44
|  |  | GND | [5 empty] | BJ41
|  |  | GND | [5 empty] | BJ40
|  |  | GND | [5 empty] | BJ39
|  |  | GND | [5 empty] | BJ35
|  |  | GND | [5 empty] | BJ30
|  |  | GND | [5 empty] | BJ3
|  |  | GND | [5 empty] | BJ24
|  |  | GND | [5 empty] | BJ20
|  |  | GND | [5 empty] | BJ2
|  |  | GND | [5 empty] | BJ18
|  |  | GND | [5 empty] | BJ15
|  |  | GND | [5 empty] | BJ14
|  |  | GND | [5 empty] | BJ13
|  |  | GND | [5 empty] | BJ12
|  |  | GND | [5 empty] | BH9
|  |  | GND | [5 empty] | BH6
|  |  | GND | [5 empty] | BH5
|  |  | GND | [5 empty] | BH48
|  |  | GND | [5 empty] | BH47
|  |  | GND | [5 empty] | BH46
|  |  | GND | [5 empty] | BH43
|  |  | GND | [5 empty] | BH42
|  |  | GND | [5 empty] | BH4
|  |  | GND | [5 empty] | BH39
|  |  | GND | [5 empty] | BH37
|  |  | GND | [5 empty] | BH32
|  |  | GND | [5 empty] | BH3
|  |  | GND | [5 empty] | BH27
|  |  | GND | [5 empty] | BH22
|  |  | GND | [5 empty] | BH18
|  |  | GND | [5 empty] | BH17
|  |  | GND | [5 empty] | BH16
|  |  | GND | [5 empty] | BH15
|  |  | GND | [5 empty] | BH12
|  |  | GND | [5 empty] | BH11
|  |  | GND | [5 empty] | BH10
|  |  | GND | [5 empty] | BH1
|  |  | GND | [5 empty] | BG9
|  |  | GND | [5 empty] | BG8
|  |  | GND | [5 empty] | BG7
|  |  | GND | [5 empty] | BG6
|  |  | GND | [5 empty] | BG49
|  |  | GND | [5 empty] | BG48
|  |  | GND | [5 empty] | BG45
|  |  | GND | [5 empty] | BG44
|  |  | GND | [5 empty] | BG41
|  |  | GND | [5 empty] | BG40
|  |  | GND | [5 empty] | BG39
|  |  | GND | [5 empty] | BG34
|  |  | GND | [5 empty] | BG3
|  |  | GND | [5 empty] | BG29
|  |  | GND | [5 empty] | BG24
|  |  | GND | [5 empty] | BG2
|  |  | GND | [5 empty] | BG19
|  |  | GND | [5 empty] | BG18
|  |  | GND | [5 empty] | BG15
|  |  | GND | [5 empty] | BG14
|  |  | GND | [5 empty] | BG13
|  |  | GND | [5 empty] | BG12
|  |  | GND | [5 empty] | BG1
|  |  | GND | [5 empty] | BF9
|  |  | GND | [5 empty] | BF6
|  |  | GND | [5 empty] | BF5
|  |  | GND | [5 empty] | BF47
|  |  | GND | [5 empty] | BF46
|  |  | GND | [5 empty] | BF43
|  |  | GND | [5 empty] | BF42
|  |  | GND | [5 empty] | BF4
|  |  | GND | [5 empty] | BF39
|  |  | GND | [5 empty] | BF36
|  |  | GND | [5 empty] | BF31
|  |  | GND | [5 empty] | BF3
|  |  | GND | [5 empty] | BF26
|  |  | GND | [5 empty] | BF21
|  |  | GND | [5 empty] | BF18
|  |  | GND | [5 empty] | BF17
|  |  | GND | [5 empty] | BF16
|  |  | GND | [5 empty] | BF15
|  |  | GND | [5 empty] | BF12
|  |  | GND | [5 empty] | BF11
|  |  | GND | [5 empty] | BF10
|  |  | GND | [5 empty] | BE9
|  |  | GND | [5 empty] | BE8
|  |  | GND | [5 empty] | BE7
|  |  | GND | [5 empty] | BE6
|  |  | GND | [5 empty] | BE49
|  |  | GND | [5 empty] | BE48
|  |  | GND | [5 empty] | BE45
|  |  | GND | [5 empty] | BE44
|  |  | GND | [5 empty] | BE41
|  |  | GND | [5 empty] | BE40
|  |  | GND | [5 empty] | BE39
|  |  | GND | [5 empty] | BE38
|  |  | GND | [5 empty] | BE33
|  |  | GND | [5 empty] | BE3
|  |  | GND | [5 empty] | BE28
|  |  | GND | [5 empty] | BE23
|  |  | GND | [5 empty] | BE2
|  |  | GND | [5 empty] | BE18
|  |  | GND | [5 empty] | BE15
|  |  | GND | [5 empty] | BE14
|  |  | GND | [5 empty] | BE13
|  |  | GND | [5 empty] | BE12
|  |  | GND | [5 empty] | BE1
|  |  | GND | [5 empty] | BD9
|  |  | GND | [5 empty] | BD6
|  |  | GND | [5 empty] | BD5
|  |  | GND | [5 empty] | BD47
|  |  | GND | [5 empty] | BD46
|  |  | GND | [5 empty] | BD43
|  |  | GND | [5 empty] | BD42
|  |  | GND | [5 empty] | BD41
|  |  | GND | [5 empty] | BD4
|  |  | GND | [5 empty] | BD35
|  |  | GND | [5 empty] | BD30
|  |  | GND | [5 empty] | BD3
|  |  | GND | [5 empty] | BD25
|  |  | GND | [5 empty] | BD20
|  |  | GND | [5 empty] | BD15
|  |  | GND | [5 empty] | BD12
|  |  | GND | [5 empty] | BD11
|  |  | GND | [5 empty] | BD10
|  |  | GND | [5 empty] | BC9
|  |  | GND | [5 empty] | BC8
|  |  | GND | [5 empty] | BC7
|  |  | GND | [5 empty] | BC6
|  |  | GND | [5 empty] | BC49
|  |  | GND | [5 empty] | BC48
|  |  | GND | [5 empty] | BC45
|  |  | GND | [5 empty] | BC44
|  |  | GND | [5 empty] | BC41
|  |  | GND | [5 empty] | BC37
|  |  | GND | [5 empty] | BC32
|  |  | GND | [5 empty] | BC3
|  |  | GND | [5 empty] | BC27
|  |  | GND | [5 empty] | BC22
|  |  | GND | [5 empty] | BC2
|  |  | GND | [5 empty] | BC17
|  |  | GND | [5 empty] | BC15
|  |  | GND | [5 empty] | BC14
|  |  | GND | [5 empty] | BC13
|  |  | GND | [5 empty] | BC12
|  |  | GND | [5 empty] | BC1
|  |  | GND | [5 empty] | BB9
|  |  | GND | [5 empty] | BB6
|  |  | GND | [5 empty] | BB5
|  |  | GND | [5 empty] | BB47
|  |  | GND | [5 empty] | BB46
|  |  | GND | [5 empty] | BB43
|  |  | GND | [5 empty] | BB42
|  |  | GND | [5 empty] | BB41
|  |  | GND | [5 empty] | BB4
|  |  | GND | [5 empty] | BB39
|  |  | GND | [5 empty] | BB34
|  |  | GND | [5 empty] | BB3
|  |  | GND | [5 empty] | BB29
|  |  | GND | [5 empty] | BB24
|  |  | GND | [5 empty] | BB19
|  |  | GND | [5 empty] | BB15
|  |  | GND | [5 empty] | BB12
|  |  | GND | [5 empty] | BB11
|  |  | GND | [5 empty] | BB10
|  |  | GND | [5 empty] | BA9
|  |  | GND | [5 empty] | BA8
|  |  | GND | [5 empty] | BA7
|  |  | GND | [5 empty] | BA6
|  |  | GND | [5 empty] | BA49
|  |  | GND | [5 empty] | BA48
|  |  | GND | [5 empty] | BA45
|  |  | GND | [5 empty] | BA44
|  |  | GND | [5 empty] | BA41
|  |  | GND | [5 empty] | BA36
|  |  | GND | [5 empty] | BA31
|  |  | GND | [5 empty] | BA3
|  |  | GND | [5 empty] | BA26
|  |  | GND | [5 empty] | BA21
|  |  | GND | [5 empty] | BA2
|  |  | GND | [5 empty] | BA16
|  |  | GND | [5 empty] | BA15
|  |  | GND | [5 empty] | BA14
|  |  | GND | [5 empty] | BA13
|  |  | GND | [5 empty] | BA12
|  |  | GND | [5 empty] | BA1
|  |  | GND | [5 empty] | B9
|  |  | GND | [5 empty] | B6
|  |  | GND | [5 empty] | B49
|  |  | GND | [5 empty] | B47
|  |  | GND | [5 empty] | B46
|  |  | GND | [5 empty] | B45
|  |  | GND | [5 empty] | B44
|  |  | GND | [5 empty] | B41
|  |  | GND | [5 empty] | B40
|  |  | GND | [5 empty] | B4
|  |  | GND | [5 empty] | B39
|  |  | GND | [5 empty] | B38
|  |  | GND | [5 empty] | B35
|  |  | GND | [5 empty] | B34
|  |  | GND | [5 empty] | B33
|  |  | GND | [5 empty] | B32
|  |  | GND | [5 empty] | B29
|  |  | GND | [5 empty] | B24
|  |  | GND | [5 empty] | B19
|  |  | GND | [5 empty] | B18
|  |  | GND | [5 empty] | B17
|  |  | GND | [5 empty] | B16
|  |  | GND | [5 empty] | B15
|  |  | GND | [5 empty] | B12
|  |  | GND | [5 empty] | B11
|  |  | GND | [5 empty] | B10
|  |  | GND | [5 empty] | B1
|  |  | GND | [5 empty] | AY9
|  |  | GND | [5 empty] | AY6
|  |  | GND | [5 empty] | AY5
|  |  | GND | [5 empty] | AY47
|  |  | GND | [5 empty] | AY46
|  |  | GND | [5 empty] | AY43
|  |  | GND | [5 empty] | AY42
|  |  | GND | [5 empty] | AY41
|  |  | GND | [5 empty] | AY4
|  |  | GND | [5 empty] | AY38
|  |  | GND | [5 empty] | AY33
|  |  | GND | [5 empty] | AY3
|  |  | GND | [5 empty] | AY28
|  |  | GND | [5 empty] | AY23
|  |  | GND | [5 empty] | AY18
|  |  | GND | [5 empty] | AY15
|  |  | GND | [5 empty] | AY12
|  |  | GND | [5 empty] | AY11
|  |  | GND | [5 empty] | AY10
|  |  | GND | [5 empty] | AW8
|  |  | GND | [5 empty] | AW7
|  |  | GND | [5 empty] | AW6
|  |  | GND | [5 empty] | AW49
|  |  | GND | [5 empty] | AW48
|  |  | GND | [5 empty] | AW45
|  |  | GND | [5 empty] | AW44
|  |  | GND | [5 empty] | AW41
|  |  | GND | [5 empty] | AW40
|  |  | GND | [5 empty] | AW39
|  |  | GND | [5 empty] | AW30
|  |  | GND | [5 empty] | AW3
|  |  | GND | [5 empty] | AW25
|  |  | GND | [5 empty] | AW20
|  |  | GND | [5 empty] | AW2
|  |  | GND | [5 empty] | AW15
|  |  | GND | [5 empty] | AW14
|  |  | GND | [5 empty] | AW13
|  |  | GND | [5 empty] | AW1
|  |  | GND | [5 empty] | AV9
|  |  | GND | [5 empty] | AV6
|  |  | GND | [5 empty] | AV5
|  |  | GND | [5 empty] | AV47
|  |  | GND | [5 empty] | AV46
|  |  | GND | [5 empty] | AV43
|  |  | GND | [5 empty] | AV42
|  |  | GND | [5 empty] | AV4
|  |  | GND | [5 empty] | AV39
|  |  | GND | [5 empty] | AV37
|  |  | GND | [5 empty] | AV32
|  |  | GND | [5 empty] | AV3
|  |  | GND | [5 empty] | AV27
|  |  | GND | [5 empty] | AV17
|  |  | GND | [5 empty] | AV14
|  |  | GND | [5 empty] | AV12
|  |  | GND | [5 empty] | AU8
|  |  | GND | [5 empty] | AU7
|  |  | GND | [5 empty] | AU6
|  |  | GND | [5 empty] | AU49
|  |  | GND | [5 empty] | AU48
|  |  | GND | [5 empty] | AU45
|  |  | GND | [5 empty] | AU44
|  |  | GND | [5 empty] | AU3
|  |  | GND | [5 empty] | AU29
|  |  | GND | [5 empty] | AU24
|  |  | GND | [5 empty] | AU2
|  |  | GND | [5 empty] | AU19
|  |  | GND | [5 empty] | AU14
|  |  | GND | [5 empty] | AU1
|  |  | GND | [5 empty] | AT9
|  |  | GND | [5 empty] | AT6
|  |  | GND | [5 empty] | AT5
|  |  | GND | [5 empty] | AT47
|  |  | GND | [5 empty] | AT46
|  |  | GND | [5 empty] | AT43
|  |  | GND | [5 empty] | AT42
|  |  | GND | [5 empty] | AT4
|  |  | GND | [5 empty] | AT39
|  |  | GND | [5 empty] | AT36
|  |  | GND | [5 empty] | AT3
|  |  | GND | [5 empty] | AT26
|  |  | GND | [5 empty] | AT21
|  |  | GND | [5 empty] | AT16
|  |  | GND | [5 empty] | AT14
|  |  | GND | [5 empty] | AR9
|  |  | GND | [5 empty] | AR8
|  |  | GND | [5 empty] | AR7
|  |  | GND | [5 empty] | AR6
|  |  | GND | [5 empty] | AR49
|  |  | GND | [5 empty] | AR48
|  |  | GND | [5 empty] | AR45
|  |  | GND | [5 empty] | AR44
|  |  | GND | [5 empty] | AR33
|  |  | GND | [5 empty] | AR3
|  |  | GND | [5 empty] | AR2
|  |  | GND | [5 empty] | AR14
|  |  | GND | [5 empty] | AR11
|  |  | GND | [5 empty] | AR10
|  |  | GND | [5 empty] | AR1
|  |  | GND | [5 empty] | AP9
|  |  | GND | [5 empty] | AP6
|  |  | GND | [5 empty] | AP5
|  |  | GND | [5 empty] | AP47
|  |  | GND | [5 empty] | AP46
|  |  | GND | [5 empty] | AP43
|  |  | GND | [5 empty] | AP42
|  |  | GND | [5 empty] | AP4
|  |  | GND | [5 empty] | AP39
|  |  | GND | [5 empty] | AP35
|  |  | GND | [5 empty] | AP30
|  |  | GND | [5 empty] | AP3
|  |  | GND | [5 empty] | AP25
|  |  | GND | [5 empty] | AP20
|  |  | GND | [5 empty] | AP15
|  |  | GND | [5 empty] | AP14
|  |  | GND | [5 empty] | AP13
|  |  | GND | [5 empty] | AP12
|  |  | GND | [5 empty] | AN9
|  |  | GND | [5 empty] | AN8
|  |  | GND | [5 empty] | AN7
|  |  | GND | [5 empty] | AN6
|  |  | GND | [5 empty] | AN49
|  |  | GND | [5 empty] | AN48
|  |  | GND | [5 empty] | AN45
|  |  | GND | [5 empty] | AN44
|  |  | GND | [5 empty] | AN37
|  |  | GND | [5 empty] | AN3
|  |  | GND | [5 empty] | AN22
|  |  | GND | [5 empty] | AN2
|  |  | GND | [5 empty] | AN17
|  |  | GND | [5 empty] | AN14
|  |  | GND | [5 empty] | AN12
|  |  | GND | [5 empty] | AN1
|  |  | GND | [5 empty] | AM9
|  |  | GND | [5 empty] | AM6
|  |  | GND | [5 empty] | AM5
|  |  | GND | [5 empty] | AM47
|  |  | GND | [5 empty] | AM46
|  |  | GND | [5 empty] | AM43
|  |  | GND | [5 empty] | AM42
|  |  | GND | [5 empty] | AM4
|  |  | GND | [5 empty] | AM39
|  |  | GND | [5 empty] | AM34
|  |  | GND | [5 empty] | AM3
|  |  | GND | [5 empty] | AM29
|  |  | GND | [5 empty] | AM24
|  |  | GND | [5 empty] | AM14
|  |  | GND | [5 empty] | AM12
|  |  | GND | [5 empty] | AL9
|  |  | GND | [5 empty] | AL8
|  |  | GND | [5 empty] | AL7
|  |  | GND | [5 empty] | AL6
|  |  | GND | [5 empty] | AL49
|  |  | GND | [5 empty] | AL48
|  |  | GND | [5 empty] | AL45
|  |  | GND | [5 empty] | AL44
|  |  | GND | [5 empty] | AL31
|  |  | GND | [5 empty] | AL3
|  |  | GND | [5 empty] | AL26
|  |  | GND | [5 empty] | AL21
|  |  | GND | [5 empty] | AL2
|  |  | GND | [5 empty] | AL16
|  |  | GND | [5 empty] | AL13
|  |  | GND | [5 empty] | AL11
|  |  | GND | [5 empty] | AL1
|  |  | GND | [5 empty] | AK9
|  |  | GND | [5 empty] | AK6
|  |  | GND | [5 empty] | AK5
|  |  | GND | [5 empty] | AK47
|  |  | GND | [5 empty] | AK46
|  |  | GND | [5 empty] | AK43
|  |  | GND | [5 empty] | AK42
|  |  | GND | [5 empty] | AK4
|  |  | GND | [5 empty] | AK39
|  |  | GND | [5 empty] | AK36
|  |  | GND | [5 empty] | AK35
|  |  | GND | [5 empty] | AK33
|  |  | GND | [5 empty] | AK3
|  |  | GND | [5 empty] | AK28
|  |  | GND | [5 empty] | AK23
|  |  | GND | [5 empty] | AK18
|  |  | GND | [5 empty] | AK14
|  |  | GND | [5 empty] | AK12
|  |  | GND | [5 empty] | AJ9
|  |  | GND | [5 empty] | AJ8
|  |  | GND | [5 empty] | AJ7
|  |  | GND | [5 empty] | AJ6
|  |  | GND | [5 empty] | AJ49
|  |  | GND | [5 empty] | AJ48
|  |  | GND | [5 empty] | AJ45
|  |  | GND | [5 empty] | AJ44
|  |  | GND | [5 empty] | AJ35
|  |  | GND | [5 empty] | AJ30
|  |  | GND | [5 empty] | AJ3
|  |  | GND | [5 empty] | AJ25
|  |  | GND | [5 empty] | AJ20
|  |  | GND | [5 empty] | AJ2
|  |  | GND | [5 empty] | AJ13
|  |  | GND | [5 empty] | AJ11
|  |  | GND | [5 empty] | AJ1
|  |  | GND | [5 empty] | AH9
|  |  | GND | [5 empty] | AH6
|  |  | GND | [5 empty] | AH5
|  |  | GND | [5 empty] | AH47
|  |  | GND | [5 empty] | AH46
|  |  | GND | [5 empty] | AH43
|  |  | GND | [5 empty] | AH42
|  |  | GND | [5 empty] | AH4
|  |  | GND | [5 empty] | AH39
|  |  | GND | [5 empty] | AH36
|  |  | GND | [5 empty] | AH35
|  |  | GND | [5 empty] | AH32
|  |  | GND | [5 empty] | AH3
|  |  | GND | [5 empty] | AH27
|  |  | GND | [5 empty] | AH22
|  |  | GND | [5 empty] | AH17
|  |  | GND | [5 empty] | AH14
|  |  | GND | [5 empty] | AH12
|  |  | GND | [5 empty] | AG9
|  |  | GND | [5 empty] | AG8
|  |  | GND | [5 empty] | AG7
|  |  | GND | [5 empty] | AG6
|  |  | GND | [5 empty] | AG49
|  |  | GND | [5 empty] | AG48
|  |  | GND | [5 empty] | AG45
|  |  | GND | [5 empty] | AG44
|  |  | GND | [5 empty] | AG35
|  |  | GND | [5 empty] | AG3
|  |  | GND | [5 empty] | AG29
|  |  | GND | [5 empty] | AG24
|  |  | GND | [5 empty] | AG2
|  |  | GND | [5 empty] | AG19
|  |  | GND | [5 empty] | AG14
|  |  | GND | [5 empty] | AG12
|  |  | GND | [5 empty] | AG1
|  |  | GND | [5 empty] | AF9
|  |  | GND | [5 empty] | AF6
|  |  | GND | [5 empty] | AF5
|  |  | GND | [5 empty] | AF47
|  |  | GND | [5 empty] | AF46
|  |  | GND | [5 empty] | AF43
|  |  | GND | [5 empty] | AF42
|  |  | GND | [5 empty] | AF41
|  |  | GND | [5 empty] | AF40
|  |  | GND | [5 empty] | AF4
|  |  | GND | [5 empty] | AF39
|  |  | GND | [5 empty] | AF38
|  |  | GND | [5 empty] | AF37
|  |  | GND | [5 empty] | AF36
|  |  | GND | [5 empty] | AF35
|  |  | GND | [5 empty] | AF31
|  |  | GND | [5 empty] | AF3
|  |  | GND | [5 empty] | AF26
|  |  | GND | [5 empty] | AF21
|  |  | GND | [5 empty] | AF16
|  |  | GND | [5 empty] | AF13
|  |  | GND | [5 empty] | AF12
|  |  | GND | [5 empty] | AF11
|  |  | GND | [5 empty] | AF10
|  |  | GND | [5 empty] | AE8
|  |  | GND | [5 empty] | AE7
|  |  | GND | [5 empty] | AE6
|  |  | GND | [5 empty] | AE49
|  |  | GND | [5 empty] | AE48
|  |  | GND | [5 empty] | AE47
|  |  | GND | [5 empty] | AE46
|  |  | GND | [5 empty] | AE45
|  |  | GND | [5 empty] | AE44
|  |  | GND | [5 empty] | AE43
|  |  | GND | [5 empty] | AE42
|  |  | GND | [5 empty] | AE33
|  |  | GND | [5 empty] | AE3
|  |  | GND | [5 empty] | AE28
|  |  | GND | [5 empty] | AE23
|  |  | GND | [5 empty] | AE2
|  |  | GND | [5 empty] | AE18
|  |  | GND | [5 empty] | AE1
|  |  | GND | [5 empty] | AD9
|  |  | GND | [5 empty] | AD6
|  |  | GND | [5 empty] | AD5
|  |  | GND | [5 empty] | AD47
|  |  | GND | [5 empty] | AD46
|  |  | GND | [5 empty] | AD45
|  |  | GND | [5 empty] | AD44
|  |  | GND | [5 empty] | AD41
|  |  | GND | [5 empty] | AD4
|  |  | GND | [5 empty] | AD35
|  |  | GND | [5 empty] | AD30
|  |  | GND | [5 empty] | AD3
|  |  | GND | [5 empty] | AD25
|  |  | GND | [5 empty] | AD20
|  |  | GND | [5 empty] | AD15
|  |  | GND | [5 empty] | AD12
|  |  | GND | [5 empty] | AC9
|  |  | GND | [5 empty] | AC8
|  |  | GND | [5 empty] | AC7
|  |  | GND | [5 empty] | AC6
|  |  | GND | [5 empty] | AC49
|  |  | GND | [5 empty] | AC48
|  |  | GND | [5 empty] | AC47
|  |  | GND | [5 empty] | AC44
|  |  | GND | [5 empty] | AC43
|  |  | GND | [5 empty] | AC42
|  |  | GND | [5 empty] | AC40
|  |  | GND | [5 empty] | AC39
|  |  | GND | [5 empty] | AC32
|  |  | GND | [5 empty] | AC3
|  |  | GND | [5 empty] | AC27
|  |  | GND | [5 empty] | AC22
|  |  | GND | [5 empty] | AC2
|  |  | GND | [5 empty] | AC17
|  |  | GND | [5 empty] | AC11
|  |  | GND | [5 empty] | AC10
|  |  | GND | [5 empty] | AC1
|  |  | GND | [5 empty] | AB9
|  |  | GND | [5 empty] | AB6
|  |  | GND | [5 empty] | AB5
|  |  | GND | [5 empty] | AB47
|  |  | GND | [5 empty] | AB46
|  |  | GND | [5 empty] | AB45
|  |  | GND | [5 empty] | AB44
|  |  | GND | [5 empty] | AB41
|  |  | GND | [5 empty] | AB4
|  |  | GND | [5 empty] | AB38
|  |  | GND | [5 empty] | AB37
|  |  | GND | [5 empty] | AB34
|  |  | GND | [5 empty] | AB3
|  |  | GND | [5 empty] | AB29
|  |  | GND | [5 empty] | AB24
|  |  | GND | [5 empty] | AB19
|  |  | GND | [5 empty] | AB13
|  |  | GND | [5 empty] | AB12
|  |  | GND | [5 empty] | AA9
|  |  | GND | [5 empty] | AA8
|  |  | GND | [5 empty] | AA7
|  |  | GND | [5 empty] | AA6
|  |  | GND | [5 empty] | AA49
|  |  | GND | [5 empty] | AA48
|  |  | GND | [5 empty] | AA47
|  |  | GND | [5 empty] | AA44
|  |  | GND | [5 empty] | AA43
|  |  | GND | [5 empty] | AA42
|  |  | GND | [5 empty] | AA41
|  |  | GND | [5 empty] | AA38
|  |  | GND | [5 empty] | AA36
|  |  | GND | [5 empty] | AA31
|  |  | GND | [5 empty] | AA3
|  |  | GND | [5 empty] | AA26
|  |  | GND | [5 empty] | AA21
|  |  | GND | [5 empty] | AA2
|  |  | GND | [5 empty] | AA16
|  |  | GND | [5 empty] | AA14
|  |  | GND | [5 empty] | AA12
|  |  | GND | [5 empty] | AA1
|  |  | GND | [5 empty] | A9
|  |  | GND | [5 empty] | A8
|  |  | GND | [5 empty] | A7
|  |  | GND | [5 empty] | A6
|  |  | GND | [5 empty] | A5
|  |  | GND | [5 empty] | A48
|  |  | GND | [5 empty] | A47
|  |  | GND | [5 empty] | A44
|  |  | GND | [5 empty] | A43
|  |  | GND | [5 empty] | A42
|  |  | GND | [5 empty] | A41
|  |  | GND | [5 empty] | A4
|  |  | GND | [5 empty] | A38
|  |  | GND | [5 empty] | A37
|  |  | GND | [5 empty] | A36
|  |  | GND | [5 empty] | A35
|  |  | GND | [5 empty] | A32
|  |  | GND | [5 empty] | A3
|  |  | GND | [5 empty] | A26
|  |  | GND | [5 empty] | A21
|  |  | GND | [5 empty] | A2
|  |  | GND | [5 empty] | A18
|  |  | GND | [5 empty] | A15
|  |  | GND | [5 empty] | A14
|  |  | GND | [5 empty] | A13
|  |  | GND | [5 empty] | A12
|  |  | GNDSENSE | [5 empty] | AH24
|  |  | VCC | [5 empty] | Y32
|  |  | VCC | [5 empty] | Y29
|  |  | VCC | [5 empty] | Y27
|  |  | VCC | [5 empty] | Y26
|  |  | VCC | [5 empty] | Y25
|  |  | VCC | [5 empty] | Y24
|  |  | VCC | [5 empty] | Y22
|  |  | VCC | [5 empty] | Y21
|  |  | VCC | [5 empty] | Y20
|  |  | VCC | [5 empty] | Y19
|  |  | VCC | [5 empty] | Y17
|  |  | VCC | [5 empty] | W33
|  |  | VCC | [5 empty] | W32
|  |  | VCC | [5 empty] | W29
|  |  | VCC | [5 empty] | W28
|  |  | VCC | [5 empty] | W27
|  |  | VCC | [5 empty] | W26
|  |  | VCC | [5 empty] | W24
|  |  | VCC | [5 empty] | W21
|  |  | VCC | [5 empty] | W19
|  |  | VCC | [5 empty] | W18
|  |  | VCC | [5 empty] | W17
|  |  | VCC | [5 empty] | V18
|  |  | VCC | [5 empty] | AM25
|  |  | VCC | [5 empty] | AM23
|  |  | VCC | [5 empty] | AM22
|  |  | VCC | [5 empty] | AL34
|  |  | VCC | [5 empty] | AL33
|  |  | VCC | [5 empty] | AL29
|  |  | VCC | [5 empty] | AL28
|  |  | VCC | [5 empty] | AL27
|  |  | VCC | [5 empty] | AL25
|  |  | VCC | [5 empty] | AL24
|  |  | VCC | [5 empty] | AL23
|  |  | VCC | [5 empty] | AL22
|  |  | VCC | [5 empty] | AL20
|  |  | VCC | [5 empty] | AL19
|  |  | VCC | [5 empty] | AL18
|  |  | VCC | [5 empty] | AL17
|  |  | VCC | [5 empty] | AK34
|  |  | VCC | [5 empty] | AK32
|  |  | VCC | [5 empty] | AK31
|  |  | VCC | [5 empty] | AK29
|  |  | VCC | [5 empty] | AK27
|  |  | VCC | [5 empty] | AK26
|  |  | VCC | [5 empty] | AK25
|  |  | VCC | [5 empty] | AK24
|  |  | VCC | [5 empty] | AK22
|  |  | VCC | [5 empty] | AK21
|  |  | VCC | [5 empty] | AK20
|  |  | VCC | [5 empty] | AK19
|  |  | VCC | [5 empty] | AK17
|  |  | VCC | [5 empty] | AJ34
|  |  | VCC | [5 empty] | AJ33
|  |  | VCC | [5 empty] | AJ32
|  |  | VCC | [5 empty] | AJ31
|  |  | VCC | [5 empty] | AJ29
|  |  | VCC | [5 empty] | AJ28
|  |  | VCC | [5 empty] | AJ27
|  |  | VCC | [5 empty] | AJ26
|  |  | VCC | [5 empty] | AJ24
|  |  | VCC | [5 empty] | AJ23
|  |  | VCC | [5 empty] | AJ22
|  |  | VCC | [5 empty] | AJ21
|  |  | VCC | [5 empty] | AJ19
|  |  | VCC | [5 empty] | AJ18
|  |  | VCC | [5 empty] | AJ17
|  |  | VCC | [5 empty] | AH34
|  |  | VCC | [5 empty] | AH33
|  |  | VCC | [5 empty] | AH31
|  |  | VCC | [5 empty] | AH30
|  |  | VCC | [5 empty] | AH29
|  |  | VCC | [5 empty] | AH28
|  |  | VCC | [5 empty] | AH26
|  |  | VCC | [5 empty] | AH23
|  |  | VCC | [5 empty] | AH21
|  |  | VCC | [5 empty] | AH20
|  |  | VCC | [5 empty] | AH19
|  |  | VCC | [5 empty] | AH18
|  |  | VCC | [5 empty] | AG34
|  |  | VCC | [5 empty] | AG33
|  |  | VCC | [5 empty] | AG32
|  |  | VCC | [5 empty] | AG31
|  |  | VCC | [5 empty] | AG30
|  |  | VCC | [5 empty] | AG28
|  |  | VCC | [5 empty] | AG27
|  |  | VCC | [5 empty] | AG26
|  |  | VCC | [5 empty] | AG25
|  |  | VCC | [5 empty] | AG23
|  |  | VCC | [5 empty] | AG22
|  |  | VCC | [5 empty] | AG21
|  |  | VCC | [5 empty] | AG20
|  |  | VCC | [5 empty] | AG18
|  |  | VCC | [5 empty] | AG17
|  |  | VCC | [5 empty] | AF33
|  |  | VCC | [5 empty] | AF32
|  |  | VCC | [5 empty] | AF19
|  |  | VCC | [5 empty] | AF18
|  |  | VCC | [5 empty] | AF17
|  |  | VCC | [5 empty] | AE32
|  |  | VCC | [5 empty] | AE31
|  |  | VCC | [5 empty] | AE19
|  |  | VCC | [5 empty] | AE17
|  |  | VCC | [5 empty] | AD33
|  |  | VCC | [5 empty] | AD32
|  |  | VCC | [5 empty] | AD31
|  |  | VCC | [5 empty] | AD19
|  |  | VCC | [5 empty] | AD18
|  |  | VCC | [5 empty] | AD17
|  |  | VCC | [5 empty] | AC33
|  |  | VCC | [5 empty] | AC31
|  |  | VCC | [5 empty] | AC30
|  |  | VCC | [5 empty] | AC29
|  |  | VCC | [5 empty] | AC28
|  |  | VCC | [5 empty] | AC26
|  |  | VCC | [5 empty] | AC25
|  |  | VCC | [5 empty] | AC24
|  |  | VCC | [5 empty] | AC23
|  |  | VCC | [5 empty] | AC21
|  |  | VCC | [5 empty] | AC20
|  |  | VCC | [5 empty] | AC19
|  |  | VCC | [5 empty] | AC18
|  |  | VCC | [5 empty] | AB33
|  |  | VCC | [5 empty] | AB32
|  |  | VCC | [5 empty] | AB31
|  |  | VCC | [5 empty] | AB30
|  |  | VCC | [5 empty] | AB28
|  |  | VCC | [5 empty] | AB27
|  |  | VCC | [5 empty] | AB26
|  |  | VCC | [5 empty] | AB25
|  |  | VCC | [5 empty] | AB23
|  |  | VCC | [5 empty] | AB22
|  |  | VCC | [5 empty] | AB21
|  |  | VCC | [5 empty] | AB20
|  |  | VCC | [5 empty] | AB18
|  |  | VCC | [5 empty] | AB17
|  |  | VCC | [5 empty] | AA33
|  |  | VCC | [5 empty] | AA32
|  |  | VCC | [5 empty] | AA30
|  |  | VCC | [5 empty] | AA29
|  |  | VCC | [5 empty] | AA28
|  |  | VCC | [5 empty] | AA27
|  |  | VCC | [5 empty] | AA25
|  |  | VCC | [5 empty] | AA24
|  |  | VCC | [5 empty] | AA23
|  |  | VCC | [5 empty] | AA22
|  |  | VCC | [5 empty] | AA20
|  |  | VCC | [5 empty] | AA19
|  |  | VCC | [5 empty] | AA18
|  |  | VCC | [5 empty] | AA17
|  |  | VCCPT | [5 empty] | AF30
|  |  | VCCPT | [5 empty] | AF29
|  |  | VCCPT | [5 empty] | AF28
|  |  | VCCPT | [5 empty] | AF27
|  |  | VCCPT | [5 empty] | AF25
|  |  | VCCPT | [5 empty] | AF24
|  |  | VCCPT | [5 empty] | AF23
|  |  | VCCPT | [5 empty] | AF22
|  |  | VCCPT | [5 empty] | AF20
|  |  | VCCPT | [5 empty] | AE30
|  |  | VCCPT | [5 empty] | AE29
|  |  | VCCPT | [5 empty] | AE24
|  |  | VCCPT | [5 empty] | AE22
|  |  | VCCPT | [5 empty] | AE21
|  |  | VCCPT | [5 empty] | AE20
|  |  | VCCPT | [5 empty] | AD29
|  |  | VCCPT | [5 empty] | AD28
|  |  | VCCPT | [5 empty] | AD27
|  |  | VCCPT | [5 empty] | AD26
|  |  | VCCPT | [5 empty] | AD24
|  |  | VCCPT | [5 empty] | AD23
|  |  | VCCPT | [5 empty] | AD22
|  |  | VCCPT | [5 empty] | AD21
|  |  | DNU | [5 empty] | T35
|  |  | DNU | [5 empty] | U35
|  |  | DNU | [5 empty] | V35
|  |  | DNU | [5 empty] | B48
|  |  | DNU | [5 empty] | AH15
|  |  | DNU | [5 empty] | AL15
|  |  | DNU | [5 empty] | AM15
|  |  | DNU | [5 empty] | BH2
|  |  | DNU | [5 empty] | T15
|  |  | DNU | [5 empty] | U15
|  |  | DNU | [5 empty] | V15
|  |  | DNU | [5 empty] | R15
|  |  | DNU | [5 empty] | BJ48
|  |  | DNU | [5 empty] | BH49
|  |  | DNU | [5 empty] | A19
|  |  | DNU | [5 empty] | A20
|  |  | DNU | [5 empty] | BD26
|  |  | DNU | [5 empty] | BE26
|  |  | DNU | [5 empty] | BE24
|  |  | DNU | [5 empty] | BD24
|  |  | DNU | [5 empty] | BJ47
|  |  | DNU | [5 empty] | BC40
|  |  | DNU | [5 empty] | BB40
|  |  | TEMPDIODE0n | [5 empty] | BF25
|  |  | TEMPDIODE0p | [5 empty] | BF24
|  |  | TEMPDIODE1n | [5 empty] | BC39
|  |  | TEMPDIODE1p | [5 empty] | BD39
|  |  | TEMPDIODE3n | [5 empty] | W35
|  |  | TEMPDIODE3p | [5 empty] | Y35
|  |  | TEMPDIODE4n | [5 empty] | AJ15
|  |  | TEMPDIODE4p | [5 empty] | AK15
|  |  | TEMPDIODE6n | [5 empty] | W15
|  |  | TEMPDIODE6p | [5 empty] | Y15
|  |  | VCCBAT | [5 empty] | AR26
|  |  | VCCA_PLL | [5 empty] | AE27
|  |  | VCCA_PLL | [5 empty] | AE26
|  |  | VCCA_PLL | [5 empty] | AE25
|  |  | VCCIO2A | [5 empty] | AW35
|  |  | VCCIO2A | [5 empty] | AU34
|  |  | VCCIO2A | [5 empty] | AM33
|  |  | VCCIO2B | [5 empty] | AT31
|  |  | VCCIO2B | [5 empty] | AN32
|  |  | VCCIO2B | [5 empty] | AM32
|  |  | VCCIO2C | [5 empty] | AR28
|  |  | VCCIO2C | [5 empty] | AN27
|  |  | VCCIO2C | [5 empty] | AM27
|  |  | VCCIO2K | [5 empty] | W22
|  |  | VCCIO2K | [5 empty] | V22
|  |  | VCCIO2K | [5 empty] | U19
|  |  | VCCIO2L | [5 empty] | V25
|  |  | VCCIO2L | [5 empty] | R23
|  |  | VCCIO2L | [5 empty] | M24
|  |  | VCCIO2M | [5 empty] | V28
|  |  | VCCIO2M | [5 empty] | T26
|  |  | VCCIO2M | [5 empty] | N27
|  |  | VCCIO2N | [5 empty] | P30
|  |  | VCCIO2N | [5 empty] | N31
|  |  | VCCIO2N | [5 empty] | M29
|  |  | VCCIO3A | [5 empty] | AV22
|  |  | VCCIO3A | [5 empty] | AR23
|  |  | VCCIO3A | [5 empty] | AP23
|  |  | VCCIO3B | [5 empty] | AR18
|  |  | VCCIO3B | [5 empty] | AM19
|  |  | VCCIO3B | [5 empty] | AM18
|  |  | VCCIO3V | [5 empty] | AU37
|  |  | VCCIO3V | [5 empty] | AT37
|  |  | VCCIO_HPS | [5 empty] | M33
|  |  | VCCIO_HPS | [5 empty] | L33
|  |  | VCCIO_SDM | [5 empty] | AR25
2A |  | VREFB2AN0 | VREFB2AN0 | [5 empty] | AN35
2B |  | VREFB2BN0 | VREFB2BN0 | [5 empty] | AN29
2C |  | VREFB2CN0 | VREFB2CN0 | [5 empty] | AM26
2K |  | VREFB2KN0 | VREFB2KN0 | [5 empty] | W23
2L |  | VREFB2LN0 | VREFB2LN0 | [5 empty] | U25
2M |  | VREFB2MN0 | VREFB2MN0 | [5 empty] | U26
2N |  | VREFB2NN0 | VREFB2NN0 | [5 empty] | V29
3A |  | VREFB3AN0 | VREFB3AN0 | [5 empty] | AN23
3B |  | VREFB3BN0 | VREFB3BN0 | [5 empty] | AM20
|  |  | NC | [5 empty] | R31
|  |  | NC | [5 empty] | D29
|  |  | NC | [5 empty] | C31
|  |  | NC | [5 empty] | C30
|  |  | NC | [5 empty] | C29
|  |  | NC | [5 empty] | BC24
|  |  | NC | [5 empty] | BB38
|  |  | NC | [5 empty] | BA40
|  |  | NC | [5 empty] | BA39
|  |  | NC | [5 empty] | BA38
|  |  | NC | [5 empty] | B31
|  |  | NC | [5 empty] | B30
|  |  | NC | [5 empty] | AY40
|  |  | NC | [5 empty] | AY39
|  |  | NC | [5 empty] | AW38
|  |  | NC | [5 empty] | AL35
|  |  | NC | [5 empty] | A31
|  |  | NC | [5 empty] | A30
|  |  | NC | [5 empty] | A29
|  |  | VCCH_GXBL1CF | [5 empty] | AR39
|  |  | VCCH_GXBL1CF | [5 empty] | AL39
|  |  | VCCH_GXBL1CF | [5 empty] | AG39
|  |  | VCCH_GXBL1CF | [5 empty] | AG36
|  |  | VCCRTPLL_GXEL3 | [5 empty] | W38
|  |  | VCCRTPLL_GXEL3 | [5 empty] | U38
|  |  | VCCRTPLL_GXER1 | [5 empty] | AL12
|  |  | VCCRTPLL_GXER1 | [5 empty] | AJ12
|  |  | VCCRTPLL_GXER3 | [5 empty] | W12
|  |  | VCCRTPLL_GXER3 | [5 empty] | U12
|  |  | VCCRT_GXEL3 | [5 empty] | Y40
|  |  | VCCRT_GXEL3 | [5 empty] | Y39
|  |  | VCCRT_GXEL3 | [5 empty] | W40
|  |  | VCCRT_GXEL3 | [5 empty] | V40
|  |  | VCCRT_GXEL3 | [5 empty] | V39
|  |  | VCCRT_GXEL3 | [5 empty] | U40
|  |  | VCCRT_GXEL3 | [5 empty] | T40
|  |  | VCCRT_GXEL3 | [5 empty] | T39
|  |  | VCCRT_GXEL3 | [5 empty] | R40
|  |  | VCCRT_GXEL3 | [5 empty] | R39
|  |  | VCCRT_GXEL3 | [5 empty] | AB40
|  |  | VCCRT_GXEL3 | [5 empty] | AB39
|  |  | VCCRT_GXEL3 | [5 empty] | AA40
|  |  | VCCRT_GXEL3 | [5 empty] | AA39
|  |  | VCCRT_GXER1 | [5 empty] | AP11
|  |  | VCCRT_GXER1 | [5 empty] | AP10
|  |  | VCCRT_GXER1 | [5 empty] | AN11
|  |  | VCCRT_GXER1 | [5 empty] | AN10
|  |  | VCCRT_GXER1 | [5 empty] | AM11
|  |  | VCCRT_GXER1 | [5 empty] | AM10
|  |  | VCCRT_GXER1 | [5 empty] | AL10
|  |  | VCCRT_GXER1 | [5 empty] | AK11
|  |  | VCCRT_GXER1 | [5 empty] | AK10
|  |  | VCCRT_GXER1 | [5 empty] | AJ10
|  |  | VCCRT_GXER1 | [5 empty] | AH11
|  |  | VCCRT_GXER1 | [5 empty] | AH10
|  |  | VCCRT_GXER1 | [5 empty] | AG11
|  |  | VCCRT_GXER1 | [5 empty] | AG10
|  |  | VCCRT_GXER3 | [5 empty] | Y11
|  |  | VCCRT_GXER3 | [5 empty] | Y10
|  |  | VCCRT_GXER3 | [5 empty] | W10
|  |  | VCCRT_GXER3 | [5 empty] | V11
|  |  | VCCRT_GXER3 | [5 empty] | V10
|  |  | VCCRT_GXER3 | [5 empty] | U10
|  |  | VCCRT_GXER3 | [5 empty] | T11
|  |  | VCCRT_GXER3 | [5 empty] | T10
|  |  | VCCRT_GXER3 | [5 empty] | R11
|  |  | VCCRT_GXER3 | [5 empty] | R10
|  |  | VCCRT_GXER3 | [5 empty] | AB11
|  |  | VCCRT_GXER3 | [5 empty] | AB10
|  |  | VCCRT_GXER3 | [5 empty] | AA11
|  |  | VCCRT_GXER3 | [5 empty] | AA10
|  |  | VCCR_GXBL1C | [5 empty] | AU41
|  |  | VCCR_GXBL1C | [5 empty] | AU40
|  |  | VCCR_GXBL1C | [5 empty] | AU39
|  |  | VCCR_GXBL1D | [5 empty] | AN41
|  |  | VCCR_GXBL1D | [5 empty] | AN40
|  |  | VCCR_GXBL1D | [5 empty] | AN39
|  |  | VCCR_GXBL1E | [5 empty] | AJ41
|  |  | VCCR_GXBL1E | [5 empty] | AJ40
|  |  | VCCR_GXBL1E | [5 empty] | AJ39
|  |  | VCCR_GXBL1F | [5 empty] | AJ38
|  |  | VCCR_GXBL1F | [5 empty] | AJ37
|  |  | VCCR_GXBL1F | [5 empty] | AJ36
|  |  | VCCT_GXBL1C | [5 empty] | AR41
|  |  | VCCT_GXBL1C | [5 empty] | AR40
|  |  | VCCT_GXBL1D | [5 empty] | AL41
|  |  | VCCT_GXBL1D | [5 empty] | AL40
|  |  | VCCT_GXBL1E | [5 empty] | AG41
|  |  | VCCT_GXBL1E | [5 empty] | AG40
|  |  | VCCT_GXBL1F | [5 empty] | AG38
|  |  | VCCT_GXBL1F | [5 empty] | AG37
|  |  | IO_AUX_RREF12 | [5 empty] | U36
|  |  | IO_AUX_RREF20 | [5 empty] | AJ14
|  |  | IO_AUX_RREF22 | [5 empty] | U14
|  |  | RREF_BL | [5 empty] | BD40
|  |  | VCCADC | [5 empty] | AT25
|  |  | VCCCLK_GXEL3 | [5 empty] | W36
|  |  | VCCCLK_GXER1 | [5 empty] | AL14
|  |  | VCCCLK_GXER3 | [5 empty] | W14
|  |  | VCCERAM | [5 empty] | Y34
|  |  | VCCERAM | [5 empty] | Y16
|  |  | VCCERAM | [5 empty] | W34
|  |  | VCCERAM | [5 empty] | W16
|  |  | VCCERAM | [5 empty] | V34
|  |  | VCCERAM | [5 empty] | V26
|  |  | VCCERAM | [5 empty] | V24
|  |  | VCCERAM | [5 empty] | V19
|  |  | VCCERAM | [5 empty] | V16
|  |  | VCCERAM | [5 empty] | U17
|  |  | VCCERAM | [5 empty] | U16
|  |  | VCCERAM | [5 empty] | AV38
|  |  | VCCERAM | [5 empty] | AU38
|  |  | VCCERAM | [5 empty] | AT38
|  |  | VCCERAM | [5 empty] | AR38
|  |  | VCCERAM | [5 empty] | AP38
|  |  | VCCERAM | [5 empty] | AN38
|  |  | VCCERAM | [5 empty] | AN26
|  |  | VCCERAM | [5 empty] | AN24
|  |  | VCCERAM | [5 empty] | AN16
|  |  | VCCERAM | [5 empty] | AN15
|  |  | VCCERAM | [5 empty] | AM38
|  |  | VCCERAM | [5 empty] | AM21
|  |  | VCCERAM | [5 empty] | AM17
|  |  | VCCERAM | [5 empty] | AM16
|  |  | VCCERAM | [5 empty] | AL38
|  |  | VCCERAM | [5 empty] | AL37
|  |  | VCCERAM | [5 empty] | AL36
|  |  | VCCERAM | [5 empty] | AL32
|  |  | VCCERAM | [5 empty] | AK16
|  |  | VCCERAM | [5 empty] | AJ16
|  |  | VCCERAM | [5 empty] | AH16
|  |  | VCCERAM | [5 empty] | AG16
|  |  | VCCERAM | [5 empty] | AG15
|  |  | VCCERAM | [5 empty] | AF34
|  |  | VCCERAM | [5 empty] | AE35
|  |  | VCCERAM | [5 empty] | AE34
|  |  | VCCERAM | [5 empty] | AE16
|  |  | VCCERAM | [5 empty] | AE15
|  |  | VCCERAM | [5 empty] | AD34
|  |  | VCCERAM | [5 empty] | AD16
|  |  | VCCERAM | [5 empty] | AC34
|  |  | VCCERAM | [5 empty] | AC16
|  |  | VCCERAM | [5 empty] | AB16
|  |  | VCCERAM | [5 empty] | AA35
|  |  | VCCERAM | [5 empty] | AA34
|  |  | VCCERAM | [5 empty] | AA15
|  |  | VCCFUSEWR_SDM | [5 empty] | AP26
|  |  | VCCH_GXEL3 | [5 empty] | Y37
|  |  | VCCH_GXEL3 | [5 empty] | V37
|  |  | VCCH_GXEL3 | [5 empty] | T37
|  |  | VCCH_GXEL3 | [5 empty] | R37
|  |  | VCCH_GXEL3 | [5 empty] | AA37
|  |  | VCCH_GXER1 | [5 empty] | AN13
|  |  | VCCH_GXER1 | [5 empty] | AM13
|  |  | VCCH_GXER1 | [5 empty] | AK13
|  |  | VCCH_GXER1 | [5 empty] | AH13
|  |  | VCCH_GXER1 | [5 empty] | AG13
|  |  | VCCH_GXER3 | [5 empty] | Y13
|  |  | VCCH_GXER3 | [5 empty] | V13
|  |  | VCCH_GXER3 | [5 empty] | T13
|  |  | VCCH_GXER3 | [5 empty] | R13
|  |  | VCCH_GXER3 | [5 empty] | AA13
|  |  | VCCLSENSE | [5 empty] | AH25
|  |  | VCCL_HPS | [5 empty] | M32
|  |  | VCCL_HPS | [5 empty] | M31
|  |  | VCCL_HPS | [5 empty] | L32
|  |  | VCCL_HPS | [5 empty] | K32
|  |  | VCCL_HPS | [5 empty] | K31
|  |  | VCCP | [5 empty] | Y31
|  |  | VCCP | [5 empty] | Y30
|  |  | VCCP | [5 empty] | W31
|  |  | VCCP | [5 empty] | V31
|  |  | VCCP | [5 empty] | V21
|  |  | VCCP | [5 empty] | AN21
|  |  | VCCP | [5 empty] | AN20
|  |  | VCCP | [5 empty] | AM31
|  |  | VCCP | [5 empty] | AM30
|  |  | VCCP | [5 empty] | AL30
|  |  | VCCP | [5 empty] | AK30
|  |  | VCCPLLDIG_HPS | [5 empty] | N33
|  |  | VCCPLLDIG_SDM | [5 empty] | AN25
|  |  | VCCPLL_HPS | [5 empty] | P33
|  |  | VCCPLL_SDM | [5 empty] | AP24

## Pin List YF55
Pin Information for the Intel® Stratix®10 1ST250 Device Version: 2022-09-26 Status: Final
Bank Number | Index within I/O Bank | VREF | Pin Name/Function | Optional Function(s) | Configuration Function | Dedicated Tx/Rx Channel | Soft CDR Support | GT support | YF55 | DQS for X4 | DQS for X8/X9 | DQS for X16/X18 | DQS for X32/X36
8B |  |  | GXEL8B_TX_CH0p |  |  |  |  | Yes | AW51
8B |  |  | GXEL8B_TX_CH1p |  |  |  |  | Yes | AV54
8B |  |  | GXEL8B_TX_CH2p |  |  |  |  | Yes | AU51
8B |  |  | GXEL8B_TX_CH3p |  |  |  |  | Yes | AT54
8B |  |  | GXEL8B_TX_CH4p |  |  |  |  | Yes | AR51
8B |  |  | GXEL8B_TX_CH5p |  |  |  |  | Yes | AP54
8B |  |  | GXEL8B_TX_CH6p |  |  |  |  | Yes | AN51
8B |  |  | GXEL8B_TX_CH7p |  |  |  |  | Yes | AM54
8B |  |  | GXEL8B_TX_CH8p |  |  |  |  | Yes | AL51
8B |  |  | GXEL8B_TX_CH9p |  |  |  |  | Yes | AK54
8B |  |  | GXEL8B_TX_CH10p |  |  |  |  | Yes | AJ51
8B |  |  | GXEL8B_TX_CH11p |  |  |  |  | Yes | AH54
8B |  |  | GXEL8B_TX_CH12p |  |  |  |  | Yes | AG51
8B |  |  | GXEL8B_TX_CH13p |  |  |  |  | Yes | AF54
8B |  |  | GXEL8B_TX_CH14p |  |  |  |  | Yes | AE51
8B |  |  | GXEL8B_TX_CH15p |  |  |  |  | Yes | AD54
8B |  |  | GXEL8B_TX_CH16p |  |  |  |  | Yes | AC51
8B |  |  | GXEL8B_TX_CH17p |  |  |  |  | Yes | AB54
8B |  |  | GXEL8B_TX_CH18p |  |  |  |  | Yes | AA51
8B |  |  | GXEL8B_TX_CH19p |  |  |  |  | Yes | Y54
8B |  |  | GXEL8B_TX_CH20p |  |  |  |  | Yes | W51
8B |  |  | GXEL8B_TX_CH21p |  |  |  |  | Yes | V54
8B |  |  | GXEL8B_TX_CH22p |  |  |  |  | Yes | U51
8B |  |  | GXEL8B_TX_CH23p |  |  |  |  | Yes | T54
8B |  |  | GXEL8B_TX_CH0n |  |  |  |  | Yes | AW50
8B |  |  | GXEL8B_TX_CH1n |  |  |  |  | Yes | AV53
8B |  |  | GXEL8B_TX_CH2n |  |  |  |  | Yes | AU50
8B |  |  | GXEL8B_TX_CH3n |  |  |  |  | Yes | AT53
8B |  |  | GXEL8B_TX_CH4n |  |  |  |  | Yes | AR50
8B |  |  | GXEL8B_TX_CH5n |  |  |  |  | Yes | AP53
8B |  |  | GXEL8B_TX_CH6n |  |  |  |  | Yes | AN50
8B |  |  | GXEL8B_TX_CH7n |  |  |  |  | Yes | AM53
8B |  |  | GXEL8B_TX_CH8n |  |  |  |  | Yes | AL50
8B |  |  | GXEL8B_TX_CH9n |  |  |  |  | Yes | AK53
8B |  |  | GXEL8B_TX_CH10n |  |  |  |  | Yes | AJ50
8B |  |  | GXEL8B_TX_CH11n |  |  |  |  | Yes | AH53
8B |  |  | GXEL8B_TX_CH12n |  |  |  |  | Yes | AG50
8B |  |  | GXEL8B_TX_CH13n |  |  |  |  | Yes | AF53
8B |  |  | GXEL8B_TX_CH14n |  |  |  |  | Yes | AE50
8B |  |  | GXEL8B_TX_CH15n |  |  |  |  | Yes | AD53
8B |  |  | GXEL8B_TX_CH16n |  |  |  |  | Yes | AC50
8B |  |  | GXEL8B_TX_CH17n |  |  |  |  | Yes | AB53
8B |  |  | GXEL8B_TX_CH18n |  |  |  |  | Yes | AA50
8B |  |  | GXEL8B_TX_CH19n |  |  |  |  | Yes | Y53
8B |  |  | GXEL8B_TX_CH20n |  |  |  |  | Yes | W50
8B |  |  | GXEL8B_TX_CH21n |  |  |  |  | Yes | V53
8B |  |  | GXEL8B_TX_CH22n |  |  |  |  | Yes | U50
8B |  |  | GXEL8B_TX_CH23n |  |  |  |  | Yes | T53
8B |  |  | GXEL8B_RX_CH0p |  |  |  |  | Yes | AW45
8B |  |  | GXEL8B_RX_CH1p |  |  |  |  | Yes | AV48
8B |  |  | GXEL8B_RX_CH2p |  |  |  |  | Yes | AU45
8B |  |  | GXEL8B_RX_CH3p |  |  |  |  | Yes | AT48
8B |  |  | GXEL8B_RX_CH4p |  |  |  |  | Yes | AR45
8B |  |  | GXEL8B_RX_CH5p |  |  |  |  | Yes | AP48
8B |  |  | GXEL8B_RX_CH6p |  |  |  |  | Yes | AN45
8B |  |  | GXEL8B_RX_CH7p |  |  |  |  | Yes | AM48
8B |  |  | GXEL8B_RX_CH8p |  |  |  |  | Yes | AL45
8B |  |  | GXEL8B_RX_CH9p |  |  |  |  | Yes | AK48
8B |  |  | GXEL8B_RX_CH10p |  |  |  |  | Yes | AJ45
8B |  |  | GXEL8B_RX_CH11p |  |  |  |  | Yes | AH48
8B |  |  | GXEL8B_RX_CH12p |  |  |  |  | Yes | AG45
8B |  |  | GXEL8B_RX_CH13p |  |  |  |  | Yes | AF48
8B |  |  | GXEL8B_RX_CH14p |  |  |  |  | Yes | AE45
8B |  |  | GXEL8B_RX_CH15p |  |  |  |  | Yes | AD48
8B |  |  | GXEL8B_RX_CH16p |  |  |  |  | Yes | AC45
8B |  |  | GXEL8B_RX_CH17p |  |  |  |  | Yes | AB48
8B |  |  | GXEL8B_RX_CH18p |  |  |  |  | Yes | AA45
8B |  |  | GXEL8B_RX_CH19p |  |  |  |  | Yes | Y48
8B |  |  | GXEL8B_RX_CH20p |  |  |  |  | Yes | W45
8B |  |  | GXEL8B_RX_CH21p |  |  |  |  | Yes | V48
8B |  |  | GXEL8B_RX_CH22p |  |  |  |  | Yes | U45
8B |  |  | GXEL8B_RX_CH23p |  |  |  |  | Yes | T48
8B |  |  | GXEL8B_RX_CH0n |  |  |  |  | Yes | AW44
8B |  |  | GXEL8B_RX_CH1n |  |  |  |  | Yes | AV47
8B |  |  | GXEL8B_RX_CH2n |  |  |  |  | Yes | AU44
8B |  |  | GXEL8B_RX_CH3n |  |  |  |  | Yes | AT47
8B |  |  | GXEL8B_RX_CH4n |  |  |  |  | Yes | AR44
8B |  |  | GXEL8B_RX_CH5n |  |  |  |  | Yes | AP47
8B |  |  | GXEL8B_RX_CH6n |  |  |  |  | Yes | AN44
8B |  |  | GXEL8B_RX_CH7n |  |  |  |  | Yes | AM47
8B |  |  | GXEL8B_RX_CH8n |  |  |  |  | Yes | AL44
8B |  |  | GXEL8B_RX_CH9n |  |  |  |  | Yes | AK47
8B |  |  | GXEL8B_RX_CH10n |  |  |  |  | Yes | AJ44
8B |  |  | GXEL8B_RX_CH11n |  |  |  |  | Yes | AH47
8B |  |  | GXEL8B_RX_CH12n |  |  |  |  | Yes | AG44
8B |  |  | GXEL8B_RX_CH13n |  |  |  |  | Yes | AF47
8B |  |  | GXEL8B_RX_CH14n |  |  |  |  | Yes | AE44
8B |  |  | GXEL8B_RX_CH15n |  |  |  |  | Yes | AD47
8B |  |  | GXEL8B_RX_CH16n |  |  |  |  | Yes | AC44
8B |  |  | GXEL8B_RX_CH17n |  |  |  |  | Yes | AB47
8B |  |  | GXEL8B_RX_CH18n |  |  |  |  | Yes | AA44
8B |  |  | GXEL8B_RX_CH19n |  |  |  |  | Yes | Y47
8B |  |  | GXEL8B_RX_CH20n |  |  |  |  | Yes | W44
8B |  |  | GXEL8B_RX_CH21n |  |  |  |  | Yes | V47
8B |  |  | GXEL8B_RX_CH22n |  |  |  |  | Yes | U44
8B |  |  | GXEL8B_RX_CH23n |  |  |  |  | Yes | T47
8B |  |  | REFCLK_GXEL8B_CH0p | [5 empty] | AN42
8B |  |  | REFCLK_GXEL8B_CH0n | [5 empty] | AM43
8B |  |  | REFCLK_GXEL8B_CH1p | [5 empty] | AN40
8B |  |  | REFCLK_GXEL8B_CH1n | [5 empty] | AN41
8B |  |  | REFCLK_GXEL8B_CH2p | [5 empty] | AN38
8B |  |  | REFCLK_GXEL8B_CH2n | [5 empty] | AN39
8B |  |  | REFCLK_GXEL8B_CH3p | [5 empty] | AN37
8B |  |  | REFCLK_GXEL8B_CH3n | [5 empty] | AP37
8B |  |  | REFCLK_GXEL8B_CH4p | [5 empty] | AM39
8B |  |  | REFCLK_GXEL8B_CH4n | [5 empty] | AM40
8B |  |  | REFCLK_GXEL8B_CH5p | [5 empty] | AR37
8B |  |  | REFCLK_GXEL8B_CH5n | [5 empty] | AR38
8B |  |  | REFCLK_GXEL8B_CH6p | [5 empty] | AL37
8B |  |  | REFCLK_GXEL8B_CH6n | [5 empty] | AM37
8B |  |  | REFCLK_GXEL8B_CH7p | [5 empty] | AP38
8B |  |  | REFCLK_GXEL8B_CH7n | [5 empty] | AP39
8B |  |  | REFCLK_GXEL8B_CH8p | [5 empty] | AM38
8B |  |  | REFCLK_GXEL8B_CH8n | [5 empty] | AL38
8C |  |  | GXEL8C_TX_CH0p |  |  |  |  | Yes | R51
8C |  |  | GXEL8C_TX_CH1p |  |  |  |  | Yes | P54
8C |  |  | GXEL8C_TX_CH2p |  |  |  |  | Yes | N51
8C |  |  | GXEL8C_TX_CH3p |  |  |  |  | Yes | M54
8C |  |  | GXEL8C_TX_CH4p |  |  |  |  | Yes | L51
8C |  |  | GXEL8C_TX_CH5p |  |  |  |  | Yes | K54
8C |  |  | GXEL8C_TX_CH6p |  |  |  |  | Yes | J51
8C |  |  | GXEL8C_TX_CH7p |  |  |  |  | Yes | H54
8C |  |  | GXEL8C_TX_CH8p |  |  |  |  | Yes | G51
8C |  |  | GXEL8C_TX_CH9p |  |  |  |  | Yes | F54
8C |  |  | GXEL8C_TX_CH10p |  |  |  |  | Yes | D54
8C |  |  | GXEL8C_TX_CH11p |  |  |  |  | Yes | E51
8C |  |  | GXEL8C_TX_CH12p |  |  |  |  | Yes | C51
8C |  |  | GXEL8C_TX_CH13p |  |  |  |  | Yes | A51
8C |  |  | GXEL8C_TX_CH14p |  |  |  |  | Yes | D48
8C |  |  | GXEL8C_TX_CH15p |  |  |  |  | Yes | B48
8C |  |  | GXEL8C_TX_CH16p |  |  |  |  | Yes | C45
8C |  |  | GXEL8C_TX_CH17p |  |  |  |  | Yes | A45
8C |  |  | GXEL8C_TX_CH18p |  |  |  |  | Yes | D42
8C |  |  | GXEL8C_TX_CH19p |  |  |  |  | Yes | B42
8C |  |  | GXEL8C_TX_CH20p |  |  |  |  | Yes | C39
8C |  |  | GXEL8C_TX_CH21p |  |  |  |  | Yes | A39
8C |  |  | GXEL8C_TX_CH22p |  |  |  |  | Yes | B36
8C |  |  | GXEL8C_TX_CH23p |  |  |  |  | Yes | A33
8C |  |  | GXEL8C_TX_CH0n |  |  |  |  | Yes | R50
8C |  |  | GXEL8C_TX_CH1n |  |  |  |  | Yes | P53
8C |  |  | GXEL8C_TX_CH2n |  |  |  |  | Yes | N50
8C |  |  | GXEL8C_TX_CH3n |  |  |  |  | Yes | M53
8C |  |  | GXEL8C_TX_CH4n |  |  |  |  | Yes | L50
8C |  |  | GXEL8C_TX_CH5n |  |  |  |  | Yes | K53
8C |  |  | GXEL8C_TX_CH6n |  |  |  |  | Yes | J50
8C |  |  | GXEL8C_TX_CH7n |  |  |  |  | Yes | H53
8C |  |  | GXEL8C_TX_CH8n |  |  |  |  | Yes | G50
8C |  |  | GXEL8C_TX_CH9n |  |  |  |  | Yes | F53
8C |  |  | GXEL8C_TX_CH10n |  |  |  |  | Yes | D53
8C |  |  | GXEL8C_TX_CH11n |  |  |  |  | Yes | E50
8C |  |  | GXEL8C_TX_CH12n |  |  |  |  | Yes | C50
8C |  |  | GXEL8C_TX_CH13n |  |  |  |  | Yes | A50
8C |  |  | GXEL8C_TX_CH14n |  |  |  |  | Yes | D47
8C |  |  | GXEL8C_TX_CH15n |  |  |  |  | Yes | B47
8C |  |  | GXEL8C_TX_CH16n |  |  |  |  | Yes | C44
8C |  |  | GXEL8C_TX_CH17n |  |  |  |  | Yes | A44
8C |  |  | GXEL8C_TX_CH18n |  |  |  |  | Yes | D41
8C |  |  | GXEL8C_TX_CH19n |  |  |  |  | Yes | B41
8C |  |  | GXEL8C_TX_CH20n |  |  |  |  | Yes | C38
8C |  |  | GXEL8C_TX_CH21n |  |  |  |  | Yes | A38
8C |  |  | GXEL8C_TX_CH22n |  |  |  |  | Yes | B35
8C |  |  | GXEL8C_TX_CH23n |  |  |  |  | Yes | A32
8C |  |  | GXEL8C_RX_CH0p |  |  |  |  | Yes | P48
8C |  |  | GXEL8C_RX_CH1p |  |  |  |  | Yes | M48
8C |  |  | GXEL8C_RX_CH2p |  |  |  |  | Yes | K48
8C |  |  | GXEL8C_RX_CH3p |  |  |  |  | Yes | H48
8C |  |  | GXEL8C_RX_CH4p |  |  |  |  | Yes | F48
8C |  |  | GXEL8C_RX_CH5p |  |  |  |  | Yes | G45
8C |  |  | GXEL8C_RX_CH6p |  |  |  |  | Yes | J45
8C |  |  | GXEL8C_RX_CH7p |  |  |  |  | Yes | L45
8C |  |  | GXEL8C_RX_CH8p |  |  |  |  | Yes | N45
8C |  |  | GXEL8C_RX_CH9p |  |  |  |  | Yes | R45
8C |  |  | GXEL8C_RX_CH10p |  |  |  |  | Yes | E45
8C |  |  | GXEL8C_RX_CH11p |  |  |  |  | Yes | F42
8C |  |  | GXEL8C_RX_CH12p |  |  |  |  | Yes | E39
8C |  |  | GXEL8C_RX_CH13p |  |  |  |  | Yes | G39
8C |  |  | GXEL8C_RX_CH14p |  |  |  |  | Yes | H42
8C |  |  | GXEL8C_RX_CH15p |  |  |  |  | Yes | J39
8C |  |  | GXEL8C_RX_CH16p |  |  |  |  | Yes | K42
8C |  |  | GXEL8C_RX_CH17p |  |  |  |  | Yes | L39
8C |  |  | GXEL8C_RX_CH18p |  |  |  |  | Yes | D36
8C |  |  | GXEL8C_RX_CH19p |  |  |  |  | Yes | F36
8C |  |  | GXEL8C_RX_CH20p |  |  |  |  | Yes | H36
8C |  |  | GXEL8C_RX_CH21p |  |  |  |  | Yes | K36
8C |  |  | GXEL8C_RX_CH22p |  |  |  |  | Yes | C33
8C |  |  | GXEL8C_RX_CH23p |  |  |  |  | Yes | E33
8C |  |  | GXEL8C_RX_CH0n |  |  |  |  | Yes | P47
8C |  |  | GXEL8C_RX_CH1n |  |  |  |  | Yes | M47
8C |  |  | GXEL8C_RX_CH2n |  |  |  |  | Yes | K47
8C |  |  | GXEL8C_RX_CH3n |  |  |  |  | Yes | H47
8C |  |  | GXEL8C_RX_CH4n |  |  |  |  | Yes | F47
8C |  |  | GXEL8C_RX_CH5n |  |  |  |  | Yes | G44
8C |  |  | GXEL8C_RX_CH6n |  |  |  |  | Yes | J44
8C |  |  | GXEL8C_RX_CH7n |  |  |  |  | Yes | L44
8C |  |  | GXEL8C_RX_CH8n |  |  |  |  | Yes | N44
8C |  |  | GXEL8C_RX_CH9n |  |  |  |  | Yes | R44
8C |  |  | GXEL8C_RX_CH10n |  |  |  |  | Yes | E44
8C |  |  | GXEL8C_RX_CH11n |  |  |  |  | Yes | F41
8C |  |  | GXEL8C_RX_CH12n |  |  |  |  | Yes | E38
8C |  |  | GXEL8C_RX_CH13n |  |  |  |  | Yes | G38
8C |  |  | GXEL8C_RX_CH14n |  |  |  |  | Yes | H41
8C |  |  | GXEL8C_RX_CH15n |  |  |  |  | Yes | J38
8C |  |  | GXEL8C_RX_CH16n |  |  |  |  | Yes | K41
8C |  |  | GXEL8C_RX_CH17n |  |  |  |  | Yes | L38
8C |  |  | GXEL8C_RX_CH18n |  |  |  |  | Yes | D35
8C |  |  | GXEL8C_RX_CH19n |  |  |  |  | Yes | F35
8C |  |  | GXEL8C_RX_CH20n |  |  |  |  | Yes | H35
8C |  |  | GXEL8C_RX_CH21n |  |  |  |  | Yes | K35
8C |  |  | GXEL8C_RX_CH22n |  |  |  |  | Yes | C32
8C |  |  | GXEL8C_RX_CH23n |  |  |  |  | Yes | E32
8C |  |  | REFCLK_GXEL8C_CH0p | [5 empty] | AB43
8C |  |  | REFCLK_GXEL8C_CH0n | [5 empty] | AB42
8C |  |  | REFCLK_GXEL8C_CH1p | [5 empty] | AB41
8C |  |  | REFCLK_GXEL8C_CH1n | [5 empty] | AC40
8C |  |  | REFCLK_GXEL8C_CH2p | [5 empty] | AA40
8C |  |  | REFCLK_GXEL8C_CH2n | [5 empty] | AA39
8C |  |  | REFCLK_GXEL8C_CH3p | [5 empty] | AC38
8C |  |  | REFCLK_GXEL8C_CH3n | [5 empty] | AB38
8C |  |  | REFCLK_GXEL8C_CH4p | [5 empty] | AB37
8C |  |  | REFCLK_GXEL8C_CH4n | [5 empty] | AA37
8C |  |  | REFCLK_GXEL8C_CH5p | [5 empty] | AC36
8C |  |  | REFCLK_GXEL8C_CH5n | [5 empty] | AC37
8C |  |  | REFCLK_GXEL8C_CH6p | [5 empty] | W37
8C |  |  | REFCLK_GXEL8C_CH6n | [5 empty] | Y37
8C |  |  | REFCLK_GXEL8C_CH7p | [5 empty] | AB39
8C |  |  | REFCLK_GXEL8C_CH7n | [5 empty] | AB40
8C |  |  | REFCLK_GXEL8C_CH8p | [5 empty] | Y38
8C |  |  | REFCLK_GXEL8C_CH8n | [5 empty] | AA38
9A |  |  | GXER9A_TX_CH0p |  |  |  |  | Yes | BN22
9A |  |  | GXER9A_TX_CH1p |  |  |  |  | Yes | BP19
9A |  |  | GXER9A_TX_CH2p |  |  |  |  | Yes | BM19
9A |  |  | GXER9A_TX_CH3p |  |  |  |  | Yes | BN16
9A |  |  | GXER9A_TX_CH4p |  |  |  |  | Yes | BL16
9A |  |  | GXER9A_TX_CH5p |  |  |  |  | Yes | BP13
9A |  |  | GXER9A_TX_CH6p |  |  |  |  | Yes | BM13
9A |  |  | GXER9A_TX_CH7p |  |  |  |  | Yes | BN10
9A |  |  | GXER9A_TX_CH8p |  |  |  |  | Yes | BL10
9A |  |  | GXER9A_TX_CH9p |  |  |  |  | Yes | BP7
9A |  |  | GXER9A_TX_CH10p |  |  |  |  | Yes | BM7
9A |  |  | GXER9A_TX_CH11p |  |  |  |  | Yes | BN4
9A |  |  | GXER9A_TX_CH12p |  |  |  |  | Yes | BL4
9A |  |  | GXER9A_TX_CH13p |  |  |  |  | Yes | BJ4
9A |  |  | GXER9A_TX_CH14p |  |  |  |  | Yes | BK1
9A |  |  | GXER9A_TX_CH15p |  |  |  |  | Yes | BH1
9A |  |  | GXER9A_TX_CH16p |  |  |  |  | Yes | BG4
9A |  |  | GXER9A_TX_CH17p |  |  |  |  | Yes | BF1
9A |  |  | GXER9A_TX_CH18p |  |  |  |  | Yes | BE4
9A |  |  | GXER9A_TX_CH19p |  |  |  |  | Yes | BD1
9A |  |  | GXER9A_TX_CH20p |  |  |  |  | Yes | BC4
9A |  |  | GXER9A_TX_CH21p |  |  |  |  | Yes | BB1
9A |  |  | GXER9A_TX_CH22p |  |  |  |  | Yes | BA4
9A |  |  | GXER9A_TX_CH23p |  |  |  |  | Yes | AY1
9A |  |  | GXER9A_TX_CH0n |  |  |  |  | Yes | BN23
9A |  |  | GXER9A_TX_CH1n |  |  |  |  | Yes | BP20
9A |  |  | GXER9A_TX_CH2n |  |  |  |  | Yes | BM20
9A |  |  | GXER9A_TX_CH3n |  |  |  |  | Yes | BN17
9A |  |  | GXER9A_TX_CH4n |  |  |  |  | Yes | BL17
9A |  |  | GXER9A_TX_CH5n |  |  |  |  | Yes | BP14
9A |  |  | GXER9A_TX_CH6n |  |  |  |  | Yes | BM14
9A |  |  | GXER9A_TX_CH7n |  |  |  |  | Yes | BN11
9A |  |  | GXER9A_TX_CH8n |  |  |  |  | Yes | BL11
9A |  |  | GXER9A_TX_CH9n |  |  |  |  | Yes | BP8
9A |  |  | GXER9A_TX_CH10n |  |  |  |  | Yes | BM8
9A |  |  | GXER9A_TX_CH11n |  |  |  |  | Yes | BN5
9A |  |  | GXER9A_TX_CH12n |  |  |  |  | Yes | BL5
9A |  |  | GXER9A_TX_CH13n |  |  |  |  | Yes | BJ5
9A |  |  | GXER9A_TX_CH14n |  |  |  |  | Yes | BK2
9A |  |  | GXER9A_TX_CH15n |  |  |  |  | Yes | BH2
9A |  |  | GXER9A_TX_CH16n |  |  |  |  | Yes | BG5
9A |  |  | GXER9A_TX_CH17n |  |  |  |  | Yes | BF2
9A |  |  | GXER9A_TX_CH18n |  |  |  |  | Yes | BE5
9A |  |  | GXER9A_TX_CH19n |  |  |  |  | Yes | BD2
9A |  |  | GXER9A_TX_CH20n |  |  |  |  | Yes | BC5
9A |  |  | GXER9A_TX_CH21n |  |  |  |  | Yes | BB2
9A |  |  | GXER9A_TX_CH22n |  |  |  |  | Yes | BA5
9A |  |  | GXER9A_TX_CH23n |  |  |  |  | Yes | AY2
9A |  |  | GXER9A_RX_CH0p |  |  |  |  | Yes | BG22
9A |  |  | GXER9A_RX_CH1p |  |  |  |  | Yes | BJ22
9A |  |  | GXER9A_RX_CH2p |  |  |  |  | Yes | BL22
9A |  |  | GXER9A_RX_CH3p |  |  |  |  | Yes | BK19
9A |  |  | GXER9A_RX_CH4p |  |  |  |  | Yes | BF19
9A |  |  | GXER9A_RX_CH5p |  |  |  |  | Yes | BH19
9A |  |  | GXER9A_RX_CH6p |  |  |  |  | Yes | BD13
9A |  |  | GXER9A_RX_CH7p |  |  |  |  | Yes | BE16
9A |  |  | GXER9A_RX_CH8p |  |  |  |  | Yes | BG16
9A |  |  | GXER9A_RX_CH9p |  |  |  |  | Yes | BJ16
9A |  |  | GXER9A_RX_CH10p |  |  |  |  | Yes | BF13
9A |  |  | GXER9A_RX_CH11p |  |  |  |  | Yes | BH13
9A |  |  | GXER9A_RX_CH12p |  |  |  |  | Yes | BK13
9A |  |  | GXER9A_RX_CH13p |  |  |  |  | Yes | BJ10
9A |  |  | GXER9A_RX_CH14p |  |  |  |  | Yes | BA10
9A |  |  | GXER9A_RX_CH15p |  |  |  |  | Yes | BC10
9A |  |  | GXER9A_RX_CH16p |  |  |  |  | Yes | BE10
9A |  |  | GXER9A_RX_CH17p |  |  |  |  | Yes | BG10
9A |  |  | GXER9A_RX_CH18p |  |  |  |  | Yes | BK7
9A |  |  | GXER9A_RX_CH19p |  |  |  |  | Yes | BH7
9A |  |  | GXER9A_RX_CH20p |  |  |  |  | Yes | BF7
9A |  |  | GXER9A_RX_CH21p |  |  |  |  | Yes | BD7
9A |  |  | GXER9A_RX_CH22p |  |  |  |  | Yes | BB7
9A |  |  | GXER9A_RX_CH23p |  |  |  |  | Yes | AY7
9A |  |  | GXER9A_RX_CH0n |  |  |  |  | Yes | BG23
9A |  |  | GXER9A_RX_CH1n |  |  |  |  | Yes | BJ23
9A |  |  | GXER9A_RX_CH2n |  |  |  |  | Yes | BL23
9A |  |  | GXER9A_RX_CH3n |  |  |  |  | Yes | BK20
9A |  |  | GXER9A_RX_CH4n |  |  |  |  | Yes | BF20
9A |  |  | GXER9A_RX_CH5n |  |  |  |  | Yes | BH20
9A |  |  | GXER9A_RX_CH6n |  |  |  |  | Yes | BD14
9A |  |  | GXER9A_RX_CH7n |  |  |  |  | Yes | BE17
9A |  |  | GXER9A_RX_CH8n |  |  |  |  | Yes | BG17
9A |  |  | GXER9A_RX_CH9n |  |  |  |  | Yes | BJ17
9A |  |  | GXER9A_RX_CH10n |  |  |  |  | Yes | BF14
9A |  |  | GXER9A_RX_CH11n |  |  |  |  | Yes | BH14
9A |  |  | GXER9A_RX_CH12n |  |  |  |  | Yes | BK14
9A |  |  | GXER9A_RX_CH13n |  |  |  |  | Yes | BJ11
9A |  |  | GXER9A_RX_CH14n |  |  |  |  | Yes | BA11
9A |  |  | GXER9A_RX_CH15n |  |  |  |  | Yes | BC11
9A |  |  | GXER9A_RX_CH16n |  |  |  |  | Yes | BE11
9A |  |  | GXER9A_RX_CH17n |  |  |  |  | Yes | BG11
9A |  |  | GXER9A_RX_CH18n |  |  |  |  | Yes | BK8
9A |  |  | GXER9A_RX_CH19n |  |  |  |  | Yes | BH8
9A |  |  | GXER9A_RX_CH20n |  |  |  |  | Yes | BF8
9A |  |  | GXER9A_RX_CH21n |  |  |  |  | Yes | BD8
9A |  |  | GXER9A_RX_CH22n |  |  |  |  | Yes | BB8
9A |  |  | GXER9A_RX_CH23n |  |  |  |  | Yes | AY8
9A |  |  | REFCLK_GXER9A_CH0p | [5 empty] | BC17
9A |  |  | REFCLK_GXER9A_CH0n | [5 empty] | BB18
9A |  |  | REFCLK_GXER9A_CH1p | [5 empty] | BC18
9A |  |  | REFCLK_GXER9A_CH1n | [5 empty] | BD18
9A |  |  | REFCLK_GXER9A_CH2p | [5 empty] | BE21
9A |  |  | REFCLK_GXER9A_CH2n | [5 empty] | BE22
9A |  |  | REFCLK_GXER9A_CH3p | [5 empty] | BD19
9A |  |  | REFCLK_GXER9A_CH3n | [5 empty] | BC19
9A |  |  | REFCLK_GXER9A_CH4p | [5 empty] | BB19
9A |  |  | REFCLK_GXER9A_CH4n | [5 empty] | BC20
9A |  |  | REFCLK_GXER9A_CH5p | [5 empty] | BD20
9A |  |  | REFCLK_GXER9A_CH5n | [5 empty] | BD21
9A |  |  | REFCLK_GXER9A_CH6p | [5 empty] | BC22
9A |  |  | REFCLK_GXER9A_CH6n | [5 empty] | BC23
9A |  |  | REFCLK_GXER9A_CH7p | [5 empty] | BD23
9A |  |  | REFCLK_GXER9A_CH7n | [5 empty] | BE23
9A |  |  | REFCLK_GXER9A_CH8p | [5 empty] | BD22
9A |  |  | REFCLK_GXER9A_CH8n | [5 empty] | BC21
9B |  |  | GXER9B_TX_CH0p |  |  |  |  | Yes | AW4
9B |  |  | GXER9B_TX_CH1p |  |  |  |  | Yes | AV1
9B |  |  | GXER9B_TX_CH2p |  |  |  |  | Yes | AU4
9B |  |  | GXER9B_TX_CH3p |  |  |  |  | Yes | AT1
9B |  |  | GXER9B_TX_CH4p |  |  |  |  | Yes | AR4
9B |  |  | GXER9B_TX_CH5p |  |  |  |  | Yes | AP1
9B |  |  | GXER9B_TX_CH6p |  |  |  |  | Yes | AN4
9B |  |  | GXER9B_TX_CH7p |  |  |  |  | Yes | AM1
9B |  |  | GXER9B_TX_CH8p |  |  |  |  | Yes | AL4
9B |  |  | GXER9B_TX_CH9p |  |  |  |  | Yes | AK1
9B |  |  | GXER9B_TX_CH10p |  |  |  |  | Yes | AJ4
9B |  |  | GXER9B_TX_CH11p |  |  |  |  | Yes | AH1
9B |  |  | GXER9B_TX_CH12p |  |  |  |  | Yes | AG4
9B |  |  | GXER9B_TX_CH13p |  |  |  |  | Yes | AF1
9B |  |  | GXER9B_TX_CH14p |  |  |  |  | Yes | AE4
9B |  |  | GXER9B_TX_CH15p |  |  |  |  | Yes | AD1
9B |  |  | GXER9B_TX_CH16p |  |  |  |  | Yes | AC4
9B |  |  | GXER9B_TX_CH17p |  |  |  |  | Yes | AB1
9B |  |  | GXER9B_TX_CH18p |  |  |  |  | Yes | AA4
9B |  |  | GXER9B_TX_CH19p |  |  |  |  | Yes | Y1
9B |  |  | GXER9B_TX_CH20p |  |  |  |  | Yes | W4
9B |  |  | GXER9B_TX_CH21p |  |  |  |  | Yes | V1
9B |  |  | GXER9B_TX_CH22p |  |  |  |  | Yes | U4
9B |  |  | GXER9B_TX_CH23p |  |  |  |  | Yes | T1
9B |  |  | GXER9B_TX_CH0n |  |  |  |  | Yes | AW5
9B |  |  | GXER9B_TX_CH1n |  |  |  |  | Yes | AV2
9B |  |  | GXER9B_TX_CH2n |  |  |  |  | Yes | AU5
9B |  |  | GXER9B_TX_CH3n |  |  |  |  | Yes | AT2
9B |  |  | GXER9B_TX_CH4n |  |  |  |  | Yes | AR5
9B |  |  | GXER9B_TX_CH5n |  |  |  |  | Yes | AP2
9B |  |  | GXER9B_TX_CH6n |  |  |  |  | Yes | AN5
9B |  |  | GXER9B_TX_CH7n |  |  |  |  | Yes | AM2
9B |  |  | GXER9B_TX_CH8n |  |  |  |  | Yes | AL5
9B |  |  | GXER9B_TX_CH9n |  |  |  |  | Yes | AK2
9B |  |  | GXER9B_TX_CH10n |  |  |  |  | Yes | AJ5
9B |  |  | GXER9B_TX_CH11n |  |  |  |  | Yes | AH2
9B |  |  | GXER9B_TX_CH12n |  |  |  |  | Yes | AG5
9B |  |  | GXER9B_TX_CH13n |  |  |  |  | Yes | AF2
9B |  |  | GXER9B_TX_CH14n |  |  |  |  | Yes | AE5
9B |  |  | GXER9B_TX_CH15n |  |  |  |  | Yes | AD2
9B |  |  | GXER9B_TX_CH16n |  |  |  |  | Yes | AC5
9B |  |  | GXER9B_TX_CH17n |  |  |  |  | Yes | AB2
9B |  |  | GXER9B_TX_CH18n |  |  |  |  | Yes | AA5
9B |  |  | GXER9B_TX_CH19n |  |  |  |  | Yes | Y2
9B |  |  | GXER9B_TX_CH20n |  |  |  |  | Yes | W5
9B |  |  | GXER9B_TX_CH21n |  |  |  |  | Yes | V2
9B |  |  | GXER9B_TX_CH22n |  |  |  |  | Yes | U5
9B |  |  | GXER9B_TX_CH23n |  |  |  |  | Yes | T2
9B |  |  | GXER9B_RX_CH0p |  |  |  |  | Yes | AW10
9B |  |  | GXER9B_RX_CH1p |  |  |  |  | Yes | AV7
9B |  |  | GXER9B_RX_CH2p |  |  |  |  | Yes | AU10
9B |  |  | GXER9B_RX_CH3p |  |  |  |  | Yes | AT7
9B |  |  | GXER9B_RX_CH4p |  |  |  |  | Yes | AR10
9B |  |  | GXER9B_RX_CH5p |  |  |  |  | Yes | AP7
9B |  |  | GXER9B_RX_CH6p |  |  |  |  | Yes | AN10
9B |  |  | GXER9B_RX_CH7p |  |  |  |  | Yes | AM7
9B |  |  | GXER9B_RX_CH8p |  |  |  |  | Yes | AL10
9B |  |  | GXER9B_RX_CH9p |  |  |  |  | Yes | AK7
9B |  |  | GXER9B_RX_CH10p |  |  |  |  | Yes | AJ10
9B |  |  | GXER9B_RX_CH11p |  |  |  |  | Yes | AH7
9B |  |  | GXER9B_RX_CH12p |  |  |  |  | Yes | AG10
9B |  |  | GXER9B_RX_CH13p |  |  |  |  | Yes | AF7
9B |  |  | GXER9B_RX_CH14p |  |  |  |  | Yes | AE10
9B |  |  | GXER9B_RX_CH15p |  |  |  |  | Yes | AD7
9B |  |  | GXER9B_RX_CH16p |  |  |  |  | Yes | AC10
9B |  |  | GXER9B_RX_CH17p |  |  |  |  | Yes | AB7
9B |  |  | GXER9B_RX_CH18p |  |  |  |  | Yes | AA10
9B |  |  | GXER9B_RX_CH19p |  |  |  |  | Yes | Y7
9B |  |  | GXER9B_RX_CH20p |  |  |  |  | Yes | W10
9B |  |  | GXER9B_RX_CH21p |  |  |  |  | Yes | V7
9B |  |  | GXER9B_RX_CH22p |  |  |  |  | Yes | U10
9B |  |  | GXER9B_RX_CH23p |  |  |  |  | Yes | T7
9B |  |  | GXER9B_RX_CH0n |  |  |  |  | Yes | AW11
9B |  |  | GXER9B_RX_CH1n |  |  |  |  | Yes | AV8
9B |  |  | GXER9B_RX_CH2n |  |  |  |  | Yes | AU11
9B |  |  | GXER9B_RX_CH3n |  |  |  |  | Yes | AT8
9B |  |  | GXER9B_RX_CH4n |  |  |  |  | Yes | AR11
9B |  |  | GXER9B_RX_CH5n |  |  |  |  | Yes | AP8
9B |  |  | GXER9B_RX_CH6n |  |  |  |  | Yes | AN11
9B |  |  | GXER9B_RX_CH7n |  |  |  |  | Yes | AM8
9B |  |  | GXER9B_RX_CH8n |  |  |  |  | Yes | AL11
9B |  |  | GXER9B_RX_CH9n |  |  |  |  | Yes | AK8
9B |  |  | GXER9B_RX_CH10n |  |  |  |  | Yes | AJ11
9B |  |  | GXER9B_RX_CH11n |  |  |  |  | Yes | AH8
9B |  |  | GXER9B_RX_CH12n |  |  |  |  | Yes | AG11
9B |  |  | GXER9B_RX_CH13n |  |  |  |  | Yes | AF8
9B |  |  | GXER9B_RX_CH14n |  |  |  |  | Yes | AE11
9B |  |  | GXER9B_RX_CH15n |  |  |  |  | Yes | AD8
9B |  |  | GXER9B_RX_CH16n |  |  |  |  | Yes | AC11
9B |  |  | GXER9B_RX_CH17n |  |  |  |  | Yes | AB8
9B |  |  | GXER9B_RX_CH18n |  |  |  |  | Yes | AA11
9B |  |  | GXER9B_RX_CH19n |  |  |  |  | Yes | Y8
9B |  |  | GXER9B_RX_CH20n |  |  |  |  | Yes | W11
9B |  |  | GXER9B_RX_CH21n |  |  |  |  | Yes | V8
9B |  |  | GXER9B_RX_CH22n |  |  |  |  | Yes | U11
9B |  |  | GXER9B_RX_CH23n |  |  |  |  | Yes | T8
9B |  |  | REFCLK_GXER9B_CH0p | [5 empty] | AN13
9B |  |  | REFCLK_GXER9B_CH0n | [5 empty] | AM12
9B |  |  | REFCLK_GXER9B_CH1p | [5 empty] | AN15
9B |  |  | REFCLK_GXER9B_CH1n | [5 empty] | AN14
9B |  |  | REFCLK_GXER9B_CH2p | [5 empty] | AP15
9B |  |  | REFCLK_GXER9B_CH2n | [5 empty] | AN16
9B |  |  | REFCLK_GXER9B_CH3p | [5 empty] | AR17
9B |  |  | REFCLK_GXER9B_CH3n | [5 empty] | AP16
9B |  |  | REFCLK_GXER9B_CH4p | [5 empty] | AL18
9B |  |  | REFCLK_GXER9B_CH4n | [5 empty] | AM18
9B |  |  | REFCLK_GXER9B_CH5p | [5 empty] | AN18
9B |  |  | REFCLK_GXER9B_CH5n | [5 empty] | AP18
9B |  |  | REFCLK_GXER9B_CH6p | [5 empty] | AL17
9B |  |  | REFCLK_GXER9B_CH6n | [5 empty] | AM17
9B |  |  | REFCLK_GXER9B_CH7p | [5 empty] | AN17
9B |  |  | REFCLK_GXER9B_CH7n | [5 empty] | AP17
9B |  |  | REFCLK_GXER9B_CH8p | [5 empty] | AM15
9B |  |  | REFCLK_GXER9B_CH8n | [5 empty] | AM16
9C |  |  | GXER9C_TX_CH0p |  |  |  |  | Yes | R4
9C |  |  | GXER9C_TX_CH1p |  |  |  |  | Yes | P1
9C |  |  | GXER9C_TX_CH2p |  |  |  |  | Yes | N4
9C |  |  | GXER9C_TX_CH3p |  |  |  |  | Yes | M1
9C |  |  | GXER9C_TX_CH4p |  |  |  |  | Yes | L4
9C |  |  | GXER9C_TX_CH5p |  |  |  |  | Yes | K1
9C |  |  | GXER9C_TX_CH6p |  |  |  |  | Yes | J4
9C |  |  | GXER9C_TX_CH7p |  |  |  |  | Yes | H1
9C |  |  | GXER9C_TX_CH8p |  |  |  |  | Yes | G4
9C |  |  | GXER9C_TX_CH9p |  |  |  |  | Yes | F1
9C |  |  | GXER9C_TX_CH10p |  |  |  |  | Yes | D1
9C |  |  | GXER9C_TX_CH11p |  |  |  |  | Yes | E4
9C |  |  | GXER9C_TX_CH12p |  |  |  |  | Yes | B2
9C |  |  | GXER9C_TX_CH13p |  |  |  |  | Yes | B5
9C |  |  | GXER9C_TX_CH14p |  |  |  |  | Yes | D7
9C |  |  | GXER9C_TX_CH15p |  |  |  |  | Yes | B7
9C |  |  | GXER9C_TX_CH16p |  |  |  |  | Yes | C10
9C |  |  | GXER9C_TX_CH17p |  |  |  |  | Yes | A10
9C |  |  | GXER9C_TX_CH18p |  |  |  |  | Yes | D13
9C |  |  | GXER9C_TX_CH19p |  |  |  |  | Yes | B13
9C |  |  | GXER9C_TX_CH20p |  |  |  |  | Yes | C16
9C |  |  | GXER9C_TX_CH21p |  |  |  |  | Yes | A16
9C |  |  | GXER9C_TX_CH22p |  |  |  |  | Yes | B19
9C |  |  | GXER9C_TX_CH23p |  |  |  |  | Yes | A22
9C |  |  | GXER9C_TX_CH0n |  |  |  |  | Yes | R5
9C |  |  | GXER9C_TX_CH1n |  |  |  |  | Yes | P2
9C |  |  | GXER9C_TX_CH2n |  |  |  |  | Yes | N5
9C |  |  | GXER9C_TX_CH3n |  |  |  |  | Yes | M2
9C |  |  | GXER9C_TX_CH4n |  |  |  |  | Yes | L5
9C |  |  | GXER9C_TX_CH5n |  |  |  |  | Yes | K2
9C |  |  | GXER9C_TX_CH6n |  |  |  |  | Yes | J5
9C |  |  | GXER9C_TX_CH7n |  |  |  |  | Yes | H2
9C |  |  | GXER9C_TX_CH8n |  |  |  |  | Yes | G5
9C |  |  | GXER9C_TX_CH9n |  |  |  |  | Yes | F2
9C |  |  | GXER9C_TX_CH10n |  |  |  |  | Yes | D2
9C |  |  | GXER9C_TX_CH11n |  |  |  |  | Yes | E5
9C |  |  | GXER9C_TX_CH12n |  |  |  |  | Yes | B3
9C |  |  | GXER9C_TX_CH13n |  |  |  |  | Yes | C5
9C |  |  | GXER9C_TX_CH14n |  |  |  |  | Yes | D8
9C |  |  | GXER9C_TX_CH15n |  |  |  |  | Yes | B8
9C |  |  | GXER9C_TX_CH16n |  |  |  |  | Yes | C11
9C |  |  | GXER9C_TX_CH17n |  |  |  |  | Yes | A11
9C |  |  | GXER9C_TX_CH18n |  |  |  |  | Yes | D14
9C |  |  | GXER9C_TX_CH19n |  |  |  |  | Yes | B14
9C |  |  | GXER9C_TX_CH20n |  |  |  |  | Yes | C17
9C |  |  | GXER9C_TX_CH21n |  |  |  |  | Yes | A17
9C |  |  | GXER9C_TX_CH22n |  |  |  |  | Yes | B20
9C |  |  | GXER9C_TX_CH23n |  |  |  |  | Yes | A23
9C |  |  | GXER9C_RX_CH0p |  |  |  |  | Yes | P7
9C |  |  | GXER9C_RX_CH1p |  |  |  |  | Yes | M7
9C |  |  | GXER9C_RX_CH2p |  |  |  |  | Yes | K7
9C |  |  | GXER9C_RX_CH3p |  |  |  |  | Yes | H7
9C |  |  | GXER9C_RX_CH4p |  |  |  |  | Yes | F7
9C |  |  | GXER9C_RX_CH5p |  |  |  |  | Yes | G10
9C |  |  | GXER9C_RX_CH6p |  |  |  |  | Yes | J10
9C |  |  | GXER9C_RX_CH7p |  |  |  |  | Yes | L10
9C |  |  | GXER9C_RX_CH8p |  |  |  |  | Yes | N10
9C |  |  | GXER9C_RX_CH9p |  |  |  |  | Yes | R10
9C |  |  | GXER9C_RX_CH10p |  |  |  |  | Yes | E10
9C |  |  | GXER9C_RX_CH11p |  |  |  |  | Yes | F13
9C |  |  | GXER9C_RX_CH12p |  |  |  |  | Yes | E16
9C |  |  | GXER9C_RX_CH13p |  |  |  |  | Yes | G16
9C |  |  | GXER9C_RX_CH14p |  |  |  |  | Yes | H13
9C |  |  | GXER9C_RX_CH15p |  |  |  |  | Yes | J16
9C |  |  | GXER9C_RX_CH16p |  |  |  |  | Yes | K13
9C |  |  | GXER9C_RX_CH17p |  |  |  |  | Yes | L16
9C |  |  | GXER9C_RX_CH18p |  |  |  |  | Yes | D19
9C |  |  | GXER9C_RX_CH19p |  |  |  |  | Yes | F19
9C |  |  | GXER9C_RX_CH20p |  |  |  |  | Yes | H19
9C |  |  | GXER9C_RX_CH21p |  |  |  |  | Yes | K19
9C |  |  | GXER9C_RX_CH22p |  |  |  |  | Yes | C22
9C |  |  | GXER9C_RX_CH23p |  |  |  |  | Yes | E22
9C |  |  | GXER9C_RX_CH0n |  |  |  |  | Yes | P8
9C |  |  | GXER9C_RX_CH1n |  |  |  |  | Yes | M8
9C |  |  | GXER9C_RX_CH2n |  |  |  |  | Yes | K8
9C |  |  | GXER9C_RX_CH3n |  |  |  |  | Yes | H8
9C |  |  | GXER9C_RX_CH4n |  |  |  |  | Yes | F8
9C |  |  | GXER9C_RX_CH5n |  |  |  |  | Yes | G11
9C |  |  | GXER9C_RX_CH6n |  |  |  |  | Yes | J11
9C |  |  | GXER9C_RX_CH7n |  |  |  |  | Yes | L11
9C |  |  | GXER9C_RX_CH8n |  |  |  |  | Yes | N11
9C |  |  | GXER9C_RX_CH9n |  |  |  |  | Yes | R11
9C |  |  | GXER9C_RX_CH10n |  |  |  |  | Yes | E11
9C |  |  | GXER9C_RX_CH11n |  |  |  |  | Yes | F14
9C |  |  | GXER9C_RX_CH12n |  |  |  |  | Yes | E17
9C |  |  | GXER9C_RX_CH13n |  |  |  |  | Yes | G17
9C |  |  | GXER9C_RX_CH14n |  |  |  |  | Yes | H14
9C |  |  | GXER9C_RX_CH15n |  |  |  |  | Yes | J17
9C |  |  | GXER9C_RX_CH16n |  |  |  |  | Yes | K14
9C |  |  | GXER9C_RX_CH17n |  |  |  |  | Yes | L17
9C |  |  | GXER9C_RX_CH18n |  |  |  |  | Yes | D20
9C |  |  | GXER9C_RX_CH19n |  |  |  |  | Yes | F20
9C |  |  | GXER9C_RX_CH20n |  |  |  |  | Yes | H20
9C |  |  | GXER9C_RX_CH21n |  |  |  |  | Yes | K20
9C |  |  | GXER9C_RX_CH22n |  |  |  |  | Yes | C23
9C |  |  | GXER9C_RX_CH23n |  |  |  |  | Yes | E23
9C |  |  | REFCLK_GXER9C_CH0p | [5 empty] | AB12
9C |  |  | REFCLK_GXER9C_CH0n | [5 empty] | AB13
9C |  |  | REFCLK_GXER9C_CH1p | [5 empty] | AB14
9C |  |  | REFCLK_GXER9C_CH1n | [5 empty] | AC15
9C |  |  | REFCLK_GXER9C_CH2p | [5 empty] | AB18
9C |  |  | REFCLK_GXER9C_CH2n | [5 empty] | AA18
9C |  |  | REFCLK_GXER9C_CH3p | [5 empty] | AC17
9C |  |  | REFCLK_GXER9C_CH3n | [5 empty] | AB17
9C |  |  | REFCLK_GXER9C_CH4p | [5 empty] | AA16
9C |  |  | REFCLK_GXER9C_CH4n | [5 empty] | AA15
9C |  |  | REFCLK_GXER9C_CH5p | [5 empty] | AC19
9C |  |  | REFCLK_GXER9C_CH5n | [5 empty] | AC18
9C |  |  | REFCLK_GXER9C_CH6p | [5 empty] | W18
9C |  |  | REFCLK_GXER9C_CH6n | [5 empty] | Y18
9C |  |  | REFCLK_GXER9C_CH7p | [5 empty] | AB16
9C |  |  | REFCLK_GXER9C_CH7n | [5 empty] | AB15
9C |  |  | REFCLK_GXER9C_CH8p | [5 empty] | Y17
9C |  |  | REFCLK_GXER9C_CH8n | [5 empty] | AA17
1F |  |  | REFCLK_GXBL1F_CHTp | [5 empty] | AT42
1F |  |  | REFCLK_GXBL1F_CHTn | [5 empty] | AT41
1F |  |  | GXBL1F_TX_CH5n | [5 empty] | AY53
1F |  |  | GXBL1F_TX_CH5p | [5 empty] | AY54
1F |  |  | GXBL1F_RX_CH5n,GXBL1F_REFCLK5n | [5 empty] | BG47
1F |  |  | GXBL1F_RX_CH5p,GXBL1F_REFCLK5p | [5 empty] | BG48
1F |  |  | GXBL1F_TX_CH4n |  |  |  |  | Yes | BA51
1F |  |  | GXBL1F_TX_CH4p |  |  |  |  | Yes | BA52
1F |  |  | GXBL1F_RX_CH4n,GXBL1F_REFCLK4n |  |  |  |  | Yes | BE47
1F |  |  | GXBL1F_RX_CH4p,GXBL1F_REFCLK4p |  |  |  |  | Yes | BE48
1F |  |  | GXBL1F_TX_CH3n |  |  |  |  | Yes | BB53
1F |  |  | GXBL1F_TX_CH3p |  |  |  |  | Yes | BB54
1F |  |  | GXBL1F_RX_CH3n,GXBL1F_REFCLK3n |  |  |  |  | Yes | BD45
1F |  |  | GXBL1F_RX_CH3p,GXBL1F_REFCLK3p |  |  |  |  | Yes | BD46
1F |  |  | GXBL1F_TX_CH2n | [5 empty] | BB49
1F |  |  | GXBL1F_TX_CH2p | [5 empty] | BB50
1F |  |  | GXBL1F_RX_CH2n,GXBL1F_REFCLK2n | [5 empty] | BA47
1F |  |  | GXBL1F_RX_CH2p,GXBL1F_REFCLK2p | [5 empty] | BA48
1F |  |  | GXBL1F_TX_CH1n |  |  |  |  | Yes | BC51
1F |  |  | GXBL1F_TX_CH1p |  |  |  |  | Yes | BC52
1F |  |  | GXBL1F_RX_CH1n,GXBL1F_REFCLK1n |  |  |  |  | Yes | BC47
1F |  |  | GXBL1F_RX_CH1p,GXBL1F_REFCLK1p |  |  |  |  | Yes | BC48
1F |  |  | GXBL1F_TX_CH0n |  |  |  |  | Yes | BD53
1F |  |  | GXBL1F_TX_CH0p |  |  |  |  | Yes | BD54
1F |  |  | GXBL1F_RX_CH0n,GXBL1F_REFCLK0n |  |  |  |  | Yes | BB45
1F |  |  | GXBL1F_RX_CH0p,GXBL1F_REFCLK0p |  |  |  |  | Yes | BB46
1F |  |  | REFCLK_GXBL1F_CHBp | [5 empty] | AV42
1F |  |  | REFCLK_GXBL1F_CHBn | [5 empty] | AV41
1E |  |  | REFCLK_GXBL1E_CHTp | [5 empty] | AY39
1E |  |  | REFCLK_GXBL1E_CHTn | [5 empty] | AY38
1E |  |  | GXBL1E_TX_CH5n | [5 empty] | BD49
1E |  |  | GXBL1E_TX_CH5p | [5 empty] | BD50
1E |  |  | GXBL1E_RX_CH5n,GXBL1E_REFCLK5n | [5 empty] | BF45
1E |  |  | GXBL1E_RX_CH5p,GXBL1E_REFCLK5p | [5 empty] | BF46
1E |  |  | GXBL1E_TX_CH4n |  |  |  |  | Yes | BE51
1E |  |  | GXBL1E_TX_CH4p |  |  |  |  | Yes | BE52
1E |  |  | GXBL1E_RX_CH4n,GXBL1E_REFCLK4n |  |  |  |  | Yes | BH45
1E |  |  | GXBL1E_RX_CH4p,GXBL1E_REFCLK4p |  |  |  |  | Yes | BH46
1E |  |  | GXBL1E_TX_CH3n |  |  |  |  | Yes | BF53
1E |  |  | GXBL1E_TX_CH3p |  |  |  |  | Yes | BF54
1E |  |  | GXBL1E_RX_CH3n,GXBL1E_REFCLK3n |  |  |  |  | Yes | BG43
1E |  |  | GXBL1E_RX_CH3p,GXBL1E_REFCLK3p |  |  |  |  | Yes | BG44
1E |  |  | GXBL1E_TX_CH2n | [5 empty] | BF49
1E |  |  | GXBL1E_TX_CH2p | [5 empty] | BF50
1E |  |  | GXBL1E_RX_CH2n,GXBL1E_REFCLK2n | [5 empty] | BE43
1E |  |  | GXBL1E_RX_CH2p,GXBL1E_REFCLK2p | [5 empty] | BE44
1E |  |  | GXBL1E_TX_CH1n |  |  |  |  | Yes | BG51
1E |  |  | GXBL1E_TX_CH1p |  |  |  |  | Yes | BG52
1E |  |  | GXBL1E_RX_CH1n,GXBL1E_REFCLK1n |  |  |  |  | Yes | BC43
1E |  |  | GXBL1E_RX_CH1p,GXBL1E_REFCLK1p |  |  |  |  | Yes | BC44
1E |  |  | GXBL1E_TX_CH0n |  |  |  |  | Yes | BH53
1E |  |  | GXBL1E_TX_CH0p |  |  |  |  | Yes | BH54
1E |  |  | GXBL1E_RX_CH0n,GXBL1E_REFCLK0n |  |  |  |  | Yes | BA43
1E |  |  | GXBL1E_RX_CH0p,GXBL1E_REFCLK0p |  |  |  |  | Yes | BA44
1E |  |  | REFCLK_GXBL1E_CHBp | [5 empty] | BB39
1E |  |  | REFCLK_GXBL1E_CHBn | [5 empty] | BB38
1D |  |  | REFCLK_GXBL1D_CHTp | [5 empty] | AY42
1D |  |  | REFCLK_GXBL1D_CHTn | [5 empty] | AY41
1D |  |  | GXBL1D_TX_CH5n | [5 empty] | BH49
1D |  |  | GXBL1D_TX_CH5p | [5 empty] | BH50
1D |  |  | GXBL1D_RX_CH5n,GXBL1D_REFCLK5n | [5 empty] | BJ47
1D |  |  | GXBL1D_RX_CH5p,GXBL1D_REFCLK5p | [5 empty] | BJ48
1D |  |  | GXBL1D_TX_CH4n |  |  |  |  | Yes | BJ51
1D |  |  | GXBL1D_TX_CH4p |  |  |  |  | Yes | BJ52
1D |  |  | GXBL1D_RX_CH4n,GXBL1D_REFCLK4n |  |  |  |  | Yes | BJ43
1D |  |  | GXBL1D_RX_CH4p,GXBL1D_REFCLK4p |  |  |  |  | Yes | BJ44
1D |  |  | GXBL1D_TX_CH3n |  |  |  |  | Yes | BK53
1D |  |  | GXBL1D_TX_CH3p |  |  |  |  | Yes | BK54
1D |  |  | GXBL1D_RX_CH3n,GXBL1D_REFCLK3n |  |  |  |  | Yes | BK45
1D |  |  | GXBL1D_RX_CH3p,GXBL1D_REFCLK3p |  |  |  |  | Yes | BK46
1D |  |  | GXBL1D_TX_CH2n | [5 empty] | BK49
1D |  |  | GXBL1D_TX_CH2p | [5 empty] | BK50
1D |  |  | GXBL1D_RX_CH2n,GXBL1D_REFCLK2n | [5 empty] | BN43
1D |  |  | GXBL1D_RX_CH2p,GXBL1D_REFCLK2p | [5 empty] | BN44
1D |  |  | GXBL1D_TX_CH1n |  |  |  |  | Yes | BL51
1D |  |  | GXBL1D_TX_CH1p |  |  |  |  | Yes | BL52
1D |  |  | GXBL1D_RX_CH1n,GXBL1D_REFCLK1n |  |  |  |  | Yes | BL43
1D |  |  | GXBL1D_RX_CH1p,GXBL1D_REFCLK1p |  |  |  |  | Yes | BL44
1D |  |  | GXBL1D_TX_CH0n |  |  |  |  | Yes | BN51
1D |  |  | GXBL1D_TX_CH0p |  |  |  |  | Yes | BN52
1D |  |  | GXBL1D_RX_CH0n,GXBL1D_REFCLK0n |  |  |  |  | Yes | BP41
1D |  |  | GXBL1D_RX_CH0p,GXBL1D_REFCLK0p |  |  |  |  | Yes | BP42
1D |  |  | REFCLK_GXBL1D_CHBp | [5 empty] | BB42
1D |  |  | REFCLK_GXBL1D_CHBn | [5 empty] | BB41
1C |  |  | REFCLK_GXBL1C_CHTp | [5 empty] | BD42
1C |  |  | REFCLK_GXBL1C_CHTn | [5 empty] | BD41
1C |  |  | GXBL1C_TX_CH5n | [5 empty] | BL47
1C |  |  | GXBL1C_TX_CH5p | [5 empty] | BL48
1C |  |  | GXBL1C_RX_CH5n,GXBL1C_REFCLK5n | [5 empty] | BM41
1C |  |  | GXBL1C_RX_CH5p,GXBL1C_REFCLK5p | [5 empty] | BM42
1C |  |  | GXBL1C_TX_CH4n |  |  |  |  | Yes | BM49
1C |  |  | GXBL1C_TX_CH4p |  |  |  |  | Yes | BM50
1C |  |  | GXBL1C_RX_CH4n,GXBL1C_REFCLK4n |  |  |  |  | Yes | BK41
1C |  |  | GXBL1C_RX_CH4p,GXBL1C_REFCLK4p |  |  |  |  | Yes | BK42
1C |  |  | GXBL1C_TX_CH3n |  |  |  |  | Yes | BP49
1C |  |  | GXBL1C_TX_CH3p |  |  |  |  | Yes | BP50
1C |  |  | GXBL1C_RX_CH3n,GXBL1C_REFCLK3n |  |  |  |  | Yes | BH41
1C |  |  | GXBL1C_RX_CH3p,GXBL1C_REFCLK3p |  |  |  |  | Yes | BH42
1C |  |  | GXBL1C_TX_CH2n | [5 empty] | BM45
1C |  |  | GXBL1C_TX_CH2p | [5 empty] | BM46
1C |  |  | GXBL1C_RX_CH2n,GXBL1C_REFCLK2n | [5 empty] | BN39
1C |  |  | GXBL1C_RX_CH2p,GXBL1C_REFCLK2p | [5 empty] | BN40
1C |  |  | GXBL1C_TX_CH1n |  |  |  |  | Yes | BN47
1C |  |  | GXBL1C_TX_CH1p |  |  |  |  | Yes | BN48
1C |  |  | GXBL1C_RX_CH1n,GXBL1C_REFCLK1n |  |  |  |  | Yes | BL39
1C |  |  | GXBL1C_RX_CH1p,GXBL1C_REFCLK1p |  |  |  |  | Yes | BL40
1C |  |  | GXBL1C_TX_CH0n |  |  |  |  | Yes | BP45
1C |  |  | GXBL1C_TX_CH0p |  |  |  |  | Yes | BP46
1C |  |  | GXBL1C_RX_CH0n,GXBL1C_REFCLK0n |  |  |  |  | Yes | BJ39
1C |  |  | GXBL1C_RX_CH0p,GXBL1C_REFCLK0p |  |  |  |  | Yes | BJ40
1C |  |  | REFCLK_GXBL1C_CHBp | [5 empty] | BF42
1C |  |  | REFCLK_GXBL1C_CHBn | [5 empty] | BF41
2N | 47 | VREFB2NN0 | IO |  |  | LVDS2N_1n | No |  | G33 | DQ0 | DQ0 | DQ0 | DQ0
2N | 46 | VREFB2NN0 | IO |  |  | LVDS2N_1p | No |  | G32 | DQ0 | DQ0 | DQ0 | DQ0
2N | 45 | VREFB2NN0 | IO |  |  | LVDS2N_2n | Yes |  | G31 | DQSn0 | DQ0 | DQ0 | DQ0
2N | 44 | VREFB2NN0 | IO |  |  | LVDS2N_2p | Yes |  | H31 | DQS0 | DQ0 | DQ0 | DQ0
2N | 43 | VREFB2NN0 | IO |  |  | LVDS2N_3n | No |  | H33 | DQ0 | DQ0 | DQ0 | DQ0
2N | 42 | VREFB2NN0 | IO |  |  | LVDS2N_3p | No |  | J33 | DQ0 | DQ0 | DQ0 | DQ0
2N | 41 | VREFB2NN0 | IO |  |  | LVDS2N_4n | Yes |  | J31 | DQSn1 | DQSn0/CQn0 | DQ0 | DQ0
2N | 40 | VREFB2NN0 | IO |  |  | LVDS2N_4p | Yes |  | K31 | DQS1 | DQS0/CQ0 | DQ0 | DQ0
2N | 39 | VREFB2NN0 | IO |  |  | LVDS2N_5n | No |  | L33 | DQ1 | DQ0 | DQ0 | DQ0
2N | 38 | VREFB2NN0 | IO |  |  | LVDS2N_5p | No |  | K33 | DQ1 | DQ0 | DQ0 | DQ0
2N | 37 | VREFB2NN0 | IO |  |  | LVDS2N_6n | Yes |  | K32 | DQ1 | DQ0 | DQ0 | DQ0
2N | 36 | VREFB2NN0 | IO |  |  | LVDS2N_6p | Yes |  | J32 | DQ1 | DQ0 | DQ0 | DQ0
2N | 35 | VREFB2NN0 | IO |  |  | LVDS2N_7n | No |  | M35 | DQ2 | DQ1 | DQ0 | DQ0
2N | 34 | VREFB2NN0 | IO |  |  | LVDS2N_7p | No |  | N35 | DQ2 | DQ1 | DQ0 | DQ0
2N | 33 | VREFB2NN0 | IO |  |  | LVDS2N_8n | Yes |  | M31 | DQSn2 | DQ1 | DQSn0/CQn0 | DQ0
2N | 32 | VREFB2NN0 | IO |  |  | LVDS2N_8p | Yes |  | M32 | DQS2 | DQ1 | DQS0/CQ0 | DQ0
2N | 31 | VREFB2NN0 | IO |  |  | LVDS2N_9n | No |  | M36 | DQ2 | DQ1 | DQ0 | DQ0
2N | 30 | VREFB2NN0 | IO |  |  | LVDS2N_9p | No |  | N36 | DQ2 | DQ1 | DQ0 | DQ0
2N | 29 | VREFB2NN0 | IO | PLL_2N_CLKOUT1n |  | LVDS2N_10n | Yes |  | M34 | DQSn3 | DQSn1/CQn1 | DQ0 | DQ0
2N | 28 | VREFB2NN0 | IO | PLL_2N_CLKOUT1p,PLL_2N_CLKOUT1,PLL_2N_FB1 |  | LVDS2N_10p | Yes |  | N34 | DQS3 | DQS1/CQ1 | DQ0 | DQ0
2N | 27 | VREFB2NN0 | IO |  |  | LVDS2N_11n | No |  | N37 | DQ3 | DQ1 | DQ0 | DQ0
2N | 26 | VREFB2NN0 | IO | RZQ_2N |  | LVDS2N_11p | No |  | P37 | DQ3 | DQ1 | DQ0 | DQ0
2N | 25 | VREFB2NN0 | IO | CLK_2N_1n |  | LVDS2N_12n | Yes |  | M33 | DQ3 | DQ1 | DQ0 | DQ0
2N | 24 | VREFB2NN0 | IO | CLK_2N_1p |  | LVDS2N_12p | Yes |  | L32 | DQ3 | DQ1 | DQ0 | DQ0
2N | 23 | VREFB2NN0 | IO | CLK_2N_0n |  | LVDS2N_13n | No |  | R35 | DQ4 | DQ2 | DQ1 | DQ0
2N | 22 | VREFB2NN0 | IO | CLK_2N_0p |  | LVDS2N_13p | No |  | T35 | DQ4 | DQ2 | DQ1 | DQ0
2N | 21 | VREFB2NN0 | IO |  |  | LVDS2N_14n | Yes |  | P32 | DQSn4 | DQ2 | DQ1 | DQSn0/CQn0
2N | 20 | VREFB2NN0 | IO |  |  | LVDS2N_14p | Yes |  | R32 | DQS4 | DQ2 | DQ1 | DQS0/CQ0
2N | 19 | VREFB2NN0 | IO | PLL_2N_CLKOUT0n |  | LVDS2N_15n | No |  | P36 | DQ4 | DQ2 | DQ1 | DQ0
2N | 18 | VREFB2NN0 | IO | PLL_2N_CLKOUT0p,PLL_2N_CLKOUT0,PLL_2N_FB0 |  | LVDS2N_15p | No |  | R36 | DQ4 | DQ2 | DQ1 | DQ0
2N | 17 | VREFB2NN0 | IO |  |  | LVDS2N_16n | Yes |  | P33 | DQSn5 | DQSn2/CQn2 | DQ1 | DQ0
2N | 16 | VREFB2NN0 | IO |  |  | LVDS2N_16p | Yes |  | P34 | DQS5 | DQS2/CQ2 | DQ1 | DQ0
2N | 15 | VREFB2NN0 | IO |  |  | LVDS2N_17n | No |  | R37 | DQ5 | DQ2 | DQ1 | DQ0
2N | 14 | VREFB2NN0 | IO |  |  | LVDS2N_17p | No |  | T37 | DQ5 | DQ2 | DQ1 | DQ0
2N | 13 | VREFB2NN0 | IO |  |  | LVDS2N_18n | Yes |  | T34 | DQ5 | DQ2 | DQ1 | DQ0
2N | 12 | VREFB2NN0 | IO |  |  | LVDS2N_18p | Yes |  | R34 | DQ5 | DQ2 | DQ1 | DQ0
2N | 11 | VREFB2NN0 | IO |  |  | LVDS2N_19n | No |  | W33 | DQ6 | DQ3 | DQ1 | DQ0
2N | 10 | VREFB2NN0 | IO |  |  | LVDS2N_19p | No |  | W34 | DQ6 | DQ3 | DQ1 | DQ0
2N | 9 | VREFB2NN0 | IO |  |  | LVDS2N_20n | Yes |  | U33 | DQSn6 | DQ3 | DQSn1/CQn1 | DQ0
2N | 8 | VREFB2NN0 | IO |  |  | LVDS2N_20p | Yes |  | T33 | DQS6 | DQ3 | DQS1/CQ1 | DQ0
2N | 7 | VREFB2NN0 | IO |  |  | LVDS2N_21n | No |  | V34 | DQ6 | DQ3 | DQ1 | DQ0
2N | 6 | VREFB2NN0 | IO |  |  | LVDS2N_21p | No |  | U35 | DQ6 | DQ3 | DQ1 | DQ0
2N | 5 | VREFB2NN0 | IO |  |  | LVDS2N_22n | Yes |  | T32 | DQSn7 | DQSn3/CQn3 | DQ1 | DQ0
2N | 4 | VREFB2NN0 | IO |  |  | LVDS2N_22p | Yes |  | U32 | DQS7 | DQS3/CQ3 | DQ1 | DQ0
2N | 3 | VREFB2NN0 | IO |  |  | LVDS2N_23n | No |  | U36 | DQ7 | DQ3 | DQ1 | DQ0
2N | 2 | VREFB2NN0 | IO |  |  | LVDS2N_23p | No |  | U37 | DQ7 | DQ3 | DQ1 | DQ0
2N | 1 | VREFB2NN0 | IO |  |  | LVDS2N_24n | Yes |  | V33 | DQ7 | DQ3 | DQ1 | DQ0
2N | 0 | VREFB2NN0 | IO |  |  | LVDS2N_24p | Yes |  | W32 | DQ7 | DQ3 | DQ1 | DQ0
2M | 47 | VREFB2MN0 | IO |  |  | LVDS2M_1n | No |  | A25 | DQ8 | DQ4 | DQ2 | DQ1
2M | 46 | VREFB2MN0 | IO |  |  | LVDS2M_1p | No |  | B25 | DQ8 | DQ4 | DQ2 | DQ1
2M | 45 | VREFB2MN0 | IO |  |  | LVDS2M_2n | Yes |  | E27 | DQSn8 | DQ4 | DQ2 | DQ1
2M | 44 | VREFB2MN0 | IO |  |  | LVDS2M_2p | Yes |  | D27 | DQS8 | DQ4 | DQ2 | DQ1
2M | 43 | VREFB2MN0 | IO |  |  | LVDS2M_3n | No |  | C25 | DQ8 | DQ4 | DQ2 | DQ1
2M | 42 | VREFB2MN0 | IO |  |  | LVDS2M_3p | No |  | D25 | DQ8 | DQ4 | DQ2 | DQ1
2M | 41 | VREFB2MN0 | IO |  |  | LVDS2M_4n | Yes |  | C27 | DQSn9 | DQSn4/CQn4 | DQ2 | DQ1
2M | 40 | VREFB2MN0 | IO |  |  | LVDS2M_4p | Yes |  | B27 | DQS9 | DQS4/CQ4 | DQ2 | DQ1
2M | 39 | VREFB2MN0 | IO |  |  | LVDS2M_5n | No |  | D26 | DQ9 | DQ4 | DQ2 | DQ1
2M | 38 | VREFB2MN0 | IO |  |  | LVDS2M_5p | No |  | C26 | DQ9 | DQ4 | DQ2 | DQ1
2M | 37 | VREFB2MN0 | IO |  |  | LVDS2M_6n | Yes |  | A26 | DQ9 | DQ4 | DQ2 | DQ1
2M | 36 | VREFB2MN0 | IO |  |  | LVDS2M_6p | Yes |  | A27 | DQ9 | DQ4 | DQ2 | DQ1
2M | 35 | VREFB2MN0 | IO |  |  | LVDS2M_7n | No |  | J26 | DQ10 | DQ5 | DQ2 | DQ1
2M | 34 | VREFB2MN0 | IO |  |  | LVDS2M_7p | No |  | H26 | DQ10 | DQ5 | DQ2 | DQ1
2M | 33 | VREFB2MN0 | IO |  |  | LVDS2M_8n | Yes |  | K27 | DQSn10 | DQ5 | DQSn2/CQn2 | DQ1
2M | 32 | VREFB2MN0 | IO |  |  | LVDS2M_8p | Yes |  | J27 | DQS10 | DQ5 | DQS2/CQ2 | DQ1
2M | 31 | VREFB2MN0 | IO |  |  | LVDS2M_9n | No |  | E25 | DQ10 | DQ5 | DQ2 | DQ1
2M | 30 | VREFB2MN0 | IO |  |  | LVDS2M_9p | No |  | F25 | DQ10 | DQ5 | DQ2 | DQ1
2M | 29 | VREFB2MN0 | IO | PLL_2M_CLKOUT1n |  | LVDS2M_10n | Yes |  | G27 | DQSn11 | DQSn5/CQn5 | DQ2 | DQ1
2M | 28 | VREFB2MN0 | IO | PLL_2M_CLKOUT1p,PLL_2M_CLKOUT1,PLL_2M_FB1 |  | LVDS2M_10p | Yes |  | G26 | DQS11 | DQS5/CQ5 | DQ2 | DQ1
2M | 27 | VREFB2MN0 | IO |  |  | LVDS2M_11n | No |  | G25 | DQ11 | DQ5 | DQ2 | DQ1
2M | 26 | VREFB2MN0 | IO | RZQ_2M |  | LVDS2M_11p | No |  | H25 | DQ11 | DQ5 | DQ2 | DQ1
2M | 25 | VREFB2MN0 | IO | CLK_2M_1n |  | LVDS2M_12n | Yes |  | F26 | DQ11 | DQ5 | DQ2 | DQ1
2M | 24 | VREFB2MN0 | IO | CLK_2M_1p |  | LVDS2M_12p | Yes |  | F27 | DQ11 | DQ5 | DQ2 | DQ1
2M | 23 | VREFB2MN0 | IO | CLK_2M_0n |  | LVDS2M_13n | No |  | N25 | DQ12 | DQ6 | DQ3 | DQ1
2M | 22 | VREFB2MN0 | IO | CLK_2M_0p |  | LVDS2M_13p | No |  | M25 | DQ12 | DQ6 | DQ3 | DQ1
2M | 21 | VREFB2MN0 | IO |  |  | LVDS2M_14n | Yes |  | P27 | DQSn12 | DQ6 | DQ3 | DQSn1/CQn1
2M | 20 | VREFB2MN0 | IO |  |  | LVDS2M_14p | Yes |  | N26 | DQS12 | DQ6 | DQ3 | DQS1/CQ1
2M | 19 | VREFB2MN0 | IO | PLL_2M_CLKOUT0n |  | LVDS2M_15n | No |  | K25 | DQ12 | DQ6 | DQ3 | DQ1
2M | 18 | VREFB2MN0 | IO | PLL_2M_CLKOUT0p,PLL_2M_CLKOUT0,PLL_2M_FB0 |  | LVDS2M_15p | No |  | L25 | DQ12 | DQ6 | DQ3 | DQ1
2M | 17 | VREFB2MN0 | IO |  |  | LVDS2M_16n | Yes |  | K26 | DQSn13 | DQSn6/CQn6 | DQ3 | DQ1
2M | 16 | VREFB2MN0 | IO |  |  | LVDS2M_16p | Yes |  | L27 | DQS13 | DQS6/CQ6 | DQ3 | DQ1
2M | 15 | VREFB2MN0 | IO |  |  | LVDS2M_17n | No |  | N24 | DQ13 | DQ6 | DQ3 | DQ1
2M | 14 | VREFB2MN0 | IO |  |  | LVDS2M_17p | No |  | P24 | DQ13 | DQ6 | DQ3 | DQ1
2M | 13 | VREFB2MN0 | IO |  |  | LVDS2M_18n | Yes |  | M26 | DQ13 | DQ6 | DQ3 | DQ1
2M | 12 | VREFB2MN0 | IO |  |  | LVDS2M_18p | Yes |  | M27 | DQ13 | DQ6 | DQ3 | DQ1
2M | 11 | VREFB2MN0 | IO |  |  | LVDS2M_19n | No |  | T25 | DQ14 | DQ7 | DQ3 | DQ1
2M | 10 | VREFB2MN0 | IO |  |  | LVDS2M_19p | No |  | R25 | DQ14 | DQ7 | DQ3 | DQ1
2M | 9 | VREFB2MN0 | IO |  |  | LVDS2M_20n | Yes |  | U25 | DQSn14 | DQ7 | DQSn3/CQn3 | DQ1
2M | 8 | VREFB2MN0 | IO |  |  | LVDS2M_20p | Yes |  | U26 | DQS14 | DQ7 | DQS3/CQ3 | DQ1
2M | 7 | VREFB2MN0 | IO |  |  | LVDS2M_21n | No |  | R24 | DQ14 | DQ7 | DQ3 | DQ1
2M | 6 | VREFB2MN0 | IO |  |  | LVDS2M_21p | No |  | T24 | DQ14 | DQ7 | DQ3 | DQ1
2M | 5 | VREFB2MN0 | IO |  |  | LVDS2M_22n | Yes |  | R26 | DQSn15 | DQSn7/CQn7 | DQ3 | DQ1
2M | 4 | VREFB2MN0 | IO |  |  | LVDS2M_22p | Yes |  | P26 | DQS15 | DQS7/CQ7 | DQ3 | DQ1
2M | 3 | VREFB2MN0 | IO |  |  | LVDS2M_23n | No |  | V24 | DQ15 | DQ7 | DQ3 | DQ1
2M | 2 | VREFB2MN0 | IO |  |  | LVDS2M_23p | No |  | W24 | DQ15 | DQ7 | DQ3 | DQ1
2M | 1 | VREFB2MN0 | IO |  |  | LVDS2M_24n | Yes |  | V25 | DQ15 | DQ7 | DQ3 | DQ1
2M | 0 | VREFB2MN0 | IO |  |  | LVDS2M_24p | Yes |  | W26 | DQ15 | DQ7 | DQ3 | DQ1
2L | 47 | VREFB2LN0 | IO |  |  | LVDS2L_1n | No |  | K24 | DQ16 | DQ8 | DQ4 | DQ2
2L | 46 | VREFB2LN0 | IO |  |  | LVDS2L_1p | No |  | L24 | DQ16 | DQ8 | DQ4 | DQ2
2L | 45 | VREFB2LN0 | IO |  |  | LVDS2L_2n | Yes |  | H23 | DQSn16 | DQ8 | DQ4 | DQ2
2L | 44 | VREFB2LN0 | IO |  |  | LVDS2L_2p | Yes |  | J22 | DQS16 | DQ8 | DQ4 | DQ2
2L | 43 | VREFB2LN0 | IO |  |  | LVDS2L_3n | No |  | H24 | DQ16 | DQ8 | DQ4 | DQ2
2L | 42 | VREFB2LN0 | IO |  |  | LVDS2L_3p | No |  | J24 | DQ16 | DQ8 | DQ4 | DQ2
2L | 41 | VREFB2LN0 | IO |  |  | LVDS2L_4n | Yes |  | G22 | DQSn17 | DQSn8/CQn8 | DQ4 | DQ2
2L | 40 | VREFB2LN0 | IO |  |  | LVDS2L_4p | Yes |  | H22 | DQS17 | DQS8/CQ8 | DQ4 | DQ2
2L | 39 | VREFB2LN0 | IO |  |  | LVDS2L_5n | No |  | G23 | DQ17 | DQ8 | DQ4 | DQ2
2L | 38 | VREFB2LN0 | IO |  |  | LVDS2L_5p | No |  | G24 | DQ17 | DQ8 | DQ4 | DQ2
2L | 37 | VREFB2LN0 | IO |  |  | LVDS2L_6n | Yes |  | K23 | DQ17 | DQ8 | DQ4 | DQ2
2L | 36 | VREFB2LN0 | IO |  |  | LVDS2L_6p | Yes |  | K22 | DQ17 | DQ8 | DQ4 | DQ2
2L | 35 | VREFB2LN0 | IO |  |  | LVDS2L_7n | No |  | L22 | DQ18 | DQ9 | DQ4 | DQ2
2L | 34 | VREFB2LN0 | IO |  |  | LVDS2L_7p | No |  | M22 | DQ18 | DQ9 | DQ4 | DQ2
2L | 33 | VREFB2LN0 | IO |  |  | LVDS2L_8n | Yes |  | M20 | DQSn18 | DQ9 | DQSn4/CQn4 | DQ2
2L | 32 | VREFB2LN0 | IO |  |  | LVDS2L_8p | Yes |  | N20 | DQS18 | DQ9 | DQS4/CQ4 | DQ2
2L | 31 | VREFB2LN0 | IO |  |  | LVDS2L_9n | No |  | M21 | DQ18 | DQ9 | DQ4 | DQ2
2L | 30 | VREFB2LN0 | IO |  |  | LVDS2L_9p | No |  | N21 | DQ18 | DQ9 | DQ4 | DQ2
2L | 29 | VREFB2LN0 | IO | PLL_2L_CLKOUT1n |  | LVDS2L_10n | Yes |  | N19 | DQSn19 | DQSn9/CQn9 | DQ4 | DQ2
2L | 28 | VREFB2LN0 | IO | PLL_2L_CLKOUT1p,PLL_2L_CLKOUT1,PLL_2L_FB1 |  | LVDS2L_10p | Yes |  | P19 | DQS19 | DQS9/CQ9 | DQ4 | DQ2
2L | 27 | VREFB2LN0 | IO |  |  | LVDS2L_11n | No |  | L23 | DQ19 | DQ9 | DQ4 | DQ2
2L | 26 | VREFB2LN0 | IO | RZQ_2L |  | LVDS2L_11p | No |  | M23 | DQ19 | DQ9 | DQ4 | DQ2
2L | 25 | VREFB2LN0 | IO | CLK_2L_1n |  | LVDS2L_12n | Yes |  | M19 | DQ19 | DQ9 | DQ4 | DQ2
2L | 24 | VREFB2LN0 | IO | CLK_2L_1p |  | LVDS2L_12p | Yes |  | N18 | DQ19 | DQ9 | DQ4 | DQ2
2L | 23 | VREFB2LN0 | IO | CLK_2L_0n |  | LVDS2L_13n | No |  | P23 | DQ20 | DQ10 | DQ5 | DQ2
2L | 22 | VREFB2LN0 | IO | CLK_2L_0p |  | LVDS2L_13p | No |  | N23 | DQ20 | DQ10 | DQ5 | DQ2
2L | 21 | VREFB2LN0 | IO |  |  | LVDS2L_14n | Yes |  | R20 | DQSn20 | DQ10 | DQ5 | DQSn2/CQn2
2L | 20 | VREFB2LN0 | IO |  |  | LVDS2L_14p | Yes |  | T20 | DQS20 | DQ10 | DQ5 | DQS2/CQ2
2L | 19 | VREFB2LN0 | IO | PLL_2L_CLKOUT0n |  | LVDS2L_15n | No |  | P21 | DQ20 | DQ10 | DQ5 | DQ2
2L | 18 | VREFB2LN0 | IO | PLL_2L_CLKOUT0p,PLL_2L_CLKOUT0,PLL_2L_FB0 |  | LVDS2L_15p | No |  | R21 | DQ20 | DQ10 | DQ5 | DQ2
2L | 17 | VREFB2LN0 | IO |  |  | LVDS2L_16n | Yes |  | T19 | DQSn21 | DQSn10/CQn10 | DQ5 | DQ2
2L | 16 | VREFB2LN0 | IO |  |  | LVDS2L_16p | Yes |  | R19 | DQS21 | DQS10/CQ10 | DQ5 | DQ2
2L | 15 | VREFB2LN0 | IO |  |  | LVDS2L_17n | No |  | P22 | DQ21 | DQ10 | DQ5 | DQ2
2L | 14 | VREFB2LN0 | IO |  |  | LVDS2L_17p | No |  | R22 | DQ21 | DQ10 | DQ5 | DQ2
2L | 13 | VREFB2LN0 | IO |  |  | LVDS2L_18n | Yes |  | R18 | DQ21 | DQ10 | DQ5 | DQ2
2L | 12 | VREFB2LN0 | IO |  |  | LVDS2L_18p | Yes |  | P18 | DQ21 | DQ10 | DQ5 | DQ2
2L | 11 | VREFB2LN0 | IO |  |  | LVDS2L_19n | No |  | T23 | DQ22 | DQ11 | DQ5 | DQ2
2L | 10 | VREFB2LN0 | IO |  |  | LVDS2L_19p | No |  | U23 | DQ22 | DQ11 | DQ5 | DQ2
2L | 9 | VREFB2LN0 | IO |  |  | LVDS2L_20n | Yes |  | W21 | DQSn22 | DQ11 | DQSn5/CQn5 | DQ2
2L | 8 | VREFB2LN0 | IO |  |  | LVDS2L_20p | Yes |  | V21 | DQS22 | DQ11 | DQS5/CQ5 | DQ2
2L | 7 | VREFB2LN0 | IO |  |  | LVDS2L_21n | No |  | U22 | DQ22 | DQ11 | DQ5 | DQ2
2L | 6 | VREFB2LN0 | IO |  |  | LVDS2L_21p | No |  | T22 | DQ22 | DQ11 | DQ5 | DQ2
2L | 5 | VREFB2LN0 | IO |  |  | LVDS2L_22n | Yes |  | U20 | DQSn23 | DQSn11/CQn11 | DQ5 | DQ2
2L | 4 | VREFB2LN0 | IO |  |  | LVDS2L_22p | Yes |  | U21 | DQS23 | DQS11/CQ11 | DQ5 | DQ2
2L | 3 | VREFB2LN0 | IO |  |  | LVDS2L_23n | No |  | W22 | DQ23 | DQ11 | DQ5 | DQ2
2L | 2 | VREFB2LN0 | IO |  |  | LVDS2L_23p | No |  | W23 | DQ23 | DQ11 | DQ5 | DQ2
2L | 1 | VREFB2LN0 | IO |  |  | LVDS2L_24n | Yes |  | T18 | DQ23 | DQ11 | DQ5 | DQ2
2L | 0 | VREFB2LN0 | IO |  |  | LVDS2L_24p | Yes |  | U18 | DQ23 | DQ11 | DQ5 | DQ2
3C | 47 | VREFB3CN0 | IO |  |  | LVDS3C_1n | No |  | AV33 | DQ168 | DQ84 | DQ42 | DQ21
3C | 46 | VREFB3CN0 | IO |  |  | LVDS3C_1p | No |  | AV34 | DQ168 | DQ84 | DQ42 | DQ21
3C | 45 | VREFB3CN0 | IO |  |  | LVDS3C_2n | Yes |  | AU35 | DQSn168 | DQ84 | DQ42 | DQ21
3C | 44 | VREFB3CN0 | IO |  |  | LVDS3C_2p | Yes |  | AV35 | DQS168 | DQ84 | DQ42 | DQ21
3C | 43 | VREFB3CN0 | IO |  |  | LVDS3C_3n | No |  | BB33 | DQ168 | DQ84 | DQ42 | DQ21
3C | 42 | VREFB3CN0 | IO |  |  | LVDS3C_3p | No |  | BA33 | DQ168 | DQ84 | DQ42 | DQ21
3C | 41 | VREFB3CN0 | IO |  |  | LVDS3C_4n | Yes |  | BA35 | DQSn169 | DQSn84/CQn84 | DQ42 | DQ21
3C | 40 | VREFB3CN0 | IO |  |  | LVDS3C_4p | Yes |  | BA34 | DQS169 | DQS84/CQ84 | DQ42 | DQ21
3C | 39 | VREFB3CN0 | IO |  |  | LVDS3C_5n | No |  | AW33 | DQ169 | DQ84 | DQ42 | DQ21
3C | 38 | VREFB3CN0 | IO |  |  | LVDS3C_5p | No |  | AW34 | DQ169 | DQ84 | DQ42 | DQ21
3C | 37 | VREFB3CN0 | IO |  |  | LVDS3C_6n | Yes |  | AY35 | DQ169 | DQ84 | DQ42 | DQ21
3C | 36 | VREFB3CN0 | IO |  |  | LVDS3C_6p | Yes |  | AY34 | DQ169 | DQ84 | DQ42 | DQ21
3C | 35 | VREFB3CN0 | IO |  |  | LVDS3C_7n | No |  | BE34 | DQ170 | DQ85 | DQ42 | DQ21
3C | 34 | VREFB3CN0 | IO |  |  | LVDS3C_7p | No |  | BE35 | DQ170 | DQ85 | DQ42 | DQ21
3C | 33 | VREFB3CN0 | IO |  |  | LVDS3C_8n | Yes |  | BD36 | DQSn170 | DQ85 | DQSn42/CQn42 | DQ21
3C | 32 | VREFB3CN0 | IO |  |  | LVDS3C_8p | Yes |  | BE36 | DQS170 | DQ85 | DQS42/CQ42 | DQ21
3C | 31 | VREFB3CN0 | IO |  |  | LVDS3C_9n | No |  | BD33 | DQ170 | DQ85 | DQ42 | DQ21
3C | 30 | VREFB3CN0 | IO |  |  | LVDS3C_9p | No |  | BD34 | DQ170 | DQ85 | DQ42 | DQ21
3C | 29 | VREFB3CN0 | IO | PLL_3C_CLKOUT1n |  | LVDS3C_10n | Yes |  | BD37 | DQSn171 | DQSn85/CQn85 | DQ42 | DQ21
3C | 28 | VREFB3CN0 | IO | PLL_3C_CLKOUT1p,PLL_3C_CLKOUT1,PLL_3C_FB1 |  | LVDS3C_10p | Yes |  | BE37 | DQS171 | DQS85/CQ85 | DQ42 | DQ21
3C | 27 | VREFB3CN0 | IO |  |  | LVDS3C_11n | No |  | BC33 | DQ171 | DQ85 | DQ42 | DQ21
3C | 26 | VREFB3CN0 | IO | RZQ_3C |  | LVDS3C_11p | No |  | BC34 | DQ171 | DQ85 | DQ42 | DQ21
3C | 25 | VREFB3CN0 | IO | CLK_3C_1n |  | LVDS3C_12n | Yes |  | BB35 | DQ171 | DQ85 | DQ42 | DQ21
3C | 24 | VREFB3CN0 | IO | CLK_3C_1p |  | LVDS3C_12p | Yes |  | BC35 | DQ171 | DQ85 | DQ42 | DQ21
3C | 23 | VREFB3CN0 | IO | CLK_3C_0n |  | LVDS3C_13n | No |  | BF34 | DQ172 | DQ86 | DQ43 | DQ21
3C | 22 | VREFB3CN0 | IO | CLK_3C_0p |  | LVDS3C_13p | No |  | BF33 | DQ172 | DQ86 | DQ43 | DQ21
3C | 21 | VREFB3CN0 | IO |  |  | LVDS3C_14n | Yes |  | BG35 | DQSn172 | DQ86 | DQ43 | DQSn21/CQn21
3C | 20 | VREFB3CN0 | IO |  |  | LVDS3C_14p | Yes |  | BF35 | DQS172 | DQ86 | DQ43 | DQS21/CQ21
3C | 19 | VREFB3CN0 | IO | PLL_3C_CLKOUT0n |  | LVDS3C_15n | No |  | BJ34 | DQ172 | DQ86 | DQ43 | DQ21
3C | 18 | VREFB3CN0 | IO | PLL_3C_CLKOUT0p,PLL_3C_CLKOUT0,PLL_3C_FB0 |  | LVDS3C_15p | No |  | BJ33 | DQ172 | DQ86 | DQ43 | DQ21
3C | 17 | VREFB3CN0 | IO |  |  | LVDS3C_16n | Yes |  | BH36 | DQSn173 | DQSn86/CQn86 | DQ43 | DQ21
3C | 16 | VREFB3CN0 | IO |  |  | LVDS3C_16p | Yes |  | BG36 | DQS173 | DQS86/CQ86 | DQ43 | DQ21
3C | 15 | VREFB3CN0 | IO |  |  | LVDS3C_17n | No |  | BH33 | DQ173 | DQ86 | DQ43 | DQ21
3C | 14 | VREFB3CN0 | IO |  |  | LVDS3C_17p | No |  | BG33 | DQ173 | DQ86 | DQ43 | DQ21
3C | 13 | VREFB3CN0 | IO |  |  | LVDS3C_18n | Yes |  | BH34 | DQ173 | DQ86 | DQ43 | DQ21
3C | 12 | VREFB3CN0 | IO |  |  | LVDS3C_18p | Yes |  | BH35 | DQ173 | DQ86 | DQ43 | DQ21
3C | 11 | VREFB3CN0 | IO |  |  | LVDS3C_19n | No |  | BM34 | DQ174 | DQ87 | DQ43 | DQ21
3C | 10 | VREFB3CN0 | IO |  |  | LVDS3C_19p | No |  | BN34 | DQ174 | DQ87 | DQ43 | DQ21
3C | 9 | VREFB3CN0 | IO |  |  | LVDS3C_20n | Yes |  | BJ36 | DQSn174 | DQ87 | DQSn43/CQn43 | DQ21
3C | 8 | VREFB3CN0 | IO |  |  | LVDS3C_20p | Yes |  | BK36 | DQS174 | DQ87 | DQS43/CQ43 | DQ21
3C | 7 | VREFB3CN0 | IO |  |  | LVDS3C_21n | No |  | BL34 | DQ174 | DQ87 | DQ43 | DQ21
3C | 6 | VREFB3CN0 | IO |  |  | LVDS3C_21p | No |  | BL33 | DQ174 | DQ87 | DQ43 | DQ21
3C | 5 | VREFB3CN0 | IO |  |  | LVDS3C_22n | Yes |  | BK35 | DQSn175 | DQSn87/CQn87 | DQ43 | DQ21
3C | 4 | VREFB3CN0 | IO |  |  | LVDS3C_22p | Yes |  | BK34 | DQS175 | DQS87/CQ87 | DQ43 | DQ21
3C | 3 | VREFB3CN0 | IO |  |  | LVDS3C_23n | No |  | BP34 | DQ175 | DQ87 | DQ43 | DQ21
3C | 2 | VREFB3CN0 | IO |  |  | LVDS3C_23p | No |  | BP35 | DQ175 | DQ87 | DQ43 | DQ21
3C | 1 | VREFB3CN0 | IO |  |  | LVDS3C_24n | Yes |  | BL35 | DQ175 | DQ87 | DQ43 | DQ21
3C | 0 | VREFB3CN0 | IO |  |  | LVDS3C_24p | Yes |  | BM35 | DQ175 | DQ87 | DQ43 | DQ21
3B | 47 | VREFB3BN0 | IO |  |  | LVDS3B_1n | No |  | AV31 | DQ176 | DQ88 | DQ44 | DQ22
3B | 46 | VREFB3BN0 | IO |  |  | LVDS3B_1p | No |  | AV30 | DQ176 | DQ88 | DQ44 | DQ22
3B | 45 | VREFB3BN0 | IO |  |  | LVDS3B_2n | Yes |  | AU31 | DQSn176 | DQ88 | DQ44 | DQ22
3B | 44 | VREFB3BN0 | IO |  |  | LVDS3B_2p | Yes |  | AU32 | DQS176 | DQ88 | DQ44 | DQ22
3B | 43 | VREFB3BN0 | IO |  |  | LVDS3B_3n | No |  | AY30 | DQ176 | DQ88 | DQ44 | DQ22
3B | 42 | VREFB3BN0 | IO |  |  | LVDS3B_3p | No |  | AY29 | DQ176 | DQ88 | DQ44 | DQ22
3B | 41 | VREFB3BN0 | IO |  |  | LVDS3B_4n | Yes |  | AW32 | DQSn177 | DQSn88/CQn88 | DQ44 | DQ22
3B | 40 | VREFB3BN0 | IO |  |  | LVDS3B_4p | Yes |  | AW31 | DQS177 | DQS88/CQ88 | DQ44 | DQ22
3B | 39 | VREFB3BN0 | IO |  |  | LVDS3B_5n | No |  | AV29 | DQ177 | DQ88 | DQ44 | DQ22
3B | 38 | VREFB3BN0 | IO |  |  | LVDS3B_5p | No |  | AW29 | DQ177 | DQ88 | DQ44 | DQ22
3B | 37 | VREFB3BN0 | IO |  |  | LVDS3B_6n | Yes |  | AY32 | DQ177 | DQ88 | DQ44 | DQ22
3B | 36 | VREFB3BN0 | IO |  |  | LVDS3B_6p | Yes |  | AY31 | DQ177 | DQ88 | DQ44 | DQ22
3B | 35 | VREFB3BN0 | IO |  |  | LVDS3B_7n | No |  | BB31 | DQ178 | DQ89 | DQ44 | DQ22
3B | 34 | VREFB3BN0 | IO |  |  | LVDS3B_7p | No |  | BB30 | DQ178 | DQ89 | DQ44 | DQ22
3B | 33 | VREFB3BN0 | IO |  |  | LVDS3B_8n | Yes |  | BD32 | DQSn178 | DQ89 | DQSn44/CQn44 | DQ22
3B | 32 | VREFB3BN0 | IO |  |  | LVDS3B_8p | Yes |  | BE32 | DQS178 | DQ89 | DQS44/CQ44 | DQ22
3B | 31 | VREFB3BN0 | IO |  |  | LVDS3B_9n | No |  | BC30 | DQ178 | DQ89 | DQ44 | DQ22
3B | 30 | VREFB3BN0 | IO |  |  | LVDS3B_9p | No |  | BC29 | DQ178 | DQ89 | DQ44 | DQ22
3B | 29 | VREFB3BN0 | IO | PLL_3B_CLKOUT1n |  | LVDS3B_10n | Yes |  | BA32 | DQSn179 | DQSn89/CQn89 | DQ44 | DQ22
3B | 28 | VREFB3BN0 | IO | PLL_3B_CLKOUT1p,PLL_3B_CLKOUT1,PLL_3B_FB1 |  | LVDS3B_10p | Yes |  | BB32 | DQS179 | DQS89/CQ89 | DQ44 | DQ22
3B | 27 | VREFB3BN0 | IO |  |  | LVDS3B_11n | No |  | BA30 | DQ179 | DQ89 | DQ44 | DQ22
3B | 26 | VREFB3BN0 | IO | RZQ_3B |  | LVDS3B_11p | No |  | BA29 | DQ179 | DQ89 | DQ44 | DQ22
3B | 25 | VREFB3BN0 | IO | CLK_3B_1n |  | LVDS3B_12n | Yes |  | BC31 | DQ179 | DQ89 | DQ44 | DQ22
3B | 24 | VREFB3BN0 | IO | CLK_3B_1p |  | LVDS3B_12p | Yes |  | BD31 | DQ179 | DQ89 | DQ44 | DQ22
3B | 23 | VREFB3BN0 | IO | CLK_3B_0n |  | LVDS3B_13n | No |  | BE31 | DQ180 | DQ90 | DQ45 | DQ22
3B | 22 | VREFB3BN0 | IO | CLK_3B_0p |  | LVDS3B_13p | No |  | BE30 | DQ180 | DQ90 | DQ45 | DQ22
3B | 21 | VREFB3BN0 | IO |  |  | LVDS3B_14n | Yes |  | BG32 | DQSn180 | DQ90 | DQ45 | DQSn22/CQn22
3B | 20 | VREFB3BN0 | IO |  |  | LVDS3B_14p | Yes |  | BF32 | DQS180 | DQ90 | DQ45 | DQS22/CQ22
3B | 19 | VREFB3BN0 | IO | PLL_3B_CLKOUT0n |  | LVDS3B_15n | No |  | BH30 | DQ180 | DQ90 | DQ45 | DQ22
3B | 18 | VREFB3BN0 | IO | PLL_3B_CLKOUT0p,PLL_3B_CLKOUT0,PLL_3B_FB0 |  | LVDS3B_15p | No |  | BJ31 | DQ180 | DQ90 | DQ45 | DQ22
3B | 17 | VREFB3BN0 | IO |  |  | LVDS3B_16n | Yes |  | BK32 | DQSn181 | DQSn90/CQn90 | DQ45 | DQ22
3B | 16 | VREFB3BN0 | IO |  |  | LVDS3B_16p | Yes |  | BJ32 | DQS181 | DQS90/CQ90 | DQ45 | DQ22
3B | 15 | VREFB3BN0 | IO |  |  | LVDS3B_17n | No |  | BG30 | DQ181 | DQ90 | DQ45 | DQ22
3B | 14 | VREFB3BN0 | IO |  |  | LVDS3B_17p | No |  | BF30 | DQ181 | DQ90 | DQ45 | DQ22
3B | 13 | VREFB3BN0 | IO |  |  | LVDS3B_18n | Yes |  | BH31 | DQ181 | DQ90 | DQ45 | DQ22
3B | 12 | VREFB3BN0 | IO |  |  | LVDS3B_18p | Yes |  | BG31 | DQ181 | DQ90 | DQ45 | DQ22
3B | 11 | VREFB3BN0 | IO |  |  | LVDS3B_19n | No |  | BL30 | DQ182 | DQ91 | DQ45 | DQ22
3B | 10 | VREFB3BN0 | IO |  |  | LVDS3B_19p | No |  | BM31 | DQ182 | DQ91 | DQ45 | DQ22
3B | 9 | VREFB3BN0 | IO |  |  | LVDS3B_20n | Yes |  | BN33 | DQSn182 | DQ91 | DQSn45/CQn45 | DQ22
3B | 8 | VREFB3BN0 | IO |  |  | LVDS3B_20p | Yes |  | BP33 | DQS182 | DQ91 | DQS45/CQ45 | DQ22
3B | 7 | VREFB3BN0 | IO |  |  | LVDS3B_21n | No |  | BJ28 | DQ182 | DQ91 | DQ45 | DQ22
3B | 6 | VREFB3BN0 | IO |  |  | LVDS3B_21p | No |  | BH29 | DQ182 | DQ91 | DQ45 | DQ22
3B | 5 | VREFB3BN0 | IO |  |  | LVDS3B_22n | Yes |  | BK31 | DQSn183 | DQSn91/CQn91 | DQ45 | DQ22
3B | 4 | VREFB3BN0 | IO |  |  | LVDS3B_22p | Yes |  | BL32 | DQS183 | DQS91/CQ91 | DQ45 | DQ22
3B | 3 | VREFB3BN0 | IO |  |  | LVDS3B_23n | No |  | BJ29 | DQ183 | DQ91 | DQ45 | DQ22
3B | 2 | VREFB3BN0 | IO |  |  | LVDS3B_23p | No |  | BK30 | DQ183 | DQ91 | DQ45 | DQ22
3B | 1 | VREFB3BN0 | IO |  |  | LVDS3B_24n | Yes |  | BM32 | DQ183 | DQ91 | DQ45 | DQ22
3B | 0 | VREFB3BN0 | IO |  |  | LVDS3B_24p | Yes |  | BM33 | DQ183 | DQ91 | DQ45 | DQ22
3A | 47 | VREFB3AN0 | IO |  | AVST_DATA0 | LVDS3A_1n | No |  | AW22 | DQ184 | DQ92 | DQ46 | DQ23
3A | 46 | VREFB3AN0 | IO |  | AVST_DATA1 | LVDS3A_1p | No |  | AW21 | DQ184 | DQ92 | DQ46 | DQ23
3A | 45 | VREFB3AN0 | IO |  | AVST_DATA2 | LVDS3A_2n | Yes |  | AU21 | DQSn184 | DQ92 | DQ46 | DQ23
3A | 44 | VREFB3AN0 | IO |  | AVST_DATA3 | LVDS3A_2p | Yes |  | AU22 | DQS184 | DQ92 | DQ46 | DQ23
3A | 43 | VREFB3AN0 | IO |  | AVST_DATA4 | LVDS3A_3n | No |  | AV19 | DQ184 | DQ92 | DQ46 | DQ23
3A | 42 | VREFB3AN0 | IO |  | AVST_DATA5 | LVDS3A_3p | No |  | AW19 | DQ184 | DQ92 | DQ46 | DQ23
3A | 41 | VREFB3AN0 | IO |  | AVST_DATA6 | LVDS3A_4n | Yes |  | AV23 | DQSn185 | DQSn92/CQn92 | DQ46 | DQ23
3A | 40 | VREFB3AN0 | IO |  | AVST_DATA7 | LVDS3A_4p | Yes |  | AU23 | DQS185 | DQS92/CQ92 | DQ46 | DQ23
3A | 39 | VREFB3AN0 | IO |  | AVST_DATA8 | LVDS3A_5n | No |  | AY20 | DQ185 | DQ92 | DQ46 | DQ23
3A | 38 | VREFB3AN0 | IO |  | AVST_DATA9 | LVDS3A_5p | No |  | AY21 | DQ185 | DQ92 | DQ46 | DQ23
3A | 37 | VREFB3AN0 | IO |  | AVST_DATA10 | LVDS3A_6n | Yes |  | AV20 | DQ185 | DQ92 | DQ46 | DQ23
3A | 36 | VREFB3AN0 | IO |  | AVST_DATA11 | LVDS3A_6p | Yes |  | AV21 | DQ185 | DQ92 | DQ46 | DQ23
3A | 35 | VREFB3AN0 | IO |  | AVST_DATA12 | LVDS3A_7n | No |  | AV24 | DQ186 | DQ93 | DQ46 | DQ23
3A | 34 | VREFB3AN0 | IO |  | AVST_DATA13 | LVDS3A_7p | No |  | AW23 | DQ186 | DQ93 | DQ46 | DQ23
3A | 33 | VREFB3AN0 | IO |  | AVST_DATA14 | LVDS3A_8n | Yes |  | AY25 | DQSn186 | DQ93 | DQSn46/CQn46 | DQ23
3A | 32 | VREFB3AN0 | IO |  | AVST_DATA15 | LVDS3A_8p | Yes |  | BA25 | DQS186 | DQ93 | DQS46/CQ46 | DQ23
3A | 31 | VREFB3AN0 | IO |  | AVST_DATA16 | LVDS3A_9n | No |  | BA22 | DQ186 | DQ93 | DQ46 | DQ23
3A | 30 | VREFB3AN0 | IO |  | AVST_DATA17 | LVDS3A_9p | No |  | AY22 | DQ186 | DQ93 | DQ46 | DQ23
3A | 29 | VREFB3AN0 | IO | PLL_3A_CLKOUT1n | AVST_DATA18 | LVDS3A_10n | Yes |  | AY24 | DQSn187 | DQSn93/CQn93 | DQ46 | DQ23
3A | 28 | VREFB3AN0 | IO | PLL_3A_CLKOUT1p,PLL_3A_CLKOUT1,PLL_3A_FB1 | AVST_DATA19 | LVDS3A_10p | Yes |  | AW24 | DQS187 | DQS93/CQ93 | DQ46 | DQ23
3A | 27 | VREFB3AN0 | IO |  |  | LVDS3A_11n | No |  | BA24 | DQ187 | DQ93 | DQ46 | DQ23
3A | 26 | VREFB3AN0 | IO | RZQ_3A | AVST_VALID | LVDS3A_11p | No |  | BA23 | DQ187 | DQ93 | DQ46 | DQ23
3A | 25 | VREFB3AN0 | IO | CLK_3A_1n | AVST_DATA20 | LVDS3A_12n | Yes |  | AU25 | DQ187 | DQ93 | DQ46 | DQ23
3A | 24 | VREFB3AN0 | IO | CLK_3A_1p | AVST_DATA21 | LVDS3A_12p | Yes |  | AV25 | DQ187 | DQ93 | DQ46 | DQ23
3A | 23 | VREFB3AN0 | IO | CLK_3A_0n | AVST_DATA22 | LVDS3A_13n | No |  | BD25 | DQ188 | DQ94 | DQ47 | DQ23
3A | 22 | VREFB3AN0 | IO | CLK_3A_0p | AVST_DATA23 | LVDS3A_13p | No |  | BE25 | DQ188 | DQ94 | DQ47 | DQ23
3A | 21 | VREFB3AN0 | IO |  | AVST_DATA24 | LVDS3A_14n | Yes |  | BC26 | DQSn188 | DQ94 | DQ47 | DQSn23/CQn23
3A | 20 | VREFB3AN0 | IO |  | AVST_DATA25 | LVDS3A_14p | Yes |  | BB26 | DQS188 | DQ94 | DQ47 | DQS23/CQ23
3A | 19 | VREFB3AN0 | IO | PLL_3A_CLKOUT0n | AVST_DATA26 | LVDS3A_15n | No |  | BF25 | DQ188 | DQ94 | DQ47 | DQ23
3A | 18 | VREFB3AN0 | IO | PLL_3A_CLKOUT0p,PLL_3A_CLKOUT0,PLL_3A_FB0 | AVST_DATA27 | LVDS3A_15p | No |  | BG25 | DQ188 | DQ94 | DQ47 | DQ23
3A | 17 | VREFB3AN0 | IO |  | AVST_DATA28 | LVDS3A_16n | Yes |  | BH26 | DQSn189 | DQSn94/CQn94 | DQ47 | DQ23
3A | 16 | VREFB3AN0 | IO |  | AVST_DATA29 | LVDS3A_16p | Yes |  | BG26 | DQS189 | DQS94/CQ94 | DQ47 | DQ23
3A | 15 | VREFB3AN0 | IO |  | AVST_DATA30 | LVDS3A_17n | No |  | BC25 | DQ189 | DQ94 | DQ47 | DQ23
3A | 14 | VREFB3AN0 | IO |  | AVST_DATA31 | LVDS3A_17p | No |  | BB25 | DQ189 | DQ94 | DQ47 | DQ23
3A | 13 | VREFB3AN0 | IO |  |  | LVDS3A_18n | Yes |  | BE26 | DQ189 | DQ94 | DQ47 | DQ23
3A | 12 | VREFB3AN0 | IO |  |  | LVDS3A_18p | Yes |  | BD26 | DQ189 | DQ94 | DQ47 | DQ23
3A | 11 | VREFB3AN0 | IO |  |  | LVDS3A_19n | No |  | BM25 | DQ190 | DQ95 | DQ47 | DQ23
3A | 10 | VREFB3AN0 | IO |  |  | LVDS3A_19p | No |  | BN25 | DQ190 | DQ95 | DQ47 | DQ23
3A | 9 | VREFB3AN0 | IO |  |  | LVDS3A_20n | Yes |  | BM26 | DQSn190 | DQ95 | DQSn47/CQn47 | DQ23
3A | 8 | VREFB3AN0 | IO |  |  | LVDS3A_20p | Yes |  | BN26 | DQS190 | DQ95 | DQS47/CQ47 | DQ23
3A | 7 | VREFB3AN0 | IO |  |  | LVDS3A_21n | No |  | BJ25 | DQ190 | DQ95 | DQ47 | DQ23
3A | 6 | VREFB3AN0 | IO |  |  | LVDS3A_21p | No |  | BH25 | DQ190 | DQ95 | DQ47 | DQ23
3A | 5 | VREFB3AN0 | IO |  |  | LVDS3A_22n | Yes |  | BJ26 | DQSn191 | DQSn95/CQn95 | DQ47 | DQ23
3A | 4 | VREFB3AN0 | IO |  |  | LVDS3A_22p | Yes |  | BK26 | DQS191 | DQS95/CQ95 | DQ47 | DQ23
3A | 3 | VREFB3AN0 | IO |  |  | LVDS3A_23n | No |  | BK25 | DQ191 | DQ95 | DQ47 | DQ23
3A | 2 | VREFB3AN0 | IO |  |  | LVDS3A_23p | No |  | BL25 | DQ191 | DQ95 | DQ47 | DQ23
3A | 1 | VREFB3AN0 | IO |  |  | LVDS3A_24n | Yes |  | BP26 | DQ191 | DQ95 | DQ47 | DQ23
3A | 0 | VREFB3AN0 | IO |  | AVST_CLK | LVDS3A_24p | Yes |  | BP25 | DQ191 | DQ95 | DQ47 | DQ23
HPS |  |  | HPS_IOA_1 | GPIO0_IO0,SPIM0_SS1_N,SPIS0_CLK,UART0_CTS_N,NAND_ADQ0,USB0_CLK,SDMMC_CCLK |  |  |  |  | J29
HPS |  |  | HPS_IOA_2 | GPIO0_IO1,SPIM1_SS1_N,SPIS0_MOSI,UART0_RTS_N,NAND_ADQ1,USB0_STP,SDMMC_CMD |  |  |  |  | P31
HPS |  |  | HPS_IOA_3 | GPIO0_IO2,SPIS0_SS0_N,UART0_TX,I2C1_SDA,NAND_WE_N,USB0_DIR,SDMMC_DATA0 |  |  |  |  | C30
HPS |  |  | HPS_IOA_4 | GPIO0_IO3,SPIS0_MISO,UART0_RX,I2C1_SCL,NAND_RE_N,USB0_DATA0,SDMMC_DATA1 |  |  |  |  | K30
HPS |  |  | HPS_IOA_5 | GPIO0_IO4,SPIM0_CLK,UART1_CTS_N,I2C0_SDA,NAND_WP_N,USB0_DATA1,SDMMC_DATA2 |  |  |  |  | U30
HPS |  |  | HPS_IOA_6 | GPIO0_IO5,SPIM0_MOSI,UART1_RTS_N,I2C0_SCL,NAND_ADQ2,USB0_NXT,SDMMC_DATA3 |  |  |  |  | A29
HPS |  |  | HPS_IOA_7 | GPIO0_IO6,SPIM0_MISO,MDIO2_MDIO,UART1_TX,I2C_EMAC2_SDA,NAND_ADQ3,USB0_DATA2,SDMMC_DATA4 |  |  |  |  | R31
HPS |  |  | HPS_IOA_8 | GPIO0_IO7,SPIM0_SS0_N,MDIO2_MDC,UART1_RX,I2C_EMAC2_SCL,NAND_CLE,USB0_DATA3,SDMMC_DATA5 |  |  |  |  | D29
HPS |  |  | HPS_IOA_9 | GPIO0_IO8,SPIM1_CLK,SPIS1_CLK,MDIO1_MDIO,I2C_EMAC1_SDA,NAND_ADQ4,USB0_DATA4,SDMMC_DATA6 |  |  |  |  | L30
HPS |  |  | HPS_IOA_10 | GPIO0_IO9,SPIM1_MOSI,SPIS1_MOSI,MDIO1_MDC,I2C_EMAC1_SCL,NAND_ADQ5,USB0_DATA5,SDMMC_DATA7 |  |  |  |  | H30
HPS |  |  | HPS_IOA_11 | GPIO0_IO10,SPIM1_MISO,SPIS1_SS0_N,MDIO0_MDIO,I2C_EMAC0_SDA,NAND_ADQ6,USB0_DATA6,SDMMC_PWR_EN |  |  |  |  | D30
HPS |  |  | HPS_IOA_12 | GPIO0_IO11,SPIM1_SS0_N,SPIS1_MISO,MDIO0_MDC,I2C_EMAC0_SCL,NAND_ADQ7,USB0_DATA7 |  |  |  |  | N30
HPS |  |  | HPS_IOA_13 | GPIO0_IO12,NAND_ALE,USB1_CLK,EMAC0_TX_CLK |  |  |  |  | B30
HPS |  |  | HPS_IOA_14 | GPIO0_IO13,NAND_RB,USB1_STP,EMAC0_TX_CTL |  |  |  |  | E29
HPS |  |  | HPS_IOA_15 | GPIO0_IO14,NAND_CE_N,USB1_DIR,EMAC0_RX_CLK |  |  |  |  | U31
HPS |  |  | HPS_IOA_16 | GPIO0_IO15,USB1_DATA0,EMAC0_RX_CTL |  |  |  |  | F30
HPS |  |  | HPS_IOA_17 | GPIO0_IO16,NAND_ADQ8,USB1_DATA1,EMAC0_TXD0 |  |  |  |  | N31
HPS |  |  | HPS_IOA_18 | GPIO0_IO17,NAND_ADQ9,USB1_NXT,EMAC0_TXD1 |  |  |  |  | G30
HPS |  |  | HPS_IOA_19 | GPIO0_IO18,NAND_ADQ10,USB1_DATA2,EMAC0_RXD0 |  |  |  |  | T30
HPS |  |  | HPS_IOA_20 | GPIO0_IO19,SPIM1_SS1_N,NAND_ADQ11,USB1_DATA3,EMAC0_RXD1 |  |  |  |  | A30
HPS |  |  | HPS_IOA_21 | GPIO0_IO20,SPIM1_CLK,SPIS0_CLK,UART0_CTS_N,I2C1_SDA,NAND_ADQ12,USB1_DATA4,EMAC0_TXD2 |  |  |  |  | H29
HPS |  |  | HPS_IOA_22 | GPIO0_IO21,SPIM1_MOSI,SPIS0_MOSI,UART0_RTS_N,I2C1_SCL,NAND_ADQ13,USB1_DATA5,EMAC0_TXD3 |  |  |  |  | N29
HPS |  |  | HPS_IOA_23 | GPIO0_IO22,SPIM1_MISO,SPIS0_SS0_N,UART0_TX,I2C0_SDA,NAND_ADQ14,USB1_DATA6,EMAC0_RXD2 |  |  |  |  | E30
HPS |  |  | HPS_IOA_24 | GPIO0_IO23,SPIM1_SS0_N,SPIS0_MISO,UART0_RX,I2C0_SCL,NAND_ADQ15,USB1_DATA7,EMAC0_RXD3 |  |  |  |  | R29
HPS |  |  | HPS_IOB_1 | GPIO1_IO0,SPIM1_CLK,UART0_CTS_N,NAND_ADQ0,EMAC1_TX_CLK |  |  |  |  | F29
HPS |  |  | HPS_IOB_2 | GPIO1_IO1,SPIM1_MOSI,UART0_RTS_N,NAND_ADQ1,EMAC1_TX_CTL |  |  |  |  | T29
HPS |  |  | HPS_IOB_3 | GPIO1_IO2,SPIM1_MISO,UART0_TX,I2C0_SDA,NAND_WE_N,EMAC1_RX_CLK |  |  |  |  | L29
HPS |  |  | HPS_IOB_4 | GPIO1_IO3,SPIM1_SS0_N,UART0_RX,I2C0_SCL,NAND_RE_N,EMAC1_RX_CTL |  |  |  |  | G28
HPS |  |  | HPS_IOB_5 | GPIO1_IO4,SPIM1_SS1_N,SPIS1_CLK,UART1_CTS_N,NAND_WP_N,EMAC1_TXD0 |  |  |  |  | N28
HPS |  |  | HPS_IOB_6 | GPIO1_IO5,SPIS1_MOSI,UART1_RTS_N,NAND_ADQ2,EMAC1_TXD1 |  |  |  |  | C28
HPS |  |  | HPS_IOB_7 | GPIO1_IO6,SPIS1_SS0_N,UART1_TX,I2C1_SDA,NAND_ADQ3,EMAC1_RXD0 |  |  |  |  | R30
HPS |  |  | HPS_IOB_8 | GPIO1_IO7,SPIS1_MISO,UART1_RX,I2C1_SCL,NAND_CLE,EMAC1_RXD1 |  |  |  |  | K29
HPS |  |  | HPS_IOB_9 | GPIO1_IO8,JTAG_TCK,SPIS0_CLK,MDIO2_MDIO,I2C_EMAC2_SDA,NAND_ADQ4,EMAC1_TXD2 |  |  |  |  | L28
HPS |  |  | HPS_IOB_10 | GPIO1_IO9,JTAG_TMS,SPIS0_MOSI,MDIO2_MDC,I2C_EMAC2_SCL,NAND_ADQ5,EMAC1_TXD3 |  |  |  |  | C29
HPS |  |  | HPS_IOB_11 | GPIO1_IO10,JTAG_TDO,SPIS0_SS0_N,MDIO0_MDIO,I2C_EMAC0_SDA,NAND_ADQ6,EMAC1_RXD2 |  |  |  |  | F28
HPS |  |  | HPS_IOB_12 | GPIO1_IO11,JTAG_TDI,SPIS0_MISO,MDIO0_MDC,I2C_EMAC0_SCL,NAND_ADQ7,EMAC1_RXD3 |  |  |  |  | P28
HPS |  |  | HPS_IOB_13 | GPIO1_IO12,I2C1_SDA,NAND_ALE,SDMMC_DATA0,EMAC2_TX_CLK |  |  |  |  | A28
HPS |  |  | HPS_IOB_14 | GPIO1_IO13,I2C1_SCL,NAND_RB,SDMMC_CMD,EMAC2_TX_CTL |  |  |  |  | H28
HPS |  |  | HPS_IOB_15 | GPIO1_IO14,UART1_TX,NAND_CE_N,SDMMC_CCLK,EMAC2_RX_CLK |  |  |  |  | T28
HPS |  |  | HPS_IOB_16 | GPIO1_IO15,UART1_RX,SDMMC_DATA1,EMAC2_RX_CTL |  |  |  |  | J28
HPS |  |  | HPS_IOB_17 | GPIO1_IO16,UART1_CTS_N,NAND_ADQ8,SDMMC_DATA2,EMAC2_TXD0 |  |  |  |  | M28
HPS |  |  | HPS_IOB_18 | GPIO1_IO17,SPIM0_SS1_N,UART1_RTS_N,NAND_ADQ9,SDMMC_DATA3,EMAC2_TXD1 |  |  |  |  | B28
HPS |  |  | HPS_IOB_19 | GPIO1_IO18,SPIM0_MISO,MDIO1_MDIO,I2C_EMAC1_SDA,NAND_ADQ10,SDMMC_DATA4,EMAC2_RXD0 |  |  |  |  | U28
HPS |  |  | HPS_IOB_20 | GPIO1_IO19,SPIM0_SS0_N,MDIO1_MDC,I2C_EMAC1_SCL,NAND_ADQ11,SDMMC_DATA5,EMAC2_RXD1 |  |  |  |  | D28
HPS |  |  | HPS_IOB_21 | GPIO1_IO20,SPIM0_CLK,SPIS1_CLK,I2C_EMAC2_SDA,NAND_ADQ12,SDMMC_DATA6,EMAC2_TXD2 |  |  |  |  | P29
HPS |  |  | HPS_IOB_22 | GPIO1_IO21,SPIM0_MOSI,SPIS1_MOSI,I2C_EMAC2_SCL,NAND_ADQ13,SDMMC_DATA7,EMAC2_TXD3 |  |  |  |  | R27
HPS |  |  | HPS_IOB_23 | GPIO1_IO22,SPIM0_MISO,SPIS1_SS0_N,MDIO0_MDIO,I2C_EMAC0_SDA,NAND_ADQ14,EMAC2_RXD2,SDMMC_PWR_EN |  |  |  |  | M30
HPS |  |  | HPS_IOB_24 | GPIO1_IO23,SPIM0_SS0_N,SPIS1_MISO,MDIO0_MDC,I2C_EMAC0_SCL,NAND_ADQ15,EMAC2_RXD3 |  |  |  |  | T27
SDM |  |  | TDO | [5 empty] | BM30
SDM |  |  | TMS | [5 empty] | BL29
SDM |  |  | TCK | [5 empty] | BK29
SDM |  |  | TDI | [5 empty] | BL27
SDM |  |  | OSC_CLK_1 | [5 empty] | AW28
SDM |  |  | SDM_IO0 | INIT_DONE,PWRMGT_SCL |  |  |  |  | AU28
SDM |  |  | SDM_IO1 | AVSTx8_DATA2,AS_DATA1 |  |  |  |  | BE29
SDM |  |  | SDM_IO5 | INIT_DONE,AS_nCSO0,MSEL0,CONF_DONE |  |  |  |  | AV28
SDM |  |  | SDM_IO3 | AVSTx8_DATA3,AS_DATA2 |  |  |  |  | BF29
SDM |  |  | nCONFIG | [5 empty] | BB28
SDM |  |  | SDM_IO4 | AVSTx8_DATA1,AS_DATA0 |  |  |  |  | BD28
SDM |  |  | SDM_IO2 | AVSTx8_DATA0,AS_CLK |  |  |  |  | AU27
SDM |  |  | SDM_IO7 | AS_nCSO2,MSEL1 |  |  |  |  | BE27
SDM |  |  | SDM_IO11 | AVSTx8_VALID,PWRMGT_SDA |  |  |  |  | BG27
SDM |  |  | nSTATUS | [5 empty] | BD27
SDM |  |  | SDM_IO16 | INIT_DONE,CONF_DONE,PWRMGT_SDA |  |  |  |  | AV26
SDM |  |  | SDM_IO13 | AVSTx8_DATA5 |  |  |  |  | BC28
SDM |  |  | SDM_IO9 | AS_nCSO1,MSEL2 |  |  |  |  | BF27
SDM |  |  | SDM_IO6 | AVSTx8_DATA4,AS_DATA3 |  |  |  |  | BD29
SDM |  |  | SDM_IO10 | AVSTx8_DATA7 |  |  |  |  | AU26
SDM |  |  | SDM_IO8 | AVST_READY,AS_nCSO3 |  |  |  |  | BG28
SDM |  |  | SDM_IO12 | PWRMGT_SDA |  |  |  |  | BF28
SDM |  |  | SDM_IO15 | AVSTx8_DATA6 |  |  |  |  | BA28
SDM |  |  | SDM_IO14 | AVSTx8_CLK,PWRMGT_SCL |  |  |  |  | BH28
SDM |  |  | RREF_SDM | [5 empty] | BP31
SDM |  |  | VSIGP_0 | [5 empty] | BP28
SDM |  |  | VSIGN_0 | [5 empty] | BP29
SDM |  |  | VSIGP_1 | [5 empty] | BM28
SDM |  |  | VSIGN_1 | [5 empty] | BL28
6A |  |  | IO3V0_10 |  | nPERSTL0 |  |  |  | BF37
6A |  |  | IO3V1_10 | [5 empty] | BF38
6A |  |  | IO3V2_10 | [5 empty] | BH37
6A |  |  | IO3V3_10 | [5 empty] | BG37
6A |  |  | IO3V4_10 | [5 empty] | BJ37
6A |  |  | IO3V5_10 | [5 empty] | BK37
6A |  |  | IO3V6_10 | [5 empty] | BL37
6A |  |  | IO3V7_10 | [5 empty] | BM36
|  |  | GND | [5 empty] | BJ27
|  |  | GND | [5 empty] | BN29
|  |  | GND | [5 empty] | BN28
|  |  | GND | [5 empty] | Y9
|  |  | GND | [5 empty] | Y6
|  |  | GND | [5 empty] | Y52
|  |  | GND | [5 empty] | Y51
|  |  | GND | [5 empty] | Y50
|  |  | GND | [5 empty] | Y5
|  |  | GND | [5 empty] | Y49
|  |  | GND | [5 empty] | Y46
|  |  | GND | [5 empty] | Y45
|  |  | GND | [5 empty] | Y44
|  |  | GND | [5 empty] | Y43
|  |  | GND | [5 empty] | Y40
|  |  | GND | [5 empty] | Y4
|  |  | GND | [5 empty] | Y39
|  |  | GND | [5 empty] | Y3
|  |  | GND | [5 empty] | Y23
|  |  | GND | [5 empty] | Y16
|  |  | GND | [5 empty] | Y15
|  |  | GND | [5 empty] | Y12
|  |  | GND | [5 empty] | Y11
|  |  | GND | [5 empty] | Y10
|  |  | GND | [5 empty] | W9
|  |  | GND | [5 empty] | W8
|  |  | GND | [5 empty] | W7
|  |  | GND | [5 empty] | W6
|  |  | GND | [5 empty] | W54
|  |  | GND | [5 empty] | W53
|  |  | GND | [5 empty] | W52
|  |  | GND | [5 empty] | W49
|  |  | GND | [5 empty] | W48
|  |  | GND | [5 empty] | W47
|  |  | GND | [5 empty] | W46
|  |  | GND | [5 empty] | W43
|  |  | GND | [5 empty] | W40
|  |  | GND | [5 empty] | W38
|  |  | GND | [5 empty] | W35
|  |  | GND | [5 empty] | W30
|  |  | GND | [5 empty] | W3
|  |  | GND | [5 empty] | W25
|  |  | GND | [5 empty] | W20
|  |  | GND | [5 empty] | W2
|  |  | GND | [5 empty] | W17
|  |  | GND | [5 empty] | W15
|  |  | GND | [5 empty] | W12
|  |  | GND | [5 empty] | W1
|  |  | GND | [5 empty] | V9
|  |  | GND | [5 empty] | V6
|  |  | GND | [5 empty] | V52
|  |  | GND | [5 empty] | V51
|  |  | GND | [5 empty] | V50
|  |  | GND | [5 empty] | V5
|  |  | GND | [5 empty] | V49
|  |  | GND | [5 empty] | V46
|  |  | GND | [5 empty] | V45
|  |  | GND | [5 empty] | V44
|  |  | GND | [5 empty] | V43
|  |  | GND | [5 empty] | V40
|  |  | GND | [5 empty] | V4
|  |  | GND | [5 empty] | V38
|  |  | GND | [5 empty] | V32
|  |  | GND | [5 empty] | V3
|  |  | GND | [5 empty] | V27
|  |  | GND | [5 empty] | V23
|  |  | GND | [5 empty] | V17
|  |  | GND | [5 empty] | V15
|  |  | GND | [5 empty] | V12
|  |  | GND | [5 empty] | V11
|  |  | GND | [5 empty] | V10
|  |  | GND | [5 empty] | U9
|  |  | GND | [5 empty] | U8
|  |  | GND | [5 empty] | U7
|  |  | GND | [5 empty] | U6
|  |  | GND | [5 empty] | U54
|  |  | GND | [5 empty] | U53
|  |  | GND | [5 empty] | U52
|  |  | GND | [5 empty] | U49
|  |  | GND | [5 empty] | U48
|  |  | GND | [5 empty] | U47
|  |  | GND | [5 empty] | U46
|  |  | GND | [5 empty] | U43
|  |  | GND | [5 empty] | U41
|  |  | GND | [5 empty] | U39
|  |  | GND | [5 empty] | U38
|  |  | GND | [5 empty] | U34
|  |  | GND | [5 empty] | U3
|  |  | GND | [5 empty] | U29
|  |  | GND | [5 empty] | U2
|  |  | GND | [5 empty] | U19
|  |  | GND | [5 empty] | U17
|  |  | GND | [5 empty] | U16
|  |  | GND | [5 empty] | U14
|  |  | GND | [5 empty] | U12
|  |  | GND | [5 empty] | U1
|  |  | GND | [5 empty] | T9
|  |  | GND | [5 empty] | T6
|  |  | GND | [5 empty] | T52
|  |  | GND | [5 empty] | T51
|  |  | GND | [5 empty] | T50
|  |  | GND | [5 empty] | T5
|  |  | GND | [5 empty] | T49
|  |  | GND | [5 empty] | T46
|  |  | GND | [5 empty] | T45
|  |  | GND | [5 empty] | T44
|  |  | GND | [5 empty] | T43
|  |  | GND | [5 empty] | T40
|  |  | GND | [5 empty] | T4
|  |  | GND | [5 empty] | T38
|  |  | GND | [5 empty] | T31
|  |  | GND | [5 empty] | T3
|  |  | GND | [5 empty] | T17
|  |  | GND | [5 empty] | T15
|  |  | GND | [5 empty] | T12
|  |  | GND | [5 empty] | T11
|  |  | GND | [5 empty] | T10
|  |  | GND | [5 empty] | R9
|  |  | GND | [5 empty] | R8
|  |  | GND | [5 empty] | R7
|  |  | GND | [5 empty] | R6
|  |  | GND | [5 empty] | R54
|  |  | GND | [5 empty] | R53
|  |  | GND | [5 empty] | R52
|  |  | GND | [5 empty] | R49
|  |  | GND | [5 empty] | R48
|  |  | GND | [5 empty] | R47
|  |  | GND | [5 empty] | R46
|  |  | GND | [5 empty] | R43
|  |  | GND | [5 empty] | R41
|  |  | GND | [5 empty] | R39
|  |  | GND | [5 empty] | R38
|  |  | GND | [5 empty] | R3
|  |  | GND | [5 empty] | R28
|  |  | GND | [5 empty] | R2
|  |  | GND | [5 empty] | R17
|  |  | GND | [5 empty] | R16
|  |  | GND | [5 empty] | R14
|  |  | GND | [5 empty] | R12
|  |  | GND | [5 empty] | R1
|  |  | GND | [5 empty] | P9
|  |  | GND | [5 empty] | P6
|  |  | GND | [5 empty] | P52
|  |  | GND | [5 empty] | P51
|  |  | GND | [5 empty] | P50
|  |  | GND | [5 empty] | P5
|  |  | GND | [5 empty] | P49
|  |  | GND | [5 empty] | P46
|  |  | GND | [5 empty] | P45
|  |  | GND | [5 empty] | P44
|  |  | GND | [5 empty] | P43
|  |  | GND | [5 empty] | P40
|  |  | GND | [5 empty] | P4
|  |  | GND | [5 empty] | P38
|  |  | GND | [5 empty] | P30
|  |  | GND | [5 empty] | P3
|  |  | GND | [5 empty] | P17
|  |  | GND | [5 empty] | P15
|  |  | GND | [5 empty] | P12
|  |  | GND | [5 empty] | P11
|  |  | GND | [5 empty] | P10
|  |  | GND | [5 empty] | N9
|  |  | GND | [5 empty] | N8
|  |  | GND | [5 empty] | N7
|  |  | GND | [5 empty] | N6
|  |  | GND | [5 empty] | N54
|  |  | GND | [5 empty] | N53
|  |  | GND | [5 empty] | N52
|  |  | GND | [5 empty] | N49
|  |  | GND | [5 empty] | N48
|  |  | GND | [5 empty] | N47
|  |  | GND | [5 empty] | N46
|  |  | GND | [5 empty] | N43
|  |  | GND | [5 empty] | N40
|  |  | GND | [5 empty] | N38
|  |  | GND | [5 empty] | N32
|  |  | GND | [5 empty] | N3
|  |  | GND | [5 empty] | N27
|  |  | GND | [5 empty] | N22
|  |  | GND | [5 empty] | N2
|  |  | GND | [5 empty] | N17
|  |  | GND | [5 empty] | N15
|  |  | GND | [5 empty] | N12
|  |  | GND | [5 empty] | N1
|  |  | GND | [5 empty] | M9
|  |  | GND | [5 empty] | M6
|  |  | GND | [5 empty] | M52
|  |  | GND | [5 empty] | M51
|  |  | GND | [5 empty] | M50
|  |  | GND | [5 empty] | M5
|  |  | GND | [5 empty] | M49
|  |  | GND | [5 empty] | M46
|  |  | GND | [5 empty] | M45
|  |  | GND | [5 empty] | M44
|  |  | GND | [5 empty] | M43
|  |  | GND | [5 empty] | M42
|  |  | GND | [5 empty] | M41
|  |  | GND | [5 empty] | M40
|  |  | GND | [5 empty] | M4
|  |  | GND | [5 empty] | M39
|  |  | GND | [5 empty] | M38
|  |  | GND | [5 empty] | M37
|  |  | GND | [5 empty] | M3
|  |  | GND | [5 empty] | M29
|  |  | GND | [5 empty] | M24
|  |  | GND | [5 empty] | M18
|  |  | GND | [5 empty] | M17
|  |  | GND | [5 empty] | M16
|  |  | GND | [5 empty] | M15
|  |  | GND | [5 empty] | M14
|  |  | GND | [5 empty] | M13
|  |  | GND | [5 empty] | M12
|  |  | GND | [5 empty] | M11
|  |  | GND | [5 empty] | M10
|  |  | GND | [5 empty] | L9
|  |  | GND | [5 empty] | L8
|  |  | GND | [5 empty] | L7
|  |  | GND | [5 empty] | L6
|  |  | GND | [5 empty] | L54
|  |  | GND | [5 empty] | L53
|  |  | GND | [5 empty] | L52
|  |  | GND | [5 empty] | L49
|  |  | GND | [5 empty] | L48
|  |  | GND | [5 empty] | L47
|  |  | GND | [5 empty] | L46
|  |  | GND | [5 empty] | L43
|  |  | GND | [5 empty] | L42
|  |  | GND | [5 empty] | L41
|  |  | GND | [5 empty] | L40
|  |  | GND | [5 empty] | L37
|  |  | GND | [5 empty] | L36
|  |  | GND | [5 empty] | L35
|  |  | GND | [5 empty] | L34
|  |  | GND | [5 empty] | L31
|  |  | GND | [5 empty] | L3
|  |  | GND | [5 empty] | L26
|  |  | GND | [5 empty] | L21
|  |  | GND | [5 empty] | L20
|  |  | GND | [5 empty] | L2
|  |  | GND | [5 empty] | L19
|  |  | GND | [5 empty] | L18
|  |  | GND | [5 empty] | L15
|  |  | GND | [5 empty] | L14
|  |  | GND | [5 empty] | L13
|  |  | GND | [5 empty] | L12
|  |  | GND | [5 empty] | L1
|  |  | GND | [5 empty] | K9
|  |  | GND | [5 empty] | K6
|  |  | GND | [5 empty] | K52
|  |  | GND | [5 empty] | K51
|  |  | GND | [5 empty] | K50
|  |  | GND | [5 empty] | K5
|  |  | GND | [5 empty] | K49
|  |  | GND | [5 empty] | K46
|  |  | GND | [5 empty] | K45
|  |  | GND | [5 empty] | K44
|  |  | GND | [5 empty] | K43
|  |  | GND | [5 empty] | K40
|  |  | GND | [5 empty] | K4
|  |  | GND | [5 empty] | K39
|  |  | GND | [5 empty] | K38
|  |  | GND | [5 empty] | K37
|  |  | GND | [5 empty] | K34
|  |  | GND | [5 empty] | K3
|  |  | GND | [5 empty] | K28
|  |  | GND | [5 empty] | K21
|  |  | GND | [5 empty] | K18
|  |  | GND | [5 empty] | K17
|  |  | GND | [5 empty] | K16
|  |  | GND | [5 empty] | K15
|  |  | GND | [5 empty] | K12
|  |  | GND | [5 empty] | K11
|  |  | GND | [5 empty] | K10
|  |  | GND | [5 empty] | J9
|  |  | GND | [5 empty] | J8
|  |  | GND | [5 empty] | J7
|  |  | GND | [5 empty] | J6
|  |  | GND | [5 empty] | J54
|  |  | GND | [5 empty] | J53
|  |  | GND | [5 empty] | J52
|  |  | GND | [5 empty] | J49
|  |  | GND | [5 empty] | J48
|  |  | GND | [5 empty] | J47
|  |  | GND | [5 empty] | J46
|  |  | GND | [5 empty] | J43
|  |  | GND | [5 empty] | J42
|  |  | GND | [5 empty] | J41
|  |  | GND | [5 empty] | J40
|  |  | GND | [5 empty] | J37
|  |  | GND | [5 empty] | J36
|  |  | GND | [5 empty] | J35
|  |  | GND | [5 empty] | J34
|  |  | GND | [5 empty] | J30
|  |  | GND | [5 empty] | J3
|  |  | GND | [5 empty] | J25
|  |  | GND | [5 empty] | J23
|  |  | GND | [5 empty] | J21
|  |  | GND | [5 empty] | J20
|  |  | GND | [5 empty] | J2
|  |  | GND | [5 empty] | J19
|  |  | GND | [5 empty] | J18
|  |  | GND | [5 empty] | J15
|  |  | GND | [5 empty] | J14
|  |  | GND | [5 empty] | J13
|  |  | GND | [5 empty] | J12
|  |  | GND | [5 empty] | J1
|  |  | GND | [5 empty] | H9
|  |  | GND | [5 empty] | H6
|  |  | GND | [5 empty] | H52
|  |  | GND | [5 empty] | H51
|  |  | GND | [5 empty] | H50
|  |  | GND | [5 empty] | H5
|  |  | GND | [5 empty] | H49
|  |  | GND | [5 empty] | H46
|  |  | GND | [5 empty] | H45
|  |  | GND | [5 empty] | H44
|  |  | GND | [5 empty] | H43
|  |  | GND | [5 empty] | H40
|  |  | GND | [5 empty] | H4
|  |  | GND | [5 empty] | H39
|  |  | GND | [5 empty] | H38
|  |  | GND | [5 empty] | H37
|  |  | GND | [5 empty] | H34
|  |  | GND | [5 empty] | H32
|  |  | GND | [5 empty] | H3
|  |  | GND | [5 empty] | H27
|  |  | GND | [5 empty] | H21
|  |  | GND | [5 empty] | H18
|  |  | GND | [5 empty] | H17
|  |  | GND | [5 empty] | H16
|  |  | GND | [5 empty] | H15
|  |  | GND | [5 empty] | H12
|  |  | GND | [5 empty] | H11
|  |  | GND | [5 empty] | H10
|  |  | GND | [5 empty] | G9
|  |  | GND | [5 empty] | G8
|  |  | GND | [5 empty] | G7
|  |  | GND | [5 empty] | G6
|  |  | GND | [5 empty] | G54
|  |  | GND | [5 empty] | G53
|  |  | GND | [5 empty] | G52
|  |  | GND | [5 empty] | G49
|  |  | GND | [5 empty] | G48
|  |  | GND | [5 empty] | G47
|  |  | GND | [5 empty] | G46
|  |  | GND | [5 empty] | G43
|  |  | GND | [5 empty] | G42
|  |  | GND | [5 empty] | G41
|  |  | GND | [5 empty] | G40
|  |  | GND | [5 empty] | G37
|  |  | GND | [5 empty] | G36
|  |  | GND | [5 empty] | G35
|  |  | GND | [5 empty] | G34
|  |  | GND | [5 empty] | G3
|  |  | GND | [5 empty] | G29
|  |  | GND | [5 empty] | G21
|  |  | GND | [5 empty] | G20
|  |  | GND | [5 empty] | G2
|  |  | GND | [5 empty] | G19
|  |  | GND | [5 empty] | G18
|  |  | GND | [5 empty] | G15
|  |  | GND | [5 empty] | G14
|  |  | GND | [5 empty] | G13
|  |  | GND | [5 empty] | G12
|  |  | GND | [5 empty] | G1
|  |  | GND | [5 empty] | F9
|  |  | GND | [5 empty] | F6
|  |  | GND | [5 empty] | F52
|  |  | GND | [5 empty] | F51
|  |  | GND | [5 empty] | F50
|  |  | GND | [5 empty] | F5
|  |  | GND | [5 empty] | F49
|  |  | GND | [5 empty] | F46
|  |  | GND | [5 empty] | F45
|  |  | GND | [5 empty] | F44
|  |  | GND | [5 empty] | F43
|  |  | GND | [5 empty] | F40
|  |  | GND | [5 empty] | F4
|  |  | GND | [5 empty] | F39
|  |  | GND | [5 empty] | F38
|  |  | GND | [5 empty] | F37
|  |  | GND | [5 empty] | F34
|  |  | GND | [5 empty] | F33
|  |  | GND | [5 empty] | F32
|  |  | GND | [5 empty] | F31
|  |  | GND | [5 empty] | F3
|  |  | GND | [5 empty] | F24
|  |  | GND | [5 empty] | F23
|  |  | GND | [5 empty] | F22
|  |  | GND | [5 empty] | F21
|  |  | GND | [5 empty] | F18
|  |  | GND | [5 empty] | F17
|  |  | GND | [5 empty] | F16
|  |  | GND | [5 empty] | F15
|  |  | GND | [5 empty] | F12
|  |  | GND | [5 empty] | F11
|  |  | GND | [5 empty] | F10
|  |  | GND | [5 empty] | E9
|  |  | GND | [5 empty] | E8
|  |  | GND | [5 empty] | E7
|  |  | GND | [5 empty] | E6
|  |  | GND | [5 empty] | E54
|  |  | GND | [5 empty] | E53
|  |  | GND | [5 empty] | E52
|  |  | GND | [5 empty] | E49
|  |  | GND | [5 empty] | E48
|  |  | GND | [5 empty] | E47
|  |  | GND | [5 empty] | E46
|  |  | GND | [5 empty] | E43
|  |  | GND | [5 empty] | E42
|  |  | GND | [5 empty] | E41
|  |  | GND | [5 empty] | E40
|  |  | GND | [5 empty] | E37
|  |  | GND | [5 empty] | E36
|  |  | GND | [5 empty] | E35
|  |  | GND | [5 empty] | E34
|  |  | GND | [5 empty] | E31
|  |  | GND | [5 empty] | E3
|  |  | GND | [5 empty] | E28
|  |  | GND | [5 empty] | E26
|  |  | GND | [5 empty] | E24
|  |  | GND | [5 empty] | E21
|  |  | GND | [5 empty] | E20
|  |  | GND | [5 empty] | E2
|  |  | GND | [5 empty] | E19
|  |  | GND | [5 empty] | E18
|  |  | GND | [5 empty] | E15
|  |  | GND | [5 empty] | E14
|  |  | GND | [5 empty] | E13
|  |  | GND | [5 empty] | E12
|  |  | GND | [5 empty] | E1
|  |  | GND | [5 empty] | D9
|  |  | GND | [5 empty] | D6
|  |  | GND | [5 empty] | D52
|  |  | GND | [5 empty] | D51
|  |  | GND | [5 empty] | D50
|  |  | GND | [5 empty] | D5
|  |  | GND | [5 empty] | D49
|  |  | GND | [5 empty] | D46
|  |  | GND | [5 empty] | D45
|  |  | GND | [5 empty] | D44
|  |  | GND | [5 empty] | D43
|  |  | GND | [5 empty] | D40
|  |  | GND | [5 empty] | D4
|  |  | GND | [5 empty] | D39
|  |  | GND | [5 empty] | D38
|  |  | GND | [5 empty] | D37
|  |  | GND | [5 empty] | D34
|  |  | GND | [5 empty] | D33
|  |  | GND | [5 empty] | D32
|  |  | GND | [5 empty] | D31
|  |  | GND | [5 empty] | D3
|  |  | GND | [5 empty] | D24
|  |  | GND | [5 empty] | D23
|  |  | GND | [5 empty] | D22
|  |  | GND | [5 empty] | D21
|  |  | GND | [5 empty] | D18
|  |  | GND | [5 empty] | D17
|  |  | GND | [5 empty] | D16
|  |  | GND | [5 empty] | D15
|  |  | GND | [5 empty] | D12
|  |  | GND | [5 empty] | D11
|  |  | GND | [5 empty] | D10
|  |  | GND | [5 empty] | C9
|  |  | GND | [5 empty] | C8
|  |  | GND | [5 empty] | C7
|  |  | GND | [5 empty] | C6
|  |  | GND | [5 empty] | C54
|  |  | GND | [5 empty] | C53
|  |  | GND | [5 empty] | C52
|  |  | GND | [5 empty] | C49
|  |  | GND | [5 empty] | C48
|  |  | GND | [5 empty] | C47
|  |  | GND | [5 empty] | C46
|  |  | GND | [5 empty] | C43
|  |  | GND | [5 empty] | C42
|  |  | GND | [5 empty] | C41
|  |  | GND | [5 empty] | C40
|  |  | GND | [5 empty] | C4
|  |  | GND | [5 empty] | C37
|  |  | GND | [5 empty] | C36
|  |  | GND | [5 empty] | C35
|  |  | GND | [5 empty] | C34
|  |  | GND | [5 empty] | C31
|  |  | GND | [5 empty] | C3
|  |  | GND | [5 empty] | C24
|  |  | GND | [5 empty] | C21
|  |  | GND | [5 empty] | C20
|  |  | GND | [5 empty] | C2
|  |  | GND | [5 empty] | C19
|  |  | GND | [5 empty] | C18
|  |  | GND | [5 empty] | C15
|  |  | GND | [5 empty] | C14
|  |  | GND | [5 empty] | C13
|  |  | GND | [5 empty] | C12
|  |  | GND | [5 empty] | C1
|  |  | GND | [5 empty] | BP9
|  |  | GND | [5 empty] | BP6
|  |  | GND | [5 empty] | BP53
|  |  | GND | [5 empty] | BP52
|  |  | GND | [5 empty] | BP51
|  |  | GND | [5 empty] | BP5
|  |  | GND | [5 empty] | BP48
|  |  | GND | [5 empty] | BP47
|  |  | GND | [5 empty] | BP44
|  |  | GND | [5 empty] | BP43
|  |  | GND | [5 empty] | BP40
|  |  | GND | [5 empty] | BP4
|  |  | GND | [5 empty] | BP39
|  |  | GND | [5 empty] | BP38
|  |  | GND | [5 empty] | BP30
|  |  | GND | [5 empty] | BP3
|  |  | GND | [5 empty] | BP24
|  |  | GND | [5 empty] | BP23
|  |  | GND | [5 empty] | BP22
|  |  | GND | [5 empty] | BP21
|  |  | GND | [5 empty] | BP2
|  |  | GND | [5 empty] | BP18
|  |  | GND | [5 empty] | BP17
|  |  | GND | [5 empty] | BP16
|  |  | GND | [5 empty] | BP15
|  |  | GND | [5 empty] | BP12
|  |  | GND | [5 empty] | BP11
|  |  | GND | [5 empty] | BP10
|  |  | GND | [5 empty] | BN9
|  |  | GND | [5 empty] | BN8
|  |  | GND | [5 empty] | BN7
|  |  | GND | [5 empty] | BN6
|  |  | GND | [5 empty] | BN54
|  |  | GND | [5 empty] | BN53
|  |  | GND | [5 empty] | BN50
|  |  | GND | [5 empty] | BN49
|  |  | GND | [5 empty] | BN46
|  |  | GND | [5 empty] | BN45
|  |  | GND | [5 empty] | BN42
|  |  | GND | [5 empty] | BN41
|  |  | GND | [5 empty] | BN38
|  |  | GND | [5 empty] | BN35
|  |  | GND | [5 empty] | BN32
|  |  | GND | [5 empty] | BN3
|  |  | GND | [5 empty] | BN27
|  |  | GND | [5 empty] | BN24
|  |  | GND | [5 empty] | BN21
|  |  | GND | [5 empty] | BN20
|  |  | GND | [5 empty] | BN2
|  |  | GND | [5 empty] | BN19
|  |  | GND | [5 empty] | BN18
|  |  | GND | [5 empty] | BN15
|  |  | GND | [5 empty] | BN14
|  |  | GND | [5 empty] | BN13
|  |  | GND | [5 empty] | BN12
|  |  | GND | [5 empty] | BN1
|  |  | GND | [5 empty] | BM9
|  |  | GND | [5 empty] | BM6
|  |  | GND | [5 empty] | BM53
|  |  | GND | [5 empty] | BM52
|  |  | GND | [5 empty] | BM51
|  |  | GND | [5 empty] | BM5
|  |  | GND | [5 empty] | BM48
|  |  | GND | [5 empty] | BM47
|  |  | GND | [5 empty] | BM44
|  |  | GND | [5 empty] | BM43
|  |  | GND | [5 empty] | BM40
|  |  | GND | [5 empty] | BM4
|  |  | GND | [5 empty] | BM39
|  |  | GND | [5 empty] | BM38
|  |  | GND | [5 empty] | BM3
|  |  | GND | [5 empty] | BM29
|  |  | GND | [5 empty] | BM24
|  |  | GND | [5 empty] | BM23
|  |  | GND | [5 empty] | BM22
|  |  | GND | [5 empty] | BM21
|  |  | GND | [5 empty] | BM18
|  |  | GND | [5 empty] | BM17
|  |  | GND | [5 empty] | BM16
|  |  | GND | [5 empty] | BM15
|  |  | GND | [5 empty] | BM12
|  |  | GND | [5 empty] | BM11
|  |  | GND | [5 empty] | BM10
|  |  | GND | [5 empty] | BM1
|  |  | GND | [5 empty] | BL9
|  |  | GND | [5 empty] | BL8
|  |  | GND | [5 empty] | BL7
|  |  | GND | [5 empty] | BL6
|  |  | GND | [5 empty] | BL54
|  |  | GND | [5 empty] | BL53
|  |  | GND | [5 empty] | BL50
|  |  | GND | [5 empty] | BL49
|  |  | GND | [5 empty] | BL46
|  |  | GND | [5 empty] | BL45
|  |  | GND | [5 empty] | BL42
|  |  | GND | [5 empty] | BL41
|  |  | GND | [5 empty] | BL38
|  |  | GND | [5 empty] | BL36
|  |  | GND | [5 empty] | BL31
|  |  | GND | [5 empty] | BL3
|  |  | GND | [5 empty] | BL26
|  |  | GND | [5 empty] | BL24
|  |  | GND | [5 empty] | BL21
|  |  | GND | [5 empty] | BL20
|  |  | GND | [5 empty] | BL2
|  |  | GND | [5 empty] | BL19
|  |  | GND | [5 empty] | BL18
|  |  | GND | [5 empty] | BL15
|  |  | GND | [5 empty] | BL14
|  |  | GND | [5 empty] | BL13
|  |  | GND | [5 empty] | BL12
|  |  | GND | [5 empty] | BL1
|  |  | GND | [5 empty] | BK9
|  |  | GND | [5 empty] | BK6
|  |  | GND | [5 empty] | BK52
|  |  | GND | [5 empty] | BK51
|  |  | GND | [5 empty] | BK5
|  |  | GND | [5 empty] | BK48
|  |  | GND | [5 empty] | BK47
|  |  | GND | [5 empty] | BK44
|  |  | GND | [5 empty] | BK43
|  |  | GND | [5 empty] | BK40
|  |  | GND | [5 empty] | BK4
|  |  | GND | [5 empty] | BK39
|  |  | GND | [5 empty] | BK38
|  |  | GND | [5 empty] | BK33
|  |  | GND | [5 empty] | BK3
|  |  | GND | [5 empty] | BK28
|  |  | GND | [5 empty] | BK24
|  |  | GND | [5 empty] | BK23
|  |  | GND | [5 empty] | BK22
|  |  | GND | [5 empty] | BK21
|  |  | GND | [5 empty] | BK18
|  |  | GND | [5 empty] | BK17
|  |  | GND | [5 empty] | BK16
|  |  | GND | [5 empty] | BK15
|  |  | GND | [5 empty] | BK12
|  |  | GND | [5 empty] | BK11
|  |  | GND | [5 empty] | BK10
|  |  | GND | [5 empty] | BJ9
|  |  | GND | [5 empty] | BJ8
|  |  | GND | [5 empty] | BJ7
|  |  | GND | [5 empty] | BJ6
|  |  | GND | [5 empty] | BJ54
|  |  | GND | [5 empty] | BJ53
|  |  | GND | [5 empty] | BJ50
|  |  | GND | [5 empty] | BJ49
|  |  | GND | [5 empty] | BJ46
|  |  | GND | [5 empty] | BJ45
|  |  | GND | [5 empty] | BJ42
|  |  | GND | [5 empty] | BJ41
|  |  | GND | [5 empty] | BJ38
|  |  | GND | [5 empty] | BJ35
|  |  | GND | [5 empty] | BJ30
|  |  | GND | [5 empty] | BJ3
|  |  | GND | [5 empty] | BJ24
|  |  | GND | [5 empty] | BJ21
|  |  | GND | [5 empty] | BJ20
|  |  | GND | [5 empty] | BJ2
|  |  | GND | [5 empty] | BJ19
|  |  | GND | [5 empty] | BJ18
|  |  | GND | [5 empty] | BJ15
|  |  | GND | [5 empty] | BJ14
|  |  | GND | [5 empty] | BJ13
|  |  | GND | [5 empty] | BJ12
|  |  | GND | [5 empty] | BJ1
|  |  | GND | [5 empty] | BH9
|  |  | GND | [5 empty] | BH6
|  |  | GND | [5 empty] | BH52
|  |  | GND | [5 empty] | BH51
|  |  | GND | [5 empty] | BH5
|  |  | GND | [5 empty] | BH48
|  |  | GND | [5 empty] | BH47
|  |  | GND | [5 empty] | BH44
|  |  | GND | [5 empty] | BH43
|  |  | GND | [5 empty] | BH40
|  |  | GND | [5 empty] | BH4
|  |  | GND | [5 empty] | BH39
|  |  | GND | [5 empty] | BH38
|  |  | GND | [5 empty] | BH32
|  |  | GND | [5 empty] | BH3
|  |  | GND | [5 empty] | BH27
|  |  | GND | [5 empty] | BH24
|  |  | GND | [5 empty] | BH23
|  |  | GND | [5 empty] | BH22
|  |  | GND | [5 empty] | BH21
|  |  | GND | [5 empty] | BH18
|  |  | GND | [5 empty] | BH17
|  |  | GND | [5 empty] | BH16
|  |  | GND | [5 empty] | BH15
|  |  | GND | [5 empty] | BH12
|  |  | GND | [5 empty] | BH11
|  |  | GND | [5 empty] | BH10
|  |  | GND | [5 empty] | BG9
|  |  | GND | [5 empty] | BG8
|  |  | GND | [5 empty] | BG7
|  |  | GND | [5 empty] | BG6
|  |  | GND | [5 empty] | BG54
|  |  | GND | [5 empty] | BG53
|  |  | GND | [5 empty] | BG50
|  |  | GND | [5 empty] | BG49
|  |  | GND | [5 empty] | BG46
|  |  | GND | [5 empty] | BG45
|  |  | GND | [5 empty] | BG42
|  |  | GND | [5 empty] | BG41
|  |  | GND | [5 empty] | BG40
|  |  | GND | [5 empty] | BG34
|  |  | GND | [5 empty] | BG3
|  |  | GND | [5 empty] | BG29
|  |  | GND | [5 empty] | BG24
|  |  | GND | [5 empty] | BG21
|  |  | GND | [5 empty] | BG20
|  |  | GND | [5 empty] | BG2
|  |  | GND | [5 empty] | BG19
|  |  | GND | [5 empty] | BG18
|  |  | GND | [5 empty] | BG15
|  |  | GND | [5 empty] | BG14
|  |  | GND | [5 empty] | BG13
|  |  | GND | [5 empty] | BG12
|  |  | GND | [5 empty] | BG1
|  |  | GND | [5 empty] | BF9
|  |  | GND | [5 empty] | BF6
|  |  | GND | [5 empty] | BF52
|  |  | GND | [5 empty] | BF51
|  |  | GND | [5 empty] | BF5
|  |  | GND | [5 empty] | BF48
|  |  | GND | [5 empty] | BF47
|  |  | GND | [5 empty] | BF44
|  |  | GND | [5 empty] | BF43
|  |  | GND | [5 empty] | BF40
|  |  | GND | [5 empty] | BF4
|  |  | GND | [5 empty] | BF39
|  |  | GND | [5 empty] | BF36
|  |  | GND | [5 empty] | BF31
|  |  | GND | [5 empty] | BF3
|  |  | GND | [5 empty] | BF26
|  |  | GND | [5 empty] | BF24
|  |  | GND | [5 empty] | BF23
|  |  | GND | [5 empty] | BF22
|  |  | GND | [5 empty] | BF21
|  |  | GND | [5 empty] | BF18
|  |  | GND | [5 empty] | BF17
|  |  | GND | [5 empty] | BF16
|  |  | GND | [5 empty] | BF15
|  |  | GND | [5 empty] | BF12
|  |  | GND | [5 empty] | BF11
|  |  | GND | [5 empty] | BF10
|  |  | GND | [5 empty] | BE9
|  |  | GND | [5 empty] | BE8
|  |  | GND | [5 empty] | BE7
|  |  | GND | [5 empty] | BE6
|  |  | GND | [5 empty] | BE54
|  |  | GND | [5 empty] | BE53
|  |  | GND | [5 empty] | BE50
|  |  | GND | [5 empty] | BE49
|  |  | GND | [5 empty] | BE46
|  |  | GND | [5 empty] | BE45
|  |  | GND | [5 empty] | BE39
|  |  | GND | [5 empty] | BE33
|  |  | GND | [5 empty] | BE3
|  |  | GND | [5 empty] | BE28
|  |  | GND | [5 empty] | BE24
|  |  | GND | [5 empty] | BE20
|  |  | GND | [5 empty] | BE2
|  |  | GND | [5 empty] | BE19
|  |  | GND | [5 empty] | BE18
|  |  | GND | [5 empty] | BE15
|  |  | GND | [5 empty] | BE14
|  |  | GND | [5 empty] | BE13
|  |  | GND | [5 empty] | BE12
|  |  | GND | [5 empty] | BE1
|  |  | GND | [5 empty] | BD9
|  |  | GND | [5 empty] | BD6
|  |  | GND | [5 empty] | BD52
|  |  | GND | [5 empty] | BD51
|  |  | GND | [5 empty] | BD5
|  |  | GND | [5 empty] | BD48
|  |  | GND | [5 empty] | BD47
|  |  | GND | [5 empty] | BD44
|  |  | GND | [5 empty] | BD43
|  |  | GND | [5 empty] | BD40
|  |  | GND | [5 empty] | BD4
|  |  | GND | [5 empty] | BD39
|  |  | GND | [5 empty] | BD35
|  |  | GND | [5 empty] | BD30
|  |  | GND | [5 empty] | BD3
|  |  | GND | [5 empty] | BD24
|  |  | GND | [5 empty] | BD17
|  |  | GND | [5 empty] | BD16
|  |  | GND | [5 empty] | BD15
|  |  | GND | [5 empty] | BD12
|  |  | GND | [5 empty] | BD11
|  |  | GND | [5 empty] | BD10
|  |  | GND | [5 empty] | BC9
|  |  | GND | [5 empty] | BC8
|  |  | GND | [5 empty] | BC7
|  |  | GND | [5 empty] | BC6
|  |  | GND | [5 empty] | BC54
|  |  | GND | [5 empty] | BC53
|  |  | GND | [5 empty] | BC50
|  |  | GND | [5 empty] | BC49
|  |  | GND | [5 empty] | BC46
|  |  | GND | [5 empty] | BC45
|  |  | GND | [5 empty] | BC39
|  |  | GND | [5 empty] | BC38
|  |  | GND | [5 empty] | BC37
|  |  | GND | [5 empty] | BC36
|  |  | GND | [5 empty] | BC32
|  |  | GND | [5 empty] | BC3
|  |  | GND | [5 empty] | BC27
|  |  | GND | [5 empty] | BC24
|  |  | GND | [5 empty] | BC2
|  |  | GND | [5 empty] | BC16
|  |  | GND | [5 empty] | BC15
|  |  | GND | [5 empty] | BC14
|  |  | GND | [5 empty] | BC13
|  |  | GND | [5 empty] | BC12
|  |  | GND | [5 empty] | BC1
|  |  | GND | [5 empty] | BB9
|  |  | GND | [5 empty] | BB6
|  |  | GND | [5 empty] | BB52
|  |  | GND | [5 empty] | BB51
|  |  | GND | [5 empty] | BB5
|  |  | GND | [5 empty] | BB48
|  |  | GND | [5 empty] | BB47
|  |  | GND | [5 empty] | BB44
|  |  | GND | [5 empty] | BB43
|  |  | GND | [5 empty] | BB40
|  |  | GND | [5 empty] | BB4
|  |  | GND | [5 empty] | BB37
|  |  | GND | [5 empty] | BB36
|  |  | GND | [5 empty] | BB3
|  |  | GND | [5 empty] | BB29
|  |  | GND | [5 empty] | BB24
|  |  | GND | [5 empty] | BB23
|  |  | GND | [5 empty] | BB22
|  |  | GND | [5 empty] | BB21
|  |  | GND | [5 empty] | BB20
|  |  | GND | [5 empty] | BB17
|  |  | GND | [5 empty] | BB15
|  |  | GND | [5 empty] | BB12
|  |  | GND | [5 empty] | BB11
|  |  | GND | [5 empty] | BB10
|  |  | GND | [5 empty] | BA9
|  |  | GND | [5 empty] | BA8
|  |  | GND | [5 empty] | BA7
|  |  | GND | [5 empty] | BA6
|  |  | GND | [5 empty] | BA54
|  |  | GND | [5 empty] | BA53
|  |  | GND | [5 empty] | BA50
|  |  | GND | [5 empty] | BA49
|  |  | GND | [5 empty] | BA46
|  |  | GND | [5 empty] | BA45
|  |  | GND | [5 empty] | BA36
|  |  | GND | [5 empty] | BA3
|  |  | GND | [5 empty] | BA26
|  |  | GND | [5 empty] | BA20
|  |  | GND | [5 empty] | BA2
|  |  | GND | [5 empty] | BA19
|  |  | GND | [5 empty] | BA18
|  |  | GND | [5 empty] | BA17
|  |  | GND | [5 empty] | BA15
|  |  | GND | [5 empty] | BA12
|  |  | GND | [5 empty] | BA1
|  |  | GND | [5 empty] | B9
|  |  | GND | [5 empty] | B6
|  |  | GND | [5 empty] | B54
|  |  | GND | [5 empty] | B53
|  |  | GND | [5 empty] | B52
|  |  | GND | [5 empty] | B51
|  |  | GND | [5 empty] | B50
|  |  | GND | [5 empty] | B49
|  |  | GND | [5 empty] | B46
|  |  | GND | [5 empty] | B45
|  |  | GND | [5 empty] | B44
|  |  | GND | [5 empty] | B43
|  |  | GND | [5 empty] | B40
|  |  | GND | [5 empty] | B4
|  |  | GND | [5 empty] | B39
|  |  | GND | [5 empty] | B38
|  |  | GND | [5 empty] | B37
|  |  | GND | [5 empty] | B34
|  |  | GND | [5 empty] | B33
|  |  | GND | [5 empty] | B32
|  |  | GND | [5 empty] | B31
|  |  | GND | [5 empty] | B29
|  |  | GND | [5 empty] | B26
|  |  | GND | [5 empty] | B24
|  |  | GND | [5 empty] | B23
|  |  | GND | [5 empty] | B22
|  |  | GND | [5 empty] | B21
|  |  | GND | [5 empty] | B18
|  |  | GND | [5 empty] | B17
|  |  | GND | [5 empty] | B16
|  |  | GND | [5 empty] | B15
|  |  | GND | [5 empty] | B12
|  |  | GND | [5 empty] | B11
|  |  | GND | [5 empty] | B10
|  |  | GND | [5 empty] | B1
|  |  | GND | [5 empty] | AY9
|  |  | GND | [5 empty] | AY6
|  |  | GND | [5 empty] | AY52
|  |  | GND | [5 empty] | AY51
|  |  | GND | [5 empty] | AY50
|  |  | GND | [5 empty] | AY5
|  |  | GND | [5 empty] | AY49
|  |  | GND | [5 empty] | AY48
|  |  | GND | [5 empty] | AY47
|  |  | GND | [5 empty] | AY46
|  |  | GND | [5 empty] | AY45
|  |  | GND | [5 empty] | AY44
|  |  | GND | [5 empty] | AY43
|  |  | GND | [5 empty] | AY40
|  |  | GND | [5 empty] | AY4
|  |  | GND | [5 empty] | AY37
|  |  | GND | [5 empty] | AY36
|  |  | GND | [5 empty] | AY3
|  |  | GND | [5 empty] | AY28
|  |  | GND | [5 empty] | AY14
|  |  | GND | [5 empty] | AY12
|  |  | GND | [5 empty] | AY11
|  |  | GND | [5 empty] | AY10
|  |  | GND | [5 empty] | AW9
|  |  | GND | [5 empty] | AW8
|  |  | GND | [5 empty] | AW7
|  |  | GND | [5 empty] | AW6
|  |  | GND | [5 empty] | AW54
|  |  | GND | [5 empty] | AW53
|  |  | GND | [5 empty] | AW52
|  |  | GND | [5 empty] | AW49
|  |  | GND | [5 empty] | AW48
|  |  | GND | [5 empty] | AW47
|  |  | GND | [5 empty] | AW46
|  |  | GND | [5 empty] | AW43
|  |  | GND | [5 empty] | AW36
|  |  | GND | [5 empty] | AW3
|  |  | GND | [5 empty] | AW25
|  |  | GND | [5 empty] | AW2
|  |  | GND | [5 empty] | AW17
|  |  | GND | [5 empty] | AW15
|  |  | GND | [5 empty] | AW12
|  |  | GND | [5 empty] | AW1
|  |  | GND | [5 empty] | AV9
|  |  | GND | [5 empty] | AV6
|  |  | GND | [5 empty] | AV52
|  |  | GND | [5 empty] | AV51
|  |  | GND | [5 empty] | AV50
|  |  | GND | [5 empty] | AV5
|  |  | GND | [5 empty] | AV49
|  |  | GND | [5 empty] | AV46
|  |  | GND | [5 empty] | AV45
|  |  | GND | [5 empty] | AV44
|  |  | GND | [5 empty] | AV43
|  |  | GND | [5 empty] | AV40
|  |  | GND | [5 empty] | AV4
|  |  | GND | [5 empty] | AV39
|  |  | GND | [5 empty] | AV38
|  |  | GND | [5 empty] | AV37
|  |  | GND | [5 empty] | AV36
|  |  | GND | [5 empty] | AV3
|  |  | GND | [5 empty] | AV27
|  |  | GND | [5 empty] | AV16
|  |  | GND | [5 empty] | AV14
|  |  | GND | [5 empty] | AV12
|  |  | GND | [5 empty] | AV11
|  |  | GND | [5 empty] | AV10
|  |  | GND | [5 empty] | AU9
|  |  | GND | [5 empty] | AU8
|  |  | GND | [5 empty] | AU7
|  |  | GND | [5 empty] | AU6
|  |  | GND | [5 empty] | AU54
|  |  | GND | [5 empty] | AU53
|  |  | GND | [5 empty] | AU52
|  |  | GND | [5 empty] | AU49
|  |  | GND | [5 empty] | AU48
|  |  | GND | [5 empty] | AU47
|  |  | GND | [5 empty] | AU46
|  |  | GND | [5 empty] | AU43
|  |  | GND | [5 empty] | AU39
|  |  | GND | [5 empty] | AU34
|  |  | GND | [5 empty] | AU3
|  |  | GND | [5 empty] | AU29
|  |  | GND | [5 empty] | AU24
|  |  | GND | [5 empty] | AU2
|  |  | GND | [5 empty] | AU17
|  |  | GND | [5 empty] | AU15
|  |  | GND | [5 empty] | AU12
|  |  | GND | [5 empty] | AU1
|  |  | GND | [5 empty] | AT9
|  |  | GND | [5 empty] | AT6
|  |  | GND | [5 empty] | AT52
|  |  | GND | [5 empty] | AT51
|  |  | GND | [5 empty] | AT50
|  |  | GND | [5 empty] | AT5
|  |  | GND | [5 empty] | AT49
|  |  | GND | [5 empty] | AT46
|  |  | GND | [5 empty] | AT45
|  |  | GND | [5 empty] | AT44
|  |  | GND | [5 empty] | AT43
|  |  | GND | [5 empty] | AT40
|  |  | GND | [5 empty] | AT4
|  |  | GND | [5 empty] | AT39
|  |  | GND | [5 empty] | AT37
|  |  | GND | [5 empty] | AT32
|  |  | GND | [5 empty] | AT3
|  |  | GND | [5 empty] | AT27
|  |  | GND | [5 empty] | AT21
|  |  | GND | [5 empty] | AT19
|  |  | GND | [5 empty] | AT17
|  |  | GND | [5 empty] | AT15
|  |  | GND | [5 empty] | AT12
|  |  | GND | [5 empty] | AT11
|  |  | GND | [5 empty] | AT10
|  |  | GND | [5 empty] | AR9
|  |  | GND | [5 empty] | AR8
|  |  | GND | [5 empty] | AR7
|  |  | GND | [5 empty] | AR6
|  |  | GND | [5 empty] | AR54
|  |  | GND | [5 empty] | AR53
|  |  | GND | [5 empty] | AR52
|  |  | GND | [5 empty] | AR49
|  |  | GND | [5 empty] | AR48
|  |  | GND | [5 empty] | AR47
|  |  | GND | [5 empty] | AR46
|  |  | GND | [5 empty] | AR43
|  |  | GND | [5 empty] | AR39
|  |  | GND | [5 empty] | AR35
|  |  | GND | [5 empty] | AR30
|  |  | GND | [5 empty] | AR3
|  |  | GND | [5 empty] | AR23
|  |  | GND | [5 empty] | AR2
|  |  | GND | [5 empty] | AR16
|  |  | GND | [5 empty] | AR15
|  |  | GND | [5 empty] | AR12
|  |  | GND | [5 empty] | AR1
|  |  | GND | [5 empty] | AP9
|  |  | GND | [5 empty] | AP6
|  |  | GND | [5 empty] | AP52
|  |  | GND | [5 empty] | AP51
|  |  | GND | [5 empty] | AP50
|  |  | GND | [5 empty] | AP5
|  |  | GND | [5 empty] | AP49
|  |  | GND | [5 empty] | AP46
|  |  | GND | [5 empty] | AP45
|  |  | GND | [5 empty] | AP44
|  |  | GND | [5 empty] | AP43
|  |  | GND | [5 empty] | AP42
|  |  | GND | [5 empty] | AP41
|  |  | GND | [5 empty] | AP40
|  |  | GND | [5 empty] | AP4
|  |  | GND | [5 empty] | AP32
|  |  | GND | [5 empty] | AP3
|  |  | GND | [5 empty] | AP25
|  |  | GND | [5 empty] | AP14
|  |  | GND | [5 empty] | AP13
|  |  | GND | [5 empty] | AP12
|  |  | GND | [5 empty] | AP11
|  |  | GND | [5 empty] | AP10
|  |  | GND | [5 empty] | AN9
|  |  | GND | [5 empty] | AN8
|  |  | GND | [5 empty] | AN7
|  |  | GND | [5 empty] | AN6
|  |  | GND | [5 empty] | AN54
|  |  | GND | [5 empty] | AN53
|  |  | GND | [5 empty] | AN52
|  |  | GND | [5 empty] | AN49
|  |  | GND | [5 empty] | AN48
|  |  | GND | [5 empty] | AN47
|  |  | GND | [5 empty] | AN46
|  |  | GND | [5 empty] | AN43
|  |  | GND | [5 empty] | AN36
|  |  | GND | [5 empty] | AN3
|  |  | GND | [5 empty] | AN27
|  |  | GND | [5 empty] | AN22
|  |  | GND | [5 empty] | AN2
|  |  | GND | [5 empty] | AN19
|  |  | GND | [5 empty] | AN12
|  |  | GND | [5 empty] | AN1
|  |  | GND | [5 empty] | AM9
|  |  | GND | [5 empty] | AM6
|  |  | GND | [5 empty] | AM52
|  |  | GND | [5 empty] | AM51
|  |  | GND | [5 empty] | AM50
|  |  | GND | [5 empty] | AM5
|  |  | GND | [5 empty] | AM49
|  |  | GND | [5 empty] | AM46
|  |  | GND | [5 empty] | AM45
|  |  | GND | [5 empty] | AM44
|  |  | GND | [5 empty] | AM42
|  |  | GND | [5 empty] | AM41
|  |  | GND | [5 empty] | AM4
|  |  | GND | [5 empty] | AM33
|  |  | GND | [5 empty] | AM3
|  |  | GND | [5 empty] | AM29
|  |  | GND | [5 empty] | AM24
|  |  | GND | [5 empty] | AM14
|  |  | GND | [5 empty] | AM13
|  |  | GND | [5 empty] | AM11
|  |  | GND | [5 empty] | AM10
|  |  | GND | [5 empty] | AL9
|  |  | GND | [5 empty] | AL8
|  |  | GND | [5 empty] | AL7
|  |  | GND | [5 empty] | AL6
|  |  | GND | [5 empty] | AL54
|  |  | GND | [5 empty] | AL53
|  |  | GND | [5 empty] | AL52
|  |  | GND | [5 empty] | AL49
|  |  | GND | [5 empty] | AL48
|  |  | GND | [5 empty] | AL47
|  |  | GND | [5 empty] | AL46
|  |  | GND | [5 empty] | AL43
|  |  | GND | [5 empty] | AL40
|  |  | GND | [5 empty] | AL39
|  |  | GND | [5 empty] | AL35
|  |  | GND | [5 empty] | AL31
|  |  | GND | [5 empty] | AL3
|  |  | GND | [5 empty] | AL26
|  |  | GND | [5 empty] | AL20
|  |  | GND | [5 empty] | AL2
|  |  | GND | [5 empty] | AL16
|  |  | GND | [5 empty] | AL15
|  |  | GND | [5 empty] | AL12
|  |  | GND | [5 empty] | AL1
|  |  | GND | [5 empty] | AK9
|  |  | GND | [5 empty] | AK6
|  |  | GND | [5 empty] | AK52
|  |  | GND | [5 empty] | AK51
|  |  | GND | [5 empty] | AK50
|  |  | GND | [5 empty] | AK5
|  |  | GND | [5 empty] | AK49
|  |  | GND | [5 empty] | AK46
|  |  | GND | [5 empty] | AK45
|  |  | GND | [5 empty] | AK44
|  |  | GND | [5 empty] | AK43
|  |  | GND | [5 empty] | AK40
|  |  | GND | [5 empty] | AK4
|  |  | GND | [5 empty] | AK38
|  |  | GND | [5 empty] | AK33
|  |  | GND | [5 empty] | AK3
|  |  | GND | [5 empty] | AK28
|  |  | GND | [5 empty] | AK23
|  |  | GND | [5 empty] | AK17
|  |  | GND | [5 empty] | AK15
|  |  | GND | [5 empty] | AK12
|  |  | GND | [5 empty] | AK11
|  |  | GND | [5 empty] | AK10
|  |  | GND | [5 empty] | AJ9
|  |  | GND | [5 empty] | AJ8
|  |  | GND | [5 empty] | AJ7
|  |  | GND | [5 empty] | AJ6
|  |  | GND | [5 empty] | AJ54
|  |  | GND | [5 empty] | AJ53
|  |  | GND | [5 empty] | AJ52
|  |  | GND | [5 empty] | AJ49
|  |  | GND | [5 empty] | AJ48
|  |  | GND | [5 empty] | AJ47
|  |  | GND | [5 empty] | AJ46
|  |  | GND | [5 empty] | AJ43
|  |  | GND | [5 empty] | AJ40
|  |  | GND | [5 empty] | AJ38
|  |  | GND | [5 empty] | AJ35
|  |  | GND | [5 empty] | AJ30
|  |  | GND | [5 empty] | AJ3
|  |  | GND | [5 empty] | AJ25
|  |  | GND | [5 empty] | AJ2
|  |  | GND | [5 empty] | AJ17
|  |  | GND | [5 empty] | AJ15
|  |  | GND | [5 empty] | AJ12
|  |  | GND | [5 empty] | AJ1
|  |  | GND | [5 empty] | AH9
|  |  | GND | [5 empty] | AH6
|  |  | GND | [5 empty] | AH52
|  |  | GND | [5 empty] | AH51
|  |  | GND | [5 empty] | AH50
|  |  | GND | [5 empty] | AH5
|  |  | GND | [5 empty] | AH49
|  |  | GND | [5 empty] | AH46
|  |  | GND | [5 empty] | AH45
|  |  | GND | [5 empty] | AH44
|  |  | GND | [5 empty] | AH43
|  |  | GND | [5 empty] | AH41
|  |  | GND | [5 empty] | AH4
|  |  | GND | [5 empty] | AH33
|  |  | GND | [5 empty] | AH3
|  |  | GND | [5 empty] | AH28
|  |  | GND | [5 empty] | AH20
|  |  | GND | [5 empty] | AH14
|  |  | GND | [5 empty] | AH12
|  |  | GND | [5 empty] | AH11
|  |  | GND | [5 empty] | AH10
|  |  | GND | [5 empty] | AG9
|  |  | GND | [5 empty] | AG8
|  |  | GND | [5 empty] | AG7
|  |  | GND | [5 empty] | AG6
|  |  | GND | [5 empty] | AG54
|  |  | GND | [5 empty] | AG53
|  |  | GND | [5 empty] | AG52
|  |  | GND | [5 empty] | AG49
|  |  | GND | [5 empty] | AG48
|  |  | GND | [5 empty] | AG47
|  |  | GND | [5 empty] | AG46
|  |  | GND | [5 empty] | AG43
|  |  | GND | [5 empty] | AG40
|  |  | GND | [5 empty] | AG38
|  |  | GND | [5 empty] | AG3
|  |  | GND | [5 empty] | AG23
|  |  | GND | [5 empty] | AG2
|  |  | GND | [5 empty] | AG17
|  |  | GND | [5 empty] | AG15
|  |  | GND | [5 empty] | AG12
|  |  | GND | [5 empty] | AG1
|  |  | GND | [5 empty] | AF9
|  |  | GND | [5 empty] | AF6
|  |  | GND | [5 empty] | AF52
|  |  | GND | [5 empty] | AF51
|  |  | GND | [5 empty] | AF50
|  |  | GND | [5 empty] | AF5
|  |  | GND | [5 empty] | AF49
|  |  | GND | [5 empty] | AF46
|  |  | GND | [5 empty] | AF45
|  |  | GND | [5 empty] | AF44
|  |  | GND | [5 empty] | AF43
|  |  | GND | [5 empty] | AF41
|  |  | GND | [5 empty] | AF4
|  |  | GND | [5 empty] | AF34
|  |  | GND | [5 empty] | AF31
|  |  | GND | [5 empty] | AF3
|  |  | GND | [5 empty] | AF26
|  |  | GND | [5 empty] | AF14
|  |  | GND | [5 empty] | AF12
|  |  | GND | [5 empty] | AF11
|  |  | GND | [5 empty] | AF10
|  |  | GND | [5 empty] | AE9
|  |  | GND | [5 empty] | AE8
|  |  | GND | [5 empty] | AE7
|  |  | GND | [5 empty] | AE6
|  |  | GND | [5 empty] | AE54
|  |  | GND | [5 empty] | AE53
|  |  | GND | [5 empty] | AE52
|  |  | GND | [5 empty] | AE49
|  |  | GND | [5 empty] | AE48
|  |  | GND | [5 empty] | AE47
|  |  | GND | [5 empty] | AE46
|  |  | GND | [5 empty] | AE43
|  |  | GND | [5 empty] | AE40
|  |  | GND | [5 empty] | AE38
|  |  | GND | [5 empty] | AE33
|  |  | GND | [5 empty] | AE3
|  |  | GND | [5 empty] | AE28
|  |  | GND | [5 empty] | AE23
|  |  | GND | [5 empty] | AE20
|  |  | GND | [5 empty] | AE2
|  |  | GND | [5 empty] | AE17
|  |  | GND | [5 empty] | AE15
|  |  | GND | [5 empty] | AE12
|  |  | GND | [5 empty] | AE1
|  |  | GND | [5 empty] | AD9
|  |  | GND | [5 empty] | AD6
|  |  | GND | [5 empty] | AD52
|  |  | GND | [5 empty] | AD51
|  |  | GND | [5 empty] | AD50
|  |  | GND | [5 empty] | AD5
|  |  | GND | [5 empty] | AD49
|  |  | GND | [5 empty] | AD46
|  |  | GND | [5 empty] | AD45
|  |  | GND | [5 empty] | AD44
|  |  | GND | [5 empty] | AD43
|  |  | GND | [5 empty] | AD40
|  |  | GND | [5 empty] | AD4
|  |  | GND | [5 empty] | AD38
|  |  | GND | [5 empty] | AD30
|  |  | GND | [5 empty] | AD3
|  |  | GND | [5 empty] | AD25
|  |  | GND | [5 empty] | AD17
|  |  | GND | [5 empty] | AD15
|  |  | GND | [5 empty] | AD12
|  |  | GND | [5 empty] | AD11
|  |  | GND | [5 empty] | AD10
|  |  | GND | [5 empty] | AC9
|  |  | GND | [5 empty] | AC8
|  |  | GND | [5 empty] | AC7
|  |  | GND | [5 empty] | AC6
|  |  | GND | [5 empty] | AC54
|  |  | GND | [5 empty] | AC53
|  |  | GND | [5 empty] | AC52
|  |  | GND | [5 empty] | AC49
|  |  | GND | [5 empty] | AC48
|  |  | GND | [5 empty] | AC47
|  |  | GND | [5 empty] | AC46
|  |  | GND | [5 empty] | AC43
|  |  | GND | [5 empty] | AC42
|  |  | GND | [5 empty] | AC41
|  |  | GND | [5 empty] | AC39
|  |  | GND | [5 empty] | AC35
|  |  | GND | [5 empty] | AC32
|  |  | GND | [5 empty] | AC3
|  |  | GND | [5 empty] | AC28
|  |  | GND | [5 empty] | AC22
|  |  | GND | [5 empty] | AC2
|  |  | GND | [5 empty] | AC16
|  |  | GND | [5 empty] | AC14
|  |  | GND | [5 empty] | AC13
|  |  | GND | [5 empty] | AC12
|  |  | GND | [5 empty] | AC1
|  |  | GND | [5 empty] | AB9
|  |  | GND | [5 empty] | AB6
|  |  | GND | [5 empty] | AB52
|  |  | GND | [5 empty] | AB51
|  |  | GND | [5 empty] | AB50
|  |  | GND | [5 empty] | AB5
|  |  | GND | [5 empty] | AB49
|  |  | GND | [5 empty] | AB46
|  |  | GND | [5 empty] | AB45
|  |  | GND | [5 empty] | AB44
|  |  | GND | [5 empty] | AB4
|  |  | GND | [5 empty] | AB35
|  |  | GND | [5 empty] | AB30
|  |  | GND | [5 empty] | AB3
|  |  | GND | [5 empty] | AB25
|  |  | GND | [5 empty] | AB20
|  |  | GND | [5 empty] | AB11
|  |  | GND | [5 empty] | AB10
|  |  | GND | [5 empty] | AA9
|  |  | GND | [5 empty] | AA8
|  |  | GND | [5 empty] | AA7
|  |  | GND | [5 empty] | AA6
|  |  | GND | [5 empty] | AA54
|  |  | GND | [5 empty] | AA53
|  |  | GND | [5 empty] | AA52
|  |  | GND | [5 empty] | AA49
|  |  | GND | [5 empty] | AA48
|  |  | GND | [5 empty] | AA47
|  |  | GND | [5 empty] | AA46
|  |  | GND | [5 empty] | AA43
|  |  | GND | [5 empty] | AA42
|  |  | GND | [5 empty] | AA41
|  |  | GND | [5 empty] | AA32
|  |  | GND | [5 empty] | AA3
|  |  | GND | [5 empty] | AA27
|  |  | GND | [5 empty] | AA2
|  |  | GND | [5 empty] | AA14
|  |  | GND | [5 empty] | AA13
|  |  | GND | [5 empty] | AA12
|  |  | GND | [5 empty] | AA1
|  |  | GND | [5 empty] | A9
|  |  | GND | [5 empty] | A8
|  |  | GND | [5 empty] | A7
|  |  | GND | [5 empty] | A6
|  |  | GND | [5 empty] | A53
|  |  | GND | [5 empty] | A52
|  |  | GND | [5 empty] | A5
|  |  | GND | [5 empty] | A49
|  |  | GND | [5 empty] | A48
|  |  | GND | [5 empty] | A47
|  |  | GND | [5 empty] | A46
|  |  | GND | [5 empty] | A43
|  |  | GND | [5 empty] | A42
|  |  | GND | [5 empty] | A41
|  |  | GND | [5 empty] | A40
|  |  | GND | [5 empty] | A4
|  |  | GND | [5 empty] | A37
|  |  | GND | [5 empty] | A36
|  |  | GND | [5 empty] | A35
|  |  | GND | [5 empty] | A34
|  |  | GND | [5 empty] | A31
|  |  | GND | [5 empty] | A3
|  |  | GND | [5 empty] | A24
|  |  | GND | [5 empty] | A21
|  |  | GND | [5 empty] | A20
|  |  | GND | [5 empty] | A2
|  |  | GND | [5 empty] | A19
|  |  | GND | [5 empty] | A18
|  |  | GND | [5 empty] | A15
|  |  | GND | [5 empty] | A14
|  |  | GND | [5 empty] | A13
|  |  | GND | [5 empty] | A12
|  |  | GNDSENSE | [5 empty] | AE26
|  |  | VCC | [5 empty] | Y34
|  |  | VCC | [5 empty] | Y33
|  |  | VCC | [5 empty] | Y32
|  |  | VCC | [5 empty] | Y22
|  |  | VCC | [5 empty] | Y21
|  |  | VCC | [5 empty] | AT35
|  |  | VCC | [5 empty] | AT34
|  |  | VCC | [5 empty] | AT33
|  |  | VCC | [5 empty] | AT30
|  |  | VCC | [5 empty] | AT29
|  |  | VCC | [5 empty] | AT26
|  |  | VCC | [5 empty] | AT25
|  |  | VCC | [5 empty] | AT24
|  |  | VCC | [5 empty] | AT20
|  |  | VCC | [5 empty] | AR34
|  |  | VCC | [5 empty] | AR33
|  |  | VCC | [5 empty] | AR32
|  |  | VCC | [5 empty] | AR31
|  |  | VCC | [5 empty] | AR29
|  |  | VCC | [5 empty] | AR28
|  |  | VCC | [5 empty] | AR27
|  |  | VCC | [5 empty] | AR26
|  |  | VCC | [5 empty] | AR25
|  |  | VCC | [5 empty] | AR24
|  |  | VCC | [5 empty] | AR22
|  |  | VCC | [5 empty] | AR21
|  |  | VCC | [5 empty] | AR20
|  |  | VCC | [5 empty] | AP35
|  |  | VCC | [5 empty] | AP34
|  |  | VCC | [5 empty] | AP33
|  |  | VCC | [5 empty] | AP30
|  |  | VCC | [5 empty] | AP29
|  |  | VCC | [5 empty] | AP28
|  |  | VCC | [5 empty] | AP27
|  |  | VCC | [5 empty] | AP26
|  |  | VCC | [5 empty] | AP23
|  |  | VCC | [5 empty] | AP22
|  |  | VCC | [5 empty] | AP21
|  |  | VCC | [5 empty] | AP20
|  |  | VCC | [5 empty] | AN35
|  |  | VCC | [5 empty] | AN34
|  |  | VCC | [5 empty] | AN33
|  |  | VCC | [5 empty] | AN32
|  |  | VCC | [5 empty] | AN30
|  |  | VCC | [5 empty] | AN29
|  |  | VCC | [5 empty] | AN28
|  |  | VCC | [5 empty] | AN26
|  |  | VCC | [5 empty] | AN25
|  |  | VCC | [5 empty] | AN23
|  |  | VCC | [5 empty] | AN21
|  |  | VCC | [5 empty] | AN20
|  |  | VCC | [5 empty] | AM35
|  |  | VCC | [5 empty] | AM34
|  |  | VCC | [5 empty] | AM32
|  |  | VCC | [5 empty] | AM31
|  |  | VCC | [5 empty] | AM30
|  |  | VCC | [5 empty] | AM28
|  |  | VCC | [5 empty] | AM27
|  |  | VCC | [5 empty] | AM26
|  |  | VCC | [5 empty] | AM25
|  |  | VCC | [5 empty] | AM23
|  |  | VCC | [5 empty] | AM22
|  |  | VCC | [5 empty] | AM21
|  |  | VCC | [5 empty] | AM20
|  |  | VCC | [5 empty] | AL34
|  |  | VCC | [5 empty] | AL33
|  |  | VCC | [5 empty] | AL32
|  |  | VCC | [5 empty] | AL30
|  |  | VCC | [5 empty] | AL29
|  |  | VCC | [5 empty] | AL28
|  |  | VCC | [5 empty] | AL27
|  |  | VCC | [5 empty] | AL25
|  |  | VCC | [5 empty] | AL24
|  |  | VCC | [5 empty] | AL23
|  |  | VCC | [5 empty] | AL22
|  |  | VCC | [5 empty] | AL21
|  |  | VCC | [5 empty] | AK34
|  |  | VCC | [5 empty] | AK32
|  |  | VCC | [5 empty] | AK31
|  |  | VCC | [5 empty] | AK30
|  |  | VCC | [5 empty] | AK29
|  |  | VCC | [5 empty] | AK27
|  |  | VCC | [5 empty] | AK26
|  |  | VCC | [5 empty] | AK25
|  |  | VCC | [5 empty] | AK24
|  |  | VCC | [5 empty] | AK22
|  |  | VCC | [5 empty] | AJ33
|  |  | VCC | [5 empty] | AJ32
|  |  | VCC | [5 empty] | AJ23
|  |  | VCC | [5 empty] | AJ22
|  |  | VCC | [5 empty] | AH23
|  |  | VCC | [5 empty] | AH22
|  |  | VCC | [5 empty] | AG33
|  |  | VCC | [5 empty] | AG22
|  |  | VCC | [5 empty] | AF33
|  |  | VCC | [5 empty] | AF32
|  |  | VCC | [5 empty] | AF30
|  |  | VCC | [5 empty] | AF29
|  |  | VCC | [5 empty] | AF28
|  |  | VCC | [5 empty] | AF27
|  |  | VCC | [5 empty] | AF25
|  |  | VCC | [5 empty] | AF24
|  |  | VCC | [5 empty] | AF23
|  |  | VCC | [5 empty] | AF22
|  |  | VCC | [5 empty] | AE32
|  |  | VCC | [5 empty] | AE31
|  |  | VCC | [5 empty] | AE30
|  |  | VCC | [5 empty] | AE29
|  |  | VCC | [5 empty] | AE27
|  |  | VCC | [5 empty] | AE24
|  |  | VCC | [5 empty] | AE22
|  |  | VCC | [5 empty] | AE21
|  |  | VCC | [5 empty] | AD34
|  |  | VCC | [5 empty] | AD33
|  |  | VCC | [5 empty] | AD32
|  |  | VCC | [5 empty] | AD31
|  |  | VCC | [5 empty] | AD29
|  |  | VCC | [5 empty] | AD28
|  |  | VCC | [5 empty] | AD27
|  |  | VCC | [5 empty] | AD26
|  |  | VCC | [5 empty] | AD24
|  |  | VCC | [5 empty] | AD23
|  |  | VCC | [5 empty] | AD22
|  |  | VCC | [5 empty] | AD21
|  |  | VCC | [5 empty] | AC34
|  |  | VCC | [5 empty] | AC33
|  |  | VCC | [5 empty] | AC31
|  |  | VCC | [5 empty] | AC30
|  |  | VCC | [5 empty] | AC29
|  |  | VCC | [5 empty] | AC27
|  |  | VCC | [5 empty] | AC26
|  |  | VCC | [5 empty] | AC25
|  |  | VCC | [5 empty] | AC24
|  |  | VCC | [5 empty] | AC23
|  |  | VCC | [5 empty] | AC21
|  |  | VCC | [5 empty] | AB34
|  |  | VCC | [5 empty] | AB33
|  |  | VCC | [5 empty] | AB32
|  |  | VCC | [5 empty] | AB31
|  |  | VCC | [5 empty] | AB29
|  |  | VCC | [5 empty] | AB28
|  |  | VCC | [5 empty] | AB27
|  |  | VCC | [5 empty] | AB26
|  |  | VCC | [5 empty] | AB24
|  |  | VCC | [5 empty] | AB23
|  |  | VCC | [5 empty] | AB22
|  |  | VCC | [5 empty] | AB21
|  |  | VCC | [5 empty] | AA34
|  |  | VCC | [5 empty] | AA33
|  |  | VCC | [5 empty] | AA30
|  |  | VCC | [5 empty] | AA29
|  |  | VCC | [5 empty] | AA28
|  |  | VCC | [5 empty] | AA26
|  |  | VCC | [5 empty] | AA25
|  |  | VCC | [5 empty] | AA23
|  |  | VCC | [5 empty] | AA22
|  |  | VCC | [5 empty] | AA21
|  |  | VCC | [5 empty] | AA20
|  |  | VCCPT | [5 empty] | AJ31
|  |  | VCCPT | [5 empty] | AJ29
|  |  | VCCPT | [5 empty] | AJ28
|  |  | VCCPT | [5 empty] | AJ27
|  |  | VCCPT | [5 empty] | AJ26
|  |  | VCCPT | [5 empty] | AJ24
|  |  | VCCPT | [5 empty] | AH32
|  |  | VCCPT | [5 empty] | AH31
|  |  | VCCPT | [5 empty] | AH30
|  |  | VCCPT | [5 empty] | AH25
|  |  | VCCPT | [5 empty] | AH24
|  |  | VCCPT | [5 empty] | AG32
|  |  | VCCPT | [5 empty] | AG31
|  |  | VCCPT | [5 empty] | AG30
|  |  | VCCPT | [5 empty] | AG29
|  |  | VCCPT | [5 empty] | AG28
|  |  | VCCPT | [5 empty] | AG27
|  |  | VCCPT | [5 empty] | AG26
|  |  | VCCPT | [5 empty] | AG25
|  |  | VCCPT | [5 empty] | AG24
|  |  | DNU | [5 empty] | AH39
|  |  | DNU | [5 empty] | AJ37
|  |  | DNU | [5 empty] | AJ36
|  |  | DNU | [5 empty] | AH36
|  |  | DNU | [5 empty] | AF39
|  |  | DNU | [5 empty] | AF36
|  |  | DNU | [5 empty] | AE36
|  |  | DNU | [5 empty] | AG36
|  |  | DNU | [5 empty] | AY16
|  |  | DNU | [5 empty] | AV18
|  |  | DNU | [5 empty] | AV17
|  |  | DNU | [5 empty] | BM2
|  |  | DNU | [5 empty] | AH16
|  |  | DNU | [5 empty] | AJ18
|  |  | DNU | [5 empty] | AH19
|  |  | DNU | [5 empty] | AJ19
|  |  | DNU | [5 empty] | AF16
|  |  | DNU | [5 empty] | AF19
|  |  | DNU | [5 empty] | AE19
|  |  | DNU | [5 empty] | AG19
|  |  | DNU | [5 empty] | BG39
|  |  | DNU | [5 empty] | BG38
|  |  | DNU | [5 empty] | U27
|  |  | DNU | [5 empty] | V28
|  |  | DNU | [5 empty] | BN31
|  |  | DNU | [5 empty] | BP32
|  |  | DNU | [5 empty] | BP27
|  |  | DNU | [5 empty] | BK27
|  |  | DNU | [5 empty] | BM54
|  |  | DNU | [5 empty] | BP36
|  |  | DNU | [5 empty] | BN36
|  |  | TEMPDIODE0n | [5 empty] | BM27
|  |  | TEMPDIODE0p | [5 empty] | BN30
|  |  | TEMPDIODE1n | [5 empty] | BN37
|  |  | TEMPDIODE1p | [5 empty] | BM37
|  |  | TEMPDIODE2n | [5 empty] | AG37
|  |  | TEMPDIODE2p | [5 empty] | AH37
|  |  | TEMPDIODE3n | [5 empty] | AE37
|  |  | TEMPDIODE3p | [5 empty] | AF37
|  |  | TEMPDIODE4n | [5 empty] | AW18
|  |  | TEMPDIODE4p | [5 empty] | AY19
|  |  | TEMPDIODE5n | [5 empty] | AG18
|  |  | TEMPDIODE5p | [5 empty] | AH18
|  |  | TEMPDIODE6n | [5 empty] | AF18
|  |  | TEMPDIODE6p | [5 empty] | AE18
|  |  | VCCBAT | [5 empty] | BA27
|  |  | VCCA_PLL | [5 empty] | AH29
|  |  | VCCA_PLL | [5 empty] | AH27
|  |  | VCCA_PLL | [5 empty] | AH26
|  |  | VCCIO2L | [5 empty] | T21
|  |  | VCCIO2L | [5 empty] | R23
|  |  | VCCIO2L | [5 empty] | P20
|  |  | VCCIO2M | [5 empty] | U24
|  |  | VCCIO2M | [5 empty] | T26
|  |  | VCCIO2M | [5 empty] | P25
|  |  | VCCIO2N | [5 empty] | T36
|  |  | VCCIO2N | [5 empty] | R33
|  |  | VCCIO2N | [5 empty] | P35
|  |  | VCCIO3A | [5 empty] | AY23
|  |  | VCCIO3A | [5 empty] | AW20
|  |  | VCCIO3A | [5 empty] | AV22
|  |  | VCCIO3B | [5 empty] | BA31
|  |  | VCCIO3B | [5 empty] | AW30
|  |  | VCCIO3B | [5 empty] | AV32
|  |  | VCCIO3C | [5 empty] | BB34
|  |  | VCCIO3C | [5 empty] | AY33
|  |  | VCCIO3C | [5 empty] | AW35
|  |  | VCCIO3V | [5 empty] | BE38
|  |  | VCCIO3V | [5 empty] | BD38
|  |  | VCCIO_HPS | [5 empty] | Y27
|  |  | VCCIO_HPS | [5 empty] | W27
|  |  | VCCIO_SDM | [5 empty] | AY26
2L |  | VREFB2LN0 | VREFB2LN0 | [5 empty] | V22
2M |  | VREFB2MN0 | VREFB2MN0 | [5 empty] | V26
2N |  | VREFB2NN0 | VREFB2NN0 | [5 empty] | N33
3A |  | VREFB3AN0 | VREFB3AN0 | [5 empty] | BA21
3B |  | VREFB3BN0 | VREFB3BN0 | [5 empty] | AU30
3C |  | VREFB3CN0 | VREFB3CN0 | [5 empty] | AU33
|  |  | VCCH_GXBL1CF | [5 empty] | BC40
|  |  | VCCH_GXBL1CF | [5 empty] | AW40
|  |  | VCCH_GXBL1CF | [5 empty] | AW37
|  |  | VCCH_GXBL1CF | [5 empty] | AR40
|  |  | VCCRTPLL_GXEL2 | [5 empty] | AH40
|  |  | VCCRTPLL_GXEL2 | [5 empty] | AF40
|  |  | VCCRTPLL_GXEL3 | [5 empty] | U40
|  |  | VCCRTPLL_GXEL3 | [5 empty] | R40
|  |  | VCCRTPLL_GXER1 | [5 empty] | AY15
|  |  | VCCRTPLL_GXER1 | [5 empty] | AV15
|  |  | VCCRTPLL_GXER2 | [5 empty] | AH15
|  |  | VCCRTPLL_GXER2 | [5 empty] | AF15
|  |  | VCCRTPLL_GXER3 | [5 empty] | U15
|  |  | VCCRTPLL_GXER3 | [5 empty] | R15
|  |  | VCCRT_GXEL2 | [5 empty] | AL42
|  |  | VCCRT_GXEL2 | [5 empty] | AL41
|  |  | VCCRT_GXEL2 | [5 empty] | AK42
|  |  | VCCRT_GXEL2 | [5 empty] | AK41
|  |  | VCCRT_GXEL2 | [5 empty] | AJ42
|  |  | VCCRT_GXEL2 | [5 empty] | AJ41
|  |  | VCCRT_GXEL2 | [5 empty] | AH42
|  |  | VCCRT_GXEL2 | [5 empty] | AG42
|  |  | VCCRT_GXEL2 | [5 empty] | AG41
|  |  | VCCRT_GXEL2 | [5 empty] | AF42
|  |  | VCCRT_GXEL2 | [5 empty] | AE42
|  |  | VCCRT_GXEL2 | [5 empty] | AE41
|  |  | VCCRT_GXEL2 | [5 empty] | AD42
|  |  | VCCRT_GXEL2 | [5 empty] | AD41
|  |  | VCCRT_GXEL3 | [5 empty] | Y42
|  |  | VCCRT_GXEL3 | [5 empty] | Y41
|  |  | VCCRT_GXEL3 | [5 empty] | W42
|  |  | VCCRT_GXEL3 | [5 empty] | W41
|  |  | VCCRT_GXEL3 | [5 empty] | V42
|  |  | VCCRT_GXEL3 | [5 empty] | V41
|  |  | VCCRT_GXEL3 | [5 empty] | U42
|  |  | VCCRT_GXEL3 | [5 empty] | T42
|  |  | VCCRT_GXEL3 | [5 empty] | T41
|  |  | VCCRT_GXEL3 | [5 empty] | R42
|  |  | VCCRT_GXEL3 | [5 empty] | P42
|  |  | VCCRT_GXEL3 | [5 empty] | P41
|  |  | VCCRT_GXEL3 | [5 empty] | N42
|  |  | VCCRT_GXEL3 | [5 empty] | N41
|  |  | VCCRT_GXER1 | [5 empty] | BB14
|  |  | VCCRT_GXER1 | [5 empty] | BB13
|  |  | VCCRT_GXER1 | [5 empty] | BA14
|  |  | VCCRT_GXER1 | [5 empty] | BA13
|  |  | VCCRT_GXER1 | [5 empty] | AY13
|  |  | VCCRT_GXER1 | [5 empty] | AW14
|  |  | VCCRT_GXER1 | [5 empty] | AW13
|  |  | VCCRT_GXER1 | [5 empty] | AV13
|  |  | VCCRT_GXER1 | [5 empty] | AU14
|  |  | VCCRT_GXER1 | [5 empty] | AU13
|  |  | VCCRT_GXER1 | [5 empty] | AT14
|  |  | VCCRT_GXER1 | [5 empty] | AT13
|  |  | VCCRT_GXER1 | [5 empty] | AR14
|  |  | VCCRT_GXER1 | [5 empty] | AR13
|  |  | VCCRT_GXER2 | [5 empty] | AL14
|  |  | VCCRT_GXER2 | [5 empty] | AL13
|  |  | VCCRT_GXER2 | [5 empty] | AK14
|  |  | VCCRT_GXER2 | [5 empty] | AK13
|  |  | VCCRT_GXER2 | [5 empty] | AJ14
|  |  | VCCRT_GXER2 | [5 empty] | AJ13
|  |  | VCCRT_GXER2 | [5 empty] | AH13
|  |  | VCCRT_GXER2 | [5 empty] | AG14
|  |  | VCCRT_GXER2 | [5 empty] | AG13
|  |  | VCCRT_GXER2 | [5 empty] | AF13
|  |  | VCCRT_GXER2 | [5 empty] | AE14
|  |  | VCCRT_GXER2 | [5 empty] | AE13
|  |  | VCCRT_GXER2 | [5 empty] | AD14
|  |  | VCCRT_GXER2 | [5 empty] | AD13
|  |  | VCCRT_GXER3 | [5 empty] | Y14
|  |  | VCCRT_GXER3 | [5 empty] | Y13
|  |  | VCCRT_GXER3 | [5 empty] | W14
|  |  | VCCRT_GXER3 | [5 empty] | W13
|  |  | VCCRT_GXER3 | [5 empty] | V14
|  |  | VCCRT_GXER3 | [5 empty] | V13
|  |  | VCCRT_GXER3 | [5 empty] | U13
|  |  | VCCRT_GXER3 | [5 empty] | T14
|  |  | VCCRT_GXER3 | [5 empty] | T13
|  |  | VCCRT_GXER3 | [5 empty] | R13
|  |  | VCCRT_GXER3 | [5 empty] | P14
|  |  | VCCRT_GXER3 | [5 empty] | P13
|  |  | VCCRT_GXER3 | [5 empty] | N14
|  |  | VCCRT_GXER3 | [5 empty] | N13
|  |  | VCCR_GXBL1C | [5 empty] | BE42
|  |  | VCCR_GXBL1C | [5 empty] | BE41
|  |  | VCCR_GXBL1C | [5 empty] | BE40
|  |  | VCCR_GXBL1D | [5 empty] | BA42
|  |  | VCCR_GXBL1D | [5 empty] | BA41
|  |  | VCCR_GXBL1D | [5 empty] | BA40
|  |  | VCCR_GXBL1E | [5 empty] | BA39
|  |  | VCCR_GXBL1E | [5 empty] | BA38
|  |  | VCCR_GXBL1E | [5 empty] | BA37
|  |  | VCCR_GXBL1F | [5 empty] | AU42
|  |  | VCCR_GXBL1F | [5 empty] | AU41
|  |  | VCCR_GXBL1F | [5 empty] | AU40
|  |  | VCCT_GXBL1C | [5 empty] | BC42
|  |  | VCCT_GXBL1C | [5 empty] | BC41
|  |  | VCCT_GXBL1D | [5 empty] | AW42
|  |  | VCCT_GXBL1D | [5 empty] | AW41
|  |  | VCCT_GXBL1E | [5 empty] | AW39
|  |  | VCCT_GXBL1E | [5 empty] | AW38
|  |  | VCCT_GXBL1F | [5 empty] | AR42
|  |  | VCCT_GXBL1F | [5 empty] | AR41
|  |  | IO_AUX_RREF11 | [5 empty] | AH38
|  |  | IO_AUX_RREF12 | [5 empty] | AF38
|  |  | IO_AUX_RREF20 | [5 empty] | AY17
|  |  | IO_AUX_RREF21 | [5 empty] | AH17
|  |  | IO_AUX_RREF22 | [5 empty] | AF17
|  |  | RREF_BL | [5 empty] | BP37
|  |  | VCCADC | [5 empty] | BB27
|  |  | VCCCLK_GXEL2 | [5 empty] | AK37
|  |  | VCCCLK_GXEL3 | [5 empty] | AD37
|  |  | VCCCLK_GXER1 | [5 empty] | AY18
|  |  | VCCCLK_GXER2 | [5 empty] | AK18
|  |  | VCCCLK_GXER3 | [5 empty] | AD18
|  |  | VCCERAM | [5 empty] | Y36
|  |  | VCCERAM | [5 empty] | Y35
|  |  | VCCERAM | [5 empty] | Y30
|  |  | VCCERAM | [5 empty] | Y29
|  |  | VCCERAM | [5 empty] | Y26
|  |  | VCCERAM | [5 empty] | Y25
|  |  | VCCERAM | [5 empty] | Y20
|  |  | VCCERAM | [5 empty] | Y19
|  |  | VCCERAM | [5 empty] | W36
|  |  | VCCERAM | [5 empty] | W19
|  |  | VCCERAM | [5 empty] | V37
|  |  | VCCERAM | [5 empty] | V36
|  |  | VCCERAM | [5 empty] | V35
|  |  | VCCERAM | [5 empty] | V20
|  |  | VCCERAM | [5 empty] | V19
|  |  | VCCERAM | [5 empty] | V18
|  |  | VCCERAM | [5 empty] | AU38
|  |  | VCCERAM | [5 empty] | AU37
|  |  | VCCERAM | [5 empty] | AU36
|  |  | VCCERAM | [5 empty] | AU20
|  |  | VCCERAM | [5 empty] | AU19
|  |  | VCCERAM | [5 empty] | AU18
|  |  | VCCERAM | [5 empty] | AT38
|  |  | VCCERAM | [5 empty] | AT36
|  |  | VCCERAM | [5 empty] | AT31
|  |  | VCCERAM | [5 empty] | AT28
|  |  | VCCERAM | [5 empty] | AT23
|  |  | VCCERAM | [5 empty] | AT22
|  |  | VCCERAM | [5 empty] | AT18
|  |  | VCCERAM | [5 empty] | AR36
|  |  | VCCERAM | [5 empty] | AR19
|  |  | VCCERAM | [5 empty] | AR18
|  |  | VCCERAM | [5 empty] | AP36
|  |  | VCCERAM | [5 empty] | AP19
|  |  | VCCERAM | [5 empty] | AM36
|  |  | VCCERAM | [5 empty] | AM19
|  |  | VCCERAM | [5 empty] | AL36
|  |  | VCCERAM | [5 empty] | AL19
|  |  | VCCERAM | [5 empty] | AK36
|  |  | VCCERAM | [5 empty] | AK35
|  |  | VCCERAM | [5 empty] | AK21
|  |  | VCCERAM | [5 empty] | AK20
|  |  | VCCERAM | [5 empty] | AK19
|  |  | VCCERAM | [5 empty] | AJ34
|  |  | VCCERAM | [5 empty] | AJ21
|  |  | VCCERAM | [5 empty] | AJ20
|  |  | VCCERAM | [5 empty] | AH35
|  |  | VCCERAM | [5 empty] | AH34
|  |  | VCCERAM | [5 empty] | AH21
|  |  | VCCERAM | [5 empty] | AG35
|  |  | VCCERAM | [5 empty] | AG34
|  |  | VCCERAM | [5 empty] | AG21
|  |  | VCCERAM | [5 empty] | AG20
|  |  | VCCERAM | [5 empty] | AF35
|  |  | VCCERAM | [5 empty] | AF21
|  |  | VCCERAM | [5 empty] | AF20
|  |  | VCCERAM | [5 empty] | AE35
|  |  | VCCERAM | [5 empty] | AE34
|  |  | VCCERAM | [5 empty] | AD36
|  |  | VCCERAM | [5 empty] | AD35
|  |  | VCCERAM | [5 empty] | AD20
|  |  | VCCERAM | [5 empty] | AD19
|  |  | VCCERAM | [5 empty] | AC20
|  |  | VCCERAM | [5 empty] | AB36
|  |  | VCCERAM | [5 empty] | AB19
|  |  | VCCERAM | [5 empty] | AA36
|  |  | VCCERAM | [5 empty] | AA35
|  |  | VCCERAM | [5 empty] | AA19
|  |  | VCCFUSEWR_SDM | [5 empty] | AY27
|  |  | VCCH_GXEL2 | [5 empty] | AK39
|  |  | VCCH_GXEL2 | [5 empty] | AJ39
|  |  | VCCH_GXEL2 | [5 empty] | AG39
|  |  | VCCH_GXEL2 | [5 empty] | AE39
|  |  | VCCH_GXEL2 | [5 empty] | AD39
|  |  | VCCH_GXEL3 | [5 empty] | W39
|  |  | VCCH_GXEL3 | [5 empty] | V39
|  |  | VCCH_GXEL3 | [5 empty] | T39
|  |  | VCCH_GXEL3 | [5 empty] | P39
|  |  | VCCH_GXEL3 | [5 empty] | N39
|  |  | VCCH_GXER1 | [5 empty] | BB16
|  |  | VCCH_GXER1 | [5 empty] | BA16
|  |  | VCCH_GXER1 | [5 empty] | AW16
|  |  | VCCH_GXER1 | [5 empty] | AU16
|  |  | VCCH_GXER1 | [5 empty] | AT16
|  |  | VCCH_GXER2 | [5 empty] | AK16
|  |  | VCCH_GXER2 | [5 empty] | AJ16
|  |  | VCCH_GXER2 | [5 empty] | AG16
|  |  | VCCH_GXER2 | [5 empty] | AE16
|  |  | VCCH_GXER2 | [5 empty] | AD16
|  |  | VCCH_GXER3 | [5 empty] | W16
|  |  | VCCH_GXER3 | [5 empty] | V16
|  |  | VCCH_GXER3 | [5 empty] | T16
|  |  | VCCH_GXER3 | [5 empty] | P16
|  |  | VCCH_GXER3 | [5 empty] | N16
|  |  | VCCLSENSE | [5 empty] | AE25
|  |  | VCCL_HPS | [5 empty] | W31
|  |  | VCCL_HPS | [5 empty] | W29
|  |  | VCCL_HPS | [5 empty] | V31
|  |  | VCCL_HPS | [5 empty] | V30
|  |  | VCCL_HPS | [5 empty] | V29
|  |  | VCCP | [5 empty] | Y31
|  |  | VCCP | [5 empty] | Y24
|  |  | VCCP | [5 empty] | AP31
|  |  | VCCP | [5 empty] | AP24
|  |  | VCCP | [5 empty] | AN31
|  |  | VCCP | [5 empty] | AN24
|  |  | VCCP | [5 empty] | AA31
|  |  | VCCP | [5 empty] | AA24
|  |  | VCCPLLDIG_HPS | [5 empty] | W28
|  |  | VCCPLLDIG_SDM | [5 empty] | AW27
|  |  | VCCPLL_HPS | [5 empty] | Y28
|  |  | VCCPLL_SDM | [5 empty] | AW26

## Revision History
Pin Information for the Intel® Stratix®10 1ST250 Device Version: 2022-09-26 Status: Final
Date | Version | Changes
September 2017 | 2017.09.26 | Initial release
April 2018 | 2018.04.20 | - Added the I/O Resource Count. - Updated the transceiver pin names in Pin List YF55
August 2018 | 2018.08.23 | - Added Pin List UF50. - Updated the I/O Resource Count to include UF50 package.
December 2018 | 2018.12.02 | Defeaturing the voltage sensor external VREF pins.
February 2020 | 2020.02.14 | Removed NAND_* and PWRMGT_PWM0 pins from banks 3A and 3D.
October 2020 | 2020.10.27 | Removed SD/MMC configuration mode support from Intel Stratix 10 devices.
September 2022 | 2022.09.26 | Add SDMMC_PWR_EN signal in HPS Pin HPS_IOA_11 and HPS Pin HPS_IOB_23.

## Reference
Pin Information for the Intel® Stratix®10 1ST250 Device Version: 2022-09-26 Status: Final
(1) For more information about pin definition and pin connection guidelines, refer to the
Intel® Stratix® 10 Device Family Pin Connection Guidelines