## Pin List F27
Pin Information for the Intel® Arria® 10 10AX027 Device Version 1.1 Note (1)
Bank Number | Index within I/O Bank (2) | VREF | Pin Name/Function | Optional Function(s) | Configuration Function | HPS Function (3) | Non-Dedicated Tx/Rx Channel | Dedicated Tx/Rx Channel | Soft CDR Support | F27 | DQS for X4 | DQS for X8/X9 | DQS for X16/X18 | DQS for X32/X36
1D |  |  | REFCLK_GXBL1D_CHTp | [6 empty] | L22
1D |  |  | REFCLK_GXBL1D_CHTn | [6 empty] | L21
1D |  |  | GXBL1D_TX_CH5n | [6 empty] | C25
1D |  |  | GXBL1D_TX_CH5p | [6 empty] | C26
1D |  |  | GXBL1D_RX_CH5n,GXBL1D_REFCLK5n | [6 empty] | B23
1D |  |  | GXBL1D_RX_CH5p,GXBL1D_REFCLK5p | [6 empty] | B24
1D |  |  | GXBL1D_TX_CH4n | [6 empty] | E25
1D |  |  | GXBL1D_TX_CH4p | [6 empty] | E26
1D |  |  | GXBL1D_RX_CH4n,GXBL1D_REFCLK4n | [6 empty] | D23
1D |  |  | GXBL1D_RX_CH4p,GXBL1D_REFCLK4p | [6 empty] | D24
1D |  |  | GXBL1D_TX_CH3n | [6 empty] | G25
1D |  |  | GXBL1D_TX_CH3p | [6 empty] | G26
1D |  |  | GXBL1D_RX_CH3n,GXBL1D_REFCLK3n | [6 empty] | F23
1D |  |  | GXBL1D_RX_CH3p,GXBL1D_REFCLK3p | [6 empty] | F24
1D |  |  | GXBL1D_TX_CH2n | [6 empty] | J25
1D |  |  | GXBL1D_TX_CH2p | [6 empty] | J26
1D |  |  | GXBL1D_RX_CH2n,GXBL1D_REFCLK2n | [6 empty] | H23
1D |  |  | GXBL1D_RX_CH2p,GXBL1D_REFCLK2p | [6 empty] | H24
1D |  |  | GXBL1D_TX_CH1n | [6 empty] | L25
1D |  |  | GXBL1D_TX_CH1p | [6 empty] | L26
1D |  |  | GXBL1D_RX_CH1n,GXBL1D_REFCLK1n | [6 empty] | K23
1D |  |  | GXBL1D_RX_CH1p,GXBL1D_REFCLK1p | [6 empty] | K24
1D |  |  | GXBL1D_TX_CH0n | [6 empty] | N25
1D |  |  | GXBL1D_TX_CH0p | [6 empty] | N26
1D |  |  | GXBL1D_RX_CH0n,GXBL1D_REFCLK0n | [6 empty] | M23
1D |  |  | GXBL1D_RX_CH0p,GXBL1D_REFCLK0p | [6 empty] | M24
1D |  |  | REFCLK_GXBL1D_CHBp | [6 empty] | N22
1D |  |  | REFCLK_GXBL1D_CHBn | [6 empty] | N21
1C |  |  | REFCLK_GXBL1C_CHTp | [6 empty] | R22
1C |  |  | REFCLK_GXBL1C_CHTn | [6 empty] | R21
1C |  |  | GXBL1C_TX_CH5n | [6 empty] | R25
1C |  |  | GXBL1C_TX_CH5p | [6 empty] | R26
1C |  |  | GXBL1C_RX_CH5n,GXBL1C_REFCLK5n | [6 empty] | P23
1C |  |  | GXBL1C_RX_CH5p,GXBL1C_REFCLK5p | [6 empty] | P24
1C |  |  | GXBL1C_TX_CH4n | [6 empty] | U25
1C |  |  | GXBL1C_TX_CH4p | [6 empty] | U26
1C |  |  | GXBL1C_RX_CH4n,GXBL1C_REFCLK4n | [6 empty] | T23
1C |  |  | GXBL1C_RX_CH4p,GXBL1C_REFCLK4p | [6 empty] | T24
1C |  |  | GXBL1C_TX_CH3n | [6 empty] | W25
1C |  |  | GXBL1C_TX_CH3p | [6 empty] | W26
1C |  |  | GXBL1C_RX_CH3n,GXBL1C_REFCLK3n | [6 empty] | V23
1C |  |  | GXBL1C_RX_CH3p,GXBL1C_REFCLK3p | [6 empty] | V24
1C |  |  | GXBL1C_TX_CH2n | [6 empty] | AA25
1C |  |  | GXBL1C_TX_CH2p | [6 empty] | AA26
1C |  |  | GXBL1C_RX_CH2n,GXBL1C_REFCLK2n | [6 empty] | Y23
1C |  |  | GXBL1C_RX_CH2p,GXBL1C_REFCLK2p | [6 empty] | Y24
1C |  |  | GXBL1C_TX_CH1n | [6 empty] | AC25
1C |  |  | GXBL1C_TX_CH1p | [6 empty] | AC26
1C |  |  | GXBL1C_RX_CH1n,GXBL1C_REFCLK1n | [6 empty] | AB23
1C |  |  | GXBL1C_RX_CH1p,GXBL1C_REFCLK1p | [6 empty] | AB24
1C |  |  | GXBL1C_TX_CH0n | [6 empty] | AE25
1C |  |  | GXBL1C_TX_CH0p | [6 empty] | AE26
1C |  |  | GXBL1C_RX_CH0n,GXBL1C_REFCLK0n | [6 empty] | AD23
1C |  |  | GXBL1C_RX_CH0p,GXBL1C_REFCLK0p | [6 empty] | AD24
1C |  |  | REFCLK_GXBL1C_CHBp | [6 empty] | U22
1C |  |  | REFCLK_GXBL1C_CHBn | [6 empty] | U21
2L | 47 | VREFB2LN0 | IO |  |  |  | DIFFIO2L_1n |  | No | E5 | DQ0 | DQ0 | DQ0 | DQ0
2L | 46 | VREFB2LN0 | IO |  |  |  | DIFFIO2L_1p |  | No | E4 | DQ0 | DQ0 | DQ0 | DQ0
2L | 45 | VREFB2LN0 | IO |  |  |  | DIFFIO2L_2n |  | No | D5 | DQSn0 | DQ0 | DQ0 | DQ0
2L | 44 | VREFB2LN0 | IO |  |  |  | DIFFIO2L_2p |  | No | D4 | DQS0 | DQ0 | DQ0 | DQ0
2L | 43 | VREFB2LN0 | IO |  |  |  | DIFFIO2L_3n |  | No | E7 | DQ0 | DQ0 | DQ0 | DQ0
2L | 42 | VREFB2LN0 | IO |  |  |  | DIFFIO2L_3p |  | No | E6 | DQ0 | DQ0 | DQ0 | DQ0
2L | 41 | VREFB2LN0 | IO |  |  |  | DIFFIO2L_4n |  | No | F4 | DQSn1 | DQSn0/CQn0 | DQ0 | DQ0
2L | 40 | VREFB2LN0 | IO |  |  |  | DIFFIO2L_4p |  | No | F3 | DQS1 | DQS0/CQ0 | DQ0 | DQ0
2L | 39 | VREFB2LN0 | IO |  |  |  | DIFFIO2L_5n |  | No | G5 | DQ1 | DQ0 | DQ0 | DQ0
2L | 38 | VREFB2LN0 | IO |  |  |  | DIFFIO2L_5p |  | No | G4 | DQ1 | DQ0 | DQ0 | DQ0
2L | 37 | VREFB2LN0 | IO |  |  |  | DIFFIO2L_6n |  | No | F8 | DQ1 | DQ0 | DQSn0/CQn0 | DQ0
2L | 36 | VREFB2LN0 | IO |  |  |  | DIFFIO2L_6p |  | No | F7 | DQ1 | DQ0 | DQS0/CQ0 | DQ0
2L | 35 | VREFB2LN0 | IO |  |  |  | DIFFIO2L_7n |  | No | E9 | DQ2 | DQ1 | DQ0 | DQ0
2L | 34 | VREFB2LN0 | IO |  |  |  | DIFFIO2L_7p |  | No | D9 | DQ2 | DQ1 | DQ0 | DQ0
2L | 33 | VREFB2LN0 | IO |  |  |  | DIFFIO2L_8n |  | No | E11 | DQSn2 | DQ1 | DQ0 | DQ0
2L | 32 | VREFB2LN0 | IO |  |  |  | DIFFIO2L_8p |  | No | E10 | DQS2 | DQ1 | DQ0 | DQ0
2L | 31 | VREFB2LN0 | IO |  |  |  | DIFFIO2L_9n |  | No | C8 | DQ2 | DQ1 | DQ0 | DQ0
2L | 30 | VREFB2LN0 | IO |  |  |  | DIFFIO2L_9p |  | No | C7 | DQ2 | DQ1 | DQ0 | DQ0
2L | 29 | VREFB2LN0 | IO | PLL_2L_CLKOUT1n |  |  | DIFFIO2L_10n |  | No | D8 | DQSn3 | DQSn1/CQn1 | DQ0 | DQ0
2L | 28 | VREFB2LN0 | IO | PLL_2L_CLKOUT1p,PLL_2L_CLKOUT1,PLL_2L_FB1 |  |  | DIFFIO2L_10p |  | No | D7 | DQS3 | DQS1/CQ1 | DQ0 | DQ0
2L | 27 | VREFB2LN0 | IO |  |  |  | DIFFIO2L_11n |  | No | D10 | DQ3 | DQ1 | DQ0 | DQ0
2L | 26 | VREFB2LN0 | IO | RZQ_2L |  |  | DIFFIO2L_11p |  | No | C10 | DQ3 | DQ1 | DQ0 | DQ0
2L | 25 | VREFB2LN0 | IO | CLK_2L_1n |  |  | DIFFIO2L_12n |  | No | C6 | DQ3 | DQ1 | DQ0 | DQ0
2L | 24 | VREFB2LN0 | IO | CLK_2L_1p |  |  | DIFFIO2L_12p |  | No | C5 | DQ3 | DQ1 | DQ0 | DQ0
2L | 23 | VREFB2LN0 | IO | CLK_2L_0n |  |  | DIFFIO2L_13n |  | No | B6 | DQ4 | DQ2 | DQ1 | DQ0
2L | 22 | VREFB2LN0 | IO | CLK_2L_0p |  |  | DIFFIO2L_13p |  | No | A6 | DQ4 | DQ2 | DQ1 | DQ0
2L | 21 | VREFB2LN0 | IO |  |  |  | DIFFIO2L_14n |  | No | B5 | DQSn4 | DQ2 | DQ1 | DQSn0/CQn0
2L | 20 | VREFB2LN0 | IO |  |  |  | DIFFIO2L_14p |  | No | A4 | DQS4 | DQ2 | DQ1 | DQS0/CQ0
2L | 19 | VREFB2LN0 | IO | PLL_2L_CLKOUT0n |  |  | DIFFIO2L_15n |  | No | B8 | DQ4 | DQ2 | DQ1 | DQ0
2L | 18 | VREFB2LN0 | IO | PLL_2L_CLKOUT0p,PLL_2L_CLKOUT0,PLL_2L_FB0 |  |  | DIFFIO2L_15p |  | No | A7 | DQ4 | DQ2 | DQ1 | DQ0
2L | 17 | VREFB2LN0 | IO |  |  |  | DIFFIO2L_16n |  | No | B10 | DQSn5 | DQSn2/CQn2 | DQ1 | DQ0
2L | 16 | VREFB2LN0 | IO |  |  |  | DIFFIO2L_16p |  | No | B9 | DQS5 | DQS2/CQ2 | DQ1 | DQ0
2L | 15 | VREFB2LN0 | IO |  |  |  | DIFFIO2L_17n |  | No | B4 | DQ5 | DQ2 | DQ1 | DQ0
2L | 14 | VREFB2LN0 | IO |  |  |  | DIFFIO2L_17p |  | No | B3 | DQ5 | DQ2 | DQ1 | DQ0
2L | 13 | VREFB2LN0 | IO |  |  |  | DIFFIO2L_18n |  | No | A9 | DQ5 | DQ2 | DQSn1/CQn1 | DQ0
2L | 12 | VREFB2LN0 | IO |  |  |  | DIFFIO2L_18p |  | No | A8 | DQ5 | DQ2 | DQS1/CQ1 | DQ0
2L | 11 | VREFB2LN0 | IO |  |  |  | DIFFIO2L_19n |  | No | D3 | DQ6 | DQ3 | DQ1 | DQ0
2L | 10 | VREFB2LN0 | IO |  |  |  | DIFFIO2L_19p |  | No | D2 | DQ6 | DQ3 | DQ1 | DQ0
2L | 9 | VREFB2LN0 | IO |  |  |  | DIFFIO2L_20n |  | No | C3 | DQSn6 | DQ3 | DQ1 | DQ0
2L | 8 | VREFB2LN0 | IO |  |  |  | DIFFIO2L_20p |  | No | C2 | DQS6 | DQ3 | DQ1 | DQ0
2L | 7 | VREFB2LN0 | IO |  |  |  | DIFFIO2L_21n |  | No | C1 | DQ6 | DQ3 | DQ1 | DQ0
2L | 6 | VREFB2LN0 | IO |  |  |  | DIFFIO2L_21p |  | No | B1 | DQ6 | DQ3 | DQ1 | DQ0
2L | 5 | VREFB2LN0 | IO |  |  |  | DIFFIO2L_22n |  | No | A3 | DQSn7 | DQSn3/CQn3 | DQ1 | DQ0
2L | 4 | VREFB2LN0 | IO |  |  |  | DIFFIO2L_22p |  | No | A2 | DQS7 | DQS3/CQ3 | DQ1 | DQ0
2L | 3 | VREFB2LN0 | IO |  |  |  | DIFFIO2L_23n |  | No | E2 | DQ7 | DQ3 | DQ1 | DQ0
2L | 2 | VREFB2LN0 | IO |  |  |  | DIFFIO2L_23p |  | No | E1 | DQ7 | DQ3 | DQ1 | DQ0
2L | 1 | VREFB2LN0 | IO |  |  |  | DIFFIO2L_24n |  | No | F2 | DQ7 | DQ3 | DQ1 | DQ0
2L | 0 | VREFB2LN0 | IO |  |  |  | DIFFIO2L_24p |  | No | F1 | DQ7 | DQ3 | DQ1 | DQ0
2K | 47 | VREFB2KN0 | IO |  |  |  |  | LVDS2K_1n | No | H18 | DQ8 | DQ4 | DQ2 | DQ1
2K | 46 | VREFB2KN0 | IO |  |  |  |  | LVDS2K_1p | No | G18 | DQ8 | DQ4 | DQ2 | DQ1
2K | 45 | VREFB2KN0 | IO |  |  |  |  | LVDS2K_2n | Yes | F16 | DQSn8 | DQ4 | DQ2 | DQ1
2K | 44 | VREFB2KN0 | IO |  |  |  |  | LVDS2K_2p | Yes | E16 | DQS8 | DQ4 | DQ2 | DQ1
2K | 43 | VREFB2KN0 | IO |  |  |  |  | LVDS2K_3n | No | F17 | DQ8 | DQ4 | DQ2 | DQ1
2K | 42 | VREFB2KN0 | IO |  |  |  |  | LVDS2K_3p | No | E17 | DQ8 | DQ4 | DQ2 | DQ1
2K | 41 | VREFB2KN0 | IO |  |  |  |  | LVDS2K_4n | Yes | G19 | DQSn9 | DQSn4/CQn4 | DQ2 | DQ1
2K | 40 | VREFB2KN0 | IO |  |  |  |  | LVDS2K_4p | Yes | G20 | DQS9 | DQS4/CQ4 | DQ2 | DQ1
2K | 39 | VREFB2KN0 | IO |  |  |  |  | LVDS2K_5n | No | F18 | DQ9 | DQ4 | DQ2 | DQ1
2K | 38 | VREFB2KN0 | IO |  |  |  |  | LVDS2K_5p | No | F19 | DQ9 | DQ4 | DQ2 | DQ1
2K | 37 | VREFB2KN0 | IO |  |  |  |  | LVDS2K_6n | Yes | E14 | DQ9 | DQ4 | DQSn2/CQn2 | DQ1
2K | 36 | VREFB2KN0 | IO |  |  |  |  | LVDS2K_6p | Yes | E15 | DQ9 | DQ4 | DQS2/CQ2 | DQ1
2K | 35 | VREFB2KN0 | IO |  |  |  |  | LVDS2K_7n | No | C20 | DQ10 | DQ5 | DQ2 | DQ1
2K | 34 | VREFB2KN0 | IO |  |  |  |  | LVDS2K_7p | No | C21 | DQ10 | DQ5 | DQ2 | DQ1
2K | 33 | VREFB2KN0 | IO |  |  |  |  | LVDS2K_8n | Yes | E19 | DQSn10 | DQ5 | DQ2 | DQ1
2K | 32 | VREFB2KN0 | IO |  |  |  |  | LVDS2K_8p | Yes | D19 | DQS10 | DQ5 | DQ2 | DQ1
2K | 31 | VREFB2KN0 | IO |  |  |  |  | LVDS2K_9n | No | D17 | DQ10 | DQ5 | DQ2 | DQ1
2K | 30 | VREFB2KN0 | IO |  |  |  |  | LVDS2K_9p | No | D18 | DQ10 | DQ5 | DQ2 | DQ1
2K | 29 | VREFB2KN0 | IO | PLL_2K_CLKOUT1n |  |  |  | LVDS2K_10n | Yes | E20 | DQSn11 | DQSn5/CQn5 | DQ2 | DQ1
2K | 28 | VREFB2KN0 | IO | PLL_2K_CLKOUT1p,PLL_2K_CLKOUT1,PLL_2K_FB1 |  |  |  | LVDS2K_10p | Yes | D20 | DQS11 | DQS5/CQ5 | DQ2 | DQ1
2K | 27 | VREFB2KN0 | IO |  |  |  |  | LVDS2K_11n | No | F21 | DQ11 | DQ5 | DQ2 | DQ1
2K | 26 | VREFB2KN0 | IO | RZQ_2K |  |  |  | LVDS2K_11p | No | E21 | DQ11 | DQ5 | DQ2 | DQ1
2K | 25 | VREFB2KN0 | IO | CLK_2K_1n |  |  |  | LVDS2K_12n | Yes | C18 | DQ11 | DQ5 | DQ2 | DQ1
2K | 24 | VREFB2KN0 | IO | CLK_2K_1p |  |  |  | LVDS2K_12p | Yes | B18 | DQ11 | DQ5 | DQ2 | DQ1
2K | 23 | VREFB2KN0 | IO | CLK_2K_0n |  |  |  | LVDS2K_13n | No | C16 | DQ12 | DQ6 | DQ3 | DQ1
2K | 22 | VREFB2KN0 | IO | CLK_2K_0p |  |  |  | LVDS2K_13p | No | C17 | DQ12 | DQ6 | DQ3 | DQ1
2K | 21 | VREFB2KN0 | IO |  |  |  |  | LVDS2K_14n | Yes | D14 | DQSn12 | DQ6 | DQ3 | DQSn1/CQn1
2K | 20 | VREFB2KN0 | IO |  |  |  |  | LVDS2K_14p | Yes | D15 | DQS12 | DQ6 | DQ3 | DQS1/CQ1
2K | 19 | VREFB2KN0 | IO | PLL_2K_CLKOUT0n |  |  |  | LVDS2K_15n | No | B16 | DQ12 | DQ6 | DQ3 | DQ1
2K | 18 | VREFB2KN0 | IO | PLL_2K_CLKOUT0p,PLL_2K_CLKOUT0,PLL_2K_FB0 |  |  |  | LVDS2K_15p | No | A16 | DQ12 | DQ6 | DQ3 | DQ1
2K | 17 | VREFB2KN0 | IO |  |  |  |  | LVDS2K_16n | Yes | A17 | DQSn13 | DQSn6/CQn6 | DQ3 | DQ1
2K | 16 | VREFB2KN0 | IO |  |  |  |  | LVDS2K_16p | Yes | A18 | DQS13 | DQS6/CQ6 | DQ3 | DQ1
2K | 15 | VREFB2KN0 | IO |  |  |  |  | LVDS2K_17n | No | C15 | DQ13 | DQ6 | DQ3 | DQ1
2K | 14 | VREFB2KN0 | IO |  |  |  |  | LVDS2K_17p | No | B15 | DQ13 | DQ6 | DQ3 | DQ1
2K | 13 | VREFB2KN0 | IO |  |  |  |  | LVDS2K_18n | Yes | B19 | DQ13 | DQ6 | DQSn3/CQn3 | DQ1
2K | 12 | VREFB2KN0 | IO |  |  |  |  | LVDS2K_18p | Yes | A19 | DQ13 | DQ6 | DQS3/CQ3 | DQ1
2K | 11 | VREFB2KN0 | IO |  |  |  |  | LVDS2K_19n | No | D13 | DQ14 | DQ7 | DQ3 | DQ1
2K | 10 | VREFB2KN0 | IO |  |  |  |  | LVDS2K_19p | No | D12 | DQ14 | DQ7 | DQ3 | DQ1
2K | 9 | VREFB2KN0 | IO |  |  |  |  | LVDS2K_20n | Yes | C13 | DQSn14 | DQ7 | DQ3 | DQ1
2K | 8 | VREFB2KN0 | IO |  |  |  |  | LVDS2K_20p | Yes | B13 | DQS14 | DQ7 | DQ3 | DQ1
2K | 7 | VREFB2KN0 | IO |  |  |  |  | LVDS2K_21n | No | B14 | DQ14 | DQ7 | DQ3 | DQ1
2K | 6 | VREFB2KN0 | IO |  |  |  |  | LVDS2K_21p | No | A14 | DQ14 | DQ7 | DQ3 | DQ1
2K | 5 | VREFB2KN0 | IO |  |  |  |  | LVDS2K_22n | Yes | A13 | DQSn15 | DQSn7/CQn7 | DQ3 | DQ1
2K | 4 | VREFB2KN0 | IO |  |  |  |  | LVDS2K_22p | Yes | A12 | DQS15 | DQS7/CQ7 | DQ3 | DQ1
2K | 3 | VREFB2KN0 | IO |  |  |  |  | LVDS2K_23n | No | C12 | DQ15 | DQ7 | DQ3 | DQ1
2K | 2 | VREFB2KN0 | IO |  |  |  |  | LVDS2K_23p | No | C11 | DQ15 | DQ7 | DQ3 | DQ1
2K | 1 | VREFB2KN0 | IO |  |  |  |  | LVDS2K_24n | Yes | B11 | DQ15 | DQ7 | DQ3 | DQ1
2K | 0 | VREFB2KN0 | IO |  |  |  |  | LVDS2K_24p | Yes | A11 | DQ15 | DQ7 | DQ3 | DQ1
2J | 47 | VREFB2JN0 | IO |  |  |  |  | LVDS2J_1n | No | W18 | DQ16 | DQ8 | DQ4 | DQ2
2J | 46 | VREFB2JN0 | IO |  |  |  |  | LVDS2J_1p | No | W19 | DQ16 | DQ8 | DQ4 | DQ2
2J | 45 | VREFB2JN0 | IO |  |  |  |  | LVDS2J_2n | Yes | Y21 | DQSn16 | DQ8 | DQ4 | DQ2
2J | 44 | VREFB2JN0 | IO |  |  |  |  | LVDS2J_2p | Yes | AA21 | DQS16 | DQ8 | DQ4 | DQ2
2J | 43 | VREFB2JN0 | IO |  |  |  |  | LVDS2J_3n | No | Y19 | DQ16 | DQ8 | DQ4 | DQ2
2J | 42 | VREFB2JN0 | IO |  |  |  |  | LVDS2J_3p | No | Y20 | DQ16 | DQ8 | DQ4 | DQ2
2J | 41 | VREFB2JN0 | IO |  |  |  |  | LVDS2J_4n | Yes | W17 | DQSn17 | DQSn8/CQn8 | DQ4 | DQ2
2J | 40 | VREFB2JN0 | IO |  |  |  |  | LVDS2J_4p | Yes | Y17 | DQS17 | DQS8/CQ8 | DQ4 | DQ2
2J | 39 | VREFB2JN0 | IO |  |  |  |  | LVDS2J_5n | No | AA17 | DQ17 | DQ8 | DQ4 | DQ2
2J | 38 | VREFB2JN0 | IO |  |  |  |  | LVDS2J_5p | No | AB16 | DQ17 | DQ8 | DQ4 | DQ2
2J | 37 | VREFB2JN0 | IO |  |  |  |  | LVDS2J_6n | Yes | Y16 | DQ17 | DQ8 | DQSn4/CQn4 | DQ2
2J | 36 | VREFB2JN0 | IO |  |  |  |  | LVDS2J_6p | Yes | AA16 | DQ17 | DQ8 | DQS4/CQ4 | DQ2
2J | 35 | VREFB2JN0 | IO |  |  |  |  | LVDS2J_7n | No | AB20 | DQ18 | DQ9 | DQ4 | DQ2
2J | 34 | VREFB2JN0 | IO |  |  |  |  | LVDS2J_7p | No | AB21 | DQ18 | DQ9 | DQ4 | DQ2
2J | 33 | VREFB2JN0 | IO |  |  |  |  | LVDS2J_8n | Yes | AC20 | DQSn18 | DQ9 | DQ4 | DQ2
2J | 32 | VREFB2JN0 | IO |  |  |  |  | LVDS2J_8p | Yes | AC21 | DQS18 | DQ9 | DQ4 | DQ2
2J | 31 | VREFB2JN0 | IO |  |  |  |  | LVDS2J_9n | No | AA18 | DQ18 | DQ9 | DQ4 | DQ2
2J | 30 | VREFB2JN0 | IO |  |  |  |  | LVDS2J_9p | No | AB18 | DQ18 | DQ9 | DQ4 | DQ2
2J | 29 | VREFB2JN0 | IO | PLL_2J_CLKOUT1n |  |  |  | LVDS2J_10n | Yes | AA19 | DQSn19 | DQSn9/CQn9 | DQ4 | DQ2
2J | 28 | VREFB2JN0 | IO | PLL_2J_CLKOUT1p,PLL_2J_CLKOUT1,PLL_2J_FB1 |  |  |  | LVDS2J_10p | Yes | AB19 | DQS19 | DQS9/CQ9 | DQ4 | DQ2
2J | 27 | VREFB2JN0 | IO |  |  |  |  | LVDS2J_11n | No | AD19 | DQ19 | DQ9 | DQ4 | DQ2
2J | 26 | VREFB2JN0 | IO | RZQ_2J |  |  |  | LVDS2J_11p | No | AD20 | DQ19 | DQ9 | DQ4 | DQ2
2J | 25 | VREFB2JN0 | IO | CLK_2J_1n |  |  |  | LVDS2J_12n | Yes | AC18 | DQ19 | DQ9 | DQ4 | DQ2
2J | 24 | VREFB2JN0 | IO | CLK_2J_1p |  |  |  | LVDS2J_12p | Yes | AD18 | DQ19 | DQ9 | DQ4 | DQ2
2J | 23 | VREFB2JN0 | IO | CLK_2J_0n |  |  |  | LVDS2J_13n | No | AE19 | DQ20 | DQ10 | DQ5 | DQ2
2J | 22 | VREFB2JN0 | IO | CLK_2J_0p |  |  |  | LVDS2J_13p | No | AF19 | DQ20 | DQ10 | DQ5 | DQ2
2J | 21 | VREFB2JN0 | IO |  |  |  |  | LVDS2J_14n | Yes | AB15 | DQSn20 | DQ10 | DQ5 | DQSn2/CQn2
2J | 20 | VREFB2JN0 | IO |  |  |  |  | LVDS2J_14p | Yes | AC15 | DQS20 | DQ10 | DQ5 | DQS2/CQ2
2J | 19 | VREFB2JN0 | IO | PLL_2J_CLKOUT0n |  |  |  | LVDS2J_15n | No | AF17 | DQ20 | DQ10 | DQ5 | DQ2
2J | 18 | VREFB2JN0 | IO | PLL_2J_CLKOUT0p,PLL_2J_CLKOUT0,PLL_2J_FB0 |  |  |  | LVDS2J_15p | No | AF18 | DQ20 | DQ10 | DQ5 | DQ2
2J | 17 | VREFB2JN0 | IO |  |  |  |  | LVDS2J_16n | Yes | AD17 | DQSn21 | DQSn10/CQn10 | DQ5 | DQ2
2J | 16 | VREFB2JN0 | IO |  |  |  |  | LVDS2J_16p | Yes | AE17 | DQS21 | DQS10/CQ10 | DQ5 | DQ2
2J | 15 | VREFB2JN0 | IO |  |  |  |  | LVDS2J_17n | No | AC16 | DQ21 | DQ10 | DQ5 | DQ2
2J | 14 | VREFB2JN0 | IO |  |  |  |  | LVDS2J_17p | No | AC17 | DQ21 | DQ10 | DQ5 | DQ2
2J | 13 | VREFB2JN0 | IO |  |  |  |  | LVDS2J_18n | Yes | AE16 | DQ21 | DQ10 | DQSn5/CQn5 | DQ2
2J | 12 | VREFB2JN0 | IO |  |  |  |  | LVDS2J_18p | Yes | AF16 | DQ21 | DQ10 | DQS5/CQ5 | DQ2
2J | 11 | VREFB2JN0 | IO |  |  |  |  | LVDS2J_19n | No | AE10 | DQ22 | DQ11 | DQ5 | DQ2
2J | 10 | VREFB2JN0 | IO |  |  |  |  | LVDS2J_19p | No | AF9 | DQ22 | DQ11 | DQ5 | DQ2
2J | 9 | VREFB2JN0 | IO |  |  |  |  | LVDS2J_20n | Yes | AF12 | DQSn22 | DQ11 | DQ5 | DQ2
2J | 8 | VREFB2JN0 | IO |  |  |  |  | LVDS2J_20p | Yes | AF11 | DQS22 | DQ11 | DQ5 | DQ2
2J | 7 | VREFB2JN0 | IO |  |  |  |  | LVDS2J_21n | No | AE15 | DQ22 | DQ11 | DQ5 | DQ2
2J | 6 | VREFB2JN0 | IO |  |  |  |  | LVDS2J_21p | No | AE14 | DQ22 | DQ11 | DQ5 | DQ2
2J | 5 | VREFB2JN0 | IO |  |  |  |  | LVDS2J_22n | Yes | AD15 | DQSn23 | DQSn11/CQn11 | DQ5 | DQ2
2J | 4 | VREFB2JN0 | IO |  |  |  |  | LVDS2J_22p | Yes | AD14 | DQS23 | DQS11/CQ11 | DQ5 | DQ2
2J | 3 | VREFB2JN0 | IO |  |  |  |  | LVDS2J_23n | No | AE12 | DQ23 | DQ11 | DQ5 | DQ2
2J | 2 | VREFB2JN0 | IO |  |  |  |  | LVDS2J_23p | No | AE11 | DQ23 | DQ11 | DQ5 | DQ2
2J | 1 | VREFB2JN0 | IO |  |  |  |  | LVDS2J_24n | Yes | AF13 | DQ23 | DQ11 | DQ5 | DQ2
2J | 0 | VREFB2JN0 | IO |  |  |  |  | LVDS2J_24p | Yes | AF14 | DQ23 | DQ11 | DQ5 | DQ2
2A | 47 | VREFB2AN0 | IO |  | DATA0 |  |  | LVDS2A_1n | No | AE5 | DQ24 | DQ12 | DQ6 | DQ3
2A | 46 | VREFB2AN0 | IO |  | DATA1 |  |  | LVDS2A_1p | No | AE4 | DQ24 | DQ12 | DQ6 | DQ3
2A | 45 | VREFB2AN0 | IO |  | DATA2 |  |  | LVDS2A_2n | Yes | AD9 | DQSn24 | DQ12 | DQ6 | DQ3
2A | 44 | VREFB2AN0 | IO |  | DATA3 |  |  | LVDS2A_2p | Yes | AE9 | DQS24 | DQ12 | DQ6 | DQ3
2A | 43 | VREFB2AN0 | IO |  | DATA4 |  |  | LVDS2A_3n | No | AD7 | DQ24 | DQ12 | DQ6 | DQ3
2A | 42 | VREFB2AN0 | IO |  | DATA5 |  |  | LVDS2A_3p | No | AE7 | DQ24 | DQ12 | DQ6 | DQ3
2A | 41 | VREFB2AN0 | IO |  | DATA6 |  |  | LVDS2A_4n | Yes | AF4 | DQSn25 | DQSn12/CQn12 | DQ6 | DQ3
2A | 40 | VREFB2AN0 | IO |  | DATA7 |  |  | LVDS2A_4p | Yes | AF3 | DQS25 | DQS12/CQ12 | DQ6 | DQ3
2A | 39 | VREFB2AN0 | IO |  | DATA8 |  |  | LVDS2A_5n | No | AE6 | DQ25 | DQ12 | DQ6 | DQ3
2A | 38 | VREFB2AN0 | IO |  | DATA9 |  |  | LVDS2A_5p | No | AF6 | DQ25 | DQ12 | DQ6 | DQ3
2A | 37 | VREFB2AN0 | IO |  | DATA10 |  |  | LVDS2A_6n | Yes | AF8 | DQ25 | DQ12 | DQSn6/CQn6 | DQ3
2A | 36 | VREFB2AN0 | IO |  | DATA11 |  |  | LVDS2A_6p | Yes | AF7 | DQ25 | DQ12 | DQS6/CQ6 | DQ3
2A | 35 | VREFB2AN0 | IO |  | DATA12 |  |  | LVDS2A_7n | No | AC8 | DQ26 | DQ13 | DQ6 | DQ3
2A | 34 | VREFB2AN0 | IO |  | DATA13 |  |  | LVDS2A_7p | No | AD8 | DQ26 | DQ13 | DQ6 | DQ3
2A | 33 | VREFB2AN0 | IO |  | DATA14 |  |  | LVDS2A_8n | Yes | AC10 | DQSn26 | DQ13 | DQ6 | DQ3
2A | 32 | VREFB2AN0 | IO |  | DATA15 |  |  | LVDS2A_8p | Yes | AD10 | DQS26 | DQ13 | DQ6 | DQ3
2A | 31 | VREFB2AN0 | IO |  | DATA16 |  |  | LVDS2A_9n | No | AB6 | DQ26 | DQ13 | DQ6 | DQ3
2A | 30 | VREFB2AN0 | IO |  | DATA17 |  |  | LVDS2A_9p | No | AB5 | DQ26 | DQ13 | DQ6 | DQ3
2A | 29 | VREFB2AN0 | IO | PLL_2A_CLKOUT1n | DATA18 |  |  | LVDS2A_10n | Yes | AC7 | DQSn27 | DQSn13/CQn13 | DQ6 | DQ3
2A | 28 | VREFB2AN0 | IO | PLL_2A_CLKOUT1p,PLL_2A_CLKOUT1,PLL_2A_FB1 | DATA19 |  |  | LVDS2A_10p | Yes | AC6 | DQS27 | DQS13/CQ13 | DQ6 | DQ3
2A | 27 | VREFB2AN0 | IO |  | nCEO |  |  | LVDS2A_11n | No | AB10 | DQ27 | DQ13 | DQ6 | DQ3
2A | 26 | VREFB2AN0 | IO | RZQ_2A |  |  |  | LVDS2A_11p | No | AB9 | DQ27 | DQ13 | DQ6 | DQ3
2A | 25 | VREFB2AN0 | IO | CLK_2A_1n | DATA20 |  |  | LVDS2A_12n | Yes | AC5 | DQ27 | DQ13 | DQ6 | DQ3
2A | 24 | VREFB2AN0 | IO | CLK_2A_1p | DATA21 |  |  | LVDS2A_12p | Yes | AD5 | DQ27 | DQ13 | DQ6 | DQ3
2A | 23 | VREFB2AN0 | IO | CLK_2A_0n | DATA22 |  |  | LVDS2A_13n | No | Y14 | DQ28 | DQ14 | DQ7 | DQ3
2A | 22 | VREFB2AN0 | IO | CLK_2A_0p | DATA23 |  |  | LVDS2A_13p | No | AA14 | DQ28 | DQ14 | DQ7 | DQ3
2A | 21 | VREFB2AN0 | IO |  | DATA24 |  |  | LVDS2A_14n | Yes | AD13 | DQSn28 | DQ14 | DQ7 | DQSn3/CQn3
2A | 20 | VREFB2AN0 | IO |  | DATA25 |  |  | LVDS2A_14p | Yes | AD12 | DQS28 | DQ14 | DQ7 | DQS3/CQ3
2A | 19 | VREFB2AN0 | IO | PLL_2A_CLKOUT0n | DATA26 |  |  | LVDS2A_15n | No | W15 | DQ28 | DQ14 | DQ7 | DQ3
2A | 18 | VREFB2AN0 | IO | PLL_2A_CLKOUT0p,PLL_2A_CLKOUT0,PLL_2A_FB0 | DATA27 |  |  | LVDS2A_15p | No | Y15 | DQ28 | DQ14 | DQ7 | DQ3
2A | 17 | VREFB2AN0 | IO |  | DATA28 |  |  | LVDS2A_16n | Yes | AB14 | DQSn29 | DQSn14/CQn14 | DQ7 | DQ3
2A | 16 | VREFB2AN0 | IO |  | DATA29 |  |  | LVDS2A_16p | Yes | AB13 | DQS29 | DQS14/CQ14 | DQ7 | DQ3
2A | 15 | VREFB2AN0 | IO |  | DATA30 |  |  | LVDS2A_17n | No | AB11 | DQ29 | DQ14 | DQ7 | DQ3
2A | 14 | VREFB2AN0 | IO |  | DATA31 |  |  | LVDS2A_17p | No | AC11 | DQ29 | DQ14 | DQ7 | DQ3
2A | 13 | VREFB2AN0 | IO |  | CLKUSR |  |  | LVDS2A_18n | Yes | AC13 | DQ29 | DQ14 | DQSn7/CQn7 | DQ3
2A | 12 | VREFB2AN0 | IO |  | PR_REQUEST |  |  | LVDS2A_18p | Yes | AC12 | DQ29 | DQ14 | DQS7/CQ7 | DQ3
2A | 11 | VREFB2AN0 | IO |  | PR_READY |  |  | LVDS2A_19n | No | AA9 | DQ30 | DQ15 | DQ7 | DQ3
2A | 10 | VREFB2AN0 | IO |  | nPERSTL0 |  |  | LVDS2A_19p | No | AB8 | DQ30 | DQ15 | DQ7 | DQ3
2A | 9 | VREFB2AN0 | IO |  | PR_DONE |  |  | LVDS2A_20n | Yes | W9 | DQSn30 | DQ15 | DQ7 | DQ3
2A | 8 | VREFB2AN0 | IO |  | nPERSTL1 |  |  | LVDS2A_20p | Yes | W8 | DQS30 | DQ15 | DQ7 | DQ3
2A | 7 | VREFB2AN0 | IO |  | PR_ERROR |  |  | LVDS2A_21n | No | AA13 | DQ30 | DQ15 | DQ7 | DQ3
2A | 6 | VREFB2AN0 | IO |  |  |  |  | LVDS2A_21p | No | AA12 | DQ30 | DQ15 | DQ7 | DQ3
2A | 5 | VREFB2AN0 | IO |  | CvP_CONFDONE |  |  | LVDS2A_22n | Yes | AA8 | DQSn31 | DQSn15/CQn15 | DQ7 | DQ3
2A | 4 | VREFB2AN0 | IO |  |  |  |  | LVDS2A_22p | Yes | AA7 | DQS31 | DQS15/CQ15 | DQ7 | DQ3
2A | 3 | VREFB2AN0 | IO |  | INIT_DONE |  |  | LVDS2A_23n | No | W10 | DQ31 | DQ15 | DQ7 | DQ3
2A | 2 | VREFB2AN0 | IO |  | DEV_OE |  |  | LVDS2A_23p | No | Y9 | DQ31 | DQ15 | DQ7 | DQ3
2A | 1 | VREFB2AN0 | IO |  | CRC_ERROR |  |  | LVDS2A_24n | Yes | AA11 | DQ31 | DQ15 | DQ7 | DQ3
2A | 0 | VREFB2AN0 | IO |  | DEV_CLRn |  |  | LVDS2A_24p | Yes | Y10 | DQ31 | DQ15 | DQ7 | DQ3
3A | 47 | VREFB3AN0 | IO |  |  |  |  | LVDS3A_1n | No | K4 | DQ56 | DQ28 | DQ14 | DQ7
3A | 46 | VREFB3AN0 | IO |  |  |  |  | LVDS3A_1p | No | J4 | DQ56 | DQ28 | DQ14 | DQ7
3A | 45 | VREFB3AN0 | IO |  |  |  |  | LVDS3A_2n | Yes | H6 | DQSn56 | DQ28 | DQ14 | DQ7
3A | 44 | VREFB3AN0 | IO |  |  |  |  | LVDS3A_2p | Yes | H5 | DQS56 | DQ28 | DQ14 | DQ7
3A | 43 | VREFB3AN0 | IO |  |  |  |  | LVDS3A_3n | No | K5 | DQ56 | DQ28 | DQ14 | DQ7
3A | 42 | VREFB3AN0 | IO |  |  |  |  | LVDS3A_3p | No | J5 | DQ56 | DQ28 | DQ14 | DQ7
3A | 41 | VREFB3AN0 | IO |  |  |  |  | LVDS3A_4n | Yes | M4 | DQSn57 | DQSn28/CQn28 | DQ14 | DQ7
3A | 40 | VREFB3AN0 | IO |  |  |  |  | LVDS3A_4p | Yes | L4 | DQS57 | DQS28/CQ28 | DQ14 | DQ7
3A | 39 | VREFB3AN0 | IO |  |  |  |  | LVDS3A_5n | No | H3 | DQ57 | DQ28 | DQ14 | DQ7
3A | 38 | VREFB3AN0 | IO |  |  |  |  | LVDS3A_5p | No | G3 | DQ57 | DQ28 | DQ14 | DQ7
3A | 37 | VREFB3AN0 | IO |  |  |  |  | LVDS3A_6n | Yes | N5 | DQ57 | DQ28 | DQSn14/CQn14 | DQ7
3A | 36 | VREFB3AN0 | IO |  |  |  |  | LVDS3A_6p | Yes | M5 | DQ57 | DQ28 | DQS14/CQ14 | DQ7
3A | 35 | VREFB3AN0 | IO |  |  |  |  | LVDS3A_7n | No | J3 | DQ58 | DQ29 | DQ14 | DQ7
3A | 34 | VREFB3AN0 | IO |  |  |  |  | LVDS3A_7p | No | H2 | DQ58 | DQ29 | DQ14 | DQ7
3A | 33 | VREFB3AN0 | IO |  |  |  |  | LVDS3A_8n | Yes | K2 | DQSn58 | DQ29 | DQ14 | DQ7
3A | 32 | VREFB3AN0 | IO |  |  |  |  | LVDS3A_8p | Yes | J2 | DQS58 | DQ29 | DQ14 | DQ7
3A | 31 | VREFB3AN0 | IO |  |  |  |  | LVDS3A_9n | No | H1 | DQ58 | DQ29 | DQ14 | DQ7
3A | 30 | VREFB3AN0 | IO |  |  |  |  | LVDS3A_9p | No | G1 | DQ58 | DQ29 | DQ14 | DQ7
3A | 29 | VREFB3AN0 | IO | PLL_3A_CLKOUT1n |  |  |  | LVDS3A_10n | Yes | L2 | DQSn59 | DQSn29/CQn29 | DQ14 | DQ7
3A | 28 | VREFB3AN0 | IO | PLL_3A_CLKOUT1p,PLL_3A_CLKOUT1,PLL_3A_FB1 |  |  |  | LVDS3A_10p | Yes | K1 | DQS59 | DQS29/CQ29 | DQ14 | DQ7
3A | 27 | VREFB3AN0 | IO |  |  |  |  | LVDS3A_11n | No | M1 | DQ59 | DQ29 | DQ14 | DQ7
3A | 26 | VREFB3AN0 | IO | RZQ_3A |  |  |  | LVDS3A_11p | No | L1 | DQ59 | DQ29 | DQ14 | DQ7
3A | 25 | VREFB3AN0 | IO | CLK_3A_1n |  |  |  | LVDS3A_12n | Yes | M3 | DQ59 | DQ29 | DQ14 | DQ7
3A | 24 | VREFB3AN0 | IO | CLK_3A_1p |  |  |  | LVDS3A_12p | Yes | L3 | DQ59 | DQ29 | DQ14 | DQ7
3A | 23 | VREFB3AN0 | IO | CLK_3A_0n |  |  |  | LVDS3A_13n | No | P5 | DQ60 | DQ30 | DQ15 | DQ7
3A | 22 | VREFB3AN0 | IO | CLK_3A_0p |  |  |  | LVDS3A_13p | No | R5 | DQ60 | DQ30 | DQ15 | DQ7
3A | 21 | VREFB3AN0 | IO |  |  |  |  | LVDS3A_14n | Yes | T3 | DQSn60 | DQ30 | DQ15 | DQSn7/CQn7
3A | 20 | VREFB3AN0 | IO |  |  |  |  | LVDS3A_14p | Yes | U3 | DQS60 | DQ30 | DQ15 | DQS7/CQ7
3A | 19 | VREFB3AN0 | IO | PLL_3A_CLKOUT0n |  |  |  | LVDS3A_15n | No | P4 | DQ60 | DQ30 | DQ15 | DQ7
3A | 18 | VREFB3AN0 | IO | PLL_3A_CLKOUT0p,PLL_3A_CLKOUT0,PLL_3A_FB0 |  |  |  | LVDS3A_15p | No | P3 | DQ60 | DQ30 | DQ15 | DQ7
3A | 17 | VREFB3AN0 | IO |  |  |  |  | LVDS3A_16n | Yes | N3 | DQSn61 | DQSn30/CQn30 | DQ15 | DQ7
3A | 16 | VREFB3AN0 | IO |  |  |  |  | LVDS3A_16p | Yes | N2 | DQS61 | DQS30/CQ30 | DQ15 | DQ7
3A | 15 | VREFB3AN0 | IO |  |  |  |  | LVDS3A_17n | No | U5 | DQ61 | DQ30 | DQ15 | DQ7
3A | 14 | VREFB3AN0 | IO |  |  |  |  | LVDS3A_17p | No | U4 | DQ61 | DQ30 | DQ15 | DQ7
3A | 13 | VREFB3AN0 | IO |  |  |  |  | LVDS3A_18n | Yes | R4 | DQ61 | DQ30 | DQSn15/CQn15 | DQ7
3A | 12 | VREFB3AN0 | IO |  |  |  |  | LVDS3A_18p | Yes | T4 | DQ61 | DQ30 | DQS15/CQ15 | DQ7
3A | 11 | VREFB3AN0 | IO |  |  |  |  | LVDS3A_19n | No | T2 | DQ62 | DQ31 | DQ15 | DQ7
3A | 10 | VREFB3AN0 | IO |  |  |  |  | LVDS3A_19p | No | T1 | DQ62 | DQ31 | DQ15 | DQ7
3A | 9 | VREFB3AN0 | IO |  |  |  |  | LVDS3A_20n | Yes | U1 | DQSn62 | DQ31 | DQ15 | DQ7
3A | 8 | VREFB3AN0 | IO |  |  |  |  | LVDS3A_20p | Yes | V1 | DQS62 | DQ31 | DQ15 | DQ7
3A | 7 | VREFB3AN0 | IO |  |  |  |  | LVDS3A_21n | No | P2 | DQ62 | DQ31 | DQ15 | DQ7
3A | 6 | VREFB3AN0 | IO |  |  |  |  | LVDS3A_21p | No | N1 | DQ62 | DQ31 | DQ15 | DQ7
3A | 5 | VREFB3AN0 | IO |  |  |  |  | LVDS3A_22n | Yes | R2 | DQSn63 | DQSn31/CQn31 | DQ15 | DQ7
3A | 4 | VREFB3AN0 | IO |  |  |  |  | LVDS3A_22p | Yes | R1 | DQS63 | DQS31/CQ31 | DQ15 | DQ7
3A | 3 | VREFB3AN0 | IO |  |  |  |  | LVDS3A_23n | No | V3 | DQ63 | DQ31 | DQ15 | DQ7
3A | 2 | VREFB3AN0 | IO |  |  |  |  | LVDS3A_23p | No | V2 | DQ63 | DQ31 | DQ15 | DQ7
3A | 1 | VREFB3AN0 | IO |  |  |  |  | LVDS3A_24n | Yes | W3 | DQ63 | DQ31 | DQ15 | DQ7
3A | 0 | VREFB3AN0 | IO |  |  |  |  | LVDS3A_24p | Yes | W2 | DQ63 | DQ31 | DQ15 | DQ7
|  |  | GND | [6 empty] | AD4
CSS |  |  | TDO |  | TDO |  |  |  |  | AA1
CSS |  |  | TMS |  | TMS |  |  |  |  | AC1
CSS |  |  | TRST |  | TRST |  |  |  |  | AA6
CSS |  |  | TCK |  | TCK |  |  |  |  | Y1
CSS |  |  | TDI |  | TDI |  |  |  |  | AE1
CSS |  |  | MSEL0 |  | MSEL0 |  |  |  |  | Y2
CSS |  |  | MSEL1 |  | MSEL1 |  |  |  |  | AA3
CSS |  |  | MSEL2 |  | MSEL2 |  |  |  |  | AA2
CSS |  |  | nIO_PULLUP |  | nIO_PULLUP |  |  |  |  | W5
CSS |  |  | nSTATUS |  | nSTATUS |  |  |  |  | AD3
CSS |  |  | CONF_DONE |  | CONF_DONE |  |  |  |  | AB1
|  |  | GND | [6 empty] | W4
CSS |  |  | nCONFIG |  | nCONFIG |  |  |  |  | Y5
CSS |  |  | nCE |  | nCE |  |  |  |  | AA4
CSS |  |  | nCSO0 |  | nCSO0 |  |  |  |  | AE2
CSS |  |  | nCSO1 |  | nCSO1 |  |  |  |  | AC3
CSS |  |  | nCSO2 |  | nCSO2 |  |  |  |  | AB4
CSS |  |  | AS_DATA0,ASDO |  | AS_DATA0,ASDO |  |  |  |  | Y4
CSS |  |  | AS_DATA1 |  | AS_DATA1 |  |  |  |  | AD2
CSS |  |  | AS_DATA2 |  | AS_DATA2 |  |  |  |  | AC2
CSS |  |  | AS_DATA3 |  | AS_DATA3 |  |  |  |  | AB3
CSS |  |  | DCLK |  | DCLK |  |  |  |  | AF2
|  |  | ADCGND | [6 empty] | J7
|  |  | GND | [6 empty] | H11
|  |  | GND | [6 empty] | J10
|  |  | GND | [6 empty] | K11
|  |  | GND | [6 empty] | K12
|  |  | GND | [6 empty] | L12
|  |  | GND | [6 empty] | M11
|  |  | GND | [6 empty] | J12
|  |  | GND | [6 empty] | A10
|  |  | GND | [6 empty] | A15
|  |  | GND | [6 empty] | A20
|  |  | GND | [6 empty] | A22
|  |  | GND | [6 empty] | A23
|  |  | GND | [6 empty] | A24
|  |  | GND | [6 empty] | A25
|  |  | GND | [6 empty] | A5
|  |  | GND | [6 empty] | AA10
|  |  | GND | [6 empty] | AA20
|  |  | GND | [6 empty] | AA22
|  |  | GND | [6 empty] | AA23
|  |  | GND | [6 empty] | AA24
|  |  | GND | [6 empty] | AA5
|  |  | GND | [6 empty] | AB2
|  |  | GND | [6 empty] | AB22
|  |  | GND | [6 empty] | AB25
|  |  | GND | [6 empty] | AB26
|  |  | GND | [6 empty] | AB7
|  |  | GND | [6 empty] | AC14
|  |  | GND | [6 empty] | AC19
|  |  | GND | [6 empty] | AC22
|  |  | GND | [6 empty] | AC23
|  |  | GND | [6 empty] | AC24
|  |  | GND | [6 empty] | AC4
|  |  | GND | [6 empty] | AC9
|  |  | GND | [6 empty] | AD1
|  |  | GND | [6 empty] | AD11
|  |  | GND | [6 empty] | AD16
|  |  | GND | [6 empty] | AD21
|  |  | GND | [6 empty] | AD22
|  |  | GND | [6 empty] | AD25
|  |  | GND | [6 empty] | AD26
|  |  | GND | [6 empty] | AD6
|  |  | GND | [6 empty] | AE13
|  |  | GND | [6 empty] | AE18
|  |  | GND | [6 empty] | AE20
|  |  | GND | [6 empty] | AE21
|  |  | GND | [6 empty] | AE22
|  |  | GND | [6 empty] | AE23
|  |  | GND | [6 empty] | AE24
|  |  | GND | [6 empty] | AE3
|  |  | GND | [6 empty] | AE8
|  |  | GND | [6 empty] | AF10
|  |  | GND | [6 empty] | AF15
|  |  | GND | [6 empty] | AF20
|  |  | GND | [6 empty] | AF24
|  |  | GND | [6 empty] | AF25
|  |  | GND | [6 empty] | AF5
|  |  | GND | [6 empty] | B12
|  |  | GND | [6 empty] | B17
|  |  | GND | [6 empty] | B2
|  |  | GND | [6 empty] | B20
|  |  | GND | [6 empty] | B21
|  |  | GND | [6 empty] | B22
|  |  | GND | [6 empty] | B25
|  |  | GND | [6 empty] | B26
|  |  | GND | [6 empty] | B7
|  |  | GND | [6 empty] | C14
|  |  | GND | [6 empty] | C19
|  |  | GND | [6 empty] | C22
|  |  | GND | [6 empty] | C23
|  |  | GND | [6 empty] | C24
|  |  | GND | [6 empty] | C4
|  |  | GND | [6 empty] | D1
|  |  | GND | [6 empty] | D21
|  |  | GND | [6 empty] | D22
|  |  | GND | [6 empty] | D25
|  |  | GND | [6 empty] | D26
|  |  | GND | [6 empty] | D6
|  |  | GND | [6 empty] | E13
|  |  | GND | [6 empty] | E22
|  |  | GND | [6 empty] | E23
|  |  | GND | [6 empty] | E24
|  |  | GND | [6 empty] | E3
|  |  | GND | [6 empty] | F10
|  |  | GND | [6 empty] | F20
|  |  | GND | [6 empty] | F22
|  |  | GND | [6 empty] | F25
|  |  | GND | [6 empty] | F26
|  |  | GND | [6 empty] | F5
|  |  | GND | [6 empty] | G12
|  |  | GND | [6 empty] | G17
|  |  | GND | [6 empty] | G2
|  |  | GND | [6 empty] | G21
|  |  | GND | [6 empty] | G22
|  |  | GND | [6 empty] | G23
|  |  | GND | [6 empty] | G24
|  |  | GND | [6 empty] | G7
|  |  | GND | [6 empty] | H14
|  |  | GND | [6 empty] | H19
|  |  | GND | [6 empty] | H22
|  |  | GND | [6 empty] | H25
|  |  | GND | [6 empty] | H26
|  |  | GND | [6 empty] | H4
|  |  | GND | [6 empty] | H9
|  |  | GND | [6 empty] | J1
|  |  | GND | [6 empty] | J11
|  |  | GND | [6 empty] | J16
|  |  | GND | [6 empty] | J20
|  |  | GND | [6 empty] | J21
|  |  | GND | [6 empty] | J22
|  |  | GND | [6 empty] | J23
|  |  | GND | [6 empty] | J24
|  |  | GND | [6 empty] | J6
|  |  | GND | [6 empty] | K13
|  |  | GND | [6 empty] | K18
|  |  | GND | [6 empty] | K25
|  |  | GND | [6 empty] | K26
|  |  | GND | [6 empty] | K3
|  |  | GND | [6 empty] | K8
|  |  | GND | [6 empty] | L10
|  |  | GND | [6 empty] | L15
|  |  | GND | [6 empty] | L20
|  |  | GND | [6 empty] | L23
|  |  | GND | [6 empty] | L24
|  |  | GND | [6 empty] | L5
|  |  | GND | [6 empty] | M12
|  |  | GND | [6 empty] | M17
|  |  | GND | [6 empty] | M2
|  |  | GND | [6 empty] | M20
|  |  | GND | [6 empty] | M25
|  |  | GND | [6 empty] | M26
|  |  | GND | [6 empty] | M7
|  |  | GND | [6 empty] | N14
|  |  | GND | [6 empty] | N19
|  |  | GND | [6 empty] | N20
|  |  | GND | [6 empty] | N23
|  |  | GND | [6 empty] | N24
|  |  | GND | [6 empty] | N4
|  |  | GND | [6 empty] | N9
|  |  | GND | [6 empty] | P1
|  |  | GND | [6 empty] | P11
|  |  | GND | [6 empty] | P16
|  |  | GND | [6 empty] | P25
|  |  | GND | [6 empty] | P26
|  |  | GND | [6 empty] | P6
|  |  | GND | [6 empty] | R13
|  |  | GND | [6 empty] | R18
|  |  | GND | [6 empty] | R20
|  |  | GND | [6 empty] | R23
|  |  | GND | [6 empty] | R24
|  |  | GND | [6 empty] | R8
|  |  | GND | [6 empty] | T10
|  |  | GND | [6 empty] | T15
|  |  | GND | [6 empty] | T20
|  |  | GND | [6 empty] | T25
|  |  | GND | [6 empty] | T26
|  |  | GND | [6 empty] | U12
|  |  | GND | [6 empty] | U17
|  |  | GND | [6 empty] | U20
|  |  | GND | [6 empty] | U23
|  |  | GND | [6 empty] | U24
|  |  | GND | [6 empty] | U7
|  |  | GND | [6 empty] | V14
|  |  | GND | [6 empty] | V19
|  |  | GND | [6 empty] | V20
|  |  | GND | [6 empty] | V21
|  |  | GND | [6 empty] | V22
|  |  | GND | [6 empty] | V25
|  |  | GND | [6 empty] | V26
|  |  | GND | [6 empty] | V4
|  |  | GND | [6 empty] | V9
|  |  | GND | [6 empty] | W1
|  |  | GND | [6 empty] | W11
|  |  | GND | [6 empty] | W21
|  |  | GND | [6 empty] | W22
|  |  | GND | [6 empty] | W23
|  |  | GND | [6 empty] | W24
|  |  | GND | [6 empty] | W6
|  |  | GND | [6 empty] | Y22
|  |  | GND | [6 empty] | Y25
|  |  | GND | [6 empty] | Y26
|  |  | GND | [6 empty] | Y3
|  |  | GND | [6 empty] | Y8
|  |  | GNDSENSE | [6 empty] | R10
|  |  | VCC | [6 empty] | K10
|  |  | VCC | [6 empty] | K15
|  |  | VCC | [6 empty] | K16
|  |  | VCC | [6 empty] | K17
|  |  | VCC | [6 empty] | K9
|  |  | VCC | [6 empty] | L13
|  |  | VCC | [6 empty] | L14
|  |  | VCC | [6 empty] | L17
|  |  | VCC | [6 empty] | L18
|  |  | VCC | [6 empty] | L8
|  |  | VCC | [6 empty] | L9
|  |  | VCC | [6 empty] | M10
|  |  | VCC | [6 empty] | M13
|  |  | VCC | [6 empty] | M14
|  |  | VCC | [6 empty] | M16
|  |  | VCC | [6 empty] | M8
|  |  | VCC | [6 empty] | N10
|  |  | VCC | [6 empty] | N12
|  |  | VCC | [6 empty] | N15
|  |  | VCC | [6 empty] | N16
|  |  | VCC | [6 empty] | N17
|  |  | VCC | [6 empty] | N18
|  |  | VCC | [6 empty] | N8
|  |  | VCC | [6 empty] | P12
|  |  | VCC | [6 empty] | P13
|  |  | VCC | [6 empty] | P14
|  |  | VCC | [6 empty] | P17
|  |  | VCC | [6 empty] | P18
|  |  | VCC | [6 empty] | P8
|  |  | VCC | [6 empty] | P9
|  |  | VCC | [6 empty] | R14
|  |  | VCC | [6 empty] | R15
|  |  | VCC | [6 empty] | R17
|  |  | VCC | [6 empty] | T12
|  |  | VCC | [6 empty] | T13
|  |  | VCC | [6 empty] | T14
|  |  | VCC | [6 empty] | T17
|  |  | VCC | [6 empty] | T18
|  |  | VCC | [6 empty] | T8
|  |  | VCC | [6 empty] | T9
|  |  | VCC | [6 empty] | U10
|  |  | VCC | [6 empty] | U11
|  |  | VCC | [6 empty] | U13
|  |  | VCC | [6 empty] | U14
|  |  | VCC | [6 empty] | U15
|  |  | VCC | [6 empty] | U16
|  |  | VCC | [6 empty] | U18
|  |  | VCC | [6 empty] | U8
|  |  | VCC | [6 empty] | U9
|  |  | VCCPT | [6 empty] | L11
|  |  | VCCPT | [6 empty] | L16
|  |  | VCCPT | [6 empty] | T11
|  |  | VCCPT | [6 empty] | T16
|  |  | DNU | [6 empty] | AF21
|  |  | DNU | [6 empty] | AF22
|  |  | DNU | [6 empty] | W7
|  |  | DNU | [6 empty] | Y7
|  |  | DNU | [6 empty] | Y6
|  |  | VCCPGM | [6 empty] | V11
|  |  | VCCPGM | [6 empty] | V12
|  |  | TEMPDIODEn | [6 empty] | J8
|  |  | TEMPDIODEp | [6 empty] | J9
|  |  | VCCBAT | [6 empty] | V10
|  |  | VCCA_PLL | [6 empty] | N11
|  |  | VCCA_PLL | [6 empty] | N13
|  |  | VCCIO2A | [6 empty] | AA15
|  |  | VCCIO2A | [6 empty] | AB12
|  |  | VCCIO2A | [6 empty] | Y13
|  |  | VCCIO2J | [6 empty] | AB17
|  |  | VCCIO2J | [6 empty] | W16
|  |  | VCCIO2J | [6 empty] | Y18
|  |  | VCCIO2K | [6 empty] | D16
|  |  | VCCIO2K | [6 empty] | E18
|  |  | VCCIO2K | [6 empty] | F15
|  |  | VCCIO2L | [6 empty] | C9
|  |  | VCCIO2L | [6 empty] | D11
|  |  | VCCIO2L | [6 empty] | E8
|  |  | VCCIO3A | [6 empty] | R3
|  |  | VCCIO3A | [6 empty] | T5
|  |  | VCCIO3A | [6 empty] | U2
2A |  | VREFB2AN0 | VREFB2AN0 | [6 empty] | V15
2J |  | VREFB2JN0 | VREFB2JN0 | [6 empty] | V17
2K |  | VREFB2KN0 | VREFB2KN0 | [6 empty] | H17
2L |  | VREFB2LN0 | VREFB2LN0 | [6 empty] | E12
3A |  | VREFB3AN0 | VREFB3AN0 | [6 empty] | R6
|  |  | VREFN_ADC | [6 empty] | G6
|  |  | VREFP_ADC | [6 empty] | F6
|  |  | NC | [6 empty] | G13
|  |  | NC | [6 empty] | G11
|  |  | NC | [6 empty] | H10
|  |  | NC | [6 empty] | F12
|  |  | NC | [6 empty] | G16
|  |  | NC | [6 empty] | F14
|  |  | NC | [6 empty] | G15
|  |  | NC | [6 empty] | G14
|  |  | NC | [6 empty] | G10
|  |  | NC | [6 empty] | H13
|  |  | NC | [6 empty] | J15
|  |  | NC | [6 empty] | J13
|  |  | NC | [6 empty] | F13
|  |  | NC | [6 empty] | F11
|  |  | NC | [6 empty] | J14
|  |  | NC | [6 empty] | H15
|  |  | NC | [6 empty] | H16
|  |  | NC | [6 empty] | H12
|  |  | NC | [6 empty] | H20
|  |  | NC | [6 empty] | H21
|  |  | NC | [6 empty] | H7
|  |  | NC | [6 empty] | J17
|  |  | NC | [6 empty] | J18
|  |  | NC | [6 empty] | J19
|  |  | NC | [6 empty] | K14
|  |  | NC | [6 empty] | K19
|  |  | NC | [6 empty] | K6
|  |  | NC | [6 empty] | K7
|  |  | NC | [6 empty] | L19
|  |  | NC | [6 empty] | L6
|  |  | NC | [6 empty] | L7
|  |  | NC | [6 empty] | M18
|  |  | NC | [6 empty] | M19
|  |  | NC | [6 empty] | M6
|  |  | NC | [6 empty] | N6
|  |  | NC | [6 empty] | N7
|  |  | NC | [6 empty] | P19
|  |  | NC | [6 empty] | P7
|  |  | NC | [6 empty] | R19
|  |  | NC | [6 empty] | R7
|  |  | NC | [6 empty] | T19
|  |  | NC | [6 empty] | T6
|  |  | NC | [6 empty] | T7
|  |  | NC | [6 empty] | U19
|  |  | NC | [6 empty] | U6
|  |  | NC | [6 empty] | V13
|  |  | NC | [6 empty] | V16
|  |  | NC | [6 empty] | V18
|  |  | NC | [6 empty] | V5
|  |  | NC | [6 empty] | V6
|  |  | NC | [6 empty] | V7
|  |  | NC | [6 empty] | V8
|  |  | NC | [6 empty] | W12
|  |  | NC | [6 empty] | W13
|  |  | NC | [6 empty] | W14
|  |  | NC | [6 empty] | W20
|  |  | NC | [6 empty] | Y11
|  |  | NC | [6 empty] | Y12
|  |  | VCCH_GXBL | [6 empty] | K20
|  |  | VCCH_GXBL | [6 empty] | P20
|  |  | VCCR_GXBL1C | [6 empty] | T21
|  |  | VCCR_GXBL1C | [6 empty] | T22
|  |  | VCCR_GXBL1D | [6 empty] | M21
|  |  | VCCR_GXBL1D | [6 empty] | M22
|  |  | VCCT_GXBL1C | [6 empty] | P21
|  |  | VCCT_GXBL1C | [6 empty] | P22
|  |  | VCCT_GXBL1D | [6 empty] | K21
|  |  | VCCT_GXBL1D | [6 empty] | K22
|  |  | RREF_BL | [6 empty] | AF23
|  |  | RREF_TL | [6 empty] | A21
|  |  | VCCERAM | [6 empty] | P10
|  |  | VCCERAM | [6 empty] | P15
|  |  | VCCLSENSE | [6 empty] | R11
|  |  | VCCP | [6 empty] | M15
|  |  | VCCP | [6 empty] | M9
|  |  | VCCP | [6 empty] | R12
|  |  | VCCP | [6 empty] | R16
|  |  | VCCP | [6 empty] | R9
|  |  | VSIGN_0 | [6 empty] | H8
|  |  | VSIGN_1 | [6 empty] | G9
|  |  | VSIGP_0 | [6 empty] | G8
|  |  | VSIGP_1 | [6 empty] | F9
Notes:
(1) For more information about pin definition and pin connection guidelines, refer to the
Arria 10 GT, GX, and SX Device Family Pin Connection Guidelines.
(2) For more information about the external memory interface schemes of the pins with indices, refer to the
Arria10EMIF.xls
(3) For more information about the Hard Processor System functions of the corresponding pins, refer to the
Arria10HPS.xls

## Pin List F29
Pin Information for the Intel® Arria® 10 10AX027 Device Version 1.1 Note (1)
Bank Number | Index within I/O Bank (2) | VREF | Pin Name/Function | Optional Function(s) | Configuration Function | HPS Function (3) | Non-Dedicated Tx/Rx Channel | Dedicated Tx/Rx Channel | Soft CDR Support | F29 | DQS for X4 | DQS for X8/X9 | DQS for X16/X18 | DQS for X32/X36
1D |  |  | REFCLK_GXBL1D_CHTp | [6 empty] | N24
1D |  |  | REFCLK_GXBL1D_CHTn | [6 empty] | N23
1D |  |  | GXBL1D_TX_CH5n | [6 empty] | E27
1D |  |  | GXBL1D_TX_CH5p | [6 empty] | E28
1D |  |  | GXBL1D_RX_CH5n,GXBL1D_REFCLK5n | [6 empty] | D25
1D |  |  | GXBL1D_RX_CH5p,GXBL1D_REFCLK5p | [6 empty] | D26
1D |  |  | GXBL1D_TX_CH4n | [6 empty] | G27
1D |  |  | GXBL1D_TX_CH4p | [6 empty] | G28
1D |  |  | GXBL1D_RX_CH4n,GXBL1D_REFCLK4n | [6 empty] | F25
1D |  |  | GXBL1D_RX_CH4p,GXBL1D_REFCLK4p | [6 empty] | F26
1D |  |  | GXBL1D_TX_CH3n | [6 empty] | J27
1D |  |  | GXBL1D_TX_CH3p | [6 empty] | J28
1D |  |  | GXBL1D_RX_CH3n,GXBL1D_REFCLK3n | [6 empty] | H25
1D |  |  | GXBL1D_RX_CH3p,GXBL1D_REFCLK3p | [6 empty] | H26
1D |  |  | GXBL1D_TX_CH2n | [6 empty] | L27
1D |  |  | GXBL1D_TX_CH2p | [6 empty] | L28
1D |  |  | GXBL1D_RX_CH2n,GXBL1D_REFCLK2n | [6 empty] | K25
1D |  |  | GXBL1D_RX_CH2p,GXBL1D_REFCLK2p | [6 empty] | K26
1D |  |  | GXBL1D_TX_CH1n | [6 empty] | N27
1D |  |  | GXBL1D_TX_CH1p | [6 empty] | N28
1D |  |  | GXBL1D_RX_CH1n,GXBL1D_REFCLK1n | [6 empty] | M25
1D |  |  | GXBL1D_RX_CH1p,GXBL1D_REFCLK1p | [6 empty] | M26
1D |  |  | GXBL1D_TX_CH0n | [6 empty] | R27
1D |  |  | GXBL1D_TX_CH0p | [6 empty] | R28
1D |  |  | GXBL1D_RX_CH0n,GXBL1D_REFCLK0n | [6 empty] | P25
1D |  |  | GXBL1D_RX_CH0p,GXBL1D_REFCLK0p | [6 empty] | P26
1D |  |  | REFCLK_GXBL1D_CHBp | [6 empty] | R24
1D |  |  | REFCLK_GXBL1D_CHBn | [6 empty] | R23
1C |  |  | REFCLK_GXBL1C_CHTp | [6 empty] | U24
1C |  |  | REFCLK_GXBL1C_CHTn | [6 empty] | U23
1C |  |  | GXBL1C_TX_CH5n | [6 empty] | U27
1C |  |  | GXBL1C_TX_CH5p | [6 empty] | U28
1C |  |  | GXBL1C_RX_CH5n,GXBL1C_REFCLK5n | [6 empty] | T25
1C |  |  | GXBL1C_RX_CH5p,GXBL1C_REFCLK5p | [6 empty] | T26
1C |  |  | GXBL1C_TX_CH4n | [6 empty] | W27
1C |  |  | GXBL1C_TX_CH4p | [6 empty] | W28
1C |  |  | GXBL1C_RX_CH4n,GXBL1C_REFCLK4n | [6 empty] | V25
1C |  |  | GXBL1C_RX_CH4p,GXBL1C_REFCLK4p | [6 empty] | V26
1C |  |  | GXBL1C_TX_CH3n | [6 empty] | AA27
1C |  |  | GXBL1C_TX_CH3p | [6 empty] | AA28
1C |  |  | GXBL1C_RX_CH3n,GXBL1C_REFCLK3n | [6 empty] | Y25
1C |  |  | GXBL1C_RX_CH3p,GXBL1C_REFCLK3p | [6 empty] | Y26
1C |  |  | GXBL1C_TX_CH2n | [6 empty] | AC27
1C |  |  | GXBL1C_TX_CH2p | [6 empty] | AC28
1C |  |  | GXBL1C_RX_CH2n,GXBL1C_REFCLK2n | [6 empty] | AB25
1C |  |  | GXBL1C_RX_CH2p,GXBL1C_REFCLK2p | [6 empty] | AB26
1C |  |  | GXBL1C_TX_CH1n | [6 empty] | AE27
1C |  |  | GXBL1C_TX_CH1p | [6 empty] | AE28
1C |  |  | GXBL1C_RX_CH1n,GXBL1C_REFCLK1n | [6 empty] | AD25
1C |  |  | GXBL1C_RX_CH1p,GXBL1C_REFCLK1p | [6 empty] | AD26
1C |  |  | GXBL1C_TX_CH0n | [6 empty] | AG27
1C |  |  | GXBL1C_TX_CH0p | [6 empty] | AG28
1C |  |  | GXBL1C_RX_CH0n,GXBL1C_REFCLK0n | [6 empty] | AF25
1C |  |  | GXBL1C_RX_CH0p,GXBL1C_REFCLK0p | [6 empty] | AF26
1C |  |  | REFCLK_GXBL1C_CHBp | [6 empty] | W24
1C |  |  | REFCLK_GXBL1C_CHBn | [6 empty] | W23
2L | 47 | VREFB2LN0 | IO |  |  |  | DIFFIO2L_1n |  | No | H16 | DQ0 | DQ0 | DQ0 | DQ0
2L | 46 | VREFB2LN0 | IO |  |  |  | DIFFIO2L_1p |  | No | H17 | DQ0 | DQ0 | DQ0 | DQ0
2L | 45 | VREFB2LN0 | IO |  |  |  | DIFFIO2L_2n |  | No | J19 | DQSn0 | DQ0 | DQ0 | DQ0
2L | 44 | VREFB2LN0 | IO |  |  |  | DIFFIO2L_2p |  | No | J18 | DQS0 | DQ0 | DQ0 | DQ0
2L | 43 | VREFB2LN0 | IO |  |  |  | DIFFIO2L_3n |  | No | K17 | DQ0 | DQ0 | DQ0 | DQ0
2L | 42 | VREFB2LN0 | IO |  |  |  | DIFFIO2L_3p |  | No | J17 | DQ0 | DQ0 | DQ0 | DQ0
2L | 41 | VREFB2LN0 | IO |  |  |  | DIFFIO2L_4n |  | No | F18 | DQSn1 | DQSn0/CQn0 | DQ0 | DQ0
2L | 40 | VREFB2LN0 | IO |  |  |  | DIFFIO2L_4p |  | No | F17 | DQS1 | DQS0/CQ0 | DQ0 | DQ0
2L | 39 | VREFB2LN0 | IO |  |  |  | DIFFIO2L_5n |  | No | H18 | DQ1 | DQ0 | DQ0 | DQ0
2L | 38 | VREFB2LN0 | IO |  |  |  | DIFFIO2L_5p |  | No | G18 | DQ1 | DQ0 | DQ0 | DQ0
2L | 37 | VREFB2LN0 | IO |  |  |  | DIFFIO2L_6n |  | No | G19 | DQ1 | DQ0 | DQSn0/CQn0 | DQ0
2L | 36 | VREFB2LN0 | IO |  |  |  | DIFFIO2L_6p |  | No | G20 | DQ1 | DQ0 | DQS0/CQ0 | DQ0
2L | 35 | VREFB2LN0 | IO |  |  |  | DIFFIO2L_7n |  | No | E21 | DQ2 | DQ1 | DQ0 | DQ0
2L | 34 | VREFB2LN0 | IO |  |  |  | DIFFIO2L_7p |  | No | D22 | DQ2 | DQ1 | DQ0 | DQ0
2L | 33 | VREFB2LN0 | IO |  |  |  | DIFFIO2L_8n |  | No | E23 | DQSn2 | DQ1 | DQ0 | DQ0
2L | 32 | VREFB2LN0 | IO |  |  |  | DIFFIO2L_8p |  | No | D23 | DQS2 | DQ1 | DQ0 | DQ0
2L | 31 | VREFB2LN0 | IO |  |  |  | DIFFIO2L_9n |  | No | F22 | DQ2 | DQ1 | DQ0 | DQ0
2L | 30 | VREFB2LN0 | IO |  |  |  | DIFFIO2L_9p |  | No | E22 | DQ2 | DQ1 | DQ0 | DQ0
2L | 29 | VREFB2LN0 | IO | PLL_2L_CLKOUT1n |  |  | DIFFIO2L_10n |  | No | C22 | DQSn3 | DQSn1/CQn1 | DQ0 | DQ0
2L | 28 | VREFB2LN0 | IO | PLL_2L_CLKOUT1p,PLL_2L_CLKOUT1,PLL_2L_FB1 |  |  | DIFFIO2L_10p |  | No | C23 | DQS3 | DQS1/CQ1 | DQ0 | DQ0
2L | 27 | VREFB2LN0 | IO |  |  |  | DIFFIO2L_11n |  | No | G21 | DQ3 | DQ1 | DQ0 | DQ0
2L | 26 | VREFB2LN0 | IO | RZQ_2L |  |  | DIFFIO2L_11p |  | No | F21 | DQ3 | DQ1 | DQ0 | DQ0
2L | 25 | VREFB2LN0 | IO | CLK_2L_1n |  |  | DIFFIO2L_12n |  | No | G23 | DQ3 | DQ1 | DQ0 | DQ0
2L | 24 | VREFB2LN0 | IO | CLK_2L_1p |  |  | DIFFIO2L_12p |  | No | F23 | DQ3 | DQ1 | DQ0 | DQ0
2L | 23 | VREFB2LN0 | IO | CLK_2L_0n |  |  | DIFFIO2L_13n |  | No | H23 | DQ4 | DQ2 | DQ1 | DQ0
2L | 22 | VREFB2LN0 | IO | CLK_2L_0p |  |  | DIFFIO2L_13p |  | No | J23 | DQ4 | DQ2 | DQ1 | DQ0
2L | 21 | VREFB2LN0 | IO |  |  |  | DIFFIO2L_14n |  | No | K21 | DQSn4 | DQ2 | DQ1 | DQSn0/CQn0
2L | 20 | VREFB2LN0 | IO |  |  |  | DIFFIO2L_14p |  | No | J20 | DQS4 | DQ2 | DQ1 | DQS0/CQ0
2L | 19 | VREFB2LN0 | IO | PLL_2L_CLKOUT0n |  |  | DIFFIO2L_15n |  | No | H22 | DQ4 | DQ2 | DQ1 | DQ0
2L | 18 | VREFB2LN0 | IO | PLL_2L_CLKOUT0p,PLL_2L_CLKOUT0,PLL_2L_FB0 |  |  | DIFFIO2L_15p |  | No | J22 | DQ4 | DQ2 | DQ1 | DQ0
2L | 17 | VREFB2LN0 | IO |  |  |  | DIFFIO2L_16n |  | No | H21 | DQSn5 | DQSn2/CQn2 | DQ1 | DQ0
2L | 16 | VREFB2LN0 | IO |  |  |  | DIFFIO2L_16p |  | No | H20 | DQS5 | DQS2/CQ2 | DQ1 | DQ0
2L | 15 | VREFB2LN0 | IO |  |  |  | DIFFIO2L_17n |  | No | K20 | DQ5 | DQ2 | DQ1 | DQ0
2L | 14 | VREFB2LN0 | IO |  |  |  | DIFFIO2L_17p |  | No | K19 | DQ5 | DQ2 | DQ1 | DQ0
2L | 13 | VREFB2LN0 | IO |  |  |  | DIFFIO2L_18n |  | No | K22 | DQ5 | DQ2 | DQSn1/CQn1 | DQ0
2L | 12 | VREFB2LN0 | IO |  |  |  | DIFFIO2L_18p |  | No | K23 | DQ5 | DQ2 | DQS1/CQ1 | DQ0
2L | 11 | VREFB2LN0 | IO |  |  |  | DIFFIO2L_19n |  | No | D18 | DQ6 | DQ3 | DQ1 | DQ0
2L | 10 | VREFB2LN0 | IO |  |  |  | DIFFIO2L_19p |  | No | D19 | DQ6 | DQ3 | DQ1 | DQ0
2L | 9 | VREFB2LN0 | IO |  |  |  | DIFFIO2L_20n |  | No | E17 | DQSn6 | DQ3 | DQ1 | DQ0
2L | 8 | VREFB2LN0 | IO |  |  |  | DIFFIO2L_20p |  | No | E16 | DQS6 | DQ3 | DQ1 | DQ0
2L | 7 | VREFB2LN0 | IO |  |  |  | DIFFIO2L_21n |  | No | F19 | DQ6 | DQ3 | DQ1 | DQ0
2L | 6 | VREFB2LN0 | IO |  |  |  | DIFFIO2L_21p |  | No | E19 | DQ6 | DQ3 | DQ1 | DQ0
2L | 5 | VREFB2LN0 | IO |  |  |  | DIFFIO2L_22n |  | No | E20 | DQSn7 | DQSn3/CQn3 | DQ1 | DQ0
2L | 4 | VREFB2LN0 | IO |  |  |  | DIFFIO2L_22p |  | No | D20 | DQS7 | DQS3/CQ3 | DQ1 | DQ0
2L | 3 | VREFB2LN0 | IO |  |  |  | DIFFIO2L_23n |  | No | C16 | DQ7 | DQ3 | DQ1 | DQ0
2L | 2 | VREFB2LN0 | IO |  |  |  | DIFFIO2L_23p |  | No | C17 | DQ7 | DQ3 | DQ1 | DQ0
2L | 1 | VREFB2LN0 | IO |  |  |  | DIFFIO2L_24n |  | No | D17 | DQ7 | DQ3 | DQ1 | DQ0
2L | 0 | VREFB2LN0 | IO |  |  |  | DIFFIO2L_24p |  | No | C18 | DQ7 | DQ3 | DQ1 | DQ0
2K | 47 | VREFB2KN0 | IO |  |  |  |  | LVDS2K_1n | No | B8 | DQ8 | DQ4 | DQ2 | DQ1
2K | 46 | VREFB2KN0 | IO |  |  |  |  | LVDS2K_1p | No | B9 | DQ8 | DQ4 | DQ2 | DQ1
2K | 45 | VREFB2KN0 | IO |  |  |  |  | LVDS2K_2n | Yes | C10 | DQSn8 | DQ4 | DQ2 | DQ1
2K | 44 | VREFB2KN0 | IO |  |  |  |  | LVDS2K_2p | Yes | B10 | DQS8 | DQ4 | DQ2 | DQ1
2K | 43 | VREFB2KN0 | IO |  |  |  |  | LVDS2K_3n | No | C11 | DQ8 | DQ4 | DQ2 | DQ1
2K | 42 | VREFB2KN0 | IO |  |  |  |  | LVDS2K_3p | No | C12 | DQ8 | DQ4 | DQ2 | DQ1
2K | 41 | VREFB2KN0 | IO |  |  |  |  | LVDS2K_4n | Yes | A8 | DQSn9 | DQSn4/CQn4 | DQ2 | DQ1
2K | 40 | VREFB2KN0 | IO |  |  |  |  | LVDS2K_4p | Yes | A9 | DQS9 | DQS4/CQ4 | DQ2 | DQ1
2K | 39 | VREFB2KN0 | IO |  |  |  |  | LVDS2K_5n | No | D8 | DQ9 | DQ4 | DQ2 | DQ1
2K | 38 | VREFB2KN0 | IO |  |  |  |  | LVDS2K_5p | No | C8 | DQ9 | DQ4 | DQ2 | DQ1
2K | 37 | VREFB2KN0 | IO |  |  |  |  | LVDS2K_6n | Yes | D10 | DQ9 | DQ4 | DQSn2/CQn2 | DQ1
2K | 36 | VREFB2KN0 | IO |  |  |  |  | LVDS2K_6p | Yes | D9 | DQ9 | DQ4 | DQS2/CQ2 | DQ1
2K | 35 | VREFB2KN0 | IO |  |  |  |  | LVDS2K_7n | No | A16 | DQ10 | DQ5 | DQ2 | DQ1
2K | 34 | VREFB2KN0 | IO |  |  |  |  | LVDS2K_7p | No | A17 | DQ10 | DQ5 | DQ2 | DQ1
2K | 33 | VREFB2KN0 | IO |  |  |  |  | LVDS2K_8n | Yes | A18 | DQSn10 | DQ5 | DQ2 | DQ1
2K | 32 | VREFB2KN0 | IO |  |  |  |  | LVDS2K_8p | Yes | A19 | DQS10 | DQ5 | DQ2 | DQ1
2K | 31 | VREFB2KN0 | IO |  |  |  |  | LVDS2K_9n | No | C15 | DQ10 | DQ5 | DQ2 | DQ1
2K | 30 | VREFB2KN0 | IO |  |  |  |  | LVDS2K_9p | No | B16 | DQ10 | DQ5 | DQ2 | DQ1
2K | 29 | VREFB2KN0 | IO | PLL_2K_CLKOUT1n |  |  |  | LVDS2K_10n | Yes | B18 | DQSn11 | DQSn5/CQn5 | DQ2 | DQ1
2K | 28 | VREFB2KN0 | IO | PLL_2K_CLKOUT1p,PLL_2K_CLKOUT1,PLL_2K_FB1 |  |  |  | LVDS2K_10p | Yes | B19 | DQS11 | DQS5/CQ5 | DQ2 | DQ1
2K | 27 | VREFB2KN0 | IO |  |  |  |  | LVDS2K_11n | No | C20 | DQ11 | DQ5 | DQ2 | DQ1
2K | 26 | VREFB2KN0 | IO | RZQ_2K |  |  |  | LVDS2K_11p | No | B20 | DQ11 | DQ5 | DQ2 | DQ1
2K | 25 | VREFB2KN0 | IO | CLK_2K_1n |  |  |  | LVDS2K_12n | Yes | E15 | DQ11 | DQ5 | DQ2 | DQ1
2K | 24 | VREFB2KN0 | IO | CLK_2K_1p |  |  |  | LVDS2K_12p | Yes | D15 | DQ11 | DQ5 | DQ2 | DQ1
2K | 23 | VREFB2KN0 | IO | CLK_2K_0n |  |  |  | LVDS2K_13n | No | A23 | DQ12 | DQ6 | DQ3 | DQ1
2K | 22 | VREFB2KN0 | IO | CLK_2K_0p |  |  |  | LVDS2K_13p | No | A24 | DQ12 | DQ6 | DQ3 | DQ1
2K | 21 | VREFB2KN0 | IO |  |  |  |  | LVDS2K_14n | Yes | C21 | DQSn12 | DQ6 | DQ3 | DQSn1/CQn1
2K | 20 | VREFB2KN0 | IO |  |  |  |  | LVDS2K_14p | Yes | B21 | DQS12 | DQ6 | DQ3 | DQS1/CQ1
2K | 19 | VREFB2KN0 | IO | PLL_2K_CLKOUT0n |  |  |  | LVDS2K_15n | No | B23 | DQ12 | DQ6 | DQ3 | DQ1
2K | 18 | VREFB2KN0 | IO | PLL_2K_CLKOUT0p,PLL_2K_CLKOUT0,PLL_2K_FB0 |  |  |  | LVDS2K_15p | No | B24 | DQ12 | DQ6 | DQ3 | DQ1
2K | 17 | VREFB2KN0 | IO |  |  |  |  | LVDS2K_16n | Yes | A26 | DQSn13 | DQSn6/CQn6 | DQ3 | DQ1
2K | 16 | VREFB2KN0 | IO |  |  |  |  | LVDS2K_16p | Yes | A27 | DQS13 | DQS6/CQ6 | DQ3 | DQ1
2K | 15 | VREFB2KN0 | IO |  |  |  |  | LVDS2K_17n | No | A22 | DQ13 | DQ6 | DQ3 | DQ1
2K | 14 | VREFB2KN0 | IO |  |  |  |  | LVDS2K_17p | No | A21 | DQ13 | DQ6 | DQ3 | DQ1
2K | 13 | VREFB2KN0 | IO |  |  |  |  | LVDS2K_18n | Yes | B25 | DQ13 | DQ6 | DQSn3/CQn3 | DQ1
2K | 12 | VREFB2KN0 | IO |  |  |  |  | LVDS2K_18p | Yes | B26 | DQ13 | DQ6 | DQS3/CQ3 | DQ1
2K | 11 | VREFB2KN0 | IO |  |  |  |  | LVDS2K_19n | No | E14 | DQ14 | DQ7 | DQ3 | DQ1
2K | 10 | VREFB2KN0 | IO |  |  |  |  | LVDS2K_19p | No | D14 | DQ14 | DQ7 | DQ3 | DQ1
2K | 9 | VREFB2KN0 | IO |  |  |  |  | LVDS2K_20n | Yes | D13 | DQSn14 | DQ7 | DQ3 | DQ1
2K | 8 | VREFB2KN0 | IO |  |  |  |  | LVDS2K_20p | Yes | C13 | DQS14 | DQ7 | DQ3 | DQ1
2K | 7 | VREFB2KN0 | IO |  |  |  |  | LVDS2K_21n | No | B15 | DQ14 | DQ7 | DQ3 | DQ1
2K | 6 | VREFB2KN0 | IO |  |  |  |  | LVDS2K_21p | No | B14 | DQ14 | DQ7 | DQ3 | DQ1
2K | 5 | VREFB2KN0 | IO |  |  |  |  | LVDS2K_22n | Yes | B13 | DQSn15 | DQSn7/CQn7 | DQ3 | DQ1
2K | 4 | VREFB2KN0 | IO |  |  |  |  | LVDS2K_22p | Yes | A14 | DQS15 | DQS7/CQ7 | DQ3 | DQ1
2K | 3 | VREFB2KN0 | IO |  |  |  |  | LVDS2K_23n | No | A13 | DQ15 | DQ7 | DQ3 | DQ1
2K | 2 | VREFB2KN0 | IO |  |  |  |  | LVDS2K_23p | No | A12 | DQ15 | DQ7 | DQ3 | DQ1
2K | 1 | VREFB2KN0 | IO |  |  |  |  | LVDS2K_24n | Yes | B11 | DQ15 | DQ7 | DQ3 | DQ1
2K | 0 | VREFB2KN0 | IO |  |  |  |  | LVDS2K_24p | Yes | A11 | DQ15 | DQ7 | DQ3 | DQ1
2J | 47 | VREFB2JN0 | IO |  |  |  |  | LVDS2J_1n | No | AG9 | DQ16 | DQ8 | DQ4 | DQ2
2J | 46 | VREFB2JN0 | IO |  |  |  |  | LVDS2J_1p | No | AG10 | DQ16 | DQ8 | DQ4 | DQ2
2J | 45 | VREFB2JN0 | IO |  |  |  |  | LVDS2J_2n | Yes | AH17 | DQSn16 | DQ8 | DQ4 | DQ2
2J | 44 | VREFB2JN0 | IO |  |  |  |  | LVDS2J_2p | Yes | AH18 | DQS16 | DQ8 | DQ4 | DQ2
2J | 43 | VREFB2JN0 | IO |  |  |  |  | LVDS2J_3n | No | AH15 | DQ16 | DQ8 | DQ4 | DQ2
2J | 42 | VREFB2JN0 | IO |  |  |  |  | LVDS2J_3p | No | AH16 | DQ16 | DQ8 | DQ4 | DQ2
2J | 41 | VREFB2JN0 | IO |  |  |  |  | LVDS2J_4n | Yes | AH10 | DQSn17 | DQSn8/CQn8 | DQ4 | DQ2
2J | 40 | VREFB2JN0 | IO |  |  |  |  | LVDS2J_4p | Yes | AH11 | DQS17 | DQS8/CQ8 | DQ4 | DQ2
2J | 39 | VREFB2JN0 | IO |  |  |  |  | LVDS2J_5n | No | AG11 | DQ17 | DQ8 | DQ4 | DQ2
2J | 38 | VREFB2JN0 | IO |  |  |  |  | LVDS2J_5p | No | AH12 | DQ17 | DQ8 | DQ4 | DQ2
2J | 37 | VREFB2JN0 | IO |  |  |  |  | LVDS2J_6n | Yes | AG13 | DQ17 | DQ8 | DQSn4/CQn4 | DQ2
2J | 36 | VREFB2JN0 | IO |  |  |  |  | LVDS2J_6p | Yes | AH13 | DQ17 | DQ8 | DQS4/CQ4 | DQ2
2J | 35 | VREFB2JN0 | IO |  |  |  |  | LVDS2J_7n | No | Y21 | DQ18 | DQ9 | DQ4 | DQ2
2J | 34 | VREFB2JN0 | IO |  |  |  |  | LVDS2J_7p | No | AA21 | DQ18 | DQ9 | DQ4 | DQ2
2J | 33 | VREFB2JN0 | IO |  |  |  |  | LVDS2J_8n | Yes | W21 | DQSn18 | DQ9 | DQ4 | DQ2
2J | 32 | VREFB2JN0 | IO |  |  |  |  | LVDS2J_8p | Yes | W20 | DQS18 | DQ9 | DQ4 | DQ2
2J | 31 | VREFB2JN0 | IO |  |  |  |  | LVDS2J_9n | No | AB19 | DQ18 | DQ9 | DQ4 | DQ2
2J | 30 | VREFB2JN0 | IO |  |  |  |  | LVDS2J_9p | No | AB18 | DQ18 | DQ9 | DQ4 | DQ2
2J | 29 | VREFB2JN0 | IO | PLL_2J_CLKOUT1n |  |  |  | LVDS2J_10n | Yes | Y17 | DQSn19 | DQSn9/CQn9 | DQ4 | DQ2
2J | 28 | VREFB2JN0 | IO | PLL_2J_CLKOUT1p,PLL_2J_CLKOUT1,PLL_2J_FB1 |  |  |  | LVDS2J_10p | Yes | AA17 | DQS19 | DQS9/CQ9 | DQ4 | DQ2
2J | 27 | VREFB2JN0 | IO |  |  |  |  | LVDS2J_11n | No | Y19 | DQ19 | DQ9 | DQ4 | DQ2
2J | 26 | VREFB2JN0 | IO | RZQ_2J |  |  |  | LVDS2J_11p | No | Y20 | DQ19 | DQ9 | DQ4 | DQ2
2J | 25 | VREFB2JN0 | IO | CLK_2J_1n |  |  |  | LVDS2J_12n | Yes | AA19 | DQ19 | DQ9 | DQ4 | DQ2
2J | 24 | VREFB2JN0 | IO | CLK_2J_1p |  |  |  | LVDS2J_12p | Yes | AA18 | DQ19 | DQ9 | DQ4 | DQ2
2J | 23 | VREFB2JN0 | IO | CLK_2J_0n |  |  |  | LVDS2J_13n | No | AB20 | DQ20 | DQ10 | DQ5 | DQ2
2J | 22 | VREFB2JN0 | IO | CLK_2J_0p |  |  |  | LVDS2J_13p | No | AC20 | DQ20 | DQ10 | DQ5 | DQ2
2J | 21 | VREFB2JN0 | IO |  |  |  |  | LVDS2J_14n | Yes | AH20 | DQSn20 | DQ10 | DQ5 | DQSn2/CQn2
2J | 20 | VREFB2JN0 | IO |  |  |  |  | LVDS2J_14p | Yes | AH21 | DQS20 | DQ10 | DQ5 | DQS2/CQ2
2J | 19 | VREFB2JN0 | IO | PLL_2J_CLKOUT0n |  |  |  | LVDS2J_15n | No | AB21 | DQ20 | DQ10 | DQ5 | DQ2
2J | 18 | VREFB2JN0 | IO | PLL_2J_CLKOUT0p,PLL_2J_CLKOUT0,PLL_2J_FB0 |  |  |  | LVDS2J_15p | No | AC21 | DQ20 | DQ10 | DQ5 | DQ2
2J | 17 | VREFB2JN0 | IO |  |  |  |  | LVDS2J_16n | Yes | AE21 | DQSn21 | DQSn10/CQn10 | DQ5 | DQ2
2J | 16 | VREFB2JN0 | IO |  |  |  |  | LVDS2J_16p | Yes | AF21 | DQS21 | DQS10/CQ10 | DQ5 | DQ2
2J | 15 | VREFB2JN0 | IO |  |  |  |  | LVDS2J_17n | No | AG21 | DQ21 | DQ10 | DQ5 | DQ2
2J | 14 | VREFB2JN0 | IO |  |  |  |  | LVDS2J_17p | No | AH22 | DQ21 | DQ10 | DQ5 | DQ2
2J | 13 | VREFB2JN0 | IO |  |  |  |  | LVDS2J_18n | Yes | AG20 | DQ21 | DQ10 | DQSn5/CQn5 | DQ2
2J | 12 | VREFB2JN0 | IO |  |  |  |  | LVDS2J_18p | Yes | AG19 | DQ21 | DQ10 | DQS5/CQ5 | DQ2
2J | 11 | VREFB2JN0 | IO |  |  |  |  | LVDS2J_19n | No | AF23 | DQ22 | DQ11 | DQ5 | DQ2
2J | 10 | VREFB2JN0 | IO |  |  |  |  | LVDS2J_19p | No | AG23 | DQ22 | DQ11 | DQ5 | DQ2
2J | 9 | VREFB2JN0 | IO |  |  |  |  | LVDS2J_20n | Yes | AD23 | DQSn22 | DQ11 | DQ5 | DQ2
2J | 8 | VREFB2JN0 | IO |  |  |  |  | LVDS2J_20p | Yes | AE23 | DQS22 | DQ11 | DQ5 | DQ2
2J | 7 | VREFB2JN0 | IO |  |  |  |  | LVDS2J_21n | No | AA22 | DQ22 | DQ11 | DQ5 | DQ2
2J | 6 | VREFB2JN0 | IO |  |  |  |  | LVDS2J_21p | No | AA23 | DQ22 | DQ11 | DQ5 | DQ2
2J | 5 | VREFB2JN0 | IO |  |  |  |  | LVDS2J_22n | Yes | AB23 | DQSn23 | DQSn11/CQn11 | DQ5 | DQ2
2J | 4 | VREFB2JN0 | IO |  |  |  |  | LVDS2J_22p | Yes | AC23 | DQS23 | DQS11/CQ11 | DQ5 | DQ2
2J | 3 | VREFB2JN0 | IO |  |  |  |  | LVDS2J_23n | No | AE22 | DQ23 | DQ11 | DQ5 | DQ2
2J | 2 | VREFB2JN0 | IO |  |  |  |  | LVDS2J_23p | No | AF22 | DQ23 | DQ11 | DQ5 | DQ2
2J | 1 | VREFB2JN0 | IO |  |  |  |  | LVDS2J_24n | Yes | AC22 | DQ23 | DQ11 | DQ5 | DQ2
2J | 0 | VREFB2JN0 | IO |  |  |  |  | LVDS2J_24p | Yes | AD22 | DQ23 | DQ11 | DQ5 | DQ2
2A | 47 | VREFB2AN0 | IO |  | DATA0 |  |  | LVDS2A_1n | No | AE10 | DQ24 | DQ12 | DQ6 | DQ3
2A | 46 | VREFB2AN0 | IO |  | DATA1 |  |  | LVDS2A_1p | No | AE11 | DQ24 | DQ12 | DQ6 | DQ3
2A | 45 | VREFB2AN0 | IO |  | DATA2 |  |  | LVDS2A_2n | Yes | AE14 | DQSn24 | DQ12 | DQ6 | DQ3
2A | 44 | VREFB2AN0 | IO |  | DATA3 |  |  | LVDS2A_2p | Yes | AE15 | DQS24 | DQ12 | DQ6 | DQ3
2A | 43 | VREFB2AN0 | IO |  | DATA4 |  |  | LVDS2A_3n | No | AD15 | DQ24 | DQ12 | DQ6 | DQ3
2A | 42 | VREFB2AN0 | IO |  | DATA5 |  |  | LVDS2A_3p | No | AE16 | DQ24 | DQ12 | DQ6 | DQ3
2A | 41 | VREFB2AN0 | IO |  | DATA6 |  |  | LVDS2A_4n | Yes | AD12 | DQSn25 | DQSn12/CQn12 | DQ6 | DQ3
2A | 40 | VREFB2AN0 | IO |  | DATA7 |  |  | LVDS2A_4p | Yes | AE12 | DQS25 | DQS12/CQ12 | DQ6 | DQ3
2A | 39 | VREFB2AN0 | IO |  | DATA8 |  |  | LVDS2A_5n | No | AF11 | DQ25 | DQ12 | DQ6 | DQ3
2A | 38 | VREFB2AN0 | IO |  | DATA9 |  |  | LVDS2A_5p | No | AF12 | DQ25 | DQ12 | DQ6 | DQ3
2A | 37 | VREFB2AN0 | IO |  | DATA10 |  |  | LVDS2A_6n | Yes | AD14 | DQ25 | DQ12 | DQSn6/CQn6 | DQ3
2A | 36 | VREFB2AN0 | IO |  | DATA11 |  |  | LVDS2A_6p | Yes | AD13 | DQ25 | DQ12 | DQS6/CQ6 | DQ3
2A | 35 | VREFB2AN0 | IO |  | DATA12 |  |  | LVDS2A_7n | No | AF19 | DQ26 | DQ13 | DQ6 | DQ3
2A | 34 | VREFB2AN0 | IO |  | DATA13 |  |  | LVDS2A_7p | No | AG18 | DQ26 | DQ13 | DQ6 | DQ3
2A | 33 | VREFB2AN0 | IO |  | DATA14 |  |  | LVDS2A_8n | Yes | AF18 | DQSn26 | DQ13 | DQ6 | DQ3
2A | 32 | VREFB2AN0 | IO |  | DATA15 |  |  | LVDS2A_8p | Yes | AF17 | DQS26 | DQ13 | DQ6 | DQ3
2A | 31 | VREFB2AN0 | IO |  | DATA16 |  |  | LVDS2A_9n | No | AF14 | DQ26 | DQ13 | DQ6 | DQ3
2A | 30 | VREFB2AN0 | IO |  | DATA17 |  |  | LVDS2A_9p | No | AF13 | DQ26 | DQ13 | DQ6 | DQ3
2A | 29 | VREFB2AN0 | IO | PLL_2A_CLKOUT1n | DATA18 |  |  | LVDS2A_10n | Yes | AE20 | DQSn27 | DQSn13/CQn13 | DQ6 | DQ3
2A | 28 | VREFB2AN0 | IO | PLL_2A_CLKOUT1p,PLL_2A_CLKOUT1,PLL_2A_FB1 | DATA19 |  |  | LVDS2A_10p | Yes | AE19 | DQS27 | DQS13/CQ13 | DQ6 | DQ3
2A | 27 | VREFB2AN0 | IO |  | nCEO |  |  | LVDS2A_11n | No | AF16 | DQ27 | DQ13 | DQ6 | DQ3
2A | 26 | VREFB2AN0 | IO | RZQ_2A |  |  |  | LVDS2A_11p | No | AG16 | DQ27 | DQ13 | DQ6 | DQ3
2A | 25 | VREFB2AN0 | IO | CLK_2A_1n | DATA20 |  |  | LVDS2A_12n | Yes | AG15 | DQ27 | DQ13 | DQ6 | DQ3
2A | 24 | VREFB2AN0 | IO | CLK_2A_1p | DATA21 |  |  | LVDS2A_12p | Yes | AG14 | DQ27 | DQ13 | DQ6 | DQ3
2A | 23 | VREFB2AN0 | IO | CLK_2A_0n | DATA22 |  |  | LVDS2A_13n | No | AA16 | DQ28 | DQ14 | DQ7 | DQ3
2A | 22 | VREFB2AN0 | IO | CLK_2A_0p | DATA23 |  |  | LVDS2A_13p | No | AB16 | DQ28 | DQ14 | DQ7 | DQ3
2A | 21 | VREFB2AN0 | IO |  | DATA24 |  |  | LVDS2A_14n | Yes | AD19 | DQSn28 | DQ14 | DQ7 | DQSn3/CQn3
2A | 20 | VREFB2AN0 | IO |  | DATA25 |  |  | LVDS2A_14p | Yes | AD20 | DQS28 | DQ14 | DQ7 | DQS3/CQ3
2A | 19 | VREFB2AN0 | IO | PLL_2A_CLKOUT0n | DATA26 |  |  | LVDS2A_15n | No | AC17 | DQ28 | DQ14 | DQ7 | DQ3
2A | 18 | VREFB2AN0 | IO | PLL_2A_CLKOUT0p,PLL_2A_CLKOUT0,PLL_2A_FB0 | DATA27 |  |  | LVDS2A_15p | No | AC16 | DQ28 | DQ14 | DQ7 | DQ3
2A | 17 | VREFB2AN0 | IO |  | DATA28 |  |  | LVDS2A_16n | Yes | AC18 | DQSn29 | DQSn14/CQn14 | DQ7 | DQ3
2A | 16 | VREFB2AN0 | IO |  | DATA29 |  |  | LVDS2A_16p | Yes | AD18 | DQS29 | DQS14/CQ14 | DQ7 | DQ3
2A | 15 | VREFB2AN0 | IO |  | DATA30 |  |  | LVDS2A_17n | No | AD17 | DQ29 | DQ14 | DQ7 | DQ3
2A | 14 | VREFB2AN0 | IO |  | DATA31 |  |  | LVDS2A_17p | No | AE17 | DQ29 | DQ14 | DQ7 | DQ3
2A | 13 | VREFB2AN0 | IO |  | CLKUSR |  |  | LVDS2A_18n | Yes | Y15 | DQ29 | DQ14 | DQSn7/CQn7 | DQ3
2A | 12 | VREFB2AN0 | IO |  | PR_REQUEST |  |  | LVDS2A_18p | Yes | Y16 | DQ29 | DQ14 | DQS7/CQ7 | DQ3
2A | 11 | VREFB2AN0 | IO |  | PR_READY |  |  | LVDS2A_19n | No | AA11 | DQ30 | DQ15 | DQ7 | DQ3
2A | 10 | VREFB2AN0 | IO |  | nPERSTL0 |  |  | LVDS2A_19p | No | AB11 | DQ30 | DQ15 | DQ7 | DQ3
2A | 9 | VREFB2AN0 | IO |  | PR_DONE |  |  | LVDS2A_20n | Yes | AA14 | DQSn30 | DQ15 | DQ7 | DQ3
2A | 8 | VREFB2AN0 | IO |  | nPERSTL1 |  |  | LVDS2A_20p | Yes | AB14 | DQS30 | DQ15 | DQ7 | DQ3
2A | 7 | VREFB2AN0 | IO |  | PR_ERROR |  |  | LVDS2A_21n | No | AB15 | DQ30 | DQ15 | DQ7 | DQ3
2A | 6 | VREFB2AN0 | IO |  |  |  |  | LVDS2A_21p | No | AC15 | DQ30 | DQ15 | DQ7 | DQ3
2A | 5 | VREFB2AN0 | IO |  | CvP_CONFDONE |  |  | LVDS2A_22n | Yes | AB13 | DQSn31 | DQSn15/CQn15 | DQ7 | DQ3
2A | 4 | VREFB2AN0 | IO |  |  |  |  | LVDS2A_22p | Yes | AC13 | DQS31 | DQS15/CQ15 | DQ7 | DQ3
2A | 3 | VREFB2AN0 | IO |  | INIT_DONE |  |  | LVDS2A_23n | No | AA13 | DQ31 | DQ15 | DQ7 | DQ3
2A | 2 | VREFB2AN0 | IO |  | DEV_OE |  |  | LVDS2A_23p | No | AA12 | DQ31 | DQ15 | DQ7 | DQ3
2A | 1 | VREFB2AN0 | IO |  | CRC_ERROR |  |  | LVDS2A_24n | Yes | AC11 | DQ31 | DQ15 | DQ7 | DQ3
2A | 0 | VREFB2AN0 | IO |  | DEV_CLRn |  |  | LVDS2A_24p | Yes | AC12 | DQ31 | DQ15 | DQ7 | DQ3
3D | 35 | VREFB3DN0 | IO |  |  |  |  | LVDS3D_7n | No | J9 | DQ34 | DQ17 | DQ8 | DQ4
3D | 34 | VREFB3DN0 | IO |  |  |  |  | LVDS3D_7p | No | K9 | DQ34 | DQ17 | DQ8 | DQ4
3D | 33 | VREFB3DN0 | IO |  |  |  |  | LVDS3D_8n | Yes | G9 | DQSn34 | DQ17 | DQ8 | DQ4
3D | 32 | VREFB3DN0 | IO |  |  |  |  | LVDS3D_8p | Yes | F9 | DQS34 | DQ17 | DQ8 | DQ4
3D | 31 | VREFB3DN0 | IO |  |  |  |  | LVDS3D_9n | No | L8 | DQ34 | DQ17 | DQ8 | DQ4
3D | 30 | VREFB3DN0 | IO |  |  |  |  | LVDS3D_9p | No | L9 | DQ34 | DQ17 | DQ8 | DQ4
3D | 29 | VREFB3DN0 | IO | PLL_3D_CLKOUT1n |  |  |  | LVDS3D_10n | Yes | J8 | DQSn35 | DQSn17/CQn17 | DQ8 | DQ4
3D | 28 | VREFB3DN0 | IO | PLL_3D_CLKOUT1p,PLL_3D_CLKOUT1,PLL_3D_FB1 |  |  |  | LVDS3D_10p | Yes | H8 | DQS35 | DQS17/CQ17 | DQ8 | DQ4
3D | 27 | VREFB3DN0 | IO |  |  |  |  | LVDS3D_11n | No | F7 | DQ35 | DQ17 | DQ8 | DQ4
3D | 26 | VREFB3DN0 | IO | RZQ_3D |  |  |  | LVDS3D_11p | No | F6 | DQ35 | DQ17 | DQ8 | DQ4
3D | 25 | VREFB3DN0 | IO | CLK_3D_1n |  |  |  | LVDS3D_12n | Yes | F8 | DQ35 | DQ17 | DQ8 | DQ4
3D | 24 | VREFB3DN0 | IO | CLK_3D_1p |  |  |  | LVDS3D_12p | Yes | G8 | DQ35 | DQ17 | DQ8 | DQ4
3D | 23 | VREFB3DN0 | IO | CLK_3D_0n |  |  |  | LVDS3D_13n | No | D7 | DQ36 | DQ18 | DQ9 | DQ4
3D | 22 | VREFB3DN0 | IO | CLK_3D_0p |  |  |  | LVDS3D_13p | No | C7 | DQ36 | DQ18 | DQ9 | DQ4
3D | 21 | VREFB3DN0 | IO |  |  |  |  | LVDS3D_14n | Yes | A7 | DQSn36 | DQ18 | DQ9 | DQSn4/CQn4
3D | 20 | VREFB3DN0 | IO |  |  |  |  | LVDS3D_14p | Yes | A6 | DQS36 | DQ18 | DQ9 | DQS4/CQ4
3D | 19 | VREFB3DN0 | IO | PLL_3D_CLKOUT0n |  |  |  | LVDS3D_15n | No | E7 | DQ36 | DQ18 | DQ9 | DQ4
3D | 18 | VREFB3DN0 | IO | PLL_3D_CLKOUT0p,PLL_3D_CLKOUT0,PLL_3D_FB0 |  |  |  | LVDS3D_15p | No | E6 | DQ36 | DQ18 | DQ9 | DQ4
3D | 17 | VREFB3DN0 | IO |  |  |  |  | LVDS3D_16n | Yes | C6 | DQSn37 | DQSn18/CQn18 | DQ9 | DQ4
3D | 16 | VREFB3DN0 | IO |  |  |  |  | LVDS3D_16p | Yes | C5 | DQS37 | DQS18/CQ18 | DQ9 | DQ4
3D | 15 | VREFB3DN0 | IO |  |  |  |  | LVDS3D_17n | No | B6 | DQ37 | DQ18 | DQ9 | DQ4
3D | 14 | VREFB3DN0 | IO |  |  |  |  | LVDS3D_17p | No | B5 | DQ37 | DQ18 | DQ9 | DQ4
3D | 13 | VREFB3DN0 | IO |  |  |  |  | LVDS3D_18n | Yes | E5 | DQ37 | DQ18 | DQSn9/CQn9 | DQ4
3D | 12 | VREFB3DN0 | IO |  |  |  |  | LVDS3D_18p | Yes | D5 | DQ37 | DQ18 | DQS9/CQ9 | DQ4
3C | 47 | VREFB3CN0 | IO |  |  |  |  | LVDS3C_1n | No | H7 | DQ40 | DQ20 | DQ10 | DQ5
3C | 46 | VREFB3CN0 | IO |  |  |  |  | LVDS3C_1p | No | H6 | DQ40 | DQ20 | DQ10 | DQ5
3C | 45 | VREFB3CN0 | IO |  |  |  |  | LVDS3C_2n | Yes | N8 | DQSn40 | DQ20 | DQ10 | DQ5
3C | 44 | VREFB3CN0 | IO |  |  |  |  | LVDS3C_2p | Yes | N7 | DQS40 | DQ20 | DQ10 | DQ5
3C | 43 | VREFB3CN0 | IO |  |  |  |  | LVDS3C_3n | No | K6 | DQ40 | DQ20 | DQ10 | DQ5
3C | 42 | VREFB3CN0 | IO |  |  |  |  | LVDS3C_3p | No | L6 | DQ40 | DQ20 | DQ10 | DQ5
3C | 41 | VREFB3CN0 | IO |  |  |  |  | LVDS3C_4n | Yes | H5 | DQSn41 | DQSn20/CQn20 | DQ10 | DQ5
3C | 40 | VREFB3CN0 | IO |  |  |  |  | LVDS3C_4p | Yes | G4 | DQS41 | DQS20/CQ20 | DQ10 | DQ5
3C | 39 | VREFB3CN0 | IO |  |  |  |  | LVDS3C_5n | No | J7 | DQ41 | DQ20 | DQ10 | DQ5
3C | 38 | VREFB3CN0 | IO |  |  |  |  | LVDS3C_5p | No | K7 | DQ41 | DQ20 | DQ10 | DQ5
3C | 37 | VREFB3CN0 | IO |  |  |  |  | LVDS3C_6n | Yes | M8 | DQ41 | DQ20 | DQSn10/CQn10 | DQ5
3C | 36 | VREFB3CN0 | IO |  |  |  |  | LVDS3C_6p | Yes | L7 | DQ41 | DQ20 | DQS10/CQ10 | DQ5
3C | 35 | VREFB3CN0 | IO |  |  |  |  | LVDS3C_7n | No | P8 | DQ42 | DQ21 | DQ10 | DQ5
3C | 34 | VREFB3CN0 | IO |  |  |  |  | LVDS3C_7p | No | P9 | DQ42 | DQ21 | DQ10 | DQ5
3C | 33 | VREFB3CN0 | IO |  |  |  |  | LVDS3C_8n | Yes | P7 | DQSn42 | DQ21 | DQ10 | DQ5
3C | 32 | VREFB3CN0 | IO |  |  |  |  | LVDS3C_8p | Yes | N6 | DQS42 | DQ21 | DQ10 | DQ5
3C | 31 | VREFB3CN0 | IO |  |  |  |  | LVDS3C_9n | No | R7 | DQ42 | DQ21 | DQ10 | DQ5
3C | 30 | VREFB3CN0 | IO |  |  |  |  | LVDS3C_9p | No | R6 | DQ42 | DQ21 | DQ10 | DQ5
3C | 29 | VREFB3CN0 | IO | PLL_3C_CLKOUT1n |  |  |  | LVDS3C_10n | Yes | J5 | DQSn43 | DQSn21/CQn21 | DQ10 | DQ5
3C | 28 | VREFB3CN0 | IO | PLL_3C_CLKOUT1p,PLL_3C_CLKOUT1,PLL_3C_FB1 |  |  |  | LVDS3C_10p | Yes | K5 | DQS43 | DQS21/CQ21 | DQ10 | DQ5
3C | 27 | VREFB3CN0 | IO |  |  |  |  | LVDS3C_11n | No | M6 | DQ43 | DQ21 | DQ10 | DQ5
3C | 26 | VREFB3CN0 | IO | RZQ_3C |  |  |  | LVDS3C_11p | No | M5 | DQ43 | DQ21 | DQ10 | DQ5
3C | 25 | VREFB3CN0 | IO | CLK_3C_1n |  |  |  | LVDS3C_12n | Yes | P5 | DQ43 | DQ21 | DQ10 | DQ5
3C | 24 | VREFB3CN0 | IO | CLK_3C_1p |  |  |  | LVDS3C_12p | Yes | N5 | DQ43 | DQ21 | DQ10 | DQ5
3C | 23 | VREFB3CN0 | IO | CLK_3C_0n |  |  |  | LVDS3C_13n | No | G6 | DQ44 | DQ22 | DQ11 | DQ5
3C | 22 | VREFB3CN0 | IO | CLK_3C_0p |  |  |  | LVDS3C_13p | No | G5 | DQ44 | DQ22 | DQ11 | DQ5
3C | 21 | VREFB3CN0 | IO |  |  |  |  | LVDS3C_14n | Yes | C3 | DQSn44 | DQ22 | DQ11 | DQSn5/CQn5
3C | 20 | VREFB3CN0 | IO |  |  |  |  | LVDS3C_14p | Yes | B3 | DQS44 | DQ22 | DQ11 | DQS5/CQ5
3C | 19 | VREFB3CN0 | IO | PLL_3C_CLKOUT0n |  |  |  | LVDS3C_15n | No | B4 | DQ44 | DQ22 | DQ11 | DQ5
3C | 18 | VREFB3CN0 | IO | PLL_3C_CLKOUT0p,PLL_3C_CLKOUT0,PLL_3C_FB0 |  |  |  | LVDS3C_15p | No | A4 | DQ44 | DQ22 | DQ11 | DQ5
3C | 17 | VREFB3CN0 | IO |  |  |  |  | LVDS3C_16n | Yes | E4 | DQSn45 | DQSn22/CQn22 | DQ11 | DQ5
3C | 16 | VREFB3CN0 | IO |  |  |  |  | LVDS3C_16p | Yes | F4 | DQS45 | DQS22/CQ22 | DQ11 | DQ5
3C | 15 | VREFB3CN0 | IO |  |  |  |  | LVDS3C_17n | No | A3 | DQ45 | DQ22 | DQ11 | DQ5
3C | 14 | VREFB3CN0 | IO |  |  |  |  | LVDS3C_17p | No | A2 | DQ45 | DQ22 | DQ11 | DQ5
3C | 13 | VREFB3CN0 | IO |  |  |  |  | LVDS3C_18n | Yes | D4 | DQ45 | DQ22 | DQSn11/CQn11 | DQ5
3C | 12 | VREFB3CN0 | IO |  |  |  |  | LVDS3C_18p | Yes | D3 | DQ45 | DQ22 | DQS11/CQ11 | DQ5
3C | 11 | VREFB3CN0 | IO |  |  |  |  | LVDS3C_19n | No | C2 | DQ46 | DQ23 | DQ11 | DQ5
3C | 10 | VREFB3CN0 | IO |  |  |  |  | LVDS3C_19p | No | D2 | DQ46 | DQ23 | DQ11 | DQ5
3C | 9 | VREFB3CN0 | IO |  |  |  |  | LVDS3C_20n | Yes | E2 | DQSn46 | DQ23 | DQ11 | DQ5
3C | 8 | VREFB3CN0 | IO |  |  |  |  | LVDS3C_20p | Yes | F2 | DQS46 | DQ23 | DQ11 | DQ5
3C | 7 | VREFB3CN0 | IO |  |  |  |  | LVDS3C_21n | No | F3 | DQ46 | DQ23 | DQ11 | DQ5
3C | 6 | VREFB3CN0 | IO |  |  |  |  | LVDS3C_21p | No | G3 | DQ46 | DQ23 | DQ11 | DQ5
3C | 5 | VREFB3CN0 | IO |  |  |  |  | LVDS3C_22n | Yes | J4 | DQSn47 | DQSn23/CQn23 | DQ11 | DQ5
3C | 4 | VREFB3CN0 | IO |  |  |  |  | LVDS3C_22p | Yes | H3 | DQS47 | DQS23/CQ23 | DQ11 | DQ5
3C | 3 | VREFB3CN0 | IO |  |  |  |  | LVDS3C_23n | No | B1 | DQ47 | DQ23 | DQ11 | DQ5
3C | 2 | VREFB3CN0 | IO |  |  |  |  | LVDS3C_23p | No | C1 | DQ47 | DQ23 | DQ11 | DQ5
3C | 1 | VREFB3CN0 | IO |  |  |  |  | LVDS3C_24n | Yes | E1 | DQ47 | DQ23 | DQ11 | DQ5
3C | 0 | VREFB3CN0 | IO |  |  |  |  | LVDS3C_24p | Yes | F1 | DQ47 | DQ23 | DQ11 | DQ5
3B | 47 | VREFB3BN0 | IO |  |  |  |  | LVDS3B_1n | No | P4 | DQ48 | DQ24 | DQ12 | DQ6
3B | 46 | VREFB3BN0 | IO |  |  |  |  | LVDS3B_1p | No | P3 | DQ48 | DQ24 | DQ12 | DQ6
3B | 45 | VREFB3BN0 | IO |  |  |  |  | LVDS3B_2n | Yes | T9 | DQSn48 | DQ24 | DQ12 | DQ6
3B | 44 | VREFB3BN0 | IO |  |  |  |  | LVDS3B_2p | Yes | T8 | DQS48 | DQ24 | DQ12 | DQ6
3B | 43 | VREFB3BN0 | IO |  |  |  |  | LVDS3B_3n | No | T7 | DQ48 | DQ24 | DQ12 | DQ6
3B | 42 | VREFB3BN0 | IO |  |  |  |  | LVDS3B_3p | No | T6 | DQ48 | DQ24 | DQ12 | DQ6
3B | 41 | VREFB3BN0 | IO |  |  |  |  | LVDS3B_4n | Yes | R5 | DQSn49 | DQSn24/CQn24 | DQ12 | DQ6
3B | 40 | VREFB3BN0 | IO |  |  |  |  | LVDS3B_4p | Yes | R4 | DQS49 | DQS24/CQ24 | DQ12 | DQ6
3B | 39 | VREFB3BN0 | IO |  |  |  |  | LVDS3B_5n | No | U5 | DQ49 | DQ24 | DQ12 | DQ6
3B | 38 | VREFB3BN0 | IO |  |  |  |  | LVDS3B_5p | No | T4 | DQ49 | DQ24 | DQ12 | DQ6
3B | 37 | VREFB3BN0 | IO |  |  |  |  | LVDS3B_6n | Yes | V8 | DQ49 | DQ24 | DQSn12/CQn12 | DQ6
3B | 36 | VREFB3BN0 | IO |  |  |  |  | LVDS3B_6p | Yes | U8 | DQ49 | DQ24 | DQS12/CQ12 | DQ6
3B | 35 | VREFB3BN0 | IO |  |  |  |  | LVDS3B_7n | No | M4 | DQ50 | DQ25 | DQ12 | DQ6
3B | 34 | VREFB3BN0 | IO |  |  |  |  | LVDS3B_7p | No | M3 | DQ50 | DQ25 | DQ12 | DQ6
3B | 33 | VREFB3BN0 | IO |  |  |  |  | LVDS3B_8n | Yes | L4 | DQSn50 | DQ25 | DQ12 | DQ6
3B | 32 | VREFB3BN0 | IO |  |  |  |  | LVDS3B_8p | Yes | K4 | DQS50 | DQ25 | DQ12 | DQ6
3B | 31 | VREFB3BN0 | IO |  |  |  |  | LVDS3B_9n | No | N3 | DQ50 | DQ25 | DQ12 | DQ6
3B | 30 | VREFB3BN0 | IO |  |  |  |  | LVDS3B_9p | No | N2 | DQ50 | DQ25 | DQ12 | DQ6
3B | 29 | VREFB3BN0 | IO | PLL_3B_CLKOUT1n |  |  |  | LVDS3B_10n | Yes | J3 | DQSn51 | DQSn25/CQn25 | DQ12 | DQ6
3B | 28 | VREFB3BN0 | IO | PLL_3B_CLKOUT1p,PLL_3B_CLKOUT1,PLL_3B_FB1 |  |  |  | LVDS3B_10p | Yes | H2 | DQS51 | DQS25/CQ25 | DQ12 | DQ6
3B | 27 | VREFB3BN0 | IO |  |  |  |  | LVDS3B_11n | No | J2 | DQ51 | DQ25 | DQ12 | DQ6
3B | 26 | VREFB3BN0 | IO | RZQ_3B |  |  |  | LVDS3B_11p | No | K2 | DQ51 | DQ25 | DQ12 | DQ6
3B | 25 | VREFB3BN0 | IO | CLK_3B_1n |  |  |  | LVDS3B_12n | Yes | L3 | DQ51 | DQ25 | DQ12 | DQ6
3B | 24 | VREFB3BN0 | IO | CLK_3B_1p |  |  |  | LVDS3B_12p | Yes | L2 | DQ51 | DQ25 | DQ12 | DQ6
3B | 23 | VREFB3BN0 | IO | CLK_3B_0n |  |  |  | LVDS3B_13n | No | M1 | DQ52 | DQ26 | DQ13 | DQ6
3B | 22 | VREFB3BN0 | IO | CLK_3B_0p |  |  |  | LVDS3B_13p | No | N1 | DQ52 | DQ26 | DQ13 | DQ6
3B | 21 | VREFB3BN0 | IO |  |  |  |  | LVDS3B_14n | Yes | G1 | DQSn52 | DQ26 | DQ13 | DQSn6/CQn6
3B | 20 | VREFB3BN0 | IO |  |  |  |  | LVDS3B_14p | Yes | H1 | DQS52 | DQ26 | DQ13 | DQS6/CQ6
3B | 19 | VREFB3BN0 | IO | PLL_3B_CLKOUT0n |  |  |  | LVDS3B_15n | No | P2 | DQ52 | DQ26 | DQ13 | DQ6
3B | 18 | VREFB3BN0 | IO | PLL_3B_CLKOUT0p,PLL_3B_CLKOUT0,PLL_3B_FB0 |  |  |  | LVDS3B_15p | No | R2 | DQ52 | DQ26 | DQ13 | DQ6
3B | 17 | VREFB3BN0 | IO |  |  |  |  | LVDS3B_16n | Yes | T3 | DQSn53 | DQSn26/CQn26 | DQ13 | DQ6
3B | 16 | VREFB3BN0 | IO |  |  |  |  | LVDS3B_16p | Yes | T2 | DQS53 | DQS26/CQ26 | DQ13 | DQ6
3B | 15 | VREFB3BN0 | IO |  |  |  |  | LVDS3B_17n | No | K1 | DQ53 | DQ26 | DQ13 | DQ6
3B | 14 | VREFB3BN0 | IO |  |  |  |  | LVDS3B_17p | No | L1 | DQ53 | DQ26 | DQ13 | DQ6
3B | 13 | VREFB3BN0 | IO |  |  |  |  | LVDS3B_18n | Yes | R1 | DQ53 | DQ26 | DQSn13/CQn13 | DQ6
3B | 12 | VREFB3BN0 | IO |  |  |  |  | LVDS3B_18p | Yes | T1 | DQ53 | DQ26 | DQS13/CQ13 | DQ6
3B | 11 | VREFB3BN0 | IO |  |  |  |  | LVDS3B_19n | No | U4 | DQ54 | DQ27 | DQ13 | DQ6
3B | 10 | VREFB3BN0 | IO |  |  |  |  | LVDS3B_19p | No | U3 | DQ54 | DQ27 | DQ13 | DQ6
3B | 9 | VREFB3BN0 | IO |  |  |  |  | LVDS3B_20n | Yes | U1 | DQSn54 | DQ27 | DQ13 | DQ6
3B | 8 | VREFB3BN0 | IO |  |  |  |  | LVDS3B_20p | Yes | V1 | DQS54 | DQ27 | DQ13 | DQ6
3B | 7 | VREFB3BN0 | IO |  |  |  |  | LVDS3B_21n | No | V7 | DQ54 | DQ27 | DQ13 | DQ6
3B | 6 | VREFB3BN0 | IO |  |  |  |  | LVDS3B_21p | No | U6 | DQ54 | DQ27 | DQ13 | DQ6
3B | 5 | VREFB3BN0 | IO |  |  |  |  | LVDS3B_22n | Yes | V6 | DQSn55 | DQSn27/CQn27 | DQ13 | DQ6
3B | 4 | VREFB3BN0 | IO |  |  |  |  | LVDS3B_22p | Yes | V5 | DQS55 | DQS27/CQ27 | DQ13 | DQ6
3B | 3 | VREFB3BN0 | IO |  |  |  |  | LVDS3B_23n | No | V2 | DQ55 | DQ27 | DQ13 | DQ6
3B | 2 | VREFB3BN0 | IO |  |  |  |  | LVDS3B_23p | No | W2 | DQ55 | DQ27 | DQ13 | DQ6
3B | 1 | VREFB3BN0 | IO |  |  |  |  | LVDS3B_24n | Yes | V3 | DQ55 | DQ27 | DQ13 | DQ6
3B | 0 | VREFB3BN0 | IO |  |  |  |  | LVDS3B_24p | Yes | W3 | DQ55 | DQ27 | DQ13 | DQ6
3A | 47 | VREFB3AN0 | IO |  |  |  |  | LVDS3A_1n | No | Y4 | DQ56 | DQ28 | DQ14 | DQ7
3A | 46 | VREFB3AN0 | IO |  |  |  |  | LVDS3A_1p | No | W4 | DQ56 | DQ28 | DQ14 | DQ7
3A | 45 | VREFB3AN0 | IO |  |  |  |  | LVDS3A_2n | Yes | W7 | DQSn56 | DQ28 | DQ14 | DQ7
3A | 44 | VREFB3AN0 | IO |  |  |  |  | LVDS3A_2p | Yes | W8 | DQS56 | DQ28 | DQ14 | DQ7
3A | 43 | VREFB3AN0 | IO |  |  |  |  | LVDS3A_3n | No | Y6 | DQ56 | DQ28 | DQ14 | DQ7
3A | 42 | VREFB3AN0 | IO |  |  |  |  | LVDS3A_3p | No | Y7 | DQ56 | DQ28 | DQ14 | DQ7
3A | 41 | VREFB3AN0 | IO |  |  |  |  | LVDS3A_4n | Yes | Y5 | DQSn57 | DQSn28/CQn28 | DQ14 | DQ7
3A | 40 | VREFB3AN0 | IO |  |  |  |  | LVDS3A_4p | Yes | W5 | DQS57 | DQS28/CQ28 | DQ14 | DQ7
3A | 39 | VREFB3AN0 | IO |  |  |  |  | LVDS3A_5n | No | Y2 | DQ57 | DQ28 | DQ14 | DQ7
3A | 38 | VREFB3AN0 | IO |  |  |  |  | LVDS3A_5p | No | Y1 | DQ57 | DQ28 | DQ14 | DQ7
3A | 37 | VREFB3AN0 | IO |  |  |  |  | LVDS3A_6n | Yes | AA8 | DQ57 | DQ28 | DQSn14/CQn14 | DQ7
3A | 36 | VREFB3AN0 | IO |  |  |  |  | LVDS3A_6p | Yes | AA9 | DQ57 | DQ28 | DQS14/CQ14 | DQ7
3A | 35 | VREFB3AN0 | IO |  |  |  |  | LVDS3A_7n | No | AB4 | DQ58 | DQ29 | DQ14 | DQ7
3A | 34 | VREFB3AN0 | IO |  |  |  |  | LVDS3A_7p | No | AC5 | DQ58 | DQ29 | DQ14 | DQ7
3A | 33 | VREFB3AN0 | IO |  |  |  |  | LVDS3A_8n | Yes | AA1 | DQSn58 | DQ29 | DQ14 | DQ7
3A | 32 | VREFB3AN0 | IO |  |  |  |  | LVDS3A_8p | Yes | AB1 | DQS58 | DQ29 | DQ14 | DQ7
3A | 31 | VREFB3AN0 | IO |  |  |  |  | LVDS3A_9n | No | AB5 | DQ58 | DQ29 | DQ14 | DQ7
3A | 30 | VREFB3AN0 | IO |  |  |  |  | LVDS3A_9p | No | AB6 | DQ58 | DQ29 | DQ14 | DQ7
3A | 29 | VREFB3AN0 | IO | PLL_3A_CLKOUT1n |  |  |  | LVDS3A_10n | Yes | AB3 | DQSn59 | DQSn29/CQn29 | DQ14 | DQ7
3A | 28 | VREFB3AN0 | IO | PLL_3A_CLKOUT1p,PLL_3A_CLKOUT1,PLL_3A_FB1 |  |  |  | LVDS3A_10p | Yes | AA2 | DQS59 | DQS29/CQ29 | DQ14 | DQ7
3A | 27 | VREFB3AN0 | IO |  |  |  |  | LVDS3A_11n | No | AA4 | DQ59 | DQ29 | DQ14 | DQ7
3A | 26 | VREFB3AN0 | IO | RZQ_3A |  |  |  | LVDS3A_11p | No | AA3 | DQ59 | DQ29 | DQ14 | DQ7
3A | 25 | VREFB3AN0 | IO | CLK_3A_1n |  |  |  | LVDS3A_12n | Yes | AA7 | DQ59 | DQ29 | DQ14 | DQ7
3A | 24 | VREFB3AN0 | IO | CLK_3A_1p |  |  |  | LVDS3A_12p | Yes | AA6 | DQ59 | DQ29 | DQ14 | DQ7
3A | 23 | VREFB3AN0 | IO | CLK_3A_0n |  |  |  | LVDS3A_13n | No | AC3 | DQ60 | DQ30 | DQ15 | DQ7
3A | 22 | VREFB3AN0 | IO | CLK_3A_0p |  |  |  | LVDS3A_13p | No | AD3 | DQ60 | DQ30 | DQ15 | DQ7
3A | 21 | VREFB3AN0 | IO |  |  |  |  | LVDS3A_14n | Yes | AF2 | DQSn60 | DQ30 | DQ15 | DQSn7/CQn7
3A | 20 | VREFB3AN0 | IO |  |  |  |  | LVDS3A_14p | Yes | AE1 | DQS60 | DQ30 | DQ15 | DQS7/CQ7
3A | 19 | VREFB3AN0 | IO | PLL_3A_CLKOUT0n |  |  |  | LVDS3A_15n | No | AC2 | DQ60 | DQ30 | DQ15 | DQ7
3A | 18 | VREFB3AN0 | IO | PLL_3A_CLKOUT0p,PLL_3A_CLKOUT0,PLL_3A_FB0 |  |  |  | LVDS3A_15p | No | AC1 | DQ60 | DQ30 | DQ15 | DQ7
3A | 17 | VREFB3AN0 | IO |  |  |  |  | LVDS3A_16n | Yes | AD2 | DQSn61 | DQSn30/CQn30 | DQ15 | DQ7
3A | 16 | VREFB3AN0 | IO |  |  |  |  | LVDS3A_16p | Yes | AE2 | DQS61 | DQS30/CQ30 | DQ15 | DQ7
3A | 15 | VREFB3AN0 | IO |  |  |  |  | LVDS3A_17n | No | AF1 | DQ61 | DQ30 | DQ15 | DQ7
3A | 14 | VREFB3AN0 | IO |  |  |  |  | LVDS3A_17p | No | AG1 | DQ61 | DQ30 | DQ15 | DQ7
3A | 13 | VREFB3AN0 | IO |  |  |  |  | LVDS3A_18n | Yes | AF3 | DQ61 | DQ30 | DQSn15/CQn15 | DQ7
3A | 12 | VREFB3AN0 | IO |  |  |  |  | LVDS3A_18p | Yes | AG3 | DQ61 | DQ30 | DQS15/CQ15 | DQ7
3A | 11 | VREFB3AN0 | IO |  |  |  |  | LVDS3A_19n | No | AH3 | DQ62 | DQ31 | DQ15 | DQ7
3A | 10 | VREFB3AN0 | IO |  |  |  |  | LVDS3A_19p | No | AH2 | DQ62 | DQ31 | DQ15 | DQ7
3A | 9 | VREFB3AN0 | IO |  |  |  |  | LVDS3A_20n | Yes | AD4 | DQSn62 | DQ31 | DQ15 | DQ7
3A | 8 | VREFB3AN0 | IO |  |  |  |  | LVDS3A_20p | Yes | AE4 | DQS62 | DQ31 | DQ15 | DQ7
3A | 7 | VREFB3AN0 | IO |  |  |  |  | LVDS3A_21n | No | AC7 | DQ62 | DQ31 | DQ15 | DQ7
3A | 6 | VREFB3AN0 | IO |  |  |  |  | LVDS3A_21p | No | AC6 | DQ62 | DQ31 | DQ15 | DQ7
3A | 5 | VREFB3AN0 | IO |  |  |  |  | LVDS3A_22n | Yes | AE6 | DQSn63 | DQSn31/CQn31 | DQ15 | DQ7
3A | 4 | VREFB3AN0 | IO |  |  |  |  | LVDS3A_22p | Yes | AF6 | DQS63 | DQS31/CQ31 | DQ15 | DQ7
3A | 3 | VREFB3AN0 | IO |  |  |  |  | LVDS3A_23n | No | AF4 | DQ63 | DQ31 | DQ15 | DQ7
3A | 2 | VREFB3AN0 | IO |  |  |  |  | LVDS3A_23p | No | AG4 | DQ63 | DQ31 | DQ15 | DQ7
3A | 1 | VREFB3AN0 | IO |  |  |  |  | LVDS3A_24n | Yes | AD5 | DQ63 | DQ31 | DQ15 | DQ7
3A | 0 | VREFB3AN0 | IO |  |  |  |  | LVDS3A_24p | Yes | AE5 | DQ63 | DQ31 | DQ15 | DQ7
|  |  | GND | [6 empty] | AB10
CSS |  |  | TDO |  | TDO |  |  |  |  | W10
CSS |  |  | TMS |  | TMS |  |  |  |  | AH6
CSS |  |  | TRST |  | TRST |  |  |  |  | AF8
CSS |  |  | TCK |  | TCK |  |  |  |  | Y9
CSS |  |  | TDI |  | TDI |  |  |  |  | AC10
CSS |  |  | MSEL0 |  | MSEL0 |  |  |  |  | AE7
CSS |  |  | MSEL1 |  | MSEL1 |  |  |  |  | AD7
CSS |  |  | MSEL2 |  | MSEL2 |  |  |  |  | AB8
CSS |  |  | nIO_PULLUP |  | nIO_PULLUP |  |  |  |  | AD8
CSS |  |  | nSTATUS |  | nSTATUS |  |  |  |  | AF7
CSS |  |  | CONF_DONE |  | CONF_DONE |  |  |  |  | AG8
|  |  | GND | [6 empty] | AD10
CSS |  |  | nCONFIG |  | nCONFIG |  |  |  |  | AC8
CSS |  |  | nCE |  | nCE |  |  |  |  | AB9
CSS |  |  | nCSO0 |  | nCSO0 |  |  |  |  | AH8
CSS |  |  | nCSO1 |  | nCSO1 |  |  |  |  | AH7
CSS |  |  | nCSO2 |  | nCSO2 |  |  |  |  | AF9
CSS |  |  | AS_DATA0,ASDO |  | AS_DATA0,ASDO |  |  |  |  | AE9
CSS |  |  | AS_DATA1 |  | AS_DATA1 |  |  |  |  | AG6
CSS |  |  | AS_DATA2 |  | AS_DATA2 |  |  |  |  | AG5
CSS |  |  | AS_DATA3 |  | AS_DATA3 |  |  |  |  | AH5
CSS |  |  | DCLK |  | DCLK |  |  |  |  | AD9
|  |  | ADCGND | [6 empty] | G10
|  |  | GND | [6 empty] | J13
|  |  | GND | [6 empty] | H13
|  |  | GND | [6 empty] | K14
|  |  | GND | [6 empty] | L13
|  |  | GND | [6 empty] | L14
|  |  | GND | [6 empty] | M13
|  |  | GND | [6 empty] | J14
|  |  | GND | [6 empty] | A10
|  |  | GND | [6 empty] | A15
|  |  | GND | [6 empty] | A20
|  |  | GND | [6 empty] | A25
|  |  | GND | [6 empty] | A5
|  |  | GND | [6 empty] | AA10
|  |  | GND | [6 empty] | AA24
|  |  | GND | [6 empty] | AA25
|  |  | GND | [6 empty] | AA26
|  |  | GND | [6 empty] | AB17
|  |  | GND | [6 empty] | AB2
|  |  | GND | [6 empty] | AB22
|  |  | GND | [6 empty] | AB24
|  |  | GND | [6 empty] | AB27
|  |  | GND | [6 empty] | AB28
|  |  | GND | [6 empty] | AB7
|  |  | GND | [6 empty] | AC24
|  |  | GND | [6 empty] | AC25
|  |  | GND | [6 empty] | AC26
|  |  | GND | [6 empty] | AC4
|  |  | GND | [6 empty] | AC9
|  |  | GND | [6 empty] | AD1
|  |  | GND | [6 empty] | AD11
|  |  | GND | [6 empty] | AD16
|  |  | GND | [6 empty] | AD21
|  |  | GND | [6 empty] | AD24
|  |  | GND | [6 empty] | AD27
|  |  | GND | [6 empty] | AD28
|  |  | GND | [6 empty] | AD6
|  |  | GND | [6 empty] | AE13
|  |  | GND | [6 empty] | AE18
|  |  | GND | [6 empty] | AE24
|  |  | GND | [6 empty] | AE25
|  |  | GND | [6 empty] | AE26
|  |  | GND | [6 empty] | AE3
|  |  | GND | [6 empty] | AE8
|  |  | GND | [6 empty] | AF10
|  |  | GND | [6 empty] | AF15
|  |  | GND | [6 empty] | AF20
|  |  | GND | [6 empty] | AF24
|  |  | GND | [6 empty] | AF27
|  |  | GND | [6 empty] | AF28
|  |  | GND | [6 empty] | AF5
|  |  | GND | [6 empty] | AG12
|  |  | GND | [6 empty] | AG17
|  |  | GND | [6 empty] | AG2
|  |  | GND | [6 empty] | AG22
|  |  | GND | [6 empty] | AG24
|  |  | GND | [6 empty] | AG25
|  |  | GND | [6 empty] | AG26
|  |  | GND | [6 empty] | AG7
|  |  | GND | [6 empty] | AH14
|  |  | GND | [6 empty] | AH19
|  |  | GND | [6 empty] | AH26
|  |  | GND | [6 empty] | AH27
|  |  | GND | [6 empty] | AH4
|  |  | GND | [6 empty] | AH9
|  |  | GND | [6 empty] | B17
|  |  | GND | [6 empty] | B2
|  |  | GND | [6 empty] | B22
|  |  | GND | [6 empty] | B27
|  |  | GND | [6 empty] | B28
|  |  | GND | [6 empty] | B7
|  |  | GND | [6 empty] | C19
|  |  | GND | [6 empty] | C24
|  |  | GND | [6 empty] | C25
|  |  | GND | [6 empty] | C26
|  |  | GND | [6 empty] | C27
|  |  | GND | [6 empty] | C4
|  |  | GND | [6 empty] | C9
|  |  | GND | [6 empty] | D1
|  |  | GND | [6 empty] | D11
|  |  | GND | [6 empty] | D16
|  |  | GND | [6 empty] | D21
|  |  | GND | [6 empty] | D24
|  |  | GND | [6 empty] | D27
|  |  | GND | [6 empty] | D28
|  |  | GND | [6 empty] | D6
|  |  | GND | [6 empty] | E13
|  |  | GND | [6 empty] | E24
|  |  | GND | [6 empty] | E25
|  |  | GND | [6 empty] | E26
|  |  | GND | [6 empty] | E3
|  |  | GND | [6 empty] | E8
|  |  | GND | [6 empty] | F10
|  |  | GND | [6 empty] | F20
|  |  | GND | [6 empty] | F24
|  |  | GND | [6 empty] | F27
|  |  | GND | [6 empty] | F28
|  |  | GND | [6 empty] | F5
|  |  | GND | [6 empty] | G12
|  |  | GND | [6 empty] | G17
|  |  | GND | [6 empty] | G2
|  |  | GND | [6 empty] | G22
|  |  | GND | [6 empty] | G24
|  |  | GND | [6 empty] | G25
|  |  | GND | [6 empty] | G26
|  |  | GND | [6 empty] | H14
|  |  | GND | [6 empty] | H24
|  |  | GND | [6 empty] | H27
|  |  | GND | [6 empty] | H28
|  |  | GND | [6 empty] | H4
|  |  | GND | [6 empty] | J1
|  |  | GND | [6 empty] | J11
|  |  | GND | [6 empty] | J16
|  |  | GND | [6 empty] | J21
|  |  | GND | [6 empty] | J24
|  |  | GND | [6 empty] | J25
|  |  | GND | [6 empty] | J26
|  |  | GND | [6 empty] | J6
|  |  | GND | [6 empty] | K13
|  |  | GND | [6 empty] | K24
|  |  | GND | [6 empty] | K27
|  |  | GND | [6 empty] | K28
|  |  | GND | [6 empty] | K3
|  |  | GND | [6 empty] | L10
|  |  | GND | [6 empty] | L15
|  |  | GND | [6 empty] | L20
|  |  | GND | [6 empty] | L21
|  |  | GND | [6 empty] | L22
|  |  | GND | [6 empty] | L23
|  |  | GND | [6 empty] | L24
|  |  | GND | [6 empty] | L25
|  |  | GND | [6 empty] | L26
|  |  | GND | [6 empty] | M12
|  |  | GND | [6 empty] | M17
|  |  | GND | [6 empty] | M2
|  |  | GND | [6 empty] | M21
|  |  | GND | [6 empty] | M27
|  |  | GND | [6 empty] | M28
|  |  | GND | [6 empty] | N14
|  |  | GND | [6 empty] | N19
|  |  | GND | [6 empty] | N21
|  |  | GND | [6 empty] | N22
|  |  | GND | [6 empty] | N25
|  |  | GND | [6 empty] | N26
|  |  | GND | [6 empty] | N4
|  |  | GND | [6 empty] | N9
|  |  | GND | [6 empty] | P1
|  |  | GND | [6 empty] | P11
|  |  | GND | [6 empty] | P16
|  |  | GND | [6 empty] | P21
|  |  | GND | [6 empty] | P22
|  |  | GND | [6 empty] | P27
|  |  | GND | [6 empty] | P28
|  |  | GND | [6 empty] | R13
|  |  | GND | [6 empty] | R18
|  |  | GND | [6 empty] | R21
|  |  | GND | [6 empty] | R22
|  |  | GND | [6 empty] | R25
|  |  | GND | [6 empty] | R26
|  |  | GND | [6 empty] | R3
|  |  | GND | [6 empty] | R8
|  |  | GND | [6 empty] | T10
|  |  | GND | [6 empty] | T15
|  |  | GND | [6 empty] | T20
|  |  | GND | [6 empty] | T21
|  |  | GND | [6 empty] | T27
|  |  | GND | [6 empty] | T28
|  |  | GND | [6 empty] | U12
|  |  | GND | [6 empty] | U17
|  |  | GND | [6 empty] | U2
|  |  | GND | [6 empty] | U21
|  |  | GND | [6 empty] | U22
|  |  | GND | [6 empty] | U25
|  |  | GND | [6 empty] | U26
|  |  | GND | [6 empty] | V14
|  |  | GND | [6 empty] | V19
|  |  | GND | [6 empty] | V21
|  |  | GND | [6 empty] | V22
|  |  | GND | [6 empty] | V27
|  |  | GND | [6 empty] | V28
|  |  | GND | [6 empty] | V9
|  |  | GND | [6 empty] | W1
|  |  | GND | [6 empty] | W11
|  |  | GND | [6 empty] | W16
|  |  | GND | [6 empty] | W22
|  |  | GND | [6 empty] | W25
|  |  | GND | [6 empty] | W26
|  |  | GND | [6 empty] | Y13
|  |  | GND | [6 empty] | Y22
|  |  | GND | [6 empty] | Y23
|  |  | GND | [6 empty] | Y24
|  |  | GND | [6 empty] | Y27
|  |  | GND | [6 empty] | Y28
|  |  | GND | [6 empty] | Y3
|  |  | GNDSENSE | [6 empty] | T12
|  |  | VCC | [6 empty] | L11
|  |  | VCC | [6 empty] | L12
|  |  | VCC | [6 empty] | L16
|  |  | VCC | [6 empty] | L17
|  |  | VCC | [6 empty] | L18
|  |  | VCC | [6 empty] | L19
|  |  | VCC | [6 empty] | M10
|  |  | VCC | [6 empty] | M11
|  |  | VCC | [6 empty] | M15
|  |  | VCC | [6 empty] | M16
|  |  | VCC | [6 empty] | M19
|  |  | VCC | [6 empty] | M20
|  |  | VCC | [6 empty] | N10
|  |  | VCC | [6 empty] | N12
|  |  | VCC | [6 empty] | N13
|  |  | VCC | [6 empty] | N15
|  |  | VCC | [6 empty] | N16
|  |  | VCC | [6 empty] | N18
|  |  | VCC | [6 empty] | N20
|  |  | VCC | [6 empty] | P10
|  |  | VCC | [6 empty] | P12
|  |  | VCC | [6 empty] | P14
|  |  | VCC | [6 empty] | P17
|  |  | VCC | [6 empty] | P18
|  |  | VCC | [6 empty] | P19
|  |  | VCC | [6 empty] | P20
|  |  | VCC | [6 empty] | R10
|  |  | VCC | [6 empty] | R11
|  |  | VCC | [6 empty] | R14
|  |  | VCC | [6 empty] | R15
|  |  | VCC | [6 empty] | R16
|  |  | VCC | [6 empty] | R19
|  |  | VCC | [6 empty] | R20
|  |  | VCC | [6 empty] | T11
|  |  | VCC | [6 empty] | T14
|  |  | VCC | [6 empty] | T16
|  |  | VCC | [6 empty] | T17
|  |  | VCC | [6 empty] | T18
|  |  | VCC | [6 empty] | T19
|  |  | VCC | [6 empty] | U10
|  |  | VCC | [6 empty] | U14
|  |  | VCC | [6 empty] | U15
|  |  | VCC | [6 empty] | U18
|  |  | VCC | [6 empty] | U19
|  |  | VCC | [6 empty] | U20
|  |  | VCC | [6 empty] | V10
|  |  | VCC | [6 empty] | V11
|  |  | VCC | [6 empty] | V13
|  |  | VCC | [6 empty] | V15
|  |  | VCC | [6 empty] | V16
|  |  | VCC | [6 empty] | V17
|  |  | VCC | [6 empty] | V20
|  |  | VCC | [6 empty] | W12
|  |  | VCC | [6 empty] | W18
|  |  | VCC | [6 empty] | W19
|  |  | VCCPT | [6 empty] | M14
|  |  | VCCPT | [6 empty] | M18
|  |  | VCCPT | [6 empty] | V12
|  |  | VCCPT | [6 empty] | V18
|  |  | DNU | [6 empty] | AH23
|  |  | DNU | [6 empty] | AH24
|  |  | DNU | [6 empty] | Y11
|  |  | DNU | [6 empty] | Y12
|  |  | DNU | [6 empty] | Y10
|  |  | VCCPGM | [6 empty] | W14
|  |  | VCCPGM | [6 empty] | Y14
|  |  | TEMPDIODEn | [6 empty] | H10
|  |  | TEMPDIODEp | [6 empty] | H11
|  |  | VCCBAT | [6 empty] | W13
|  |  | VCCA_PLL | [6 empty] | P13
|  |  | VCCA_PLL | [6 empty] | P15
|  |  | VCCIO2A | [6 empty] | AA15
|  |  | VCCIO2A | [6 empty] | AB12
|  |  | VCCIO2A | [6 empty] | AC14
|  |  | VCCIO2J | [6 empty] | AA20
|  |  | VCCIO2J | [6 empty] | AC19
|  |  | VCCIO2J | [6 empty] | Y18
|  |  | VCCIO2K | [6 empty] | B12
|  |  | VCCIO2K | [6 empty] | C14
|  |  | VCCIO2K | [6 empty] | F15
|  |  | VCCIO2L | [6 empty] | E18
|  |  | VCCIO2L | [6 empty] | H19
|  |  | VCCIO2L | [6 empty] | K18
|  |  | VCCIO3A | [6 empty] | AA5
|  |  | VCCIO3A | [6 empty] | W6
|  |  | VCCIO3A | [6 empty] | Y8
|  |  | VCCIO3B | [6 empty] | T5
|  |  | VCCIO3B | [6 empty] | U7
|  |  | VCCIO3B | [6 empty] | V4
|  |  | VCCIO3C | [6 empty] | L5
|  |  | VCCIO3C | [6 empty] | M7
|  |  | VCCIO3C | [6 empty] | P6
|  |  | VCCIO3D | [6 empty] | G7
|  |  | VCCIO3D | [6 empty] | H9
|  |  | VCCIO3D | [6 empty] | K8
2A |  | VREFB2AN0 | VREFB2AN0 | [6 empty] | W15
2J |  | VREFB2JN0 | VREFB2JN0 | [6 empty] | W17
2K |  | VREFB2KN0 | VREFB2KN0 | [6 empty] | E9
2L |  | VREFB2LN0 | VREFB2LN0 | [6 empty] | K16
3A |  | VREFB3AN0 | VREFB3AN0 | [6 empty] | W9
3B |  | VREFB3BN0 | VREFB3BN0 | [6 empty] | U9
3C |  | VREFB3CN0 | VREFB3CN0 | [6 empty] | R9
3D |  | VREFB3DN0 | VREFB3DN0 | [6 empty] | M9
|  |  | VREFN_ADC | [6 empty] | J10
|  |  | VREFP_ADC | [6 empty] | K10
|  |  | NC | [6 empty] | G14
|  |  | NC | [6 empty] | K11
|  |  | NC | [6 empty] | K12
|  |  | NC | [6 empty] | F12
|  |  | NC | [6 empty] | G16
|  |  | NC | [6 empty] | D12
|  |  | NC | [6 empty] | J12
|  |  | NC | [6 empty] | H12
|  |  | NC | [6 empty] | F14
|  |  | NC | [6 empty] | G13
|  |  | NC | [6 empty] | J15
|  |  | NC | [6 empty] | H15
|  |  | NC | [6 empty] | F16
|  |  | NC | [6 empty] | E12
|  |  | NC | [6 empty] | G15
|  |  | NC | [6 empty] | K15
|  |  | NC | [6 empty] | F13
|  |  | VCCH_GXBL | [6 empty] | M22
|  |  | VCCH_GXBL | [6 empty] | T22
|  |  | VCCR_GXBL1C | [6 empty] | V23
|  |  | VCCR_GXBL1C | [6 empty] | V24
|  |  | VCCR_GXBL1D | [6 empty] | P23
|  |  | VCCR_GXBL1D | [6 empty] | P24
|  |  | VCCT_GXBL1C | [6 empty] | T23
|  |  | VCCT_GXBL1C | [6 empty] | T24
|  |  | VCCT_GXBL1D | [6 empty] | M23
|  |  | VCCT_GXBL1D | [6 empty] | M24
|  |  | RREF_BL | [6 empty] | AH25
|  |  | RREF_TL | [6 empty] | C28
|  |  | VCCERAM | [6 empty] | R12
|  |  | VCCERAM | [6 empty] | R17
|  |  | VCCLSENSE | [6 empty] | T13
|  |  | VCCP | [6 empty] | N11
|  |  | VCCP | [6 empty] | N17
|  |  | VCCP | [6 empty] | U11
|  |  | VCCP | [6 empty] | U13
|  |  | VCCP | [6 empty] | U16
|  |  | VSIGN_0 | [6 empty] | E11
|  |  | VSIGN_1 | [6 empty] | G11
|  |  | VSIGP_0 | [6 empty] | E10
|  |  | VSIGP_1 | [6 empty] | F11
Notes:
(1) For more information about pin definition and pin connection guidelines, refer to the
Arria 10 GT, GX, and SX Device Family Pin Connection Guidelines.
(2) For more information about the external memory interface schemes of the pins with indices, refer to the
Arria10EMIF.xls
(3) For more information about the Hard Processor System functions of the corresponding pins, refer to the
Arria10HPS.xls

## Pin List F34
Pin Information for the Intel® Arria® 10 10AX027 Device Version 1.1 Note (1)
Bank Number | Index within I/O Bank (2) | VREF | Pin Name/Function | Optional Function(s) | Configuration Function | HPS Function (3) | Non-Dedicated Tx/Rx Channel | Dedicated Tx/Rx Channel | Soft CDR Support | F34 | DQS for X4 | DQS for X8/X9 | DQS for X16/X18 | DQS for X32/X36
1F |  |  | REFCLK_GXBL1F_CHTp | [6 empty] | M28
1F |  |  | REFCLK_GXBL1F_CHTn | [6 empty] | M27
1F |  |  | GXBL1F_TX_CH5n | [6 empty] | B31
1F |  |  | GXBL1F_TX_CH5p | [6 empty] | B32
1F |  |  | GXBL1F_RX_CH5n,GXBL1F_REFCLK5n | [6 empty] | C29
1F |  |  | GXBL1F_RX_CH5p,GXBL1F_REFCLK5p | [6 empty] | C30
1F |  |  | GXBL1F_TX_CH4n | [6 empty] | D31
1F |  |  | GXBL1F_TX_CH4p | [6 empty] | D32
1F |  |  | GXBL1F_RX_CH4n,GXBL1F_REFCLK4n | [6 empty] | E29
1F |  |  | GXBL1F_RX_CH4p,GXBL1F_REFCLK4p | [6 empty] | E30
1F |  |  | GXBL1F_TX_CH3n | [6 empty] | F31
1F |  |  | GXBL1F_TX_CH3p | [6 empty] | F32
1F |  |  | GXBL1F_RX_CH3n,GXBL1F_REFCLK3n | [6 empty] | G29
1F |  |  | GXBL1F_RX_CH3p,GXBL1F_REFCLK3p | [6 empty] | G30
1F |  |  | GXBL1F_TX_CH2n | [6 empty] | H31
1F |  |  | GXBL1F_TX_CH2p | [6 empty] | H32
1F |  |  | GXBL1F_RX_CH2n,GXBL1F_REFCLK2n | [6 empty] | J29
1F |  |  | GXBL1F_RX_CH2p,GXBL1F_REFCLK2p | [6 empty] | J30
1F |  |  | GXBL1F_TX_CH1n | [6 empty] | C33
1F |  |  | GXBL1F_TX_CH1p | [6 empty] | C34
1F |  |  | GXBL1F_RX_CH1n,GXBL1F_REFCLK1n | [6 empty] | K31
1F |  |  | GXBL1F_RX_CH1p,GXBL1F_REFCLK1p | [6 empty] | K32
1F |  |  | GXBL1F_TX_CH0n | [6 empty] | E33
1F |  |  | GXBL1F_TX_CH0p | [6 empty] | E34
1F |  |  | GXBL1F_RX_CH0n,GXBL1F_REFCLK0n | [6 empty] | L29
1F |  |  | GXBL1F_RX_CH0p,GXBL1F_REFCLK0p | [6 empty] | L30
1F |  |  | REFCLK_GXBL1F_CHBp | [6 empty] | P28
1F |  |  | REFCLK_GXBL1F_CHBn | [6 empty] | P27
1E |  |  | REFCLK_GXBL1E_CHTp | [6 empty] | T28
1E |  |  | REFCLK_GXBL1E_CHTn | [6 empty] | T27
1E |  |  | GXBL1E_TX_CH5n | [6 empty] | G33
1E |  |  | GXBL1E_TX_CH5p | [6 empty] | G34
1E |  |  | GXBL1E_RX_CH5n,GXBL1E_REFCLK5n | [6 empty] | M31
1E |  |  | GXBL1E_RX_CH5p,GXBL1E_REFCLK5p | [6 empty] | M32
1E |  |  | GXBL1E_TX_CH4n | [6 empty] | J33
1E |  |  | GXBL1E_TX_CH4p | [6 empty] | J34
1E |  |  | GXBL1E_RX_CH4n,GXBL1E_REFCLK4n | [6 empty] | N29
1E |  |  | GXBL1E_RX_CH4p,GXBL1E_REFCLK4p | [6 empty] | N30
1E |  |  | GXBL1E_TX_CH3n | [6 empty] | L33
1E |  |  | GXBL1E_TX_CH3p | [6 empty] | L34
1E |  |  | GXBL1E_RX_CH3n,GXBL1E_REFCLK3n | [6 empty] | P31
1E |  |  | GXBL1E_RX_CH3p,GXBL1E_REFCLK3p | [6 empty] | P32
1E |  |  | GXBL1E_TX_CH2n | [6 empty] | N33
1E |  |  | GXBL1E_TX_CH2p | [6 empty] | N34
1E |  |  | GXBL1E_RX_CH2n,GXBL1E_REFCLK2n | [6 empty] | R29
1E |  |  | GXBL1E_RX_CH2p,GXBL1E_REFCLK2p | [6 empty] | R30
1E |  |  | GXBL1E_TX_CH1n | [6 empty] | R33
1E |  |  | GXBL1E_TX_CH1p | [6 empty] | R34
1E |  |  | GXBL1E_RX_CH1n,GXBL1E_REFCLK1n | [6 empty] | T31
1E |  |  | GXBL1E_RX_CH1p,GXBL1E_REFCLK1p | [6 empty] | T32
1E |  |  | GXBL1E_TX_CH0n | [6 empty] | U33
1E |  |  | GXBL1E_TX_CH0p | [6 empty] | U34
1E |  |  | GXBL1E_RX_CH0n,GXBL1E_REFCLK0n | [6 empty] | U29
1E |  |  | GXBL1E_RX_CH0p,GXBL1E_REFCLK0p | [6 empty] | U30
1E |  |  | REFCLK_GXBL1E_CHBp | [6 empty] | V28
1E |  |  | REFCLK_GXBL1E_CHBn | [6 empty] | V27
1D |  |  | REFCLK_GXBL1D_CHTp | [6 empty] | Y28
1D |  |  | REFCLK_GXBL1D_CHTn | [6 empty] | Y27
1D |  |  | GXBL1D_TX_CH5n | [6 empty] | W33
1D |  |  | GXBL1D_TX_CH5p | [6 empty] | W34
1D |  |  | GXBL1D_RX_CH5n,GXBL1D_REFCLK5n | [6 empty] | V31
1D |  |  | GXBL1D_RX_CH5p,GXBL1D_REFCLK5p | [6 empty] | V32
1D |  |  | GXBL1D_TX_CH4n | [6 empty] | AA33
1D |  |  | GXBL1D_TX_CH4p | [6 empty] | AA34
1D |  |  | GXBL1D_RX_CH4n,GXBL1D_REFCLK4n | [6 empty] | W29
1D |  |  | GXBL1D_RX_CH4p,GXBL1D_REFCLK4p | [6 empty] | W30
1D |  |  | GXBL1D_TX_CH3n | [6 empty] | AC33
1D |  |  | GXBL1D_TX_CH3p | [6 empty] | AC34
1D |  |  | GXBL1D_RX_CH3n,GXBL1D_REFCLK3n | [6 empty] | Y31
1D |  |  | GXBL1D_RX_CH3p,GXBL1D_REFCLK3p | [6 empty] | Y32
1D |  |  | GXBL1D_TX_CH2n | [6 empty] | AE33
1D |  |  | GXBL1D_TX_CH2p | [6 empty] | AE34
1D |  |  | GXBL1D_RX_CH2n,GXBL1D_REFCLK2n | [6 empty] | AA29
1D |  |  | GXBL1D_RX_CH2p,GXBL1D_REFCLK2p | [6 empty] | AA30
1D |  |  | GXBL1D_TX_CH1n | [6 empty] | AG33
1D |  |  | GXBL1D_TX_CH1p | [6 empty] | AG34
1D |  |  | GXBL1D_RX_CH1n,GXBL1D_REFCLK1n | [6 empty] | AB31
1D |  |  | GXBL1D_RX_CH1p,GXBL1D_REFCLK1p | [6 empty] | AB32
1D |  |  | GXBL1D_TX_CH0n | [6 empty] | AJ33
1D |  |  | GXBL1D_TX_CH0p | [6 empty] | AJ34
1D |  |  | GXBL1D_RX_CH0n,GXBL1D_REFCLK0n | [6 empty] | AC29
1D |  |  | GXBL1D_RX_CH0p,GXBL1D_REFCLK0p | [6 empty] | AC30
1D |  |  | REFCLK_GXBL1D_CHBp | [6 empty] | AB28
1D |  |  | REFCLK_GXBL1D_CHBn | [6 empty] | AB27
1C |  |  | REFCLK_GXBL1C_CHTp | [6 empty] | AD28
1C |  |  | REFCLK_GXBL1C_CHTn | [6 empty] | AD27
1C |  |  | GXBL1C_TX_CH5n | [6 empty] | AL33
1C |  |  | GXBL1C_TX_CH5p | [6 empty] | AL34
1C |  |  | GXBL1C_RX_CH5n,GXBL1C_REFCLK5n | [6 empty] | AD31
1C |  |  | GXBL1C_RX_CH5p,GXBL1C_REFCLK5p | [6 empty] | AD32
1C |  |  | GXBL1C_TX_CH4n | [6 empty] | AN33
1C |  |  | GXBL1C_TX_CH4p | [6 empty] | AN34
1C |  |  | GXBL1C_RX_CH4n,GXBL1C_REFCLK4n | [6 empty] | AE29
1C |  |  | GXBL1C_RX_CH4p,GXBL1C_REFCLK4p | [6 empty] | AE30
1C |  |  | GXBL1C_TX_CH3n | [6 empty] | AH31
1C |  |  | GXBL1C_TX_CH3p | [6 empty] | AH32
1C |  |  | GXBL1C_RX_CH3n,GXBL1C_REFCLK3n | [6 empty] | AF31
1C |  |  | GXBL1C_RX_CH3p,GXBL1C_REFCLK3p | [6 empty] | AF32
1C |  |  | GXBL1C_TX_CH2n | [6 empty] | AK31
1C |  |  | GXBL1C_TX_CH2p | [6 empty] | AK32
1C |  |  | GXBL1C_RX_CH2n,GXBL1C_REFCLK2n | [6 empty] | AG29
1C |  |  | GXBL1C_RX_CH2p,GXBL1C_REFCLK2p | [6 empty] | AG30
1C |  |  | GXBL1C_TX_CH1n | [6 empty] | AM31
1C |  |  | GXBL1C_TX_CH1p | [6 empty] | AM32
1C |  |  | GXBL1C_RX_CH1n,GXBL1C_REFCLK1n | [6 empty] | AJ29
1C |  |  | GXBL1C_RX_CH1p,GXBL1C_REFCLK1p | [6 empty] | AJ30
1C |  |  | GXBL1C_TX_CH0n | [6 empty] | AP31
1C |  |  | GXBL1C_TX_CH0p | [6 empty] | AP32
1C |  |  | GXBL1C_RX_CH0n,GXBL1C_REFCLK0n | [6 empty] | AL29
1C |  |  | GXBL1C_RX_CH0p,GXBL1C_REFCLK0p | [6 empty] | AL30
1C |  |  | REFCLK_GXBL1C_CHBp | [6 empty] | AF28
1C |  |  | REFCLK_GXBL1C_CHBn | [6 empty] | AF27
2L | 47 | VREFB2LN0 | IO |  |  |  | DIFFIO2L_1n |  | No | D19 | DQ0 | DQ0 | DQ0 | DQ0
2L | 46 | VREFB2LN0 | IO |  |  |  | DIFFIO2L_1p |  | No | C19 | DQ0 | DQ0 | DQ0 | DQ0
2L | 45 | VREFB2LN0 | IO |  |  |  | DIFFIO2L_2n |  | No | B20 | DQSn0 | DQ0 | DQ0 | DQ0
2L | 44 | VREFB2LN0 | IO |  |  |  | DIFFIO2L_2p |  | No | B21 | DQS0 | DQ0 | DQ0 | DQ0
2L | 43 | VREFB2LN0 | IO |  |  |  | DIFFIO2L_3n |  | No | A21 | DQ0 | DQ0 | DQ0 | DQ0
2L | 42 | VREFB2LN0 | IO |  |  |  | DIFFIO2L_3p |  | No | B22 | DQ0 | DQ0 | DQ0 | DQ0
2L | 41 | VREFB2LN0 | IO |  |  |  | DIFFIO2L_4n |  | No | A20 | DQSn1 | DQSn0/CQn0 | DQ0 | DQ0
2L | 40 | VREFB2LN0 | IO |  |  |  | DIFFIO2L_4p |  | No | A19 | DQS1 | DQS0/CQ0 | DQ0 | DQ0
2L | 39 | VREFB2LN0 | IO |  |  |  | DIFFIO2L_5n |  | No | B18 | DQ1 | DQ0 | DQ0 | DQ0
2L | 38 | VREFB2LN0 | IO |  |  |  | DIFFIO2L_5p |  | No | A18 | DQ1 | DQ0 | DQ0 | DQ0
2L | 37 | VREFB2LN0 | IO |  |  |  | DIFFIO2L_6n |  | No | D17 | DQ1 | DQ0 | DQSn0/CQn0 | DQ0
2L | 36 | VREFB2LN0 | IO |  |  |  | DIFFIO2L_6p |  | No | C18 | DQ1 | DQ0 | DQS0/CQ0 | DQ0
2L | 35 | VREFB2LN0 | IO |  |  |  | DIFFIO2L_7n |  | No | D20 | DQ2 | DQ1 | DQ0 | DQ0
2L | 34 | VREFB2LN0 | IO |  |  |  | DIFFIO2L_7p |  | No | C20 | DQ2 | DQ1 | DQ0 | DQ0
2L | 33 | VREFB2LN0 | IO |  |  |  | DIFFIO2L_8n |  | No | C22 | DQSn2 | DQ1 | DQ0 | DQ0
2L | 32 | VREFB2LN0 | IO |  |  |  | DIFFIO2L_8p |  | No | D22 | DQS2 | DQ1 | DQ0 | DQ0
2L | 31 | VREFB2LN0 | IO |  |  |  | DIFFIO2L_9n |  | No | E19 | DQ2 | DQ1 | DQ0 | DQ0
2L | 30 | VREFB2LN0 | IO |  |  |  | DIFFIO2L_9p |  | No | F19 | DQ2 | DQ1 | DQ0 | DQ0
2L | 29 | VREFB2LN0 | IO | PLL_2L_CLKOUT1n |  |  | DIFFIO2L_10n |  | No | D21 | DQSn3 | DQSn1/CQn1 | DQ0 | DQ0
2L | 28 | VREFB2LN0 | IO | PLL_2L_CLKOUT1p,PLL_2L_CLKOUT1,PLL_2L_FB1 |  |  | DIFFIO2L_10p |  | No | E21 | DQS3 | DQS1/CQ1 | DQ0 | DQ0
2L | 27 | VREFB2LN0 | IO |  |  |  | DIFFIO2L_11n |  | No | F20 | DQ3 | DQ1 | DQ0 | DQ0
2L | 26 | VREFB2LN0 | IO | RZQ_2L |  |  | DIFFIO2L_11p |  | No | G20 | DQ3 | DQ1 | DQ0 | DQ0
2L | 25 | VREFB2LN0 | IO | CLK_2L_1n |  |  | DIFFIO2L_12n |  | No | E18 | DQ3 | DQ1 | DQ0 | DQ0
2L | 24 | VREFB2LN0 | IO | CLK_2L_1p |  |  | DIFFIO2L_12p |  | No | E17 | DQ3 | DQ1 | DQ0 | DQ0
2L | 23 | VREFB2LN0 | IO | CLK_2L_0n |  |  | DIFFIO2L_13n |  | No | H19 | DQ4 | DQ2 | DQ1 | DQ0
2L | 22 | VREFB2LN0 | IO | CLK_2L_0p |  |  | DIFFIO2L_13p |  | No | J19 | DQ4 | DQ2 | DQ1 | DQ0
2L | 21 | VREFB2LN0 | IO |  |  |  | DIFFIO2L_14n |  | No | G17 | DQSn4 | DQ2 | DQ1 | DQSn0/CQn0
2L | 20 | VREFB2LN0 | IO |  |  |  | DIFFIO2L_14p |  | No | F18 | DQS4 | DQ2 | DQ1 | DQS0/CQ0
2L | 19 | VREFB2LN0 | IO | PLL_2L_CLKOUT0n |  |  | DIFFIO2L_15n |  | No | H18 | DQ4 | DQ2 | DQ1 | DQ0
2L | 18 | VREFB2LN0 | IO | PLL_2L_CLKOUT0p,PLL_2L_CLKOUT0,PLL_2L_FB0 |  |  | DIFFIO2L_15p |  | No | G18 | DQ4 | DQ2 | DQ1 | DQ0
2L | 17 | VREFB2LN0 | IO |  |  |  | DIFFIO2L_16n |  | No | F21 | DQSn5 | DQSn2/CQn2 | DQ1 | DQ0
2L | 16 | VREFB2LN0 | IO |  |  |  | DIFFIO2L_16p |  | No | G21 | DQS5 | DQS2/CQ2 | DQ1 | DQ0
2L | 15 | VREFB2LN0 | IO |  |  |  | DIFFIO2L_17n |  | No | H17 | DQ5 | DQ2 | DQ1 | DQ0
2L | 14 | VREFB2LN0 | IO |  |  |  | DIFFIO2L_17p |  | No | J17 | DQ5 | DQ2 | DQ1 | DQ0
2L | 13 | VREFB2LN0 | IO |  |  |  | DIFFIO2L_18n |  | No | H20 | DQ5 | DQ2 | DQSn1/CQn1 | DQ0
2L | 12 | VREFB2LN0 | IO |  |  |  | DIFFIO2L_18p |  | No | J20 | DQ5 | DQ2 | DQS1/CQ1 | DQ0
2L | 11 | VREFB2LN0 | IO |  |  |  | DIFFIO2L_19n |  | No | M20 | DQ6 | DQ3 | DQ1 | DQ0
2L | 10 | VREFB2LN0 | IO |  |  |  | DIFFIO2L_19p |  | No | L20 | DQ6 | DQ3 | DQ1 | DQ0
2L | 9 | VREFB2LN0 | IO |  |  |  | DIFFIO2L_20n |  | No | L19 | DQSn6 | DQ3 | DQ1 | DQ0
2L | 8 | VREFB2LN0 | IO |  |  |  | DIFFIO2L_20p |  | No | K19 | DQS6 | DQ3 | DQ1 | DQ0
2L | 7 | VREFB2LN0 | IO |  |  |  | DIFFIO2L_21n |  | No | J21 | DQ6 | DQ3 | DQ1 | DQ0
2L | 6 | VREFB2LN0 | IO |  |  |  | DIFFIO2L_21p |  | No | K21 | DQ6 | DQ3 | DQ1 | DQ0
2L | 5 | VREFB2LN0 | IO |  |  |  | DIFFIO2L_22n |  | No | L21 | DQSn7 | DQSn3/CQn3 | DQ1 | DQ0
2L | 4 | VREFB2LN0 | IO |  |  |  | DIFFIO2L_22p |  | No | M21 | DQS7 | DQS3/CQ3 | DQ1 | DQ0
2L | 3 | VREFB2LN0 | IO |  |  |  | DIFFIO2L_23n |  | No | L18 | DQ7 | DQ3 | DQ1 | DQ0
2L | 2 | VREFB2LN0 | IO |  |  |  | DIFFIO2L_23p |  | No | K18 | DQ7 | DQ3 | DQ1 | DQ0
2L | 1 | VREFB2LN0 | IO |  |  |  | DIFFIO2L_24n |  | No | M18 | DQ7 | DQ3 | DQ1 | DQ0
2L | 0 | VREFB2LN0 | IO |  |  |  | DIFFIO2L_24p |  | No | M17 | DQ7 | DQ3 | DQ1 | DQ0
2K | 47 | VREFB2KN0 | IO |  |  |  |  | LVDS2K_1n | No | C23 | DQ8 | DQ4 | DQ2 | DQ1
2K | 46 | VREFB2KN0 | IO |  |  |  |  | LVDS2K_1p | No | B23 | DQ8 | DQ4 | DQ2 | DQ1
2K | 45 | VREFB2KN0 | IO |  |  |  |  | LVDS2K_2n | Yes | A26 | DQSn8 | DQ4 | DQ2 | DQ1
2K | 44 | VREFB2KN0 | IO |  |  |  |  | LVDS2K_2p | Yes | B26 | DQS8 | DQ4 | DQ2 | DQ1
2K | 43 | VREFB2KN0 | IO |  |  |  |  | LVDS2K_3n | No | B27 | DQ8 | DQ4 | DQ2 | DQ1
2K | 42 | VREFB2KN0 | IO |  |  |  |  | LVDS2K_3p | No | C27 | DQ8 | DQ4 | DQ2 | DQ1
2K | 41 | VREFB2KN0 | IO |  |  |  |  | LVDS2K_4n | Yes | D24 | DQSn9 | DQSn4/CQn4 | DQ2 | DQ1
2K | 40 | VREFB2KN0 | IO |  |  |  |  | LVDS2K_4p | Yes | C24 | DQS9 | DQS4/CQ4 | DQ2 | DQ1
2K | 39 | VREFB2KN0 | IO |  |  |  |  | LVDS2K_5n | No | A25 | DQ9 | DQ4 | DQ2 | DQ1
2K | 38 | VREFB2KN0 | IO |  |  |  |  | LVDS2K_5p | No | B25 | DQ9 | DQ4 | DQ2 | DQ1
2K | 37 | VREFB2KN0 | IO |  |  |  |  | LVDS2K_6n | Yes | A24 | DQ9 | DQ4 | DQSn2/CQn2 | DQ1
2K | 36 | VREFB2KN0 | IO |  |  |  |  | LVDS2K_6p | Yes | A23 | DQ9 | DQ4 | DQS2/CQ2 | DQ1
2K | 35 | VREFB2KN0 | IO |  |  |  |  | LVDS2K_7n | No | C25 | DQ10 | DQ5 | DQ2 | DQ1
2K | 34 | VREFB2KN0 | IO |  |  |  |  | LVDS2K_7p | No | D25 | DQ10 | DQ5 | DQ2 | DQ1
2K | 33 | VREFB2KN0 | IO |  |  |  |  | LVDS2K_8n | Yes | D26 | DQSn10 | DQ5 | DQ2 | DQ1
2K | 32 | VREFB2KN0 | IO |  |  |  |  | LVDS2K_8p | Yes | E26 | DQS10 | DQ5 | DQ2 | DQ1
2K | 31 | VREFB2KN0 | IO |  |  |  |  | LVDS2K_9n | No | F23 | DQ10 | DQ5 | DQ2 | DQ1
2K | 30 | VREFB2KN0 | IO |  |  |  |  | LVDS2K_9p | No | E22 | DQ10 | DQ5 | DQ2 | DQ1
2K | 29 | VREFB2KN0 | IO | PLL_2K_CLKOUT1n |  |  |  | LVDS2K_10n | Yes | D27 | DQSn11 | DQSn5/CQn5 | DQ2 | DQ1
2K | 28 | VREFB2KN0 | IO | PLL_2K_CLKOUT1p,PLL_2K_CLKOUT1,PLL_2K_FB1 |  |  |  | LVDS2K_10p | Yes | E27 | DQS11 | DQS5/CQ5 | DQ2 | DQ1
2K | 27 | VREFB2KN0 | IO |  |  |  |  | LVDS2K_11n | No | F24 | DQ11 | DQ5 | DQ2 | DQ1
2K | 26 | VREFB2KN0 | IO | RZQ_2K |  |  |  | LVDS2K_11p | No | F25 | DQ11 | DQ5 | DQ2 | DQ1
2K | 25 | VREFB2KN0 | IO | CLK_2K_1n |  |  |  | LVDS2K_12n | Yes | E24 | DQ11 | DQ5 | DQ2 | DQ1
2K | 24 | VREFB2KN0 | IO | CLK_2K_1p |  |  |  | LVDS2K_12p | Yes | E23 | DQ11 | DQ5 | DQ2 | DQ1
2K | 23 | VREFB2KN0 | IO | CLK_2K_0n |  |  |  | LVDS2K_13n | No | F26 | DQ12 | DQ6 | DQ3 | DQ1
2K | 22 | VREFB2KN0 | IO | CLK_2K_0p |  |  |  | LVDS2K_13p | No | G26 | DQ12 | DQ6 | DQ3 | DQ1
2K | 21 | VREFB2KN0 | IO |  |  |  |  | LVDS2K_14n | Yes | J22 | DQSn12 | DQ6 | DQ3 | DQSn1/CQn1
2K | 20 | VREFB2KN0 | IO |  |  |  |  | LVDS2K_14p | Yes | H22 | DQS12 | DQ6 | DQ3 | DQS1/CQ1
2K | 19 | VREFB2KN0 | IO | PLL_2K_CLKOUT0n |  |  |  | LVDS2K_15n | No | H23 | DQ12 | DQ6 | DQ3 | DQ1
2K | 18 | VREFB2KN0 | IO | PLL_2K_CLKOUT0p,PLL_2K_CLKOUT0,PLL_2K_FB0 |  |  |  | LVDS2K_15p | No | H24 | DQ12 | DQ6 | DQ3 | DQ1
2K | 17 | VREFB2KN0 | IO |  |  |  |  | LVDS2K_16n | Yes | G25 | DQSn13 | DQSn6/CQn6 | DQ3 | DQ1
2K | 16 | VREFB2KN0 | IO |  |  |  |  | LVDS2K_16p | Yes | H25 | DQS13 | DQS6/CQ6 | DQ3 | DQ1
2K | 15 | VREFB2KN0 | IO |  |  |  |  | LVDS2K_17n | No | G22 | DQ13 | DQ6 | DQ3 | DQ1
2K | 14 | VREFB2KN0 | IO |  |  |  |  | LVDS2K_17p | No | G23 | DQ13 | DQ6 | DQ3 | DQ1
2K | 13 | VREFB2KN0 | IO |  |  |  |  | LVDS2K_18n | Yes | G27 | DQ13 | DQ6 | DQSn3/CQn3 | DQ1
2K | 12 | VREFB2KN0 | IO |  |  |  |  | LVDS2K_18p | Yes | H27 | DQ13 | DQ6 | DQS3/CQ3 | DQ1
2K | 11 | VREFB2KN0 | IO |  |  |  |  | LVDS2K_19n | No | K22 | DQ14 | DQ7 | DQ3 | DQ1
2K | 10 | VREFB2KN0 | IO |  |  |  |  | LVDS2K_19p | No | K23 | DQ14 | DQ7 | DQ3 | DQ1
2K | 9 | VREFB2KN0 | IO |  |  |  |  | LVDS2K_20n | Yes | M23 | DQSn14 | DQ7 | DQ3 | DQ1
2K | 8 | VREFB2KN0 | IO |  |  |  |  | LVDS2K_20p | Yes | L23 | DQS14 | DQ7 | DQ3 | DQ1
2K | 7 | VREFB2KN0 | IO |  |  |  |  | LVDS2K_21n | No | J26 | DQ14 | DQ7 | DQ3 | DQ1
2K | 6 | VREFB2KN0 | IO |  |  |  |  | LVDS2K_21p | No | J27 | DQ14 | DQ7 | DQ3 | DQ1
2K | 5 | VREFB2KN0 | IO |  |  |  |  | LVDS2K_22n | Yes | J25 | DQSn15 | DQSn7/CQn7 | DQ3 | DQ1
2K | 4 | VREFB2KN0 | IO |  |  |  |  | LVDS2K_22p | Yes | K25 | DQS15 | DQS7/CQ7 | DQ3 | DQ1
2K | 3 | VREFB2KN0 | IO |  |  |  |  | LVDS2K_23n | No | J24 | DQ15 | DQ7 | DQ3 | DQ1
2K | 2 | VREFB2KN0 | IO |  |  |  |  | LVDS2K_23p | No | K24 | DQ15 | DQ7 | DQ3 | DQ1
2K | 1 | VREFB2KN0 | IO |  |  |  |  | LVDS2K_24n | Yes | L24 | DQ15 | DQ7 | DQ3 | DQ1
2K | 0 | VREFB2KN0 | IO |  |  |  |  | LVDS2K_24p | Yes | M24 | DQ15 | DQ7 | DQ3 | DQ1
2J | 47 | VREFB2JN0 | IO |  |  |  |  | LVDS2J_1n | No | AD25 | DQ16 | DQ8 | DQ4 | DQ2
2J | 46 | VREFB2JN0 | IO |  |  |  |  | LVDS2J_1p | No | AE24 | DQ16 | DQ8 | DQ4 | DQ2
2J | 45 | VREFB2JN0 | IO |  |  |  |  | LVDS2J_2n | Yes | AH27 | DQSn16 | DQ8 | DQ4 | DQ2
2J | 44 | VREFB2JN0 | IO |  |  |  |  | LVDS2J_2p | Yes | AJ27 | DQS16 | DQ8 | DQ4 | DQ2
2J | 43 | VREFB2JN0 | IO |  |  |  |  | LVDS2J_3n | No | AH26 | DQ16 | DQ8 | DQ4 | DQ2
2J | 42 | VREFB2JN0 | IO |  |  |  |  | LVDS2J_3p | No | AJ26 | DQ16 | DQ8 | DQ4 | DQ2
2J | 41 | VREFB2JN0 | IO |  |  |  |  | LVDS2J_4n | Yes | AF25 | DQSn17 | DQSn8/CQn8 | DQ4 | DQ2
2J | 40 | VREFB2JN0 | IO |  |  |  |  | LVDS2J_4p | Yes | AG25 | DQS17 | DQS8/CQ8 | DQ4 | DQ2
2J | 39 | VREFB2JN0 | IO |  |  |  |  | LVDS2J_5n | No | AH25 | DQ17 | DQ8 | DQ4 | DQ2
2J | 38 | VREFB2JN0 | IO |  |  |  |  | LVDS2J_5p | No | AJ25 | DQ17 | DQ8 | DQ4 | DQ2
2J | 37 | VREFB2JN0 | IO |  |  |  |  | LVDS2J_6n | Yes | AD24 | DQ17 | DQ8 | DQSn4/CQn4 | DQ2
2J | 36 | VREFB2JN0 | IO |  |  |  |  | LVDS2J_6p | Yes | AC24 | DQ17 | DQ8 | DQS4/CQ4 | DQ2
2J | 35 | VREFB2JN0 | IO |  |  |  |  | LVDS2J_7n | No | AM27 | DQ18 | DQ9 | DQ4 | DQ2
2J | 34 | VREFB2JN0 | IO |  |  |  |  | LVDS2J_7p | No | AN27 | DQ18 | DQ9 | DQ4 | DQ2
2J | 33 | VREFB2JN0 | IO |  |  |  |  | LVDS2J_8n | Yes | AP27 | DQSn18 | DQ9 | DQ4 | DQ2
2J | 32 | VREFB2JN0 | IO |  |  |  |  | LVDS2J_8p | Yes | AP26 | DQS18 | DQ9 | DQ4 | DQ2
2J | 31 | VREFB2JN0 | IO |  |  |  |  | LVDS2J_9n | No | AK26 | DQ18 | DQ9 | DQ4 | DQ2
2J | 30 | VREFB2JN0 | IO |  |  |  |  | LVDS2J_9p | No | AK27 | DQ18 | DQ9 | DQ4 | DQ2
2J | 29 | VREFB2JN0 | IO | PLL_2J_CLKOUT1n |  |  |  | LVDS2J_10n | Yes | AM26 | DQSn19 | DQSn9/CQn9 | DQ4 | DQ2
2J | 28 | VREFB2JN0 | IO | PLL_2J_CLKOUT1p,PLL_2J_CLKOUT1,PLL_2J_FB1 |  |  |  | LVDS2J_10p | Yes | AM25 | DQS19 | DQS9/CQ9 | DQ4 | DQ2
2J | 27 | VREFB2JN0 | IO |  |  |  |  | LVDS2J_11n | No | AN25 | DQ19 | DQ9 | DQ4 | DQ2
2J | 26 | VREFB2JN0 | IO | RZQ_2J |  |  |  | LVDS2J_11p | No | AP25 | DQ19 | DQ9 | DQ4 | DQ2
2J | 25 | VREFB2JN0 | IO | CLK_2J_1n |  |  |  | LVDS2J_12n | Yes | AL26 | DQ19 | DQ9 | DQ4 | DQ2
2J | 24 | VREFB2JN0 | IO | CLK_2J_1p |  |  |  | LVDS2J_12p | Yes | AL27 | DQ19 | DQ9 | DQ4 | DQ2
2J | 23 | VREFB2JN0 | IO | CLK_2J_0n |  |  |  | LVDS2J_13n | No | AP24 | DQ20 | DQ10 | DQ5 | DQ2
2J | 22 | VREFB2JN0 | IO | CLK_2J_0p |  |  |  | LVDS2J_13p | No | AN24 | DQ20 | DQ10 | DQ5 | DQ2
2J | 21 | VREFB2JN0 | IO |  |  |  |  | LVDS2J_14n | Yes | AL25 | DQSn20 | DQ10 | DQ5 | DQSn2/CQn2
2J | 20 | VREFB2JN0 | IO |  |  |  |  | LVDS2J_14p | Yes | AL24 | DQS20 | DQ10 | DQ5 | DQS2/CQ2
2J | 19 | VREFB2JN0 | IO | PLL_2J_CLKOUT0n |  |  |  | LVDS2J_15n | No | AP22 | DQ20 | DQ10 | DQ5 | DQ2
2J | 18 | VREFB2JN0 | IO | PLL_2J_CLKOUT0p,PLL_2J_CLKOUT0,PLL_2J_FB0 |  |  |  | LVDS2J_15p | No | AP21 | DQ20 | DQ10 | DQ5 | DQ2
2J | 17 | VREFB2JN0 | IO |  |  |  |  | LVDS2J_16n | Yes | AN22 | DQSn21 | DQSn10/CQn10 | DQ5 | DQ2
2J | 16 | VREFB2JN0 | IO |  |  |  |  | LVDS2J_16p | Yes | AM22 | DQS21 | DQS10/CQ10 | DQ5 | DQ2
2J | 15 | VREFB2JN0 | IO |  |  |  |  | LVDS2J_17n | No | AN23 | DQ21 | DQ10 | DQ5 | DQ2
2J | 14 | VREFB2JN0 | IO |  |  |  |  | LVDS2J_17p | No | AM23 | DQ21 | DQ10 | DQ5 | DQ2
2J | 13 | VREFB2JN0 | IO |  |  |  |  | LVDS2J_18n | Yes | AP20 | DQ21 | DQ10 | DQSn5/CQn5 | DQ2
2J | 12 | VREFB2JN0 | IO |  |  |  |  | LVDS2J_18p | Yes | AN20 | DQ21 | DQ10 | DQS5/CQ5 | DQ2
2J | 11 | VREFB2JN0 | IO |  |  |  |  | LVDS2J_19n | No | AE23 | DQ22 | DQ11 | DQ5 | DQ2
2J | 10 | VREFB2JN0 | IO |  |  |  |  | LVDS2J_19p | No | AF24 | DQ22 | DQ11 | DQ5 | DQ2
2J | 9 | VREFB2JN0 | IO |  |  |  |  | LVDS2J_20n | Yes | AG23 | DQSn22 | DQ11 | DQ5 | DQ2
2J | 8 | VREFB2JN0 | IO |  |  |  |  | LVDS2J_20p | Yes | AF23 | DQS22 | DQ11 | DQ5 | DQ2
2J | 7 | VREFB2JN0 | IO |  |  |  |  | LVDS2J_21n | No | AK24 | DQ22 | DQ11 | DQ5 | DQ2
2J | 6 | VREFB2JN0 | IO |  |  |  |  | LVDS2J_21p | No | AJ24 | DQ22 | DQ11 | DQ5 | DQ2
2J | 5 | VREFB2JN0 | IO |  |  |  |  | LVDS2J_22n | Yes | AH24 | DQSn23 | DQSn11/CQn11 | DQ5 | DQ2
2J | 4 | VREFB2JN0 | IO |  |  |  |  | LVDS2J_22p | Yes | AH23 | DQS23 | DQS11/CQ11 | DQ5 | DQ2
2J | 3 | VREFB2JN0 | IO |  |  |  |  | LVDS2J_23n | No | AK23 | DQ23 | DQ11 | DQ5 | DQ2
2J | 2 | VREFB2JN0 | IO |  |  |  |  | LVDS2J_23p | No | AL23 | DQ23 | DQ11 | DQ5 | DQ2
2J | 1 | VREFB2JN0 | IO |  |  |  |  | LVDS2J_24n | Yes | AK22 | DQ23 | DQ11 | DQ5 | DQ2
2J | 0 | VREFB2JN0 | IO |  |  |  |  | LVDS2J_24p | Yes | AJ22 | DQ23 | DQ11 | DQ5 | DQ2
2A | 47 | VREFB2AN0 | IO |  | DATA0 |  |  | LVDS2A_1n | No | AK13 | DQ24 | DQ12 | DQ6 | DQ3
2A | 46 | VREFB2AN0 | IO |  | DATA1 |  |  | LVDS2A_1p | No | AL13 | DQ24 | DQ12 | DQ6 | DQ3
2A | 45 | VREFB2AN0 | IO |  | DATA2 |  |  | LVDS2A_2n | Yes | AP17 | DQSn24 | DQ12 | DQ6 | DQ3
2A | 44 | VREFB2AN0 | IO |  | DATA3 |  |  | LVDS2A_2p | Yes | AP16 | DQS24 | DQ12 | DQ6 | DQ3
2A | 43 | VREFB2AN0 | IO |  | DATA4 |  |  | LVDS2A_3n | No | AP15 | DQ24 | DQ12 | DQ6 | DQ3
2A | 42 | VREFB2AN0 | IO |  | DATA5 |  |  | LVDS2A_3p | No | AN15 | DQ24 | DQ12 | DQ6 | DQ3
2A | 41 | VREFB2AN0 | IO |  | DATA6 |  |  | LVDS2A_4n | Yes | AM13 | DQSn25 | DQSn12/CQn12 | DQ6 | DQ3
2A | 40 | VREFB2AN0 | IO |  | DATA7 |  |  | LVDS2A_4p | Yes | AN13 | DQS25 | DQS12/CQ12 | DQ6 | DQ3
2A | 39 | VREFB2AN0 | IO |  | DATA8 |  |  | LVDS2A_5n | No | AP12 | DQ25 | DQ12 | DQ6 | DQ3
2A | 38 | VREFB2AN0 | IO |  | DATA9 |  |  | LVDS2A_5p | No | AN12 | DQ25 | DQ12 | DQ6 | DQ3
2A | 37 | VREFB2AN0 | IO |  | DATA10 |  |  | LVDS2A_6n | Yes | AP14 | DQ25 | DQ12 | DQSn6/CQn6 | DQ3
2A | 36 | VREFB2AN0 | IO |  | DATA11 |  |  | LVDS2A_6p | Yes | AN14 | DQ25 | DQ12 | DQS6/CQ6 | DQ3
2A | 35 | VREFB2AN0 | IO |  | DATA12 |  |  | LVDS2A_7n | No | AN18 | DQ26 | DQ13 | DQ6 | DQ3
2A | 34 | VREFB2AN0 | IO |  | DATA13 |  |  | LVDS2A_7p | No | AM18 | DQ26 | DQ13 | DQ6 | DQ3
2A | 33 | VREFB2AN0 | IO |  | DATA14 |  |  | LVDS2A_8n | Yes | AN17 | DQSn26 | DQ13 | DQ6 | DQ3
2A | 32 | VREFB2AN0 | IO |  | DATA15 |  |  | LVDS2A_8p | Yes | AM17 | DQS26 | DQ13 | DQ6 | DQ3
2A | 31 | VREFB2AN0 | IO |  | DATA16 |  |  | LVDS2A_9n | No | AK14 | DQ26 | DQ13 | DQ6 | DQ3
2A | 30 | VREFB2AN0 | IO |  | DATA17 |  |  | LVDS2A_9p | No | AL14 | DQ26 | DQ13 | DQ6 | DQ3
2A | 29 | VREFB2AN0 | IO | PLL_2A_CLKOUT1n | DATA18 |  |  | LVDS2A_10n | Yes | AM16 | DQSn27 | DQSn13/CQn13 | DQ6 | DQ3
2A | 28 | VREFB2AN0 | IO | PLL_2A_CLKOUT1p,PLL_2A_CLKOUT1,PLL_2A_FB1 | DATA19 |  |  | LVDS2A_10p | Yes | AL16 | DQS27 | DQS13/CQ13 | DQ6 | DQ3
2A | 27 | VREFB2AN0 | IO |  | nCEO |  |  | LVDS2A_11n | No | AL18 | DQ27 | DQ13 | DQ6 | DQ3
2A | 26 | VREFB2AN0 | IO | RZQ_2A |  |  |  | LVDS2A_11p | No | AK18 | DQ27 | DQ13 | DQ6 | DQ3
2A | 25 | VREFB2AN0 | IO | CLK_2A_1n | DATA20 |  |  | LVDS2A_12n | Yes | AL15 | DQ27 | DQ13 | DQ6 | DQ3
2A | 24 | VREFB2AN0 | IO | CLK_2A_1p | DATA21 |  |  | LVDS2A_12p | Yes | AM15 | DQ27 | DQ13 | DQ6 | DQ3
2A | 23 | VREFB2AN0 | IO | CLK_2A_0n | DATA22 |  |  | LVDS2A_13n | No | AH19 | DQ28 | DQ14 | DQ7 | DQ3
2A | 22 | VREFB2AN0 | IO | CLK_2A_0p | DATA23 |  |  | LVDS2A_13p | No | AH18 | DQ28 | DQ14 | DQ7 | DQ3
2A | 21 | VREFB2AN0 | IO |  | DATA24 |  |  | LVDS2A_14n | Yes | AH14 | DQSn28 | DQ14 | DQ7 | DQSn3/CQn3
2A | 20 | VREFB2AN0 | IO |  | DATA25 |  |  | LVDS2A_14p | Yes | AJ14 | DQS28 | DQ14 | DQ7 | DQS3/CQ3
2A | 19 | VREFB2AN0 | IO | PLL_2A_CLKOUT0n | DATA26 |  |  | LVDS2A_15n | No | AH17 | DQ28 | DQ14 | DQ7 | DQ3
2A | 18 | VREFB2AN0 | IO | PLL_2A_CLKOUT0p,PLL_2A_CLKOUT0,PLL_2A_FB0 | DATA27 |  |  | LVDS2A_15p | No | AG17 | DQ28 | DQ14 | DQ7 | DQ3
2A | 17 | VREFB2AN0 | IO |  | DATA28 |  |  | LVDS2A_16n | Yes | AK17 | DQSn29 | DQSn14/CQn14 | DQ7 | DQ3
2A | 16 | VREFB2AN0 | IO |  | DATA29 |  |  | LVDS2A_16p | Yes | AJ17 | DQS29 | DQS14/CQ14 | DQ7 | DQ3
2A | 15 | VREFB2AN0 | IO |  | DATA30 |  |  | LVDS2A_17n | No | AH15 | DQ29 | DQ14 | DQ7 | DQ3
2A | 14 | VREFB2AN0 | IO |  | DATA31 |  |  | LVDS2A_17p | No | AJ15 | DQ29 | DQ14 | DQ7 | DQ3
2A | 13 | VREFB2AN0 | IO |  | CLKUSR |  |  | LVDS2A_18n | Yes | AK16 | DQ29 | DQ14 | DQSn7/CQn7 | DQ3
2A | 12 | VREFB2AN0 | IO |  | PR_REQUEST |  |  | LVDS2A_18p | Yes | AJ16 | DQ29 | DQ14 | DQS7/CQ7 | DQ3
2A | 11 | VREFB2AN0 | IO |  | PR_READY |  |  | LVDS2A_19n | No | AE17 | DQ30 | DQ15 | DQ7 | DQ3
2A | 10 | VREFB2AN0 | IO |  | nPERSTL0 |  |  | LVDS2A_19p | No | AE16 | DQ30 | DQ15 | DQ7 | DQ3
2A | 9 | VREFB2AN0 | IO |  | PR_DONE |  |  | LVDS2A_20n | Yes | AF16 | DQSn30 | DQ15 | DQ7 | DQ3
2A | 8 | VREFB2AN0 | IO |  | nPERSTL1 |  |  | LVDS2A_20p | Yes | AG16 | DQS30 | DQ15 | DQ7 | DQ3
2A | 7 | VREFB2AN0 | IO |  | PR_ERROR |  |  | LVDS2A_21n | No | AE18 | DQ30 | DQ15 | DQ7 | DQ3
2A | 6 | VREFB2AN0 | IO |  |  |  |  | LVDS2A_21p | No | AD19 | DQ30 | DQ15 | DQ7 | DQ3
2A | 5 | VREFB2AN0 | IO |  | CvP_CONFDONE |  |  | LVDS2A_22n | Yes | AE19 | DQSn31 | DQSn15/CQn15 | DQ7 | DQ3
2A | 4 | VREFB2AN0 | IO |  |  |  |  | LVDS2A_22p | Yes | AF19 | DQS31 | DQS15/CQ15 | DQ7 | DQ3
2A | 3 | VREFB2AN0 | IO |  | INIT_DONE |  |  | LVDS2A_23n | No | AG18 | DQ31 | DQ15 | DQ7 | DQ3
2A | 2 | VREFB2AN0 | IO |  | DEV_OE |  |  | LVDS2A_23p | No | AF18 | DQ31 | DQ15 | DQ7 | DQ3
2A | 1 | VREFB2AN0 | IO |  | CRC_ERROR |  |  | LVDS2A_24n | Yes | AD17 | DQ31 | DQ15 | DQ7 | DQ3
2A | 0 | VREFB2AN0 | IO |  | DEV_CLRn |  |  | LVDS2A_24p | Yes | AC17 | DQ31 | DQ15 | DQ7 | DQ3
3D | 47 | VREFB3DN0 | IO |  |  |  |  | LVDS3D_1n | No | R9 | DQ32 | DQ16 | DQ8 | DQ4
3D | 46 | VREFB3DN0 | IO |  |  |  |  | LVDS3D_1p | No | T9 | DQ32 | DQ16 | DQ8 | DQ4
3D | 45 | VREFB3DN0 | IO |  |  |  |  | LVDS3D_2n | Yes | T8 | DQSn32 | DQ16 | DQ8 | DQ4
3D | 44 | VREFB3DN0 | IO |  |  |  |  | LVDS3D_2p | Yes | U8 | DQS32 | DQ16 | DQ8 | DQ4
3D | 43 | VREFB3DN0 | IO |  |  |  |  | LVDS3D_3n | No | U7 | DQ32 | DQ16 | DQ8 | DQ4
3D | 42 | VREFB3DN0 | IO |  |  |  |  | LVDS3D_3p | No | V7 | DQ32 | DQ16 | DQ8 | DQ4
3D | 41 | VREFB3DN0 | IO |  |  |  |  | LVDS3D_4n | Yes | T10 | DQSn33 | DQSn16/CQn16 | DQ8 | DQ4
3D | 40 | VREFB3DN0 | IO |  |  |  |  | LVDS3D_4p | Yes | U10 | DQS33 | DQS16/CQ16 | DQ8 | DQ4
3D | 39 | VREFB3DN0 | IO |  |  |  |  | LVDS3D_5n | No | V8 | DQ33 | DQ16 | DQ8 | DQ4
3D | 38 | VREFB3DN0 | IO |  |  |  |  | LVDS3D_5p | No | V9 | DQ33 | DQ16 | DQ8 | DQ4
3D | 37 | VREFB3DN0 | IO |  |  |  |  | LVDS3D_6n | Yes | W9 | DQ33 | DQ16 | DQSn8/CQn8 | DQ4
3D | 36 | VREFB3DN0 | IO |  |  |  |  | LVDS3D_6p | Yes | W10 | DQ33 | DQ16 | DQS8/CQ8 | DQ4
3D | 35 | VREFB3DN0 | IO |  |  |  |  | LVDS3D_7n | No | P9 | DQ34 | DQ17 | DQ8 | DQ4
3D | 34 | VREFB3DN0 | IO |  |  |  |  | LVDS3D_7p | No | N9 | DQ34 | DQ17 | DQ8 | DQ4
3D | 33 | VREFB3DN0 | IO |  |  |  |  | LVDS3D_8n | Yes | P7 | DQSn34 | DQ17 | DQ8 | DQ4
3D | 32 | VREFB3DN0 | IO |  |  |  |  | LVDS3D_8p | Yes | N7 | DQS34 | DQ17 | DQ8 | DQ4
3D | 31 | VREFB3DN0 | IO |  |  |  |  | LVDS3D_9n | No | R7 | DQ34 | DQ17 | DQ8 | DQ4
3D | 30 | VREFB3DN0 | IO |  |  |  |  | LVDS3D_9p | No | R8 | DQ34 | DQ17 | DQ8 | DQ4
3D | 29 | VREFB3DN0 | IO | PLL_3D_CLKOUT1n |  |  |  | LVDS3D_10n | Yes | M8 | DQSn35 | DQSn17/CQn17 | DQ8 | DQ4
3D | 28 | VREFB3DN0 | IO | PLL_3D_CLKOUT1p,PLL_3D_CLKOUT1,PLL_3D_FB1 |  |  |  | LVDS3D_10p | Yes | N8 | DQS35 | DQS17/CQ17 | DQ8 | DQ4
3D | 27 | VREFB3DN0 | IO |  |  |  |  | LVDS3D_11n | No | L8 | DQ35 | DQ17 | DQ8 | DQ4
3D | 26 | VREFB3DN0 | IO | RZQ_3D |  |  |  | LVDS3D_11p | No | K7 | DQ35 | DQ17 | DQ8 | DQ4
3D | 25 | VREFB3DN0 | IO | CLK_3D_1n |  |  |  | LVDS3D_12n | Yes | P6 | DQ35 | DQ17 | DQ8 | DQ4
3D | 24 | VREFB3DN0 | IO | CLK_3D_1p |  |  |  | LVDS3D_12p | Yes | R6 | DQ35 | DQ17 | DQ8 | DQ4
3D | 23 | VREFB3DN0 | IO | CLK_3D_0n |  |  |  | LVDS3D_13n | No | L6 | DQ36 | DQ18 | DQ9 | DQ4
3D | 22 | VREFB3DN0 | IO | CLK_3D_0p |  |  |  | LVDS3D_13p | No | K6 | DQ36 | DQ18 | DQ9 | DQ4
3D | 21 | VREFB3DN0 | IO |  |  |  |  | LVDS3D_14n | Yes | M7 | DQSn36 | DQ18 | DQ9 | DQSn4/CQn4
3D | 20 | VREFB3DN0 | IO |  |  |  |  | LVDS3D_14p | Yes | M6 | DQS36 | DQ18 | DQ9 | DQS4/CQ4
3D | 19 | VREFB3DN0 | IO | PLL_3D_CLKOUT0n |  |  |  | LVDS3D_15n | No | L5 | DQ36 | DQ18 | DQ9 | DQ4
3D | 18 | VREFB3DN0 | IO | PLL_3D_CLKOUT0p,PLL_3D_CLKOUT0,PLL_3D_FB0 |  |  |  | LVDS3D_15p | No | M5 | DQ36 | DQ18 | DQ9 | DQ4
3D | 17 | VREFB3DN0 | IO |  |  |  |  | LVDS3D_16n | Yes | J5 | DQSn37 | DQSn18/CQn18 | DQ9 | DQ4
3D | 16 | VREFB3DN0 | IO |  |  |  |  | LVDS3D_16p | Yes | J4 | DQS37 | DQS18/CQ18 | DQ9 | DQ4
3D | 15 | VREFB3DN0 | IO |  |  |  |  | LVDS3D_17n | No | N5 | DQ37 | DQ18 | DQ9 | DQ4
3D | 14 | VREFB3DN0 | IO |  |  |  |  | LVDS3D_17p | No | N4 | DQ37 | DQ18 | DQ9 | DQ4
3D | 13 | VREFB3DN0 | IO |  |  |  |  | LVDS3D_18n | Yes | K4 | DQ37 | DQ18 | DQSn9/CQn9 | DQ4
3D | 12 | VREFB3DN0 | IO |  |  |  |  | LVDS3D_18p | Yes | L4 | DQ37 | DQ18 | DQS9/CQ9 | DQ4
3D | 11 | VREFB3DN0 | IO |  |  |  |  | LVDS3D_19n | No | M3 | DQ38 | DQ19 | DQ9 | DQ4
3D | 10 | VREFB3DN0 | IO |  |  |  |  | LVDS3D_19p | No | M2 | DQ38 | DQ19 | DQ9 | DQ4
3D | 9 | VREFB3DN0 | IO |  |  |  |  | LVDS3D_20n | Yes | N3 | DQSn38 | DQ19 | DQ9 | DQ4
3D | 8 | VREFB3DN0 | IO |  |  |  |  | LVDS3D_20p | Yes | N2 | DQS38 | DQ19 | DQ9 | DQ4
3D | 7 | VREFB3DN0 | IO |  |  |  |  | LVDS3D_21n | No | K3 | DQ38 | DQ19 | DQ9 | DQ4
3D | 6 | VREFB3DN0 | IO |  |  |  |  | LVDS3D_21p | No | L3 | DQ38 | DQ19 | DQ9 | DQ4
3D | 5 | VREFB3DN0 | IO |  |  |  |  | LVDS3D_22n | Yes | J2 | DQSn39 | DQSn19/CQn19 | DQ9 | DQ4
3D | 4 | VREFB3DN0 | IO |  |  |  |  | LVDS3D_22p | Yes | J1 | DQS39 | DQS19/CQ19 | DQ9 | DQ4
3D | 3 | VREFB3DN0 | IO |  |  |  |  | LVDS3D_23n | No | K2 | DQ39 | DQ19 | DQ9 | DQ4
3D | 2 | VREFB3DN0 | IO |  |  |  |  | LVDS3D_23p | No | K1 | DQ39 | DQ19 | DQ9 | DQ4
3D | 1 | VREFB3DN0 | IO |  |  |  |  | LVDS3D_24n | Yes | L1 | DQ39 | DQ19 | DQ9 | DQ4
3D | 0 | VREFB3DN0 | IO |  |  |  |  | LVDS3D_24p | Yes | M1 | DQ39 | DQ19 | DQ9 | DQ4
3C | 47 | VREFB3CN0 | IO |  |  |  |  | LVDS3C_1n | No | R4 | DQ40 | DQ20 | DQ10 | DQ5
3C | 46 | VREFB3CN0 | IO |  |  |  |  | LVDS3C_1p | No | T4 | DQ40 | DQ20 | DQ10 | DQ5
3C | 45 | VREFB3CN0 | IO |  |  |  |  | LVDS3C_2n | Yes | P5 | DQSn40 | DQ20 | DQ10 | DQ5
3C | 44 | VREFB3CN0 | IO |  |  |  |  | LVDS3C_2p | Yes | P4 | DQS40 | DQ20 | DQ10 | DQ5
3C | 43 | VREFB3CN0 | IO |  |  |  |  | LVDS3C_3n | No | R3 | DQ40 | DQ20 | DQ10 | DQ5
3C | 42 | VREFB3CN0 | IO |  |  |  |  | LVDS3C_3p | No | T3 | DQ40 | DQ20 | DQ10 | DQ5
3C | 41 | VREFB3CN0 | IO |  |  |  |  | LVDS3C_4n | Yes | T6 | DQSn41 | DQSn20/CQn20 | DQ10 | DQ5
3C | 40 | VREFB3CN0 | IO |  |  |  |  | LVDS3C_4p | Yes | T5 | DQS41 | DQS20/CQ20 | DQ10 | DQ5
3C | 39 | VREFB3CN0 | IO |  |  |  |  | LVDS3C_5n | No | U5 | DQ41 | DQ20 | DQ10 | DQ5
3C | 38 | VREFB3CN0 | IO |  |  |  |  | LVDS3C_5p | No | U6 | DQ41 | DQ20 | DQ10 | DQ5
3C | 37 | VREFB3CN0 | IO |  |  |  |  | LVDS3C_6n | Yes | V4 | DQ41 | DQ20 | DQSn10/CQn10 | DQ5
3C | 36 | VREFB3CN0 | IO |  |  |  |  | LVDS3C_6p | Yes | V5 | DQ41 | DQ20 | DQS10/CQ10 | DQ5
3C | 35 | VREFB3CN0 | IO |  |  |  |  | LVDS3C_7n | No | R2 | DQ42 | DQ21 | DQ10 | DQ5
3C | 34 | VREFB3CN0 | IO |  |  |  |  | LVDS3C_7p | No | P2 | DQ42 | DQ21 | DQ10 | DQ5
3C | 33 | VREFB3CN0 | IO |  |  |  |  | LVDS3C_8n | Yes | P1 | DQSn42 | DQ21 | DQ10 | DQ5
3C | 32 | VREFB3CN0 | IO |  |  |  |  | LVDS3C_8p | Yes | R1 | DQS42 | DQ21 | DQ10 | DQ5
3C | 31 | VREFB3CN0 | IO |  |  |  |  | LVDS3C_9n | No | V3 | DQ42 | DQ21 | DQ10 | DQ5
3C | 30 | VREFB3CN0 | IO |  |  |  |  | LVDS3C_9p | No | U3 | DQ42 | DQ21 | DQ10 | DQ5
3C | 29 | VREFB3CN0 | IO | PLL_3C_CLKOUT1n |  |  |  | LVDS3C_10n | Yes | T1 | DQSn43 | DQSn21/CQn21 | DQ10 | DQ5
3C | 28 | VREFB3CN0 | IO | PLL_3C_CLKOUT1p,PLL_3C_CLKOUT1,PLL_3C_FB1 |  |  |  | LVDS3C_10p | Yes | U1 | DQS43 | DQS21/CQ21 | DQ10 | DQ5
3C | 27 | VREFB3CN0 | IO |  |  |  |  | LVDS3C_11n | No | U2 | DQ43 | DQ21 | DQ10 | DQ5
3C | 26 | VREFB3CN0 | IO | RZQ_3C |  |  |  | LVDS3C_11p | No | V2 | DQ43 | DQ21 | DQ10 | DQ5
3C | 25 | VREFB3CN0 | IO | CLK_3C_1n |  |  |  | LVDS3C_12n | Yes | W2 | DQ43 | DQ21 | DQ10 | DQ5
3C | 24 | VREFB3CN0 | IO | CLK_3C_1p |  |  |  | LVDS3C_12p | Yes | W1 | DQ43 | DQ21 | DQ10 | DQ5
3C | 23 | VREFB3CN0 | IO | CLK_3C_0n |  |  |  | LVDS3C_13n | No | Y7 | DQ44 | DQ22 | DQ11 | DQ5
3C | 22 | VREFB3CN0 | IO | CLK_3C_0p |  |  |  | LVDS3C_13p | No | Y6 | DQ44 | DQ22 | DQ11 | DQ5
3C | 21 | VREFB3CN0 | IO |  |  |  |  | LVDS3C_14n | Yes | Y9 | DQSn44 | DQ22 | DQ11 | DQSn5/CQn5
3C | 20 | VREFB3CN0 | IO |  |  |  |  | LVDS3C_14p | Yes | Y8 | DQS44 | DQ22 | DQ11 | DQS5/CQ5
3C | 19 | VREFB3CN0 | IO | PLL_3C_CLKOUT0n |  |  |  | LVDS3C_15n | No | W5 | DQ44 | DQ22 | DQ11 | DQ5
3C | 18 | VREFB3CN0 | IO | PLL_3C_CLKOUT0p,PLL_3C_CLKOUT0,PLL_3C_FB0 |  |  |  | LVDS3C_15p | No | W4 | DQ44 | DQ22 | DQ11 | DQ5
3C | 17 | VREFB3CN0 | IO |  |  |  |  | LVDS3C_16n | Yes | W7 | DQSn45 | DQSn22/CQn22 | DQ11 | DQ5
3C | 16 | VREFB3CN0 | IO |  |  |  |  | LVDS3C_16p | Yes | W6 | DQS45 | DQS22/CQ22 | DQ11 | DQ5
3C | 15 | VREFB3CN0 | IO |  |  |  |  | LVDS3C_17n | No | AA9 | DQ45 | DQ22 | DQ11 | DQ5
3C | 14 | VREFB3CN0 | IO |  |  |  |  | LVDS3C_17p | No | AA8 | DQ45 | DQ22 | DQ11 | DQ5
3C | 13 | VREFB3CN0 | IO |  |  |  |  | LVDS3C_18n | Yes | AA6 | DQ45 | DQ22 | DQSn11/CQn11 | DQ5
3C | 12 | VREFB3CN0 | IO |  |  |  |  | LVDS3C_18p | Yes | AA5 | DQ45 | DQ22 | DQS11/CQ11 | DQ5
3C | 11 | VREFB3CN0 | IO |  |  |  |  | LVDS3C_19n | No | Y4 | DQ46 | DQ23 | DQ11 | DQ5
3C | 10 | VREFB3CN0 | IO |  |  |  |  | LVDS3C_19p | No | Y3 | DQ46 | DQ23 | DQ11 | DQ5
3C | 9 | VREFB3CN0 | IO |  |  |  |  | LVDS3C_20n | Yes | AA4 | DQSn46 | DQ23 | DQ11 | DQ5
3C | 8 | VREFB3CN0 | IO |  |  |  |  | LVDS3C_20p | Yes | AA3 | DQS46 | DQ23 | DQ11 | DQ5
3C | 7 | VREFB3CN0 | IO |  |  |  |  | LVDS3C_21n | No | AB3 | DQ46 | DQ23 | DQ11 | DQ5
3C | 6 | VREFB3CN0 | IO |  |  |  |  | LVDS3C_21p | No | AB2 | DQ46 | DQ23 | DQ11 | DQ5
3C | 5 | VREFB3CN0 | IO |  |  |  |  | LVDS3C_22n | Yes | AC2 | DQSn47 | DQSn23/CQn23 | DQ11 | DQ5
3C | 4 | VREFB3CN0 | IO |  |  |  |  | LVDS3C_22p | Yes | AC3 | DQS47 | DQS23/CQ23 | DQ11 | DQ5
3C | 3 | VREFB3CN0 | IO |  |  |  |  | LVDS3C_23n | No | Y2 | DQ47 | DQ23 | DQ11 | DQ5
3C | 2 | VREFB3CN0 | IO |  |  |  |  | LVDS3C_23p | No | Y1 | DQ47 | DQ23 | DQ11 | DQ5
3C | 1 | VREFB3CN0 | IO |  |  |  |  | LVDS3C_24n | Yes | AA1 | DQ47 | DQ23 | DQ11 | DQ5
3C | 0 | VREFB3CN0 | IO |  |  |  |  | LVDS3C_24p | Yes | AB1 | DQ47 | DQ23 | DQ11 | DQ5
3B | 47 | VREFB3BN0 | IO |  |  |  |  | LVDS3B_1n | No | AB11 | DQ48 | DQ24 | DQ12 | DQ6
3B | 46 | VREFB3BN0 | IO |  |  |  |  | LVDS3B_1p | No | AB10 | DQ48 | DQ24 | DQ12 | DQ6
3B | 45 | VREFB3BN0 | IO |  |  |  |  | LVDS3B_2n | Yes | AD1 | DQSn48 | DQ24 | DQ12 | DQ6
3B | 44 | VREFB3BN0 | IO |  |  |  |  | LVDS3B_2p | Yes | AD2 | DQS48 | DQ24 | DQ12 | DQ6
3B | 43 | VREFB3BN0 | IO |  |  |  |  | LVDS3B_3n | No | AD4 | DQ48 | DQ24 | DQ12 | DQ6
3B | 42 | VREFB3BN0 | IO |  |  |  |  | LVDS3B_3p | No | AE4 | DQ48 | DQ24 | DQ12 | DQ6
3B | 41 | VREFB3BN0 | IO |  |  |  |  | LVDS3B_4n | Yes | AB7 | DQSn49 | DQSn24/CQn24 | DQ12 | DQ6
3B | 40 | VREFB3BN0 | IO |  |  |  |  | LVDS3B_4p | Yes | AB8 | DQS49 | DQS24/CQ24 | DQ12 | DQ6
3B | 39 | VREFB3BN0 | IO |  |  |  |  | LVDS3B_5n | No | AB5 | DQ49 | DQ24 | DQ12 | DQ6
3B | 38 | VREFB3BN0 | IO |  |  |  |  | LVDS3B_5p | No | AB6 | DQ49 | DQ24 | DQ12 | DQ6
3B | 37 | VREFB3BN0 | IO |  |  |  |  | LVDS3B_6n | Yes | AC5 | DQ49 | DQ24 | DQSn12/CQn12 | DQ6
3B | 36 | VREFB3BN0 | IO |  |  |  |  | LVDS3B_6p | Yes | AC4 | DQ49 | DQ24 | DQS12/CQ12 | DQ6
3B | 35 | VREFB3BN0 | IO |  |  |  |  | LVDS3B_7n | No | AC7 | DQ50 | DQ25 | DQ12 | DQ6
3B | 34 | VREFB3BN0 | IO |  |  |  |  | LVDS3B_7p | No | AD7 | DQ50 | DQ25 | DQ12 | DQ6
3B | 33 | VREFB3BN0 | IO |  |  |  |  | LVDS3B_8n | Yes | AD6 | DQSn50 | DQ25 | DQ12 | DQ6
3B | 32 | VREFB3BN0 | IO |  |  |  |  | LVDS3B_8p | Yes | AD5 | DQS50 | DQ25 | DQ12 | DQ6
3B | 31 | VREFB3BN0 | IO |  |  |  |  | LVDS3B_9n | No | AC10 | DQ50 | DQ25 | DQ12 | DQ6
3B | 30 | VREFB3BN0 | IO |  |  |  |  | LVDS3B_9p | No | AC9 | DQ50 | DQ25 | DQ12 | DQ6
3B | 29 | VREFB3BN0 | IO | PLL_3B_CLKOUT1n |  |  |  | LVDS3B_10n | Yes | AD9 | DQSn51 | DQSn25/CQn25 | DQ12 | DQ6
3B | 28 | VREFB3BN0 | IO | PLL_3B_CLKOUT1p,PLL_3B_CLKOUT1,PLL_3B_FB1 |  |  |  | LVDS3B_10p | Yes | AC8 | DQS51 | DQS25/CQ25 | DQ12 | DQ6
3B | 27 | VREFB3BN0 | IO |  |  |  |  | LVDS3B_11n | No | AE7 | DQ51 | DQ25 | DQ12 | DQ6
3B | 26 | VREFB3BN0 | IO | RZQ_3B |  |  |  | LVDS3B_11p | No | AE6 | DQ51 | DQ25 | DQ12 | DQ6
3B | 25 | VREFB3BN0 | IO | CLK_3B_1n |  |  |  | LVDS3B_12n | Yes | AD11 | DQ51 | DQ25 | DQ12 | DQ6
3B | 24 | VREFB3BN0 | IO | CLK_3B_1p |  |  |  | LVDS3B_12p | Yes | AD10 | DQ51 | DQ25 | DQ12 | DQ6
3B | 23 | VREFB3BN0 | IO | CLK_3B_0n |  |  |  | LVDS3B_13n | No | AE3 | DQ52 | DQ26 | DQ13 | DQ6
3B | 22 | VREFB3BN0 | IO | CLK_3B_0p |  |  |  | LVDS3B_13p | No | AE2 | DQ52 | DQ26 | DQ13 | DQ6
3B | 21 | VREFB3BN0 | IO |  |  |  |  | LVDS3B_14n | Yes | AF5 | DQSn52 | DQ26 | DQ13 | DQSn6/CQn6
3B | 20 | VREFB3BN0 | IO |  |  |  |  | LVDS3B_14p | Yes | AG5 | DQS52 | DQ26 | DQ13 | DQS6/CQ6
3B | 19 | VREFB3BN0 | IO | PLL_3B_CLKOUT0n |  |  |  | LVDS3B_15n | No | AF3 | DQ52 | DQ26 | DQ13 | DQ6
3B | 18 | VREFB3BN0 | IO | PLL_3B_CLKOUT0p,PLL_3B_CLKOUT0,PLL_3B_FB0 |  |  |  | LVDS3B_15p | No | AF4 | DQ52 | DQ26 | DQ13 | DQ6
3B | 17 | VREFB3BN0 | IO |  |  |  |  | LVDS3B_16n | Yes | AE1 | DQSn53 | DQSn26/CQn26 | DQ13 | DQ6
3B | 16 | VREFB3BN0 | IO |  |  |  |  | LVDS3B_16p | Yes | AF1 | DQS53 | DQS26/CQ26 | DQ13 | DQ6
3B | 15 | VREFB3BN0 | IO |  |  |  |  | LVDS3B_17n | No | AF6 | DQ53 | DQ26 | DQ13 | DQ6
3B | 14 | VREFB3BN0 | IO |  |  |  |  | LVDS3B_17p | No | AG6 | DQ53 | DQ26 | DQ13 | DQ6
3B | 13 | VREFB3BN0 | IO |  |  |  |  | LVDS3B_18n | Yes | AG3 | DQ53 | DQ26 | DQSn13/CQn13 | DQ6
3B | 12 | VREFB3BN0 | IO |  |  |  |  | LVDS3B_18p | Yes | AH3 | DQ53 | DQ26 | DQS13/CQ13 | DQ6
3B | 11 | VREFB3BN0 | IO |  |  |  |  | LVDS3B_19n | No | AG2 | DQ54 | DQ27 | DQ13 | DQ6
3B | 10 | VREFB3BN0 | IO |  |  |  |  | LVDS3B_19p | No | AG1 | DQ54 | DQ27 | DQ13 | DQ6
3B | 9 | VREFB3BN0 | IO |  |  |  |  | LVDS3B_20n | Yes | AH2 | DQSn54 | DQ27 | DQ13 | DQ6
3B | 8 | VREFB3BN0 | IO |  |  |  |  | LVDS3B_20p | Yes | AJ1 | DQS54 | DQ27 | DQ13 | DQ6
3B | 7 | VREFB3BN0 | IO |  |  |  |  | LVDS3B_21n | No | AH4 | DQ54 | DQ27 | DQ13 | DQ6
3B | 6 | VREFB3BN0 | IO |  |  |  |  | LVDS3B_21p | No | AJ4 | DQ54 | DQ27 | DQ13 | DQ6
3B | 5 | VREFB3BN0 | IO |  |  |  |  | LVDS3B_22n | Yes | AK3 | DQSn55 | DQSn27/CQn27 | DQ13 | DQ6
3B | 4 | VREFB3BN0 | IO |  |  |  |  | LVDS3B_22p | Yes | AK4 | DQS55 | DQS27/CQ27 | DQ13 | DQ6
3B | 3 | VREFB3BN0 | IO |  |  |  |  | LVDS3B_23n | No | AJ2 | DQ55 | DQ27 | DQ13 | DQ6
3B | 2 | VREFB3BN0 | IO |  |  |  |  | LVDS3B_23p | No | AK2 | DQ55 | DQ27 | DQ13 | DQ6
3B | 1 | VREFB3BN0 | IO |  |  |  |  | LVDS3B_24n | Yes | AK1 | DQ55 | DQ27 | DQ13 | DQ6
3B | 0 | VREFB3BN0 | IO |  |  |  |  | LVDS3B_24p | Yes | AL1 | DQ55 | DQ27 | DQ13 | DQ6
3A | 47 | VREFB3AN0 | IO |  |  |  |  | LVDS3A_1n | No | AE9 | DQ56 | DQ28 | DQ14 | DQ7
3A | 46 | VREFB3AN0 | IO |  |  |  |  | LVDS3A_1p | No | AF9 | DQ56 | DQ28 | DQ14 | DQ7
3A | 45 | VREFB3AN0 | IO |  |  |  |  | LVDS3A_2n | Yes | AE8 | DQSn56 | DQ28 | DQ14 | DQ7
3A | 44 | VREFB3AN0 | IO |  |  |  |  | LVDS3A_2p | Yes | AF8 | DQS56 | DQ28 | DQ14 | DQ7
3A | 43 | VREFB3AN0 | IO |  |  |  |  | LVDS3A_3n | No | AH9 | DQ56 | DQ28 | DQ14 | DQ7
3A | 42 | VREFB3AN0 | IO |  |  |  |  | LVDS3A_3p | No | AH10 | DQ56 | DQ28 | DQ14 | DQ7
3A | 41 | VREFB3AN0 | IO |  |  |  |  | LVDS3A_4n | Yes | AF10 | DQSn57 | DQSn28/CQn28 | DQ14 | DQ7
3A | 40 | VREFB3AN0 | IO |  |  |  |  | LVDS3A_4p | Yes | AG10 | DQS57 | DQS28/CQ28 | DQ14 | DQ7
3A | 39 | VREFB3AN0 | IO |  |  |  |  | LVDS3A_5n | No | AG11 | DQ57 | DQ28 | DQ14 | DQ7
3A | 38 | VREFB3AN0 | IO |  |  |  |  | LVDS3A_5p | No | AF11 | DQ57 | DQ28 | DQ14 | DQ7
3A | 37 | VREFB3AN0 | IO |  |  |  |  | LVDS3A_6n | Yes | AE11 | DQ57 | DQ28 | DQSn14/CQn14 | DQ7
3A | 36 | VREFB3AN0 | IO |  |  |  |  | LVDS3A_6p | Yes | AE12 | DQ57 | DQ28 | DQS14/CQ14 | DQ7
3A | 35 | VREFB3AN0 | IO |  |  |  |  | LVDS3A_7n | No | AG8 | DQ58 | DQ29 | DQ14 | DQ7
3A | 34 | VREFB3AN0 | IO |  |  |  |  | LVDS3A_7p | No | AH8 | DQ58 | DQ29 | DQ14 | DQ7
3A | 33 | VREFB3AN0 | IO |  |  |  |  | LVDS3A_8n | Yes | AG7 | DQSn58 | DQ29 | DQ14 | DQ7
3A | 32 | VREFB3AN0 | IO |  |  |  |  | LVDS3A_8p | Yes | AH7 | DQS58 | DQ29 | DQ14 | DQ7
3A | 31 | VREFB3AN0 | IO |  |  |  |  | LVDS3A_9n | No | AK8 | DQ58 | DQ29 | DQ14 | DQ7
3A | 30 | VREFB3AN0 | IO |  |  |  |  | LVDS3A_9p | No | AK7 | DQ58 | DQ29 | DQ14 | DQ7
3A | 29 | VREFB3AN0 | IO | PLL_3A_CLKOUT1n |  |  |  | LVDS3A_10n | Yes | AH5 | DQSn59 | DQSn29/CQn29 | DQ14 | DQ7
3A | 28 | VREFB3AN0 | IO | PLL_3A_CLKOUT1p,PLL_3A_CLKOUT1,PLL_3A_FB1 |  |  |  | LVDS3A_10p | Yes | AJ5 | DQS59 | DQS29/CQ29 | DQ14 | DQ7
3A | 27 | VREFB3AN0 | IO |  |  |  |  | LVDS3A_11n | No | AJ6 | DQ59 | DQ29 | DQ14 | DQ7
3A | 26 | VREFB3AN0 | IO | RZQ_3A |  |  |  | LVDS3A_11p | No | AJ7 | DQ59 | DQ29 | DQ14 | DQ7
3A | 25 | VREFB3AN0 | IO | CLK_3A_1n |  |  |  | LVDS3A_12n | Yes | AK9 | DQ59 | DQ29 | DQ14 | DQ7
3A | 24 | VREFB3AN0 | IO | CLK_3A_1p |  |  |  | LVDS3A_12p | Yes | AJ9 | DQ59 | DQ29 | DQ14 | DQ7
3A | 23 | VREFB3AN0 | IO | CLK_3A_0n |  |  |  | LVDS3A_13n | No | AL4 | DQ60 | DQ30 | DQ15 | DQ7
3A | 22 | VREFB3AN0 | IO | CLK_3A_0p |  |  |  | LVDS3A_13p | No | AL5 | DQ60 | DQ30 | DQ15 | DQ7
3A | 21 | VREFB3AN0 | IO |  |  |  |  | LVDS3A_14n | Yes | AK6 | DQSn60 | DQ30 | DQ15 | DQSn7/CQn7
3A | 20 | VREFB3AN0 | IO |  |  |  |  | LVDS3A_14p | Yes | AL6 | DQS60 | DQ30 | DQ15 | DQS7/CQ7
3A | 19 | VREFB3AN0 | IO | PLL_3A_CLKOUT0n |  |  |  | LVDS3A_15n | No | AL3 | DQ60 | DQ30 | DQ15 | DQ7
3A | 18 | VREFB3AN0 | IO | PLL_3A_CLKOUT0p,PLL_3A_CLKOUT0,PLL_3A_FB0 |  |  |  | LVDS3A_15p | No | AM3 | DQ60 | DQ30 | DQ15 | DQ7
3A | 17 | VREFB3AN0 | IO |  |  |  |  | LVDS3A_16n | Yes | AM2 | DQSn61 | DQSn30/CQn30 | DQ15 | DQ7
3A | 16 | VREFB3AN0 | IO |  |  |  |  | LVDS3A_16p | Yes | AM1 | DQS61 | DQS30/CQ30 | DQ15 | DQ7
3A | 15 | VREFB3AN0 | IO |  |  |  |  | LVDS3A_17n | No | AM5 | DQ61 | DQ30 | DQ15 | DQ7
3A | 14 | VREFB3AN0 | IO |  |  |  |  | LVDS3A_17p | No | AM6 | DQ61 | DQ30 | DQ15 | DQ7
3A | 13 | VREFB3AN0 | IO |  |  |  |  | LVDS3A_18n | Yes | AN4 | DQ61 | DQ30 | DQSn15/CQn15 | DQ7
3A | 12 | VREFB3AN0 | IO |  |  |  |  | LVDS3A_18p | Yes | AP4 | DQ61 | DQ30 | DQS15/CQ15 | DQ7
3A | 11 | VREFB3AN0 | IO |  |  |  |  | LVDS3A_19n | No | AN5 | DQ62 | DQ31 | DQ15 | DQ7
3A | 10 | VREFB3AN0 | IO |  |  |  |  | LVDS3A_19p | No | AP5 | DQ62 | DQ31 | DQ15 | DQ7
3A | 9 | VREFB3AN0 | IO |  |  |  |  | LVDS3A_20n | Yes | AP6 | DQSn62 | DQ31 | DQ15 | DQ7
3A | 8 | VREFB3AN0 | IO |  |  |  |  | LVDS3A_20p | Yes | AP7 | DQS62 | DQ31 | DQ15 | DQ7
3A | 7 | VREFB3AN0 | IO |  |  |  |  | LVDS3A_21n | No | AM8 | DQ62 | DQ31 | DQ15 | DQ7
3A | 6 | VREFB3AN0 | IO |  |  |  |  | LVDS3A_21p | No | AN8 | DQ62 | DQ31 | DQ15 | DQ7
3A | 5 | VREFB3AN0 | IO |  |  |  |  | LVDS3A_22n | Yes | AN9 | DQSn63 | DQSn31/CQn31 | DQ15 | DQ7
3A | 4 | VREFB3AN0 | IO |  |  |  |  | LVDS3A_22p | Yes | AP9 | DQS63 | DQS31/CQ31 | DQ15 | DQ7
3A | 3 | VREFB3AN0 | IO |  |  |  |  | LVDS3A_23n | No | AL8 | DQ63 | DQ31 | DQ15 | DQ7
3A | 2 | VREFB3AN0 | IO |  |  |  |  | LVDS3A_23p | No | AL9 | DQ63 | DQ31 | DQ15 | DQ7
3A | 1 | VREFB3AN0 | IO |  |  |  |  | LVDS3A_24n | Yes | AM7 | DQ63 | DQ31 | DQ15 | DQ7
3A | 0 | VREFB3AN0 | IO |  |  |  |  | LVDS3A_24p | Yes | AN7 | DQ63 | DQ31 | DQ15 | DQ7
|  |  | GND | [6 empty] | AE13
CSS |  |  | TDO |  | TDO |  |  |  |  | AJ12
CSS |  |  | TMS |  | TMS |  |  |  |  | AL10
CSS |  |  | TRST |  | TRST |  |  |  |  | AL11
CSS |  |  | TCK |  | TCK |  |  |  |  | AH12
CSS |  |  | TDI |  | TDI |  |  |  |  | AH13
CSS |  |  | MSEL0 |  | MSEL0 |  |  |  |  | AG15
CSS |  |  | MSEL1 |  | MSEL1 |  |  |  |  | AG13
CSS |  |  | MSEL2 |  | MSEL2 |  |  |  |  | AG12
CSS |  |  | nIO_PULLUP |  | nIO_PULLUP |  |  |  |  | AE14
CSS |  |  | nSTATUS |  | nSTATUS |  |  |  |  | AM11
CSS |  |  | CONF_DONE |  | CONF_DONE |  |  |  |  | AM12
|  |  | GND | [6 empty] | AP11
CSS |  |  | nCONFIG |  | nCONFIG |  |  |  |  | AF13
CSS |  |  | nCE |  | nCE |  |  |  |  | AF14
CSS |  |  | nCSO0 |  | nCSO0 |  |  |  |  | AN10
CSS |  |  | nCSO1 |  | nCSO1 |  |  |  |  | AM10
CSS |  |  | nCSO2 |  | nCSO2 |  |  |  |  | AP10
CSS |  |  | AS_DATA0,ASDO |  | AS_DATA0,ASDO |  |  |  |  | AJ11
CSS |  |  | AS_DATA1 |  | AS_DATA1 |  |  |  |  | AK12
CSS |  |  | AS_DATA2 |  | AS_DATA2 |  |  |  |  | AK11
CSS |  |  | AS_DATA3 |  | AS_DATA3 |  |  |  |  | AF15
CSS |  |  | DCLK |  | DCLK |  |  |  |  | AJ10
|  |  | ADCGND | [6 empty] | A14
|  |  | GND | [6 empty] | K16
|  |  | GND | [6 empty] | J16
|  |  | GND | [6 empty] | L15
|  |  | GND | [6 empty] | L16
|  |  | GND | [6 empty] | M15
|  |  | GND | [6 empty] | M16
|  |  | GND | [6 empty] | J15
|  |  | GND | [6 empty] | A12
|  |  | GND | [6 empty] | A17
|  |  | GND | [6 empty] | A22
|  |  | GND | [6 empty] | A27
|  |  | GND | [6 empty] | A28
|  |  | GND | [6 empty] | A30
|  |  | GND | [6 empty] | A31
|  |  | GND | [6 empty] | A32
|  |  | GND | [6 empty] | A33
|  |  | GND | [6 empty] | A7
|  |  | GND | [6 empty] | AA12
|  |  | GND | [6 empty] | AA17
|  |  | GND | [6 empty] | AA2
|  |  | GND | [6 empty] | AA22
|  |  | GND | [6 empty] | AA25
|  |  | GND | [6 empty] | AA26
|  |  | GND | [6 empty] | AA31
|  |  | GND | [6 empty] | AA32
|  |  | GND | [6 empty] | AB19
|  |  | GND | [6 empty] | AB26
|  |  | GND | [6 empty] | AB29
|  |  | GND | [6 empty] | AB30
|  |  | GND | [6 empty] | AB33
|  |  | GND | [6 empty] | AB34
|  |  | GND | [6 empty] | AB4
|  |  | GND | [6 empty] | AC1
|  |  | GND | [6 empty] | AC11
|  |  | GND | [6 empty] | AC16
|  |  | GND | [6 empty] | AC25
|  |  | GND | [6 empty] | AC31
|  |  | GND | [6 empty] | AC32
|  |  | GND | [6 empty] | AD13
|  |  | GND | [6 empty] | AD18
|  |  | GND | [6 empty] | AD21
|  |  | GND | [6 empty] | AD23
|  |  | GND | [6 empty] | AD26
|  |  | GND | [6 empty] | AD29
|  |  | GND | [6 empty] | AD3
|  |  | GND | [6 empty] | AD30
|  |  | GND | [6 empty] | AD33
|  |  | GND | [6 empty] | AD34
|  |  | GND | [6 empty] | AE15
|  |  | GND | [6 empty] | AE26
|  |  | GND | [6 empty] | AE31
|  |  | GND | [6 empty] | AE32
|  |  | GND | [6 empty] | AE5
|  |  | GND | [6 empty] | AF2
|  |  | GND | [6 empty] | AF26
|  |  | GND | [6 empty] | AF29
|  |  | GND | [6 empty] | AF30
|  |  | GND | [6 empty] | AF33
|  |  | GND | [6 empty] | AF34
|  |  | GND | [6 empty] | AF7
|  |  | GND | [6 empty] | AG14
|  |  | GND | [6 empty] | AG19
|  |  | GND | [6 empty] | AG26
|  |  | GND | [6 empty] | AG27
|  |  | GND | [6 empty] | AG28
|  |  | GND | [6 empty] | AG31
|  |  | GND | [6 empty] | AG32
|  |  | GND | [6 empty] | AG4
|  |  | GND | [6 empty] | AH1
|  |  | GND | [6 empty] | AH11
|  |  | GND | [6 empty] | AH21
|  |  | GND | [6 empty] | AH28
|  |  | GND | [6 empty] | AH29
|  |  | GND | [6 empty] | AH30
|  |  | GND | [6 empty] | AH33
|  |  | GND | [6 empty] | AH34
|  |  | GND | [6 empty] | AH6
|  |  | GND | [6 empty] | AJ13
|  |  | GND | [6 empty] | AJ18
|  |  | GND | [6 empty] | AJ28
|  |  | GND | [6 empty] | AJ3
|  |  | GND | [6 empty] | AJ31
|  |  | GND | [6 empty] | AJ32
|  |  | GND | [6 empty] | AJ8
|  |  | GND | [6 empty] | AK10
|  |  | GND | [6 empty] | AK25
|  |  | GND | [6 empty] | AK28
|  |  | GND | [6 empty] | AK29
|  |  | GND | [6 empty] | AK30
|  |  | GND | [6 empty] | AK33
|  |  | GND | [6 empty] | AK34
|  |  | GND | [6 empty] | AK5
|  |  | GND | [6 empty] | AL12
|  |  | GND | [6 empty] | AL17
|  |  | GND | [6 empty] | AL2
|  |  | GND | [6 empty] | AL22
|  |  | GND | [6 empty] | AL28
|  |  | GND | [6 empty] | AL31
|  |  | GND | [6 empty] | AL32
|  |  | GND | [6 empty] | AL7
|  |  | GND | [6 empty] | AM14
|  |  | GND | [6 empty] | AM19
|  |  | GND | [6 empty] | AM24
|  |  | GND | [6 empty] | AM28
|  |  | GND | [6 empty] | AM29
|  |  | GND | [6 empty] | AM30
|  |  | GND | [6 empty] | AM33
|  |  | GND | [6 empty] | AM34
|  |  | GND | [6 empty] | AM4
|  |  | GND | [6 empty] | AM9
|  |  | GND | [6 empty] | AN11
|  |  | GND | [6 empty] | AN16
|  |  | GND | [6 empty] | AN21
|  |  | GND | [6 empty] | AN26
|  |  | GND | [6 empty] | AN30
|  |  | GND | [6 empty] | AN31
|  |  | GND | [6 empty] | AN32
|  |  | GND | [6 empty] | AN6
|  |  | GND | [6 empty] | AP13
|  |  | GND | [6 empty] | AP18
|  |  | GND | [6 empty] | AP23
|  |  | GND | [6 empty] | AP28
|  |  | GND | [6 empty] | AP30
|  |  | GND | [6 empty] | AP33
|  |  | GND | [6 empty] | AP8
|  |  | GND | [6 empty] | B14
|  |  | GND | [6 empty] | B19
|  |  | GND | [6 empty] | B2
|  |  | GND | [6 empty] | B24
|  |  | GND | [6 empty] | B28
|  |  | GND | [6 empty] | B29
|  |  | GND | [6 empty] | B30
|  |  | GND | [6 empty] | B33
|  |  | GND | [6 empty] | B34
|  |  | GND | [6 empty] | B4
|  |  | GND | [6 empty] | B9
|  |  | GND | [6 empty] | C1
|  |  | GND | [6 empty] | C11
|  |  | GND | [6 empty] | C16
|  |  | GND | [6 empty] | C21
|  |  | GND | [6 empty] | C26
|  |  | GND | [6 empty] | C28
|  |  | GND | [6 empty] | C31
|  |  | GND | [6 empty] | C32
|  |  | GND | [6 empty] | C6
|  |  | GND | [6 empty] | D13
|  |  | GND | [6 empty] | D18
|  |  | GND | [6 empty] | D23
|  |  | GND | [6 empty] | D28
|  |  | GND | [6 empty] | D29
|  |  | GND | [6 empty] | D3
|  |  | GND | [6 empty] | D30
|  |  | GND | [6 empty] | D33
|  |  | GND | [6 empty] | D34
|  |  | GND | [6 empty] | D8
|  |  | GND | [6 empty] | E10
|  |  | GND | [6 empty] | E15
|  |  | GND | [6 empty] | E20
|  |  | GND | [6 empty] | E25
|  |  | GND | [6 empty] | E28
|  |  | GND | [6 empty] | E31
|  |  | GND | [6 empty] | E32
|  |  | GND | [6 empty] | E5
|  |  | GND | [6 empty] | F2
|  |  | GND | [6 empty] | F27
|  |  | GND | [6 empty] | F28
|  |  | GND | [6 empty] | F29
|  |  | GND | [6 empty] | F30
|  |  | GND | [6 empty] | F33
|  |  | GND | [6 empty] | F34
|  |  | GND | [6 empty] | F7
|  |  | GND | [6 empty] | G14
|  |  | GND | [6 empty] | G28
|  |  | GND | [6 empty] | G31
|  |  | GND | [6 empty] | G32
|  |  | GND | [6 empty] | G4
|  |  | GND | [6 empty] | G9
|  |  | GND | [6 empty] | H1
|  |  | GND | [6 empty] | H16
|  |  | GND | [6 empty] | H21
|  |  | GND | [6 empty] | H26
|  |  | GND | [6 empty] | H28
|  |  | GND | [6 empty] | H29
|  |  | GND | [6 empty] | H30
|  |  | GND | [6 empty] | H33
|  |  | GND | [6 empty] | H34
|  |  | GND | [6 empty] | H6
|  |  | GND | [6 empty] | J28
|  |  | GND | [6 empty] | J3
|  |  | GND | [6 empty] | J31
|  |  | GND | [6 empty] | J32
|  |  | GND | [6 empty] | J8
|  |  | GND | [6 empty] | K15
|  |  | GND | [6 empty] | K20
|  |  | GND | [6 empty] | K26
|  |  | GND | [6 empty] | K27
|  |  | GND | [6 empty] | K28
|  |  | GND | [6 empty] | K29
|  |  | GND | [6 empty] | K30
|  |  | GND | [6 empty] | K33
|  |  | GND | [6 empty] | K34
|  |  | GND | [6 empty] | K5
|  |  | GND | [6 empty] | L12
|  |  | GND | [6 empty] | L17
|  |  | GND | [6 empty] | L2
|  |  | GND | [6 empty] | L22
|  |  | GND | [6 empty] | L25
|  |  | GND | [6 empty] | L31
|  |  | GND | [6 empty] | L32
|  |  | GND | [6 empty] | L7
|  |  | GND | [6 empty] | M14
|  |  | GND | [6 empty] | M19
|  |  | GND | [6 empty] | M25
|  |  | GND | [6 empty] | M26
|  |  | GND | [6 empty] | M29
|  |  | GND | [6 empty] | M30
|  |  | GND | [6 empty] | M33
|  |  | GND | [6 empty] | M34
|  |  | GND | [6 empty] | M4
|  |  | GND | [6 empty] | N1
|  |  | GND | [6 empty] | N21
|  |  | GND | [6 empty] | N26
|  |  | GND | [6 empty] | N31
|  |  | GND | [6 empty] | N32
|  |  | GND | [6 empty] | N6
|  |  | GND | [6 empty] | P13
|  |  | GND | [6 empty] | P18
|  |  | GND | [6 empty] | P23
|  |  | GND | [6 empty] | P26
|  |  | GND | [6 empty] | P29
|  |  | GND | [6 empty] | P3
|  |  | GND | [6 empty] | P30
|  |  | GND | [6 empty] | P33
|  |  | GND | [6 empty] | P34
|  |  | GND | [6 empty] | R10
|  |  | GND | [6 empty] | R15
|  |  | GND | [6 empty] | R20
|  |  | GND | [6 empty] | R25
|  |  | GND | [6 empty] | R31
|  |  | GND | [6 empty] | R32
|  |  | GND | [6 empty] | R5
|  |  | GND | [6 empty] | T12
|  |  | GND | [6 empty] | T17
|  |  | GND | [6 empty] | T2
|  |  | GND | [6 empty] | T22
|  |  | GND | [6 empty] | T26
|  |  | GND | [6 empty] | T29
|  |  | GND | [6 empty] | T30
|  |  | GND | [6 empty] | T33
|  |  | GND | [6 empty] | T34
|  |  | GND | [6 empty] | U14
|  |  | GND | [6 empty] | U19
|  |  | GND | [6 empty] | U24
|  |  | GND | [6 empty] | U26
|  |  | GND | [6 empty] | U31
|  |  | GND | [6 empty] | U32
|  |  | GND | [6 empty] | U4
|  |  | GND | [6 empty] | V1
|  |  | GND | [6 empty] | V11
|  |  | GND | [6 empty] | V16
|  |  | GND | [6 empty] | V21
|  |  | GND | [6 empty] | V25
|  |  | GND | [6 empty] | V26
|  |  | GND | [6 empty] | V29
|  |  | GND | [6 empty] | V30
|  |  | GND | [6 empty] | V33
|  |  | GND | [6 empty] | V34
|  |  | GND | [6 empty] | V6
|  |  | GND | [6 empty] | W13
|  |  | GND | [6 empty] | W18
|  |  | GND | [6 empty] | W23
|  |  | GND | [6 empty] | W25
|  |  | GND | [6 empty] | W3
|  |  | GND | [6 empty] | W31
|  |  | GND | [6 empty] | W32
|  |  | GND | [6 empty] | Y10
|  |  | GND | [6 empty] | Y15
|  |  | GND | [6 empty] | Y20
|  |  | GND | [6 empty] | Y25
|  |  | GND | [6 empty] | Y26
|  |  | GND | [6 empty] | Y29
|  |  | GND | [6 empty] | Y30
|  |  | GND | [6 empty] | Y33
|  |  | GND | [6 empty] | Y34
|  |  | GNDSENSE | [6 empty] | Y18
|  |  | VCC | [6 empty] | AA11
|  |  | VCC | [6 empty] | AA13
|  |  | VCC | [6 empty] | AA16
|  |  | VCC | [6 empty] | AA18
|  |  | VCC | [6 empty] | AA19
|  |  | VCC | [6 empty] | AA23
|  |  | VCC | [6 empty] | AA24
|  |  | VCC | [6 empty] | AB12
|  |  | VCC | [6 empty] | AB13
|  |  | VCC | [6 empty] | AB14
|  |  | VCC | [6 empty] | AB17
|  |  | VCC | [6 empty] | AB18
|  |  | VCC | [6 empty] | AB21
|  |  | VCC | [6 empty] | AB23
|  |  | VCC | [6 empty] | AB24
|  |  | VCC | [6 empty] | AB25
|  |  | VCC | [6 empty] | AC18
|  |  | VCC | [6 empty] | AC21
|  |  | VCC | [6 empty] | N12
|  |  | VCC | [6 empty] | N13
|  |  | VCC | [6 empty] | N16
|  |  | VCC | [6 empty] | N17
|  |  | VCC | [6 empty] | N18
|  |  | VCC | [6 empty] | N23
|  |  | VCC | [6 empty] | N24
|  |  | VCC | [6 empty] | N25
|  |  | VCC | [6 empty] | P11
|  |  | VCC | [6 empty] | P12
|  |  | VCC | [6 empty] | P14
|  |  | VCC | [6 empty] | P17
|  |  | VCC | [6 empty] | P22
|  |  | VCC | [6 empty] | P24
|  |  | VCC | [6 empty] | P25
|  |  | VCC | [6 empty] | R11
|  |  | VCC | [6 empty] | R12
|  |  | VCC | [6 empty] | R13
|  |  | VCC | [6 empty] | R14
|  |  | VCC | [6 empty] | R16
|  |  | VCC | [6 empty] | R17
|  |  | VCC | [6 empty] | R18
|  |  | VCC | [6 empty] | R19
|  |  | VCC | [6 empty] | R21
|  |  | VCC | [6 empty] | R22
|  |  | VCC | [6 empty] | R23
|  |  | VCC | [6 empty] | R24
|  |  | VCC | [6 empty] | T11
|  |  | VCC | [6 empty] | T13
|  |  | VCC | [6 empty] | T19
|  |  | VCC | [6 empty] | T20
|  |  | VCC | [6 empty] | T21
|  |  | VCC | [6 empty] | T23
|  |  | VCC | [6 empty] | T24
|  |  | VCC | [6 empty] | T25
|  |  | VCC | [6 empty] | U11
|  |  | VCC | [6 empty] | U12
|  |  | VCC | [6 empty] | U15
|  |  | VCC | [6 empty] | U16
|  |  | VCC | [6 empty] | U20
|  |  | VCC | [6 empty] | U21
|  |  | VCC | [6 empty] | U25
|  |  | VCC | [6 empty] | V12
|  |  | VCC | [6 empty] | V13
|  |  | VCC | [6 empty] | V14
|  |  | VCC | [6 empty] | V15
|  |  | VCC | [6 empty] | V17
|  |  | VCC | [6 empty] | V18
|  |  | VCC | [6 empty] | V19
|  |  | VCC | [6 empty] | V20
|  |  | VCC | [6 empty] | V22
|  |  | VCC | [6 empty] | V23
|  |  | VCC | [6 empty] | V24
|  |  | VCC | [6 empty] | W11
|  |  | VCC | [6 empty] | W12
|  |  | VCC | [6 empty] | W14
|  |  | VCC | [6 empty] | W15
|  |  | VCC | [6 empty] | W16
|  |  | VCC | [6 empty] | W17
|  |  | VCC | [6 empty] | W19
|  |  | VCC | [6 empty] | W20
|  |  | VCC | [6 empty] | W21
|  |  | VCC | [6 empty] | W22
|  |  | VCC | [6 empty] | W24
|  |  | VCC | [6 empty] | Y11
|  |  | VCC | [6 empty] | Y12
|  |  | VCC | [6 empty] | Y13
|  |  | VCC | [6 empty] | Y14
|  |  | VCC | [6 empty] | Y16
|  |  | VCC | [6 empty] | Y19
|  |  | VCC | [6 empty] | Y21
|  |  | VCC | [6 empty] | Y22
|  |  | VCC | [6 empty] | Y23
|  |  | VCC | [6 empty] | Y24
|  |  | VCCPT | [6 empty] | AA14
|  |  | VCCPT | [6 empty] | AA15
|  |  | VCCPT | [6 empty] | AA20
|  |  | VCCPT | [6 empty] | AA21
|  |  | VCCPT | [6 empty] | P15
|  |  | VCCPT | [6 empty] | P16
|  |  | VCCPT | [6 empty] | P19
|  |  | VCCPT | [6 empty] | P20
|  |  | VCCPT | [6 empty] | P21
|  |  | DNU | [6 empty] | AN28
|  |  | DNU | [6 empty] | AN29
|  |  | DNU | [6 empty] | AC13
|  |  | DNU | [6 empty] | AC14
|  |  | DNU | [6 empty] | AC15
|  |  | VCCPGM | [6 empty] | AD15
|  |  | VCCPGM | [6 empty] | AD16
|  |  | TEMPDIODEn | [6 empty] | C14
|  |  | TEMPDIODEp | [6 empty] | D14
|  |  | VCCBAT | [6 empty] | AD14
|  |  | VCCA_PLL | [6 empty] | T16
|  |  | VCCA_PLL | [6 empty] | T18
|  |  | VCCIO2A | [6 empty] | AF17
|  |  | VCCIO2A | [6 empty] | AH16
|  |  | VCCIO2A | [6 empty] | AK15
|  |  | VCCIO2J | [6 empty] | AE25
|  |  | VCCIO2J | [6 empty] | AG24
|  |  | VCCIO2J | [6 empty] | AJ23
|  |  | VCCIO2K | [6 empty] | F22
|  |  | VCCIO2K | [6 empty] | G24
|  |  | VCCIO2K | [6 empty] | J23
|  |  | VCCIO2L | [6 empty] | F17
|  |  | VCCIO2L | [6 empty] | G19
|  |  | VCCIO2L | [6 empty] | J18
|  |  | VCCIO3A | [6 empty] | AE10
|  |  | VCCIO3A | [6 empty] | AF12
|  |  | VCCIO3A | [6 empty] | AG9
|  |  | VCCIO3B | [6 empty] | AB9
|  |  | VCCIO3B | [6 empty] | AC6
|  |  | VCCIO3B | [6 empty] | AD8
|  |  | VCCIO3C | [6 empty] | AA7
|  |  | VCCIO3C | [6 empty] | W8
|  |  | VCCIO3C | [6 empty] | Y5
|  |  | VCCIO3D | [6 empty] | P8
|  |  | VCCIO3D | [6 empty] | T7
|  |  | VCCIO3D | [6 empty] | U9
2A |  | VREFB2AN0 | VREFB2AN0 | [6 empty] | AC19
2J |  | VREFB2JN0 | VREFB2JN0 | [6 empty] | AC23
2K |  | VREFB2KN0 | VREFB2KN0 | [6 empty] | M22
2L |  | VREFB2LN0 | VREFB2LN0 | [6 empty] | K17
3A |  | VREFB3AN0 | VREFB3AN0 | [6 empty] | AD12
3B |  | VREFB3BN0 | VREFB3BN0 | [6 empty] | AC12
3C |  | VREFB3CN0 | VREFB3CN0 | [6 empty] | AA10
3D |  | VREFB3DN0 | VREFB3DN0 | [6 empty] | V10
|  |  | VREFN_ADC | [6 empty] | B13
|  |  | VREFP_ADC | [6 empty] | A13
|  |  | NC | [6 empty] | B16
|  |  | NC | [6 empty] | K14
|  |  | NC | [6 empty] | L14
|  |  | NC | [6 empty] | B15
|  |  | NC | [6 empty] | C17
|  |  | NC | [6 empty] | D15
|  |  | NC | [6 empty] | B17
|  |  | NC | [6 empty] | D16
|  |  | NC | [6 empty] | A16
|  |  | NC | [6 empty] | G15
|  |  | NC | [6 empty] | E16
|  |  | NC | [6 empty] | G16
|  |  | NC | [6 empty] | A15
|  |  | NC | [6 empty] | C15
|  |  | NC | [6 empty] | F16
|  |  | NC | [6 empty] | F15
|  |  | NC | [6 empty] | H15
|  |  | NC | [6 empty] | AP19
|  |  | NC | [6 empty] | AN19
|  |  | NC | [6 empty] | AL19
|  |  | NC | [6 empty] | AK19
|  |  | NC | [6 empty] | AJ21
|  |  | NC | [6 empty] | AK21
|  |  | NC | [6 empty] | AM21
|  |  | NC | [6 empty] | AL21
|  |  | NC | [6 empty] | AM20
|  |  | NC | [6 empty] | AL20
|  |  | NC | [6 empty] | AJ19
|  |  | NC | [6 empty] | AJ20
|  |  | NC | [6 empty] | A2
|  |  | NC | [6 empty] | AC20
|  |  | NC | [6 empty] | AC22
|  |  | NC | [6 empty] | AD20
|  |  | NC | [6 empty] | AD22
|  |  | NC | [6 empty] | AE22
|  |  | NC | [6 empty] | AF20
|  |  | NC | [6 empty] | AF21
|  |  | NC | [6 empty] | AG20
|  |  | NC | [6 empty] | AG21
|  |  | NC | [6 empty] | AG22
|  |  | NC | [6 empty] | AH20
|  |  | NC | [6 empty] | AH22
|  |  | NC | [6 empty] | AN1
|  |  | NC | [6 empty] | AN2
|  |  | NC | [6 empty] | AN3
|  |  | NC | [6 empty] | M12
|  |  | NC | [6 empty] | P10
|  |  | NC | [6 empty] | AE21
|  |  | NC | [6 empty] | J13
|  |  | NC | [6 empty] | H11
|  |  | NC | [6 empty] | F12
|  |  | NC | [6 empty] | N11
|  |  | NC | [6 empty] | M9
|  |  | NC | [6 empty] | K10
|  |  | NC | [6 empty] | AK20
|  |  | NC | [6 empty] | AF22
|  |  | NC | [6 empty] | AE20
|  |  | NC | [6 empty] | AP2
|  |  | NC | [6 empty] | AP3
|  |  | NC | [6 empty] | B1
|  |  | NC | [6 empty] | C2
|  |  | NC | [6 empty] | T14
|  |  | NC | [6 empty] | T15
|  |  | NC | [6 empty] | D5
|  |  | NC | [6 empty] | C5
|  |  | NC | [6 empty] | B5
|  |  | NC | [6 empty] | A5
|  |  | NC | [6 empty] | A3
|  |  | NC | [6 empty] | A4
|  |  | NC | [6 empty] | D4
|  |  | NC | [6 empty] | C4
|  |  | NC | [6 empty] | D6
|  |  | NC | [6 empty] | D7
|  |  | NC | [6 empty] | B6
|  |  | NC | [6 empty] | A6
|  |  | NC | [6 empty] | C7
|  |  | NC | [6 empty] | B7
|  |  | NC | [6 empty] | D9
|  |  | NC | [6 empty] | C9
|  |  | NC | [6 empty] | E8
|  |  | NC | [6 empty] | E9
|  |  | NC | [6 empty] | C8
|  |  | NC | [6 empty] | B8
|  |  | NC | [6 empty] | A10
|  |  | NC | [6 empty] | A11
|  |  | NC | [6 empty] | A8
|  |  | NC | [6 empty] | A9
|  |  | NC | [6 empty] | D11
|  |  | NC | [6 empty] | D10
|  |  | NC | [6 empty] | C10
|  |  | NC | [6 empty] | B10
|  |  | NC | [6 empty] | B11
|  |  | NC | [6 empty] | B12
|  |  | NC | [6 empty] | F11
|  |  | NC | [6 empty] | E11
|  |  | NC | [6 empty] | C12
|  |  | NC | [6 empty] | C13
|  |  | NC | [6 empty] | D12
|  |  | NC | [6 empty] | E12
|  |  | NC | [6 empty] | G12
|  |  | NC | [6 empty] | G11
|  |  | NC | [6 empty] | H12
|  |  | NC | [6 empty] | J12
|  |  | NC | [6 empty] | K12
|  |  | NC | [6 empty] | K13
|  |  | NC | [6 empty] | E13
|  |  | NC | [6 empty] | F13
|  |  | NC | [6 empty] | G13
|  |  | NC | [6 empty] | H13
|  |  | NC | [6 empty] | L13
|  |  | NC | [6 empty] | M13
|  |  | NC | [6 empty] | N10
|  |  | NC | [6 empty] | M10
|  |  | NC | [6 empty] | M11
|  |  | NC | [6 empty] | L11
|  |  | NC | [6 empty] | K8
|  |  | NC | [6 empty] | J7
|  |  | NC | [6 empty] | J6
|  |  | NC | [6 empty] | H7
|  |  | NC | [6 empty] | L9
|  |  | NC | [6 empty] | L10
|  |  | NC | [6 empty] | K9
|  |  | NC | [6 empty] | J9
|  |  | NC | [6 empty] | G1
|  |  | NC | [6 empty] | F1
|  |  | NC | [6 empty] | H5
|  |  | NC | [6 empty] | H4
|  |  | NC | [6 empty] | G2
|  |  | NC | [6 empty] | G3
|  |  | NC | [6 empty] | E1
|  |  | NC | [6 empty] | D1
|  |  | NC | [6 empty] | H3
|  |  | NC | [6 empty] | H2
|  |  | NC | [6 empty] | G5
|  |  | NC | [6 empty] | G6
|  |  | NC | [6 empty] | F6
|  |  | NC | [6 empty] | F5
|  |  | NC | [6 empty] | F3
|  |  | NC | [6 empty] | E3
|  |  | NC | [6 empty] | E2
|  |  | NC | [6 empty] | D2
|  |  | NC | [6 empty] | E7
|  |  | NC | [6 empty] | E6
|  |  | NC | [6 empty] | F4
|  |  | NC | [6 empty] | E4
|  |  | NC | [6 empty] | C3
|  |  | NC | [6 empty] | B3
|  |  | NC | [6 empty] | G8
|  |  | NC | [6 empty] | G7
|  |  | NC | [6 empty] | H9
|  |  | NC | [6 empty] | H8
|  |  | NC | [6 empty] | J10
|  |  | NC | [6 empty] | H10
|  |  | NC | [6 empty] | F8
|  |  | NC | [6 empty] | F9
|  |  | NC | [6 empty] | G10
|  |  | NC | [6 empty] | F10
|  |  | NC | [6 empty] | K11
|  |  | NC | [6 empty] | J11
|  |  | VCCH_GXBL | [6 empty] | AC26
|  |  | VCCH_GXBL | [6 empty] | L26
|  |  | VCCH_GXBL | [6 empty] | R26
|  |  | VCCH_GXBL | [6 empty] | W26
|  |  | VCCR_GXBL1C | [6 empty] | AE27
|  |  | VCCR_GXBL1C | [6 empty] | AE28
|  |  | VCCR_GXBL1D | [6 empty] | AA27
|  |  | VCCR_GXBL1D | [6 empty] | AA28
|  |  | VCCR_GXBL1E | [6 empty] | U27
|  |  | VCCR_GXBL1E | [6 empty] | U28
|  |  | VCCR_GXBL1F | [6 empty] | N27
|  |  | VCCR_GXBL1F | [6 empty] | N28
|  |  | VCCT_GXBL1C | [6 empty] | AC27
|  |  | VCCT_GXBL1C | [6 empty] | AC28
|  |  | VCCT_GXBL1D | [6 empty] | W27
|  |  | VCCT_GXBL1D | [6 empty] | W28
|  |  | VCCT_GXBL1E | [6 empty] | R27
|  |  | VCCT_GXBL1E | [6 empty] | R28
|  |  | VCCT_GXBL1F | [6 empty] | L27
|  |  | VCCT_GXBL1F | [6 empty] | L28
|  |  | RREF_BL | [6 empty] | AP29
|  |  | RREF_TL | [6 empty] | A29
|  |  | VCCERAM | [6 empty] | U13
|  |  | VCCERAM | [6 empty] | U17
|  |  | VCCERAM | [6 empty] | U18
|  |  | VCCERAM | [6 empty] | U22
|  |  | VCCERAM | [6 empty] | U23
|  |  | VCCLSENSE | [6 empty] | Y17
|  |  | VCCP | [6 empty] | AB15
|  |  | VCCP | [6 empty] | AB16
|  |  | VCCP | [6 empty] | AB20
|  |  | VCCP | [6 empty] | AB22
|  |  | VCCP | [6 empty] | N14
|  |  | VCCP | [6 empty] | N15
|  |  | VCCP | [6 empty] | N19
|  |  | VCCP | [6 empty] | N20
|  |  | VCCP | [6 empty] | N22
|  |  | VSIGN_0 | [6 empty] | F14
|  |  | VSIGN_1 | [6 empty] | J14
|  |  | VSIGP_0 | [6 empty] | E14
|  |  | VSIGP_1 | [6 empty] | H14
Notes:
(1) For more information about pin definition and pin connection guidelines, refer to the
Arria 10 GT, GX, and SX Device Family Pin Connection Guidelines.
(2) For more information about the external memory interface schemes of the pins with indices, refer to the
Arria10EMIF.xls
(3) For more information about the Hard Processor System functions of the corresponding pins, refer to the
Arria10HPS.xls

## Pin List F35
Pin Information for the Intel® Arria® 10 10AX027 Device Version 1.1 Note (1)
Bank Number | Index within I/O Bank (2) | VREF | Pin Name/Function | Optional Function(s) | Configuration Function | HPS Function (3) | Non-Dedicated Tx/Rx Channel | Dedicated Tx/Rx Channel | Soft CDR Support | F35 | DQS for X4 | DQS for X8/X9 | DQS for X16/X18 | DQS for X32/X36
1F |  |  | REFCLK_GXBL1F_CHTp | [6 empty] | R26
1F |  |  | REFCLK_GXBL1F_CHTn | [6 empty] | R25
1F |  |  | GXBL1F_TX_CH5n | [6 empty] | M31
1F |  |  | GXBL1F_TX_CH5p | [6 empty] | M32
1F |  |  | GXBL1F_RX_CH5n,GXBL1F_REFCLK5n | [6 empty] | M27
1F |  |  | GXBL1F_RX_CH5p,GXBL1F_REFCLK5p | [6 empty] | M28
1F |  |  | GXBL1F_TX_CH4n | [6 empty] | N33
1F |  |  | GXBL1F_TX_CH4p | [6 empty] | N34
1F |  |  | GXBL1F_RX_CH4n,GXBL1F_REFCLK4n | [6 empty] | N29
1F |  |  | GXBL1F_RX_CH4p,GXBL1F_REFCLK4p | [6 empty] | N30
1F |  |  | GXBL1F_TX_CH3n | [6 empty] | P31
1F |  |  | GXBL1F_TX_CH3p | [6 empty] | P32
1F |  |  | GXBL1F_RX_CH3n,GXBL1F_REFCLK3n | [6 empty] | P27
1F |  |  | GXBL1F_RX_CH3p,GXBL1F_REFCLK3p | [6 empty] | P28
1F |  |  | GXBL1F_TX_CH2n | [6 empty] | R33
1F |  |  | GXBL1F_TX_CH2p | [6 empty] | R34
1F |  |  | GXBL1F_RX_CH2n,GXBL1F_REFCLK2n | [6 empty] | R29
1F |  |  | GXBL1F_RX_CH2p,GXBL1F_REFCLK2p | [6 empty] | R30
1F |  |  | GXBL1F_TX_CH1n | [6 empty] | T31
1F |  |  | GXBL1F_TX_CH1p | [6 empty] | T32
1F |  |  | GXBL1F_RX_CH1n,GXBL1F_REFCLK1n | [6 empty] | T27
1F |  |  | GXBL1F_RX_CH1p,GXBL1F_REFCLK1p | [6 empty] | T28
1F |  |  | GXBL1F_TX_CH0n | [6 empty] | U33
1F |  |  | GXBL1F_TX_CH0p | [6 empty] | U34
1F |  |  | GXBL1F_RX_CH0n,GXBL1F_REFCLK0n | [6 empty] | U29
1F |  |  | GXBL1F_RX_CH0p,GXBL1F_REFCLK0p | [6 empty] | U30
1F |  |  | REFCLK_GXBL1F_CHBp | [6 empty] | U26
1F |  |  | REFCLK_GXBL1F_CHBn | [6 empty] | U25
1E |  |  | REFCLK_GXBL1E_CHTp | [6 empty] | W26
1E |  |  | REFCLK_GXBL1E_CHTn | [6 empty] | W25
1E |  |  | GXBL1E_TX_CH5n | [6 empty] | V31
1E |  |  | GXBL1E_TX_CH5p | [6 empty] | V32
1E |  |  | GXBL1E_RX_CH5n,GXBL1E_REFCLK5n | [6 empty] | V27
1E |  |  | GXBL1E_RX_CH5p,GXBL1E_REFCLK5p | [6 empty] | V28
1E |  |  | GXBL1E_TX_CH4n | [6 empty] | W33
1E |  |  | GXBL1E_TX_CH4p | [6 empty] | W34
1E |  |  | GXBL1E_RX_CH4n,GXBL1E_REFCLK4n | [6 empty] | W29
1E |  |  | GXBL1E_RX_CH4p,GXBL1E_REFCLK4p | [6 empty] | W30
1E |  |  | GXBL1E_TX_CH3n | [6 empty] | Y31
1E |  |  | GXBL1E_TX_CH3p | [6 empty] | Y32
1E |  |  | GXBL1E_RX_CH3n,GXBL1E_REFCLK3n | [6 empty] | Y27
1E |  |  | GXBL1E_RX_CH3p,GXBL1E_REFCLK3p | [6 empty] | Y28
1E |  |  | GXBL1E_TX_CH2n | [6 empty] | AA33
1E |  |  | GXBL1E_TX_CH2p | [6 empty] | AA34
1E |  |  | GXBL1E_RX_CH2n,GXBL1E_REFCLK2n | [6 empty] | AA29
1E |  |  | GXBL1E_RX_CH2p,GXBL1E_REFCLK2p | [6 empty] | AA30
1E |  |  | GXBL1E_TX_CH1n | [6 empty] | AB31
1E |  |  | GXBL1E_TX_CH1p | [6 empty] | AB32
1E |  |  | GXBL1E_RX_CH1n,GXBL1E_REFCLK1n | [6 empty] | AB27
1E |  |  | GXBL1E_RX_CH1p,GXBL1E_REFCLK1p | [6 empty] | AB28
1E |  |  | GXBL1E_TX_CH0n | [6 empty] | AC33
1E |  |  | GXBL1E_TX_CH0p | [6 empty] | AC34
1E |  |  | GXBL1E_RX_CH0n,GXBL1E_REFCLK0n | [6 empty] | AC29
1E |  |  | GXBL1E_RX_CH0p,GXBL1E_REFCLK0p | [6 empty] | AC30
1E |  |  | REFCLK_GXBL1E_CHBp | [6 empty] | AA26
1E |  |  | REFCLK_GXBL1E_CHBn | [6 empty] | AA25
1D |  |  | REFCLK_GXBL1D_CHTp | [6 empty] | AC26
1D |  |  | REFCLK_GXBL1D_CHTn | [6 empty] | AC25
1D |  |  | GXBL1D_TX_CH5n | [6 empty] | AD31
1D |  |  | GXBL1D_TX_CH5p | [6 empty] | AD32
1D |  |  | GXBL1D_RX_CH5n,GXBL1D_REFCLK5n | [6 empty] | AD27
1D |  |  | GXBL1D_RX_CH5p,GXBL1D_REFCLK5p | [6 empty] | AD28
1D |  |  | GXBL1D_TX_CH4n | [6 empty] | AE33
1D |  |  | GXBL1D_TX_CH4p | [6 empty] | AE34
1D |  |  | GXBL1D_RX_CH4n,GXBL1D_REFCLK4n | [6 empty] | AE29
1D |  |  | GXBL1D_RX_CH4p,GXBL1D_REFCLK4p | [6 empty] | AE30
1D |  |  | GXBL1D_TX_CH3n | [6 empty] | AF31
1D |  |  | GXBL1D_TX_CH3p | [6 empty] | AF32
1D |  |  | GXBL1D_RX_CH3n,GXBL1D_REFCLK3n | [6 empty] | AF27
1D |  |  | GXBL1D_RX_CH3p,GXBL1D_REFCLK3p | [6 empty] | AF28
1D |  |  | GXBL1D_TX_CH2n | [6 empty] | AG33
1D |  |  | GXBL1D_TX_CH2p | [6 empty] | AG34
1D |  |  | GXBL1D_RX_CH2n,GXBL1D_REFCLK2n | [6 empty] | AG29
1D |  |  | GXBL1D_RX_CH2p,GXBL1D_REFCLK2p | [6 empty] | AG30
1D |  |  | GXBL1D_TX_CH1n | [6 empty] | AH31
1D |  |  | GXBL1D_TX_CH1p | [6 empty] | AH32
1D |  |  | GXBL1D_RX_CH1n,GXBL1D_REFCLK1n | [6 empty] | AH27
1D |  |  | GXBL1D_RX_CH1p,GXBL1D_REFCLK1p | [6 empty] | AH28
1D |  |  | GXBL1D_TX_CH0n | [6 empty] | AJ33
1D |  |  | GXBL1D_TX_CH0p | [6 empty] | AJ34
1D |  |  | GXBL1D_RX_CH0n,GXBL1D_REFCLK0n | [6 empty] | AJ29
1D |  |  | GXBL1D_RX_CH0p,GXBL1D_REFCLK0p | [6 empty] | AJ30
1D |  |  | REFCLK_GXBL1D_CHBp | [6 empty] | AE26
1D |  |  | REFCLK_GXBL1D_CHBn | [6 empty] | AE25
1C |  |  | REFCLK_GXBL1C_CHTp | [6 empty] | AG26
1C |  |  | REFCLK_GXBL1C_CHTn | [6 empty] | AG25
1C |  |  | GXBL1C_TX_CH5n | [6 empty] | AK31
1C |  |  | GXBL1C_TX_CH5p | [6 empty] | AK32
1C |  |  | GXBL1C_RX_CH5n,GXBL1C_REFCLK5n | [6 empty] | AL29
1C |  |  | GXBL1C_RX_CH5p,GXBL1C_REFCLK5p | [6 empty] | AL30
1C |  |  | GXBL1C_TX_CH4n | [6 empty] | AL33
1C |  |  | GXBL1C_TX_CH4p | [6 empty] | AL34
1C |  |  | GXBL1C_RX_CH4n,GXBL1C_REFCLK4n | [6 empty] | AN29
1C |  |  | GXBL1C_RX_CH4p,GXBL1C_REFCLK4p | [6 empty] | AN30
1C |  |  | GXBL1C_TX_CH3n | [6 empty] | AM31
1C |  |  | GXBL1C_TX_CH3p | [6 empty] | AM32
1C |  |  | GXBL1C_RX_CH3n,GXBL1C_REFCLK3n | [6 empty] | AK27
1C |  |  | GXBL1C_RX_CH3p,GXBL1C_REFCLK3p | [6 empty] | AK28
1C |  |  | GXBL1C_TX_CH2n | [6 empty] | AN33
1C |  |  | GXBL1C_TX_CH2p | [6 empty] | AN34
1C |  |  | GXBL1C_RX_CH2n,GXBL1C_REFCLK2n | [6 empty] | AM27
1C |  |  | GXBL1C_RX_CH2p,GXBL1C_REFCLK2p | [6 empty] | AM28
1C |  |  | GXBL1C_TX_CH1n | [6 empty] | AP31
1C |  |  | GXBL1C_TX_CH1p | [6 empty] | AP32
1C |  |  | GXBL1C_RX_CH1n,GXBL1C_REFCLK1n | [6 empty] | AN25
1C |  |  | GXBL1C_RX_CH1p,GXBL1C_REFCLK1p | [6 empty] | AN26
1C |  |  | GXBL1C_TX_CH0n | [6 empty] | AP27
1C |  |  | GXBL1C_TX_CH0p | [6 empty] | AP28
1C |  |  | GXBL1C_RX_CH0n,GXBL1C_REFCLK0n | [6 empty] | AL25
1C |  |  | GXBL1C_RX_CH0p,GXBL1C_REFCLK0p | [6 empty] | AL26
1C |  |  | REFCLK_GXBL1C_CHBp | [6 empty] | AJ26
1C |  |  | REFCLK_GXBL1C_CHBn | [6 empty] | AJ25
2L | 47 | VREFB2LN0 | IO |  |  |  | DIFFIO2L_1n |  | No | C13 | DQ0 | DQ0 | DQ0 | DQ0
2L | 46 | VREFB2LN0 | IO |  |  |  | DIFFIO2L_1p |  | No | B13 | DQ0 | DQ0 | DQ0 | DQ0
2L | 45 | VREFB2LN0 | IO |  |  |  | DIFFIO2L_2n |  | No | A14 | DQSn0 | DQ0 | DQ0 | DQ0
2L | 44 | VREFB2LN0 | IO |  |  |  | DIFFIO2L_2p |  | No | A13 | DQS0 | DQ0 | DQ0 | DQ0
2L | 43 | VREFB2LN0 | IO |  |  |  | DIFFIO2L_3n |  | No | D14 | DQ0 | DQ0 | DQ0 | DQ0
2L | 42 | VREFB2LN0 | IO |  |  |  | DIFFIO2L_3p |  | No | C14 | DQ0 | DQ0 | DQ0 | DQ0
2L | 41 | VREFB2LN0 | IO |  |  |  | DIFFIO2L_4n |  | No | D12 | DQSn1 | DQSn0/CQn0 | DQ0 | DQ0
2L | 40 | VREFB2LN0 | IO |  |  |  | DIFFIO2L_4p |  | No | C12 | DQS1 | DQS0/CQ0 | DQ0 | DQ0
2L | 39 | VREFB2LN0 | IO |  |  |  | DIFFIO2L_5n |  | No | F13 | DQ1 | DQ0 | DQ0 | DQ0
2L | 38 | VREFB2LN0 | IO |  |  |  | DIFFIO2L_5p |  | No | E13 | DQ1 | DQ0 | DQ0 | DQ0
2L | 37 | VREFB2LN0 | IO |  |  |  | DIFFIO2L_6n |  | No | F14 | DQ1 | DQ0 | DQSn0/CQn0 | DQ0
2L | 36 | VREFB2LN0 | IO |  |  |  | DIFFIO2L_6p |  | No | E14 | DQ1 | DQ0 | DQS0/CQ0 | DQ0
2L | 35 | VREFB2LN0 | IO |  |  |  | DIFFIO2L_7n |  | No | G17 | DQ2 | DQ1 | DQ0 | DQ0
2L | 34 | VREFB2LN0 | IO |  |  |  | DIFFIO2L_7p |  | No | G16 | DQ2 | DQ1 | DQ0 | DQ0
2L | 33 | VREFB2LN0 | IO |  |  |  | DIFFIO2L_8n |  | No | F16 | DQSn2 | DQ1 | DQ0 | DQ0
2L | 32 | VREFB2LN0 | IO |  |  |  | DIFFIO2L_8p |  | No | F15 | DQS2 | DQ1 | DQ0 | DQ0
2L | 31 | VREFB2LN0 | IO |  |  |  | DIFFIO2L_9n |  | No | D15 | DQ2 | DQ1 | DQ0 | DQ0
2L | 30 | VREFB2LN0 | IO |  |  |  | DIFFIO2L_9p |  | No | C15 | DQ2 | DQ1 | DQ0 | DQ0
2L | 29 | VREFB2LN0 | IO | PLL_2L_CLKOUT1n |  |  | DIFFIO2L_10n |  | No | E16 | DQSn3 | DQSn1/CQn1 | DQ0 | DQ0
2L | 28 | VREFB2LN0 | IO | PLL_2L_CLKOUT1p,PLL_2L_CLKOUT1,PLL_2L_FB1 |  |  | DIFFIO2L_10p |  | No | D16 | DQS3 | DQS1/CQ1 | DQ0 | DQ0
2L | 27 | VREFB2LN0 | IO |  |  |  | DIFFIO2L_11n |  | No | B16 | DQ3 | DQ1 | DQ0 | DQ0
2L | 26 | VREFB2LN0 | IO | RZQ_2L |  |  | DIFFIO2L_11p |  | No | A16 | DQ3 | DQ1 | DQ0 | DQ0
2L | 25 | VREFB2LN0 | IO | CLK_2L_1n |  |  | DIFFIO2L_12n |  | No | B15 | DQ3 | DQ1 | DQ0 | DQ0
2L | 24 | VREFB2LN0 | IO | CLK_2L_1p |  |  | DIFFIO2L_12p |  | No | A15 | DQ3 | DQ1 | DQ0 | DQ0
2L | 23 | VREFB2LN0 | IO | CLK_2L_0n |  |  | DIFFIO2L_13n |  | No | E12 | DQ4 | DQ2 | DQ1 | DQ0
2L | 22 | VREFB2LN0 | IO | CLK_2L_0p |  |  | DIFFIO2L_13p |  | No | E11 | DQ4 | DQ2 | DQ1 | DQ0
2L | 21 | VREFB2LN0 | IO |  |  |  | DIFFIO2L_14n |  | No | C9 | DQSn4 | DQ2 | DQ1 | DQSn0/CQn0
2L | 20 | VREFB2LN0 | IO |  |  |  | DIFFIO2L_14p |  | No | C8 | DQS4 | DQ2 | DQ1 | DQS0/CQ0
2L | 19 | VREFB2LN0 | IO | PLL_2L_CLKOUT0n |  |  | DIFFIO2L_15n |  | No | D11 | DQ4 | DQ2 | DQ1 | DQ0
2L | 18 | VREFB2LN0 | IO | PLL_2L_CLKOUT0p,PLL_2L_CLKOUT0,PLL_2L_FB0 |  |  | DIFFIO2L_15p |  | No | D10 | DQ4 | DQ2 | DQ1 | DQ0
2L | 17 | VREFB2LN0 | IO |  |  |  | DIFFIO2L_16n |  | No | C10 | DQSn5 | DQSn2/CQn2 | DQ1 | DQ0
2L | 16 | VREFB2LN0 | IO |  |  |  | DIFFIO2L_16p |  | No | B10 | DQS5 | DQS2/CQ2 | DQ1 | DQ0
2L | 15 | VREFB2LN0 | IO |  |  |  | DIFFIO2L_17n |  | No | E9 | DQ5 | DQ2 | DQ1 | DQ0
2L | 14 | VREFB2LN0 | IO |  |  |  | DIFFIO2L_17p |  | No | D9 | DQ5 | DQ2 | DQ1 | DQ0
2L | 13 | VREFB2LN0 | IO |  |  |  | DIFFIO2L_18n |  | No | B12 | DQ5 | DQ2 | DQSn1/CQn1 | DQ0
2L | 12 | VREFB2LN0 | IO |  |  |  | DIFFIO2L_18p |  | No | B11 | DQ5 | DQ2 | DQS1/CQ1 | DQ0
2L | 11 | VREFB2LN0 | IO |  |  |  | DIFFIO2L_19n |  | No | A6 | DQ6 | DQ3 | DQ1 | DQ0
2L | 10 | VREFB2LN0 | IO |  |  |  | DIFFIO2L_19p |  | No | A5 | DQ6 | DQ3 | DQ1 | DQ0
2L | 9 | VREFB2LN0 | IO |  |  |  | DIFFIO2L_20n |  | No | B7 | DQSn6 | DQ3 | DQ1 | DQ0
2L | 8 | VREFB2LN0 | IO |  |  |  | DIFFIO2L_20p |  | No | B6 | DQS6 | DQ3 | DQ1 | DQ0
2L | 7 | VREFB2LN0 | IO |  |  |  | DIFFIO2L_21n |  | No | A9 | DQ6 | DQ3 | DQ1 | DQ0
2L | 6 | VREFB2LN0 | IO |  |  |  | DIFFIO2L_21p |  | No | A8 | DQ6 | DQ3 | DQ1 | DQ0
2L | 5 | VREFB2LN0 | IO |  |  |  | DIFFIO2L_22n |  | No | A11 | DQSn7 | DQSn3/CQn3 | DQ1 | DQ0
2L | 4 | VREFB2LN0 | IO |  |  |  | DIFFIO2L_22p |  | No | A10 | DQS7 | DQS3/CQ3 | DQ1 | DQ0
2L | 3 | VREFB2LN0 | IO |  |  |  | DIFFIO2L_23n |  | No | C7 | DQ7 | DQ3 | DQ1 | DQ0
2L | 2 | VREFB2LN0 | IO |  |  |  | DIFFIO2L_23p |  | No | B8 | DQ7 | DQ3 | DQ1 | DQ0
2L | 1 | VREFB2LN0 | IO |  |  |  | DIFFIO2L_24n |  | No | A4 | DQ7 | DQ3 | DQ1 | DQ0
2L | 0 | VREFB2LN0 | IO |  |  |  | DIFFIO2L_24p |  | No | A3 | DQ7 | DQ3 | DQ1 | DQ0
2K | 47 | VREFB2KN0 | IO |  |  |  |  | LVDS2K_1n | No | K22 | DQ8 | DQ4 | DQ2 | DQ1
2K | 46 | VREFB2KN0 | IO |  |  |  |  | LVDS2K_1p | No | J22 | DQ8 | DQ4 | DQ2 | DQ1
2K | 45 | VREFB2KN0 | IO |  |  |  |  | LVDS2K_2n | Yes | J19 | DQSn8 | DQ4 | DQ2 | DQ1
2K | 44 | VREFB2KN0 | IO |  |  |  |  | LVDS2K_2p | Yes | J20 | DQS8 | DQ4 | DQ2 | DQ1
2K | 43 | VREFB2KN0 | IO |  |  |  |  | LVDS2K_3n | No | K18 | DQ8 | DQ4 | DQ2 | DQ1
2K | 42 | VREFB2KN0 | IO |  |  |  |  | LVDS2K_3p | No | K17 | DQ8 | DQ4 | DQ2 | DQ1
2K | 41 | VREFB2KN0 | IO |  |  |  |  | LVDS2K_4n | Yes | K21 | DQSn9 | DQSn4/CQn4 | DQ2 | DQ1
2K | 40 | VREFB2KN0 | IO |  |  |  |  | LVDS2K_4p | Yes | J21 | DQS9 | DQS4/CQ4 | DQ2 | DQ1
2K | 39 | VREFB2KN0 | IO |  |  |  |  | LVDS2K_5n | No | H22 | DQ9 | DQ4 | DQ2 | DQ1
2K | 38 | VREFB2KN0 | IO |  |  |  |  | LVDS2K_5p | No | G23 | DQ9 | DQ4 | DQ2 | DQ1
2K | 37 | VREFB2KN0 | IO |  |  |  |  | LVDS2K_6n | Yes | G21 | DQ9 | DQ4 | DQSn2/CQn2 | DQ1
2K | 36 | VREFB2KN0 | IO |  |  |  |  | LVDS2K_6p | Yes | G22 | DQ9 | DQ4 | DQS2/CQ2 | DQ1
2K | 35 | VREFB2KN0 | IO |  |  |  |  | LVDS2K_7n | No | J17 | DQ10 | DQ5 | DQ2 | DQ1
2K | 34 | VREFB2KN0 | IO |  |  |  |  | LVDS2K_7p | No | H17 | DQ10 | DQ5 | DQ2 | DQ1
2K | 33 | VREFB2KN0 | IO |  |  |  |  | LVDS2K_8n | Yes | G20 | DQSn10 | DQ5 | DQ2 | DQ1
2K | 32 | VREFB2KN0 | IO |  |  |  |  | LVDS2K_8p | Yes | F20 | DQS10 | DQ5 | DQ2 | DQ1
2K | 31 | VREFB2KN0 | IO |  |  |  |  | LVDS2K_9n | No | H20 | DQ10 | DQ5 | DQ2 | DQ1
2K | 30 | VREFB2KN0 | IO |  |  |  |  | LVDS2K_9p | No | H19 | DQ10 | DQ5 | DQ2 | DQ1
2K | 29 | VREFB2KN0 | IO | PLL_2K_CLKOUT1n |  |  |  | LVDS2K_10n | Yes | F21 | DQSn11 | DQSn5/CQn5 | DQ2 | DQ1
2K | 28 | VREFB2KN0 | IO | PLL_2K_CLKOUT1p,PLL_2K_CLKOUT1,PLL_2K_FB1 |  |  |  | LVDS2K_10p | Yes | E21 | DQS11 | DQS5/CQ5 | DQ2 | DQ1
2K | 27 | VREFB2KN0 | IO |  |  |  |  | LVDS2K_11n | No | E22 | DQ11 | DQ5 | DQ2 | DQ1
2K | 26 | VREFB2KN0 | IO | RZQ_2K |  |  |  | LVDS2K_11p | No | E23 | DQ11 | DQ5 | DQ2 | DQ1
2K | 25 | VREFB2KN0 | IO | CLK_2K_1n |  |  |  | LVDS2K_12n | Yes | H18 | DQ11 | DQ5 | DQ2 | DQ1
2K | 24 | VREFB2KN0 | IO | CLK_2K_1p |  |  |  | LVDS2K_12p | Yes | G18 | DQ11 | DQ5 | DQ2 | DQ1
2K | 23 | VREFB2KN0 | IO | CLK_2K_0n |  |  |  | LVDS2K_13n | No | D19 | DQ12 | DQ6 | DQ3 | DQ1
2K | 22 | VREFB2KN0 | IO | CLK_2K_0p |  |  |  | LVDS2K_13p | No | C19 | DQ12 | DQ6 | DQ3 | DQ1
2K | 21 | VREFB2KN0 | IO |  |  |  |  | LVDS2K_14n | Yes | F19 | DQSn12 | DQ6 | DQ3 | DQSn1/CQn1
2K | 20 | VREFB2KN0 | IO |  |  |  |  | LVDS2K_14p | Yes | E19 | DQS12 | DQ6 | DQ3 | DQS1/CQ1
2K | 19 | VREFB2KN0 | IO | PLL_2K_CLKOUT0n |  |  |  | LVDS2K_15n | No | D20 | DQ12 | DQ6 | DQ3 | DQ1
2K | 18 | VREFB2KN0 | IO | PLL_2K_CLKOUT0p,PLL_2K_CLKOUT0,PLL_2K_FB0 |  |  |  | LVDS2K_15p | No | C20 | DQ12 | DQ6 | DQ3 | DQ1
2K | 17 | VREFB2KN0 | IO |  |  |  |  | LVDS2K_16n | Yes | D21 | DQSn13 | DQSn6/CQn6 | DQ3 | DQ1
2K | 16 | VREFB2KN0 | IO |  |  |  |  | LVDS2K_16p | Yes | D22 | DQS13 | DQS6/CQ6 | DQ3 | DQ1
2K | 15 | VREFB2KN0 | IO |  |  |  |  | LVDS2K_17n | No | F18 | DQ13 | DQ6 | DQ3 | DQ1
2K | 14 | VREFB2KN0 | IO |  |  |  |  | LVDS2K_17p | No | E18 | DQ13 | DQ6 | DQ3 | DQ1
2K | 13 | VREFB2KN0 | IO |  |  |  |  | LVDS2K_18n | Yes | C22 | DQ13 | DQ6 | DQSn3/CQn3 | DQ1
2K | 12 | VREFB2KN0 | IO |  |  |  |  | LVDS2K_18p | Yes | C23 | DQ13 | DQ6 | DQS3/CQ3 | DQ1
2K | 11 | VREFB2KN0 | IO |  |  |  |  | LVDS2K_19n | No | E17 | DQ14 | DQ7 | DQ3 | DQ1
2K | 10 | VREFB2KN0 | IO |  |  |  |  | LVDS2K_19p | No | D17 | DQ14 | DQ7 | DQ3 | DQ1
2K | 9 | VREFB2KN0 | IO |  |  |  |  | LVDS2K_20n | Yes | C18 | DQSn14 | DQ7 | DQ3 | DQ1
2K | 8 | VREFB2KN0 | IO |  |  |  |  | LVDS2K_20p | Yes | B18 | DQS14 | DQ7 | DQ3 | DQ1
2K | 7 | VREFB2KN0 | IO |  |  |  |  | LVDS2K_21n | No | B20 | DQ14 | DQ7 | DQ3 | DQ1
2K | 6 | VREFB2KN0 | IO |  |  |  |  | LVDS2K_21p | No | A20 | DQ14 | DQ7 | DQ3 | DQ1
2K | 5 | VREFB2KN0 | IO |  |  |  |  | LVDS2K_22n | Yes | B21 | DQSn15 | DQSn7/CQn7 | DQ3 | DQ1
2K | 4 | VREFB2KN0 | IO |  |  |  |  | LVDS2K_22p | Yes | A21 | DQS15 | DQS7/CQ7 | DQ3 | DQ1
2K | 3 | VREFB2KN0 | IO |  |  |  |  | LVDS2K_23n | No | C17 | DQ15 | DQ7 | DQ3 | DQ1
2K | 2 | VREFB2KN0 | IO |  |  |  |  | LVDS2K_23p | No | B17 | DQ15 | DQ7 | DQ3 | DQ1
2K | 1 | VREFB2KN0 | IO |  |  |  |  | LVDS2K_24n | Yes | A18 | DQ15 | DQ7 | DQ3 | DQ1
2K | 0 | VREFB2KN0 | IO |  |  |  |  | LVDS2K_24p | Yes | A19 | DQ15 | DQ7 | DQ3 | DQ1
2J | 47 | VREFB2JN0 | IO |  |  |  |  | LVDS2J_1n | No | AN19 | DQ16 | DQ8 | DQ4 | DQ2
2J | 46 | VREFB2JN0 | IO |  |  |  |  | LVDS2J_1p | No | AP19 | DQ16 | DQ8 | DQ4 | DQ2
2J | 45 | VREFB2JN0 | IO |  |  |  |  | LVDS2J_2n | Yes | AM21 | DQSn16 | DQ8 | DQ4 | DQ2
2J | 44 | VREFB2JN0 | IO |  |  |  |  | LVDS2J_2p | Yes | AL21 | DQS16 | DQ8 | DQ4 | DQ2
2J | 43 | VREFB2JN0 | IO |  |  |  |  | LVDS2J_3n | No | AG22 | DQ16 | DQ8 | DQ4 | DQ2
2J | 42 | VREFB2JN0 | IO |  |  |  |  | LVDS2J_3p | No | AH23 | DQ16 | DQ8 | DQ4 | DQ2
2J | 41 | VREFB2JN0 | IO |  |  |  |  | LVDS2J_4n | Yes | AM17 | DQSn17 | DQSn8/CQn8 | DQ4 | DQ2
2J | 40 | VREFB2JN0 | IO |  |  |  |  | LVDS2J_4p | Yes | AN17 | DQS17 | DQS8/CQ8 | DQ4 | DQ2
2J | 39 | VREFB2JN0 | IO |  |  |  |  | LVDS2J_5n | No | AP17 | DQ17 | DQ8 | DQ4 | DQ2
2J | 38 | VREFB2JN0 | IO |  |  |  |  | LVDS2J_5p | No | AP16 | DQ17 | DQ8 | DQ4 | DQ2
2J | 37 | VREFB2JN0 | IO |  |  |  |  | LVDS2J_6n | Yes | AM18 | DQ17 | DQ8 | DQSn4/CQn4 | DQ2
2J | 36 | VREFB2JN0 | IO |  |  |  |  | LVDS2J_6p | Yes | AN18 | DQ17 | DQ8 | DQS4/CQ4 | DQ2
2J | 35 | VREFB2JN0 | IO |  |  |  |  | LVDS2J_7n | No | AF21 | DQ18 | DQ9 | DQ4 | DQ2
2J | 34 | VREFB2JN0 | IO |  |  |  |  | LVDS2J_7p | No | AF20 | DQ18 | DQ9 | DQ4 | DQ2
2J | 33 | VREFB2JN0 | IO |  |  |  |  | LVDS2J_8n | Yes | AD21 | DQSn18 | DQ9 | DQ4 | DQ2
2J | 32 | VREFB2JN0 | IO |  |  |  |  | LVDS2J_8p | Yes | AE21 | DQS18 | DQ9 | DQ4 | DQ2
2J | 31 | VREFB2JN0 | IO |  |  |  |  | LVDS2J_9n | No | AF19 | DQ18 | DQ9 | DQ4 | DQ2
2J | 30 | VREFB2JN0 | IO |  |  |  |  | LVDS2J_9p | No | AF18 | DQ18 | DQ9 | DQ4 | DQ2
2J | 29 | VREFB2JN0 | IO | PLL_2J_CLKOUT1n |  |  |  | LVDS2J_10n | Yes | AE18 | DQSn19 | DQSn9/CQn9 | DQ4 | DQ2
2J | 28 | VREFB2JN0 | IO | PLL_2J_CLKOUT1p,PLL_2J_CLKOUT1,PLL_2J_FB1 |  |  |  | LVDS2J_10p | Yes | AE17 | DQS19 | DQS9/CQ9 | DQ4 | DQ2
2J | 27 | VREFB2JN0 | IO |  |  |  |  | LVDS2J_11n | No | AE22 | DQ19 | DQ9 | DQ4 | DQ2
2J | 26 | VREFB2JN0 | IO | RZQ_2J |  |  |  | LVDS2J_11p | No | AD22 | DQ19 | DQ9 | DQ4 | DQ2
2J | 25 | VREFB2JN0 | IO | CLK_2J_1n |  |  |  | LVDS2J_12n | Yes | AH18 | DQ19 | DQ9 | DQ4 | DQ2
2J | 24 | VREFB2JN0 | IO | CLK_2J_1p |  |  |  | LVDS2J_12p | Yes | AG18 | DQ19 | DQ9 | DQ4 | DQ2
2J | 23 | VREFB2JN0 | IO | CLK_2J_0n |  |  |  | LVDS2J_13n | No | AK23 | DQ20 | DQ10 | DQ5 | DQ2
2J | 22 | VREFB2JN0 | IO | CLK_2J_0p |  |  |  | LVDS2J_13p | No | AL23 | DQ20 | DQ10 | DQ5 | DQ2
2J | 21 | VREFB2JN0 | IO |  |  |  |  | LVDS2J_14n | Yes | AN20 | DQSn20 | DQ10 | DQ5 | DQSn2/CQn2
2J | 20 | VREFB2JN0 | IO |  |  |  |  | LVDS2J_14p | Yes | AM20 | DQS20 | DQ10 | DQ5 | DQS2/CQ2
2J | 19 | VREFB2JN0 | IO | PLL_2J_CLKOUT0n |  |  |  | LVDS2J_15n | No | AJ22 | DQ20 | DQ10 | DQ5 | DQ2
2J | 18 | VREFB2JN0 | IO | PLL_2J_CLKOUT0p,PLL_2J_CLKOUT0,PLL_2J_FB0 |  |  |  | LVDS2J_15p | No | AH22 | DQ20 | DQ10 | DQ5 | DQ2
2J | 17 | VREFB2JN0 | IO |  |  |  |  | LVDS2J_16n | Yes | AJ20 | DQSn21 | DQSn10/CQn10 | DQ5 | DQ2
2J | 16 | VREFB2JN0 | IO |  |  |  |  | LVDS2J_16p | Yes | AJ21 | DQS21 | DQS10/CQ10 | DQ5 | DQ2
2J | 15 | VREFB2JN0 | IO |  |  |  |  | LVDS2J_17n | No | AP20 | DQ21 | DQ10 | DQ5 | DQ2
2J | 14 | VREFB2JN0 | IO |  |  |  |  | LVDS2J_17p | No | AP21 | DQ21 | DQ10 | DQ5 | DQ2
2J | 13 | VREFB2JN0 | IO |  |  |  |  | LVDS2J_18n | Yes | AK22 | DQ21 | DQ10 | DQSn5/CQn5 | DQ2
2J | 12 | VREFB2JN0 | IO |  |  |  |  | LVDS2J_18p | Yes | AK21 | DQ21 | DQ10 | DQS5/CQ5 | DQ2
2J | 11 | VREFB2JN0 | IO |  |  |  |  | LVDS2J_19n | No | AL19 | DQ22 | DQ11 | DQ5 | DQ2
2J | 10 | VREFB2JN0 | IO |  |  |  |  | LVDS2J_19p | No | AL20 | DQ22 | DQ11 | DQ5 | DQ2
2J | 9 | VREFB2JN0 | IO |  |  |  |  | LVDS2J_20n | Yes | AJ17 | DQSn22 | DQ11 | DQ5 | DQ2
2J | 8 | VREFB2JN0 | IO |  |  |  |  | LVDS2J_20p | Yes | AK17 | DQS22 | DQ11 | DQ5 | DQ2
2J | 7 | VREFB2JN0 | IO |  |  |  |  | LVDS2J_21n | No | AG20 | DQ22 | DQ11 | DQ5 | DQ2
2J | 6 | VREFB2JN0 | IO |  |  |  |  | LVDS2J_21p | No | AG21 | DQ22 | DQ11 | DQ5 | DQ2
2J | 5 | VREFB2JN0 | IO |  |  |  |  | LVDS2J_22n | Yes | AH20 | DQSn23 | DQSn11/CQn11 | DQ5 | DQ2
2J | 4 | VREFB2JN0 | IO |  |  |  |  | LVDS2J_22p | Yes | AH19 | DQS23 | DQS11/CQ11 | DQ5 | DQ2
2J | 3 | VREFB2JN0 | IO |  |  |  |  | LVDS2J_23n | No | AL18 | DQ23 | DQ11 | DQ5 | DQ2
2J | 2 | VREFB2JN0 | IO |  |  |  |  | LVDS2J_23p | No | AK18 | DQ23 | DQ11 | DQ5 | DQ2
2J | 1 | VREFB2JN0 | IO |  |  |  |  | LVDS2J_24n | Yes | AK19 | DQ23 | DQ11 | DQ5 | DQ2
2J | 0 | VREFB2JN0 | IO |  |  |  |  | LVDS2J_24p | Yes | AJ19 | DQ23 | DQ11 | DQ5 | DQ2
2A | 47 | VREFB2AN0 | IO |  | DATA0 |  |  | LVDS2A_1n | No | AE14 | DQ24 | DQ12 | DQ6 | DQ3
2A | 46 | VREFB2AN0 | IO |  | DATA1 |  |  | LVDS2A_1p | No | AF13 | DQ24 | DQ12 | DQ6 | DQ3
2A | 45 | VREFB2AN0 | IO |  | DATA2 |  |  | LVDS2A_2n | Yes | AN14 | DQSn24 | DQ12 | DQ6 | DQ3
2A | 44 | VREFB2AN0 | IO |  | DATA3 |  |  | LVDS2A_2p | Yes | AP14 | DQS24 | DQ12 | DQ6 | DQ3
2A | 43 | VREFB2AN0 | IO |  | DATA4 |  |  | LVDS2A_3n | No | AM13 | DQ24 | DQ12 | DQ6 | DQ3
2A | 42 | VREFB2AN0 | IO |  | DATA5 |  |  | LVDS2A_3p | No | AN13 | DQ24 | DQ12 | DQ6 | DQ3
2A | 41 | VREFB2AN0 | IO |  | DATA6 |  |  | LVDS2A_4n | Yes | AG12 | DQSn25 | DQSn12/CQn12 | DQ6 | DQ3
2A | 40 | VREFB2AN0 | IO |  | DATA7 |  |  | LVDS2A_4p | Yes | AH12 | DQS25 | DQS12/CQ12 | DQ6 | DQ3
2A | 39 | VREFB2AN0 | IO |  | DATA8 |  |  | LVDS2A_5n | No | AG11 | DQ25 | DQ12 | DQ6 | DQ3
2A | 38 | VREFB2AN0 | IO |  | DATA9 |  |  | LVDS2A_5p | No | AF11 | DQ25 | DQ12 | DQ6 | DQ3
2A | 37 | VREFB2AN0 | IO |  | DATA10 |  |  | LVDS2A_6n | Yes | AG10 | DQ25 | DQ12 | DQSn6/CQn6 | DQ3
2A | 36 | VREFB2AN0 | IO |  | DATA11 |  |  | LVDS2A_6p | Yes | AF10 | DQ25 | DQ12 | DQS6/CQ6 | DQ3
2A | 35 | VREFB2AN0 | IO |  | DATA12 |  |  | LVDS2A_7n | No | AP12 | DQ26 | DQ13 | DQ6 | DQ3
2A | 34 | VREFB2AN0 | IO |  | DATA13 |  |  | LVDS2A_7p | No | AP11 | DQ26 | DQ13 | DQ6 | DQ3
2A | 33 | VREFB2AN0 | IO |  | DATA14 |  |  | LVDS2A_8n | Yes | AN12 | DQSn26 | DQ13 | DQ6 | DQ3
2A | 32 | VREFB2AN0 | IO |  | DATA15 |  |  | LVDS2A_8p | Yes | AM12 | DQS26 | DQ13 | DQ6 | DQ3
2A | 31 | VREFB2AN0 | IO |  | DATA16 |  |  | LVDS2A_9n | No | AK9 | DQ26 | DQ13 | DQ6 | DQ3
2A | 30 | VREFB2AN0 | IO |  | DATA17 |  |  | LVDS2A_9p | No | AL9 | DQ26 | DQ13 | DQ6 | DQ3
2A | 29 | VREFB2AN0 | IO | PLL_2A_CLKOUT1n | DATA18 |  |  | LVDS2A_10n | Yes | AP10 | DQSn27 | DQSn13/CQn13 | DQ6 | DQ3
2A | 28 | VREFB2AN0 | IO | PLL_2A_CLKOUT1p,PLL_2A_CLKOUT1,PLL_2A_FB1 | DATA19 |  |  | LVDS2A_10p | Yes | AN10 | DQS27 | DQS13/CQ13 | DQ6 | DQ3
2A | 27 | VREFB2AN0 | IO |  | nCEO |  |  | LVDS2A_11n | No | AM11 | DQ27 | DQ13 | DQ6 | DQ3
2A | 26 | VREFB2AN0 | IO | RZQ_2A |  |  |  | LVDS2A_11p | No | AL11 | DQ27 | DQ13 | DQ6 | DQ3
2A | 25 | VREFB2AN0 | IO | CLK_2A_1n | DATA20 |  |  | LVDS2A_12n | Yes | AL10 | DQ27 | DQ13 | DQ6 | DQ3
2A | 24 | VREFB2AN0 | IO | CLK_2A_1p | DATA21 |  |  | LVDS2A_12p | Yes | AM10 | DQ27 | DQ13 | DQ6 | DQ3
2A | 23 | VREFB2AN0 | IO | CLK_2A_0n | DATA22 |  |  | LVDS2A_13n | No | AL16 | DQ28 | DQ14 | DQ7 | DQ3
2A | 22 | VREFB2AN0 | IO | CLK_2A_0p | DATA23 |  |  | LVDS2A_13p | No | AM16 | DQ28 | DQ14 | DQ7 | DQ3
2A | 21 | VREFB2AN0 | IO |  | DATA24 |  |  | LVDS2A_14n | Yes | AD10 | DQSn28 | DQ14 | DQ7 | DQSn3/CQn3
2A | 20 | VREFB2AN0 | IO |  | DATA25 |  |  | LVDS2A_14p | Yes | AE11 | DQS28 | DQ14 | DQ7 | DQS3/CQ3
2A | 19 | VREFB2AN0 | IO | PLL_2A_CLKOUT0n | DATA26 |  |  | LVDS2A_15n | No | AN15 | DQ28 | DQ14 | DQ7 | DQ3
2A | 18 | VREFB2AN0 | IO | PLL_2A_CLKOUT0p,PLL_2A_CLKOUT0,PLL_2A_FB0 | DATA27 |  |  | LVDS2A_15p | No | AP15 | DQ28 | DQ14 | DQ7 | DQ3
2A | 17 | VREFB2AN0 | IO |  | DATA28 |  |  | LVDS2A_16n | Yes | AL15 | DQSn29 | DQSn14/CQn14 | DQ7 | DQ3
2A | 16 | VREFB2AN0 | IO |  | DATA29 |  |  | LVDS2A_16p | Yes | AM15 | DQS29 | DQS14/CQ14 | DQ7 | DQ3
2A | 15 | VREFB2AN0 | IO |  | DATA30 |  |  | LVDS2A_17n | No | AE12 | DQ29 | DQ14 | DQ7 | DQ3
2A | 14 | VREFB2AN0 | IO |  | DATA31 |  |  | LVDS2A_17p | No | AE13 | DQ29 | DQ14 | DQ7 | DQ3
2A | 13 | VREFB2AN0 | IO |  | CLKUSR |  |  | LVDS2A_18n | Yes | AL14 | DQ29 | DQ14 | DQSn7/CQn7 | DQ3
2A | 12 | VREFB2AN0 | IO |  | PR_REQUEST |  |  | LVDS2A_18p | Yes | AL13 | DQ29 | DQ14 | DQS7/CQ7 | DQ3
2A | 11 | VREFB2AN0 | IO |  | PR_READY |  |  | LVDS2A_19n | No | AG13 | DQ30 | DQ15 | DQ7 | DQ3
2A | 10 | VREFB2AN0 | IO |  | nPERSTL0 |  |  | LVDS2A_19p | No | AH13 | DQ30 | DQ15 | DQ7 | DQ3
2A | 9 | VREFB2AN0 | IO |  | PR_DONE |  |  | LVDS2A_20n | Yes | AJ11 | DQSn30 | DQ15 | DQ7 | DQ3
2A | 8 | VREFB2AN0 | IO |  | nPERSTL1 |  |  | LVDS2A_20p | Yes | AJ10 | DQS30 | DQ15 | DQ7 | DQ3
2A | 7 | VREFB2AN0 | IO |  | PR_ERROR |  |  | LVDS2A_21n | No | AK14 | DQ30 | DQ15 | DQ7 | DQ3
2A | 6 | VREFB2AN0 | IO |  |  |  |  | LVDS2A_21p | No | AJ14 | DQ30 | DQ15 | DQ7 | DQ3
2A | 5 | VREFB2AN0 | IO |  | CvP_CONFDONE |  |  | LVDS2A_22n | Yes | AK13 | DQSn31 | DQSn15/CQn15 | DQ7 | DQ3
2A | 4 | VREFB2AN0 | IO |  |  |  |  | LVDS2A_22p | Yes | AK12 | DQS31 | DQS15/CQ15 | DQ7 | DQ3
2A | 3 | VREFB2AN0 | IO |  | INIT_DONE |  |  | LVDS2A_23n | No | AJ12 | DQ31 | DQ15 | DQ7 | DQ3
2A | 2 | VREFB2AN0 | IO |  | DEV_OE |  |  | LVDS2A_23p | No | AK11 | DQ31 | DQ15 | DQ7 | DQ3
2A | 1 | VREFB2AN0 | IO |  | CRC_ERROR |  |  | LVDS2A_24n | Yes | AH10 | DQ31 | DQ15 | DQ7 | DQ3
2A | 0 | VREFB2AN0 | IO |  | DEV_CLRn |  |  | LVDS2A_24p | Yes | AJ9 | DQ31 | DQ15 | DQ7 | DQ3
3D | 47 | VREFB3DN0 | IO |  |  |  |  | LVDS3D_1n | No | K8 | DQ32 | DQ16 | DQ8 | DQ4
3D | 46 | VREFB3DN0 | IO |  |  |  |  | LVDS3D_1p | No | L8 | DQ32 | DQ16 | DQ8 | DQ4
3D | 45 | VREFB3DN0 | IO |  |  |  |  | LVDS3D_2n | Yes | K9 | DQSn32 | DQ16 | DQ8 | DQ4
3D | 44 | VREFB3DN0 | IO |  |  |  |  | LVDS3D_2p | Yes | J9 | DQS32 | DQ16 | DQ8 | DQ4
3D | 43 | VREFB3DN0 | IO |  |  |  |  | LVDS3D_3n | No | L10 | DQ32 | DQ16 | DQ8 | DQ4
3D | 42 | VREFB3DN0 | IO |  |  |  |  | LVDS3D_3p | No | L9 | DQ32 | DQ16 | DQ8 | DQ4
3D | 41 | VREFB3DN0 | IO |  |  |  |  | LVDS3D_4n | Yes | H8 | DQSn33 | DQSn16/CQn16 | DQ8 | DQ4
3D | 40 | VREFB3DN0 | IO |  |  |  |  | LVDS3D_4p | Yes | H9 | DQS33 | DQS16/CQ16 | DQ8 | DQ4
3D | 39 | VREFB3DN0 | IO |  |  |  |  | LVDS3D_5n | No | K7 | DQ33 | DQ16 | DQ8 | DQ4
3D | 38 | VREFB3DN0 | IO |  |  |  |  | LVDS3D_5p | No | K6 | DQ33 | DQ16 | DQ8 | DQ4
3D | 37 | VREFB3DN0 | IO |  |  |  |  | LVDS3D_6n | Yes | L6 | DQ33 | DQ16 | DQSn8/CQn8 | DQ4
3D | 36 | VREFB3DN0 | IO |  |  |  |  | LVDS3D_6p | Yes | L5 | DQ33 | DQ16 | DQS8/CQ8 | DQ4
3D | 35 | VREFB3DN0 | IO |  |  |  |  | LVDS3D_7n | No | J7 | DQ34 | DQ17 | DQ8 | DQ4
3D | 34 | VREFB3DN0 | IO |  |  |  |  | LVDS3D_7p | No | J6 | DQ34 | DQ17 | DQ8 | DQ4
3D | 33 | VREFB3DN0 | IO |  |  |  |  | LVDS3D_8n | Yes | H7 | DQSn34 | DQ17 | DQ8 | DQ4
3D | 32 | VREFB3DN0 | IO |  |  |  |  | LVDS3D_8p | Yes | G7 | DQS34 | DQ17 | DQ8 | DQ4
3D | 31 | VREFB3DN0 | IO |  |  |  |  | LVDS3D_9n | No | G8 | DQ34 | DQ17 | DQ8 | DQ4
3D | 30 | VREFB3DN0 | IO |  |  |  |  | LVDS3D_9p | No | F8 | DQ34 | DQ17 | DQ8 | DQ4
3D | 29 | VREFB3DN0 | IO | PLL_3D_CLKOUT1n |  |  |  | LVDS3D_10n | Yes | D7 | DQSn35 | DQSn17/CQn17 | DQ8 | DQ4
3D | 28 | VREFB3DN0 | IO | PLL_3D_CLKOUT1p,PLL_3D_CLKOUT1,PLL_3D_FB1 |  |  |  | LVDS3D_10p | Yes | D6 | DQS35 | DQS17/CQ17 | DQ8 | DQ4
3D | 27 | VREFB3DN0 | IO |  |  |  |  | LVDS3D_11n | No | G6 | DQ35 | DQ17 | DQ8 | DQ4
3D | 26 | VREFB3DN0 | IO | RZQ_3D |  |  |  | LVDS3D_11p | No | G5 | DQ35 | DQ17 | DQ8 | DQ4
3D | 25 | VREFB3DN0 | IO | CLK_3D_1n |  |  |  | LVDS3D_12n | Yes | E6 | DQ35 | DQ17 | DQ8 | DQ4
3D | 24 | VREFB3DN0 | IO | CLK_3D_1p |  |  |  | LVDS3D_12p | Yes | E7 | DQ35 | DQ17 | DQ8 | DQ4
3D | 23 | VREFB3DN0 | IO | CLK_3D_0n |  |  |  | LVDS3D_13n | No | F6 | DQ36 | DQ18 | DQ9 | DQ4
3D | 22 | VREFB3DN0 | IO | CLK_3D_0p |  |  |  | LVDS3D_13p | No | F5 | DQ36 | DQ18 | DQ9 | DQ4
3D | 21 | VREFB3DN0 | IO |  |  |  |  | LVDS3D_14n | Yes | J5 | DQSn36 | DQ18 | DQ9 | DQSn4/CQn4
3D | 20 | VREFB3DN0 | IO |  |  |  |  | LVDS3D_14p | Yes | J4 | DQS36 | DQ18 | DQ9 | DQS4/CQ4
3D | 19 | VREFB3DN0 | IO | PLL_3D_CLKOUT0n |  |  |  | LVDS3D_15n | No | H5 | DQ36 | DQ18 | DQ9 | DQ4
3D | 18 | VREFB3DN0 | IO | PLL_3D_CLKOUT0p,PLL_3D_CLKOUT0,PLL_3D_FB0 |  |  |  | LVDS3D_15p | No | H4 | DQ36 | DQ18 | DQ9 | DQ4
3D | 17 | VREFB3DN0 | IO |  |  |  |  | LVDS3D_16n | Yes | E4 | DQSn37 | DQSn18/CQn18 | DQ9 | DQ4
3D | 16 | VREFB3DN0 | IO |  |  |  |  | LVDS3D_16p | Yes | E3 | DQS37 | DQS18/CQ18 | DQ9 | DQ4
3D | 15 | VREFB3DN0 | IO |  |  |  |  | LVDS3D_17n | No | F4 | DQ37 | DQ18 | DQ9 | DQ4
3D | 14 | VREFB3DN0 | IO |  |  |  |  | LVDS3D_17p | No | F3 | DQ37 | DQ18 | DQ9 | DQ4
3D | 13 | VREFB3DN0 | IO |  |  |  |  | LVDS3D_18n | Yes | G3 | DQ37 | DQ18 | DQSn9/CQn9 | DQ4
3D | 12 | VREFB3DN0 | IO |  |  |  |  | LVDS3D_18p | Yes | G2 | DQ37 | DQ18 | DQS9/CQ9 | DQ4
3D | 11 | VREFB3DN0 | IO |  |  |  |  | LVDS3D_19n | No | E2 | DQ38 | DQ19 | DQ9 | DQ4
3D | 10 | VREFB3DN0 | IO |  |  |  |  | LVDS3D_19p | No | E1 | DQ38 | DQ19 | DQ9 | DQ4
3D | 9 | VREFB3DN0 | IO |  |  |  |  | LVDS3D_20n | Yes | H3 | DQSn38 | DQ19 | DQ9 | DQ4
3D | 8 | VREFB3DN0 | IO |  |  |  |  | LVDS3D_20p | Yes | H2 | DQS38 | DQ19 | DQ9 | DQ4
3D | 7 | VREFB3DN0 | IO |  |  |  |  | LVDS3D_21n | No | J1 | DQ38 | DQ19 | DQ9 | DQ4
3D | 6 | VREFB3DN0 | IO |  |  |  |  | LVDS3D_21p | No | J2 | DQ38 | DQ19 | DQ9 | DQ4
3D | 5 | VREFB3DN0 | IO |  |  |  |  | LVDS3D_22n | Yes | K4 | DQSn39 | DQSn19/CQn19 | DQ9 | DQ4
3D | 4 | VREFB3DN0 | IO |  |  |  |  | LVDS3D_22p | Yes | K3 | DQS39 | DQS19/CQ19 | DQ9 | DQ4
3D | 3 | VREFB3DN0 | IO |  |  |  |  | LVDS3D_23n | No | F1 | DQ39 | DQ19 | DQ9 | DQ4
3D | 2 | VREFB3DN0 | IO |  |  |  |  | LVDS3D_23p | No | G1 | DQ39 | DQ19 | DQ9 | DQ4
3D | 1 | VREFB3DN0 | IO |  |  |  |  | LVDS3D_24n | Yes | K2 | DQ39 | DQ19 | DQ9 | DQ4
3D | 0 | VREFB3DN0 | IO |  |  |  |  | LVDS3D_24p | Yes | K1 | DQ39 | DQ19 | DQ9 | DQ4
3C | 47 | VREFB3CN0 | IO |  |  |  |  | LVDS3C_1n | No | L3 | DQ40 | DQ20 | DQ10 | DQ5
3C | 46 | VREFB3CN0 | IO |  |  |  |  | LVDS3C_1p | No | L4 | DQ40 | DQ20 | DQ10 | DQ5
3C | 45 | VREFB3CN0 | IO |  |  |  |  | LVDS3C_2n | Yes | N8 | DQSn40 | DQ20 | DQ10 | DQ5
3C | 44 | VREFB3CN0 | IO |  |  |  |  | LVDS3C_2p | Yes | M8 | DQS40 | DQ20 | DQ10 | DQ5
3C | 43 | VREFB3CN0 | IO |  |  |  |  | LVDS3C_3n | No | M6 | DQ40 | DQ20 | DQ10 | DQ5
3C | 42 | VREFB3CN0 | IO |  |  |  |  | LVDS3C_3p | No | M5 | DQ40 | DQ20 | DQ10 | DQ5
3C | 41 | VREFB3CN0 | IO |  |  |  |  | LVDS3C_4n | Yes | M1 | DQSn41 | DQSn20/CQn20 | DQ10 | DQ5
3C | 40 | VREFB3CN0 | IO |  |  |  |  | LVDS3C_4p | Yes | L1 | DQS41 | DQS20/CQ20 | DQ10 | DQ5
3C | 39 | VREFB3CN0 | IO |  |  |  |  | LVDS3C_5n | No | M3 | DQ41 | DQ20 | DQ10 | DQ5
3C | 38 | VREFB3CN0 | IO |  |  |  |  | LVDS3C_5p | No | M2 | DQ41 | DQ20 | DQ10 | DQ5
3C | 37 | VREFB3CN0 | IO |  |  |  |  | LVDS3C_6n | Yes | M7 | DQ41 | DQ20 | DQSn10/CQn10 | DQ5
3C | 36 | VREFB3CN0 | IO |  |  |  |  | LVDS3C_6p | Yes | N7 | DQ41 | DQ20 | DQS10/CQ10 | DQ5
3C | 35 | VREFB3CN0 | IO |  |  |  |  | LVDS3C_7n | No | P7 | DQ42 | DQ21 | DQ10 | DQ5
3C | 34 | VREFB3CN0 | IO |  |  |  |  | LVDS3C_7p | No | P6 | DQ42 | DQ21 | DQ10 | DQ5
3C | 33 | VREFB3CN0 | IO |  |  |  |  | LVDS3C_8n | Yes | T6 | DQSn42 | DQ21 | DQ10 | DQ5
3C | 32 | VREFB3CN0 | IO |  |  |  |  | LVDS3C_8p | Yes | R6 | DQS42 | DQ21 | DQ10 | DQ5
3C | 31 | VREFB3CN0 | IO |  |  |  |  | LVDS3C_9n | No | T5 | DQ42 | DQ21 | DQ10 | DQ5
3C | 30 | VREFB3CN0 | IO |  |  |  |  | LVDS3C_9p | No | U5 | DQ42 | DQ21 | DQ10 | DQ5
3C | 29 | VREFB3CN0 | IO | PLL_3C_CLKOUT1n |  |  |  | LVDS3C_10n | Yes | U1 | DQSn43 | DQSn21/CQn21 | DQ10 | DQ5
3C | 28 | VREFB3CN0 | IO | PLL_3C_CLKOUT1p,PLL_3C_CLKOUT1,PLL_3C_FB1 |  |  |  | LVDS3C_10p | Yes | T1 | DQS43 | DQS21/CQ21 | DQ10 | DQ5
3C | 27 | VREFB3CN0 | IO |  |  |  |  | LVDS3C_11n | No | U3 | DQ43 | DQ21 | DQ10 | DQ5
3C | 26 | VREFB3CN0 | IO | RZQ_3C |  |  |  | LVDS3C_11p | No | U2 | DQ43 | DQ21 | DQ10 | DQ5
3C | 25 | VREFB3CN0 | IO | CLK_3C_1n |  |  |  | LVDS3C_12n | Yes | T4 | DQ43 | DQ21 | DQ10 | DQ5
3C | 24 | VREFB3CN0 | IO | CLK_3C_1p |  |  |  | LVDS3C_12p | Yes | T3 | DQ43 | DQ21 | DQ10 | DQ5
3C | 23 | VREFB3CN0 | IO | CLK_3C_0n |  |  |  | LVDS3C_13n | No | R4 | DQ44 | DQ22 | DQ11 | DQ5
3C | 22 | VREFB3CN0 | IO | CLK_3C_0p |  |  |  | LVDS3C_13p | No | P4 | DQ44 | DQ22 | DQ11 | DQ5
3C | 21 | VREFB3CN0 | IO |  |  |  |  | LVDS3C_14n | Yes | P5 | DQSn44 | DQ22 | DQ11 | DQSn5/CQn5
3C | 20 | VREFB3CN0 | IO |  |  |  |  | LVDS3C_14p | Yes | N5 | DQS44 | DQ22 | DQ11 | DQS5/CQ5
3C | 19 | VREFB3CN0 | IO | PLL_3C_CLKOUT0n |  |  |  | LVDS3C_15n | No | N4 | DQ44 | DQ22 | DQ11 | DQ5
3C | 18 | VREFB3CN0 | IO | PLL_3C_CLKOUT0p,PLL_3C_CLKOUT0,PLL_3C_FB0 |  |  |  | LVDS3C_15p | No | N3 | DQ44 | DQ22 | DQ11 | DQ5
3C | 17 | VREFB3CN0 | IO |  |  |  |  | LVDS3C_16n | Yes | N2 | DQSn45 | DQSn22/CQn22 | DQ11 | DQ5
3C | 16 | VREFB3CN0 | IO |  |  |  |  | LVDS3C_16p | Yes | P2 | DQS45 | DQS22/CQ22 | DQ11 | DQ5
3C | 15 | VREFB3CN0 | IO |  |  |  |  | LVDS3C_17n | No | P1 | DQ45 | DQ22 | DQ11 | DQ5
3C | 14 | VREFB3CN0 | IO |  |  |  |  | LVDS3C_17p | No | R1 | DQ45 | DQ22 | DQ11 | DQ5
3C | 13 | VREFB3CN0 | IO |  |  |  |  | LVDS3C_18n | Yes | R3 | DQ45 | DQ22 | DQSn11/CQn11 | DQ5
3C | 12 | VREFB3CN0 | IO |  |  |  |  | LVDS3C_18p | Yes | R2 | DQ45 | DQ22 | DQS11/CQ11 | DQ5
3C | 11 | VREFB3CN0 | IO |  |  |  |  | LVDS3C_19n | No | U8 | DQ46 | DQ23 | DQ11 | DQ5
3C | 10 | VREFB3CN0 | IO |  |  |  |  | LVDS3C_19p | No | U7 | DQ46 | DQ23 | DQ11 | DQ5
3C | 9 | VREFB3CN0 | IO |  |  |  |  | LVDS3C_20n | Yes | R8 | DQSn46 | DQ23 | DQ11 | DQ5
3C | 8 | VREFB3CN0 | IO |  |  |  |  | LVDS3C_20p | Yes | R7 | DQS46 | DQ23 | DQ11 | DQ5
3C | 7 | VREFB3CN0 | IO |  |  |  |  | LVDS3C_21n | No | T10 | DQ46 | DQ23 | DQ11 | DQ5
3C | 6 | VREFB3CN0 | IO |  |  |  |  | LVDS3C_21p | No | T9 | DQ46 | DQ23 | DQ11 | DQ5
3C | 5 | VREFB3CN0 | IO |  |  |  |  | LVDS3C_22n | Yes | R9 | DQSn47 | DQSn23/CQn23 | DQ11 | DQ5
3C | 4 | VREFB3CN0 | IO |  |  |  |  | LVDS3C_22p | Yes | T8 | DQS47 | DQS23/CQ23 | DQ11 | DQ5
3C | 3 | VREFB3CN0 | IO |  |  |  |  | LVDS3C_23n | No | P10 | DQ47 | DQ23 | DQ11 | DQ5
3C | 2 | VREFB3CN0 | IO |  |  |  |  | LVDS3C_23p | No | P9 | DQ47 | DQ23 | DQ11 | DQ5
3C | 1 | VREFB3CN0 | IO |  |  |  |  | LVDS3C_24n | Yes | N10 | DQ47 | DQ23 | DQ11 | DQ5
3C | 0 | VREFB3CN0 | IO |  |  |  |  | LVDS3C_24p | Yes | N9 | DQ47 | DQ23 | DQ11 | DQ5
3B | 47 | VREFB3BN0 | IO |  |  |  |  | LVDS3B_1n | No | W6 | DQ48 | DQ24 | DQ12 | DQ6
3B | 46 | VREFB3BN0 | IO |  |  |  |  | LVDS3B_1p | No | W5 | DQ48 | DQ24 | DQ12 | DQ6
3B | 45 | VREFB3BN0 | IO |  |  |  |  | LVDS3B_2n | Yes | V3 | DQSn48 | DQ24 | DQ12 | DQ6
3B | 44 | VREFB3BN0 | IO |  |  |  |  | LVDS3B_2p | Yes | V4 | DQS48 | DQ24 | DQ12 | DQ6
3B | 43 | VREFB3BN0 | IO |  |  |  |  | LVDS3B_3n | No | V2 | DQ48 | DQ24 | DQ12 | DQ6
3B | 42 | VREFB3BN0 | IO |  |  |  |  | LVDS3B_3p | No | W2 | DQ48 | DQ24 | DQ12 | DQ6
3B | 41 | VREFB3BN0 | IO |  |  |  |  | LVDS3B_4n | Yes | Y4 | DQSn49 | DQSn24/CQn24 | DQ12 | DQ6
3B | 40 | VREFB3BN0 | IO |  |  |  |  | LVDS3B_4p | Yes | W4 | DQS49 | DQS24/CQ24 | DQ12 | DQ6
3B | 39 | VREFB3BN0 | IO |  |  |  |  | LVDS3B_5n | No | U6 | DQ49 | DQ24 | DQ12 | DQ6
3B | 38 | VREFB3BN0 | IO |  |  |  |  | LVDS3B_5p | No | V5 | DQ49 | DQ24 | DQ12 | DQ6
3B | 37 | VREFB3BN0 | IO |  |  |  |  | LVDS3B_6n | Yes | W1 | DQ49 | DQ24 | DQSn12/CQn12 | DQ6
3B | 36 | VREFB3BN0 | IO |  |  |  |  | LVDS3B_6p | Yes | Y1 | DQ49 | DQ24 | DQS12/CQ12 | DQ6
3B | 35 | VREFB3BN0 | IO |  |  |  |  | LVDS3B_7n | No | V9 | DQ50 | DQ25 | DQ12 | DQ6
3B | 34 | VREFB3BN0 | IO |  |  |  |  | LVDS3B_7p | No | V8 | DQ50 | DQ25 | DQ12 | DQ6
3B | 33 | VREFB3BN0 | IO |  |  |  |  | LVDS3B_8n | Yes | W7 | DQSn50 | DQ25 | DQ12 | DQ6
3B | 32 | VREFB3BN0 | IO |  |  |  |  | LVDS3B_8p | Yes | V7 | DQS50 | DQ25 | DQ12 | DQ6
3B | 31 | VREFB3BN0 | IO |  |  |  |  | LVDS3B_9n | No | Y9 | DQ50 | DQ25 | DQ12 | DQ6
3B | 30 | VREFB3BN0 | IO |  |  |  |  | LVDS3B_9p | No | W9 | DQ50 | DQ25 | DQ12 | DQ6
3B | 29 | VREFB3BN0 | IO | PLL_3B_CLKOUT1n |  |  |  | LVDS3B_10n | Yes | Y8 | DQSn51 | DQSn25/CQn25 | DQ12 | DQ6
3B | 28 | VREFB3BN0 | IO | PLL_3B_CLKOUT1p,PLL_3B_CLKOUT1,PLL_3B_FB1 |  |  |  | LVDS3B_10p | Yes | AA8 | DQS51 | DQS25/CQ25 | DQ12 | DQ6
3B | 27 | VREFB3BN0 | IO |  |  |  |  | LVDS3B_11n | No | V10 | DQ51 | DQ25 | DQ12 | DQ6
3B | 26 | VREFB3BN0 | IO | RZQ_3B |  |  |  | LVDS3B_11p | No | W10 | DQ51 | DQ25 | DQ12 | DQ6
3B | 25 | VREFB3BN0 | IO | CLK_3B_1n |  |  |  | LVDS3B_12n | Yes | Y7 | DQ51 | DQ25 | DQ12 | DQ6
3B | 24 | VREFB3BN0 | IO | CLK_3B_1p |  |  |  | LVDS3B_12p | Yes | Y6 | DQ51 | DQ25 | DQ12 | DQ6
3B | 23 | VREFB3BN0 | IO | CLK_3B_0n |  |  |  | LVDS3B_13n | No | AA6 | DQ52 | DQ26 | DQ13 | DQ6
3B | 22 | VREFB3BN0 | IO | CLK_3B_0p |  |  |  | LVDS3B_13p | No | AA5 | DQ52 | DQ26 | DQ13 | DQ6
3B | 21 | VREFB3BN0 | IO |  |  |  |  | LVDS3B_14n | Yes | AB6 | DQSn52 | DQ26 | DQ13 | DQSn6/CQn6
3B | 20 | VREFB3BN0 | IO |  |  |  |  | LVDS3B_14p | Yes | AB5 | DQS52 | DQ26 | DQ13 | DQS6/CQ6
3B | 19 | VREFB3BN0 | IO | PLL_3B_CLKOUT0n |  |  |  | LVDS3B_15n | No | Y3 | DQ52 | DQ26 | DQ13 | DQ6
3B | 18 | VREFB3BN0 | IO | PLL_3B_CLKOUT0p,PLL_3B_CLKOUT0,PLL_3B_FB0 |  |  |  | LVDS3B_15p | No | Y2 | DQ52 | DQ26 | DQ13 | DQ6
3B | 17 | VREFB3BN0 | IO |  |  |  |  | LVDS3B_16n | Yes | AA4 | DQSn53 | DQSn26/CQn26 | DQ13 | DQ6
3B | 16 | VREFB3BN0 | IO |  |  |  |  | LVDS3B_16p | Yes | AA3 | DQS53 | DQS26/CQ26 | DQ13 | DQ6
3B | 15 | VREFB3BN0 | IO |  |  |  |  | LVDS3B_17n | No | AB3 | DQ53 | DQ26 | DQ13 | DQ6
3B | 14 | VREFB3BN0 | IO |  |  |  |  | LVDS3B_17p | No | AB2 | DQ53 | DQ26 | DQ13 | DQ6
3B | 13 | VREFB3BN0 | IO |  |  |  |  | LVDS3B_18n | Yes | AA1 | DQ53 | DQ26 | DQSn13/CQn13 | DQ6
3B | 12 | VREFB3BN0 | IO |  |  |  |  | LVDS3B_18p | Yes | AB1 | DQ53 | DQ26 | DQS13/CQ13 | DQ6
3B | 11 | VREFB3BN0 | IO |  |  |  |  | LVDS3B_19n | No | AA10 | DQ54 | DQ27 | DQ13 | DQ6
3B | 10 | VREFB3BN0 | IO |  |  |  |  | LVDS3B_19p | No | AA9 | DQ54 | DQ27 | DQ13 | DQ6
3B | 9 | VREFB3BN0 | IO |  |  |  |  | LVDS3B_20n | Yes | AC8 | DQSn54 | DQ27 | DQ13 | DQ6
3B | 8 | VREFB3BN0 | IO |  |  |  |  | LVDS3B_20p | Yes | AC7 | DQS54 | DQ27 | DQ13 | DQ6
3B | 7 | VREFB3BN0 | IO |  |  |  |  | LVDS3B_21n | No | AB8 | DQ54 | DQ27 | DQ13 | DQ6
3B | 6 | VREFB3BN0 | IO |  |  |  |  | LVDS3B_21p | No | AB7 | DQ54 | DQ27 | DQ13 | DQ6
3B | 5 | VREFB3BN0 | IO |  |  |  |  | LVDS3B_22n | Yes | AC9 | DQSn55 | DQSn27/CQn27 | DQ13 | DQ6
3B | 4 | VREFB3BN0 | IO |  |  |  |  | LVDS3B_22p | Yes | AB10 | DQS55 | DQS27/CQ27 | DQ13 | DQ6
3B | 3 | VREFB3BN0 | IO |  |  |  |  | LVDS3B_23n | No | AC5 | DQ55 | DQ27 | DQ13 | DQ6
3B | 2 | VREFB3BN0 | IO |  |  |  |  | LVDS3B_23p | No | AC4 | DQ55 | DQ27 | DQ13 | DQ6
3B | 1 | VREFB3BN0 | IO |  |  |  |  | LVDS3B_24n | Yes | AC3 | DQ55 | DQ27 | DQ13 | DQ6
3B | 0 | VREFB3BN0 | IO |  |  |  |  | LVDS3B_24p | Yes | AC2 | DQ55 | DQ27 | DQ13 | DQ6
3A | 47 | VREFB3AN0 | IO |  |  |  |  | LVDS3A_1n | No | AD6 | DQ56 | DQ28 | DQ14 | DQ7
3A | 46 | VREFB3AN0 | IO |  |  |  |  | LVDS3A_1p | No | AD7 | DQ56 | DQ28 | DQ14 | DQ7
3A | 45 | VREFB3AN0 | IO |  |  |  |  | LVDS3A_2n | Yes | AE1 | DQSn56 | DQ28 | DQ14 | DQ7
3A | 44 | VREFB3AN0 | IO |  |  |  |  | LVDS3A_2p | Yes | AE2 | DQS56 | DQ28 | DQ14 | DQ7
3A | 43 | VREFB3AN0 | IO |  |  |  |  | LVDS3A_3n | No | AE3 | DQ56 | DQ28 | DQ14 | DQ7
3A | 42 | VREFB3AN0 | IO |  |  |  |  | LVDS3A_3p | No | AE4 | DQ56 | DQ28 | DQ14 | DQ7
3A | 41 | VREFB3AN0 | IO |  |  |  |  | LVDS3A_4n | Yes | AD4 | DQSn57 | DQSn28/CQn28 | DQ14 | DQ7
3A | 40 | VREFB3AN0 | IO |  |  |  |  | LVDS3A_4p | Yes | AD5 | DQS57 | DQS28/CQ28 | DQ14 | DQ7
3A | 39 | VREFB3AN0 | IO |  |  |  |  | LVDS3A_5n | No | AD1 | DQ57 | DQ28 | DQ14 | DQ7
3A | 38 | VREFB3AN0 | IO |  |  |  |  | LVDS3A_5p | No | AD2 | DQ57 | DQ28 | DQ14 | DQ7
3A | 37 | VREFB3AN0 | IO |  |  |  |  | LVDS3A_6n | Yes | AF1 | DQ57 | DQ28 | DQSn14/CQn14 | DQ7
3A | 36 | VREFB3AN0 | IO |  |  |  |  | LVDS3A_6p | Yes | AG1 | DQ57 | DQ28 | DQS14/CQ14 | DQ7
3A | 35 | VREFB3AN0 | IO |  |  |  |  | LVDS3A_7n | No | AG2 | DQ58 | DQ29 | DQ14 | DQ7
3A | 34 | VREFB3AN0 | IO |  |  |  |  | LVDS3A_7p | No | AH2 | DQ58 | DQ29 | DQ14 | DQ7
3A | 33 | VREFB3AN0 | IO |  |  |  |  | LVDS3A_8n | Yes | AE6 | DQSn58 | DQ29 | DQ14 | DQ7
3A | 32 | VREFB3AN0 | IO |  |  |  |  | LVDS3A_8p | Yes | AF6 | DQS58 | DQ29 | DQ14 | DQ7
3A | 31 | VREFB3AN0 | IO |  |  |  |  | LVDS3A_9n | No | AF4 | DQ58 | DQ29 | DQ14 | DQ7
3A | 30 | VREFB3AN0 | IO |  |  |  |  | LVDS3A_9p | No | AF5 | DQ58 | DQ29 | DQ14 | DQ7
3A | 29 | VREFB3AN0 | IO | PLL_3A_CLKOUT1n |  |  |  | LVDS3A_10n | Yes | AF3 | DQSn59 | DQSn29/CQn29 | DQ14 | DQ7
3A | 28 | VREFB3AN0 | IO | PLL_3A_CLKOUT1p,PLL_3A_CLKOUT1,PLL_3A_FB1 |  |  |  | LVDS3A_10p | Yes | AG3 | DQS59 | DQS29/CQ29 | DQ14 | DQ7
3A | 27 | VREFB3AN0 | IO |  |  |  |  | LVDS3A_11n | No | AJ1 | DQ59 | DQ29 | DQ14 | DQ7
3A | 26 | VREFB3AN0 | IO | RZQ_3A |  |  |  | LVDS3A_11p | No | AJ2 | DQ59 | DQ29 | DQ14 | DQ7
3A | 25 | VREFB3AN0 | IO | CLK_3A_1n |  |  |  | LVDS3A_12n | Yes | AE8 | DQ59 | DQ29 | DQ14 | DQ7
3A | 24 | VREFB3AN0 | IO | CLK_3A_1p |  |  |  | LVDS3A_12p | Yes | AE7 | DQ59 | DQ29 | DQ14 | DQ7
3A | 23 | VREFB3AN0 | IO | CLK_3A_0n |  |  |  | LVDS3A_13n | No | AG5 | DQ60 | DQ30 | DQ15 | DQ7
3A | 22 | VREFB3AN0 | IO | CLK_3A_0p |  |  |  | LVDS3A_13p | No | AG6 | DQ60 | DQ30 | DQ15 | DQ7
3A | 21 | VREFB3AN0 | IO |  |  |  |  | LVDS3A_14n | Yes | AK1 | DQSn60 | DQ30 | DQ15 | DQSn7/CQn7
3A | 20 | VREFB3AN0 | IO |  |  |  |  | LVDS3A_14p | Yes | AK2 | DQS60 | DQ30 | DQ15 | DQS7/CQ7
3A | 19 | VREFB3AN0 | IO | PLL_3A_CLKOUT0n |  |  |  | LVDS3A_15n | No | AH3 | DQ60 | DQ30 | DQ15 | DQ7
3A | 18 | VREFB3AN0 | IO | PLL_3A_CLKOUT0p,PLL_3A_CLKOUT0,PLL_3A_FB0 |  |  |  | LVDS3A_15p | No | AH4 | DQ60 | DQ30 | DQ15 | DQ7
3A | 17 | VREFB3AN0 | IO |  |  |  |  | LVDS3A_16n | Yes | AK3 | DQSn61 | DQSn30/CQn30 | DQ15 | DQ7
3A | 16 | VREFB3AN0 | IO |  |  |  |  | LVDS3A_16p | Yes | AL3 | DQS61 | DQS30/CQ30 | DQ15 | DQ7
3A | 15 | VREFB3AN0 | IO |  |  |  |  | LVDS3A_17n | No | AL1 | DQ61 | DQ30 | DQ15 | DQ7
3A | 14 | VREFB3AN0 | IO |  |  |  |  | LVDS3A_17p | No | AM1 | DQ61 | DQ30 | DQ15 | DQ7
3A | 13 | VREFB3AN0 | IO |  |  |  |  | LVDS3A_18n | Yes | AJ4 | DQ61 | DQ30 | DQSn15/CQn15 | DQ7
3A | 12 | VREFB3AN0 | IO |  |  |  |  | LVDS3A_18p | Yes | AK4 | DQ61 | DQ30 | DQS15/CQ15 | DQ7
3A | 11 | VREFB3AN0 | IO |  |  |  |  | LVDS3A_19n | No | AG7 | DQ62 | DQ31 | DQ15 | DQ7
3A | 10 | VREFB3AN0 | IO |  |  |  |  | LVDS3A_19p | No | AH7 | DQ62 | DQ31 | DQ15 | DQ7
3A | 9 | VREFB3AN0 | IO |  |  |  |  | LVDS3A_20n | Yes | AH5 | DQSn62 | DQ31 | DQ15 | DQ7
3A | 8 | VREFB3AN0 | IO |  |  |  |  | LVDS3A_20p | Yes | AJ5 | DQS62 | DQ31 | DQ15 | DQ7
3A | 7 | VREFB3AN0 | IO |  |  |  |  | LVDS3A_21n | No | AE9 | DQ62 | DQ31 | DQ15 | DQ7
3A | 6 | VREFB3AN0 | IO |  |  |  |  | LVDS3A_21p | No | AF9 | DQ62 | DQ31 | DQ15 | DQ7
3A | 5 | VREFB3AN0 | IO |  |  |  |  | LVDS3A_22n | Yes | AF8 | DQSn63 | DQSn31/CQn31 | DQ15 | DQ7
3A | 4 | VREFB3AN0 | IO |  |  |  |  | LVDS3A_22p | Yes | AG8 | DQS63 | DQS31/CQ31 | DQ15 | DQ7
3A | 3 | VREFB3AN0 | IO |  |  |  |  | LVDS3A_23n | No | AJ6 | DQ63 | DQ31 | DQ15 | DQ7
3A | 2 | VREFB3AN0 | IO |  |  |  |  | LVDS3A_23p | No | AK6 | DQ63 | DQ31 | DQ15 | DQ7
3A | 1 | VREFB3AN0 | IO |  |  |  |  | LVDS3A_24n | Yes | AJ7 | DQ63 | DQ31 | DQ15 | DQ7
3A | 0 | VREFB3AN0 | IO |  |  |  |  | LVDS3A_24p | Yes | AK7 | DQ63 | DQ31 | DQ15 | DQ7
|  |  | GND | [6 empty] | AN9
CSS |  |  | TDO |  | TDO |  |  |  |  | AM6
CSS |  |  | TMS |  | TMS |  |  |  |  | AK8
CSS |  |  | TRST |  | TRST |  |  |  |  | AP5
CSS |  |  | TCK |  | TCK |  |  |  |  | AL6
CSS |  |  | TDI |  | TDI |  |  |  |  | AM5
CSS |  |  | MSEL0 |  | MSEL0 |  |  |  |  | AN8
CSS |  |  | MSEL1 |  | MSEL1 |  |  |  |  | AL5
CSS |  |  | MSEL2 |  | MSEL2 |  |  |  |  | AL4
CSS |  |  | nIO_PULLUP |  | nIO_PULLUP |  |  |  |  | AH9
CSS |  |  | nSTATUS |  | nSTATUS |  |  |  |  | AL8
CSS |  |  | CONF_DONE |  | CONF_DONE |  |  |  |  | AN7
|  |  | GND | [6 empty] | AM8
CSS |  |  | nCONFIG |  | nCONFIG |  |  |  |  | AP9
CSS |  |  | nCE |  | nCE |  |  |  |  | AH8
CSS |  |  | nCSO0 |  | nCSO0 |  |  |  |  | AP7
CSS |  |  | nCSO1 |  | nCSO1 |  |  |  |  | AM7
CSS |  |  | nCSO2 |  | nCSO2 |  |  |  |  | AP6
CSS |  |  | AS_DATA0,ASDO |  | AS_DATA0,ASDO |  |  |  |  | AN3
CSS |  |  | AS_DATA1 |  | AS_DATA1 |  |  |  |  | AP2
CSS |  |  | AS_DATA2 |  | AS_DATA2 |  |  |  |  | AN2
CSS |  |  | AS_DATA3 |  | AS_DATA3 |  |  |  |  | AP4
CSS |  |  | DCLK |  | DCLK |  |  |  |  | AN5
|  |  | ADCGND | [6 empty] | D1
|  |  | GND | [6 empty] | J12
|  |  | GND | [6 empty] | H13
|  |  | GND | [6 empty] | J14
|  |  | GND | [6 empty] | K12
|  |  | GND | [6 empty] | K13
|  |  | GND | [6 empty] | K14
|  |  | GND | [6 empty] | J15
|  |  | GND | [6 empty] | A12
|  |  | GND | [6 empty] | A17
|  |  | GND | [6 empty] | A2
|  |  | GND | [6 empty] | A22
|  |  | GND | [6 empty] | A24
|  |  | GND | [6 empty] | A27
|  |  | GND | [6 empty] | A28
|  |  | GND | [6 empty] | A31
|  |  | GND | [6 empty] | A32
|  |  | GND | [6 empty] | A33
|  |  | GND | [6 empty] | A7
|  |  | GND | [6 empty] | AA12
|  |  | GND | [6 empty] | AA17
|  |  | GND | [6 empty] | AA2
|  |  | GND | [6 empty] | AA22
|  |  | GND | [6 empty] | AA23
|  |  | GND | [6 empty] | AA24
|  |  | GND | [6 empty] | AA27
|  |  | GND | [6 empty] | AA28
|  |  | GND | [6 empty] | AA31
|  |  | GND | [6 empty] | AA32
|  |  | GND | [6 empty] | AA7
|  |  | GND | [6 empty] | AB14
|  |  | GND | [6 empty] | AB19
|  |  | GND | [6 empty] | AB23
|  |  | GND | [6 empty] | AB29
|  |  | GND | [6 empty] | AB30
|  |  | GND | [6 empty] | AB33
|  |  | GND | [6 empty] | AB34
|  |  | GND | [6 empty] | AB9
|  |  | GND | [6 empty] | AC1
|  |  | GND | [6 empty] | AC11
|  |  | GND | [6 empty] | AC16
|  |  | GND | [6 empty] | AC21
|  |  | GND | [6 empty] | AC23
|  |  | GND | [6 empty] | AC24
|  |  | GND | [6 empty] | AC27
|  |  | GND | [6 empty] | AC28
|  |  | GND | [6 empty] | AC31
|  |  | GND | [6 empty] | AC32
|  |  | GND | [6 empty] | AC6
|  |  | GND | [6 empty] | AD13
|  |  | GND | [6 empty] | AD18
|  |  | GND | [6 empty] | AD23
|  |  | GND | [6 empty] | AD24
|  |  | GND | [6 empty] | AD29
|  |  | GND | [6 empty] | AD3
|  |  | GND | [6 empty] | AD30
|  |  | GND | [6 empty] | AD33
|  |  | GND | [6 empty] | AD34
|  |  | GND | [6 empty] | AE10
|  |  | GND | [6 empty] | AE23
|  |  | GND | [6 empty] | AE24
|  |  | GND | [6 empty] | AE27
|  |  | GND | [6 empty] | AE28
|  |  | GND | [6 empty] | AE31
|  |  | GND | [6 empty] | AE32
|  |  | GND | [6 empty] | AF17
|  |  | GND | [6 empty] | AF2
|  |  | GND | [6 empty] | AF23
|  |  | GND | [6 empty] | AF29
|  |  | GND | [6 empty] | AF30
|  |  | GND | [6 empty] | AF33
|  |  | GND | [6 empty] | AF34
|  |  | GND | [6 empty] | AG23
|  |  | GND | [6 empty] | AG24
|  |  | GND | [6 empty] | AG27
|  |  | GND | [6 empty] | AG28
|  |  | GND | [6 empty] | AG31
|  |  | GND | [6 empty] | AG32
|  |  | GND | [6 empty] | AG4
|  |  | GND | [6 empty] | AH1
|  |  | GND | [6 empty] | AH21
|  |  | GND | [6 empty] | AH24
|  |  | GND | [6 empty] | AH29
|  |  | GND | [6 empty] | AH30
|  |  | GND | [6 empty] | AH33
|  |  | GND | [6 empty] | AH34
|  |  | GND | [6 empty] | AH6
|  |  | GND | [6 empty] | AJ13
|  |  | GND | [6 empty] | AJ18
|  |  | GND | [6 empty] | AJ23
|  |  | GND | [6 empty] | AJ24
|  |  | GND | [6 empty] | AJ27
|  |  | GND | [6 empty] | AJ28
|  |  | GND | [6 empty] | AJ3
|  |  | GND | [6 empty] | AJ31
|  |  | GND | [6 empty] | AJ32
|  |  | GND | [6 empty] | AJ8
|  |  | GND | [6 empty] | AK10
|  |  | GND | [6 empty] | AK15
|  |  | GND | [6 empty] | AK20
|  |  | GND | [6 empty] | AK24
|  |  | GND | [6 empty] | AK25
|  |  | GND | [6 empty] | AK26
|  |  | GND | [6 empty] | AK29
|  |  | GND | [6 empty] | AK30
|  |  | GND | [6 empty] | AK33
|  |  | GND | [6 empty] | AK34
|  |  | GND | [6 empty] | AK5
|  |  | GND | [6 empty] | AL12
|  |  | GND | [6 empty] | AL17
|  |  | GND | [6 empty] | AL2
|  |  | GND | [6 empty] | AL22
|  |  | GND | [6 empty] | AL24
|  |  | GND | [6 empty] | AL27
|  |  | GND | [6 empty] | AL28
|  |  | GND | [6 empty] | AL31
|  |  | GND | [6 empty] | AL32
|  |  | GND | [6 empty] | AL7
|  |  | GND | [6 empty] | AM14
|  |  | GND | [6 empty] | AM19
|  |  | GND | [6 empty] | AM2
|  |  | GND | [6 empty] | AM22
|  |  | GND | [6 empty] | AM23
|  |  | GND | [6 empty] | AM24
|  |  | GND | [6 empty] | AM25
|  |  | GND | [6 empty] | AM26
|  |  | GND | [6 empty] | AM29
|  |  | GND | [6 empty] | AM3
|  |  | GND | [6 empty] | AM30
|  |  | GND | [6 empty] | AM33
|  |  | GND | [6 empty] | AM34
|  |  | GND | [6 empty] | AM4
|  |  | GND | [6 empty] | AM9
|  |  | GND | [6 empty] | AN1
|  |  | GND | [6 empty] | AN11
|  |  | GND | [6 empty] | AN16
|  |  | GND | [6 empty] | AN21
|  |  | GND | [6 empty] | AN24
|  |  | GND | [6 empty] | AN27
|  |  | GND | [6 empty] | AN28
|  |  | GND | [6 empty] | AN31
|  |  | GND | [6 empty] | AN32
|  |  | GND | [6 empty] | AN4
|  |  | GND | [6 empty] | AN6
|  |  | GND | [6 empty] | AP13
|  |  | GND | [6 empty] | AP18
|  |  | GND | [6 empty] | AP22
|  |  | GND | [6 empty] | AP24
|  |  | GND | [6 empty] | AP25
|  |  | GND | [6 empty] | AP26
|  |  | GND | [6 empty] | AP29
|  |  | GND | [6 empty] | AP3
|  |  | GND | [6 empty] | AP30
|  |  | GND | [6 empty] | AP33
|  |  | GND | [6 empty] | AP8
|  |  | GND | [6 empty] | B1
|  |  | GND | [6 empty] | B14
|  |  | GND | [6 empty] | B19
|  |  | GND | [6 empty] | B2
|  |  | GND | [6 empty] | B22
|  |  | GND | [6 empty] | B23
|  |  | GND | [6 empty] | B24
|  |  | GND | [6 empty] | B25
|  |  | GND | [6 empty] | B26
|  |  | GND | [6 empty] | B29
|  |  | GND | [6 empty] | B3
|  |  | GND | [6 empty] | B30
|  |  | GND | [6 empty] | B33
|  |  | GND | [6 empty] | B34
|  |  | GND | [6 empty] | B4
|  |  | GND | [6 empty] | B9
|  |  | GND | [6 empty] | C1
|  |  | GND | [6 empty] | C11
|  |  | GND | [6 empty] | C16
|  |  | GND | [6 empty] | C24
|  |  | GND | [6 empty] | C27
|  |  | GND | [6 empty] | C28
|  |  | GND | [6 empty] | C31
|  |  | GND | [6 empty] | C32
|  |  | GND | [6 empty] | C6
|  |  | GND | [6 empty] | D23
|  |  | GND | [6 empty] | D24
|  |  | GND | [6 empty] | D25
|  |  | GND | [6 empty] | D26
|  |  | GND | [6 empty] | D29
|  |  | GND | [6 empty] | D3
|  |  | GND | [6 empty] | D30
|  |  | GND | [6 empty] | D33
|  |  | GND | [6 empty] | D34
|  |  | GND | [6 empty] | D8
|  |  | GND | [6 empty] | E10
|  |  | GND | [6 empty] | E24
|  |  | GND | [6 empty] | E27
|  |  | GND | [6 empty] | E28
|  |  | GND | [6 empty] | E31
|  |  | GND | [6 empty] | E32
|  |  | GND | [6 empty] | E5
|  |  | GND | [6 empty] | F17
|  |  | GND | [6 empty] | F2
|  |  | GND | [6 empty] | F22
|  |  | GND | [6 empty] | F23
|  |  | GND | [6 empty] | F29
|  |  | GND | [6 empty] | F30
|  |  | GND | [6 empty] | F33
|  |  | GND | [6 empty] | F34
|  |  | GND | [6 empty] | F7
|  |  | GND | [6 empty] | G14
|  |  | GND | [6 empty] | G19
|  |  | GND | [6 empty] | G24
|  |  | GND | [6 empty] | G27
|  |  | GND | [6 empty] | G28
|  |  | GND | [6 empty] | G31
|  |  | GND | [6 empty] | G32
|  |  | GND | [6 empty] | G9
|  |  | GND | [6 empty] | H1
|  |  | GND | [6 empty] | H11
|  |  | GND | [6 empty] | H16
|  |  | GND | [6 empty] | H21
|  |  | GND | [6 empty] | H23
|  |  | GND | [6 empty] | H24
|  |  | GND | [6 empty] | H29
|  |  | GND | [6 empty] | H30
|  |  | GND | [6 empty] | H33
|  |  | GND | [6 empty] | H34
|  |  | GND | [6 empty] | H6
|  |  | GND | [6 empty] | J13
|  |  | GND | [6 empty] | J18
|  |  | GND | [6 empty] | J23
|  |  | GND | [6 empty] | J24
|  |  | GND | [6 empty] | J27
|  |  | GND | [6 empty] | J28
|  |  | GND | [6 empty] | J31
|  |  | GND | [6 empty] | J32
|  |  | GND | [6 empty] | J8
|  |  | GND | [6 empty] | K10
|  |  | GND | [6 empty] | K15
|  |  | GND | [6 empty] | K20
|  |  | GND | [6 empty] | K23
|  |  | GND | [6 empty] | K29
|  |  | GND | [6 empty] | K30
|  |  | GND | [6 empty] | K33
|  |  | GND | [6 empty] | K34
|  |  | GND | [6 empty] | L12
|  |  | GND | [6 empty] | L17
|  |  | GND | [6 empty] | L2
|  |  | GND | [6 empty] | L22
|  |  | GND | [6 empty] | L23
|  |  | GND | [6 empty] | L24
|  |  | GND | [6 empty] | L27
|  |  | GND | [6 empty] | L28
|  |  | GND | [6 empty] | L31
|  |  | GND | [6 empty] | L32
|  |  | GND | [6 empty] | L7
|  |  | GND | [6 empty] | M14
|  |  | GND | [6 empty] | M19
|  |  | GND | [6 empty] | M23
|  |  | GND | [6 empty] | M24
|  |  | GND | [6 empty] | M29
|  |  | GND | [6 empty] | M30
|  |  | GND | [6 empty] | M33
|  |  | GND | [6 empty] | M34
|  |  | GND | [6 empty] | M9
|  |  | GND | [6 empty] | N1
|  |  | GND | [6 empty] | N11
|  |  | GND | [6 empty] | N16
|  |  | GND | [6 empty] | N21
|  |  | GND | [6 empty] | N23
|  |  | GND | [6 empty] | N24
|  |  | GND | [6 empty] | N27
|  |  | GND | [6 empty] | N28
|  |  | GND | [6 empty] | N31
|  |  | GND | [6 empty] | N32
|  |  | GND | [6 empty] | N6
|  |  | GND | [6 empty] | P13
|  |  | GND | [6 empty] | P18
|  |  | GND | [6 empty] | P23
|  |  | GND | [6 empty] | P29
|  |  | GND | [6 empty] | P30
|  |  | GND | [6 empty] | P33
|  |  | GND | [6 empty] | P34
|  |  | GND | [6 empty] | P8
|  |  | GND | [6 empty] | R10
|  |  | GND | [6 empty] | R15
|  |  | GND | [6 empty] | R20
|  |  | GND | [6 empty] | R23
|  |  | GND | [6 empty] | R24
|  |  | GND | [6 empty] | R27
|  |  | GND | [6 empty] | R28
|  |  | GND | [6 empty] | R31
|  |  | GND | [6 empty] | R32
|  |  | GND | [6 empty] | T12
|  |  | GND | [6 empty] | T17
|  |  | GND | [6 empty] | T2
|  |  | GND | [6 empty] | T22
|  |  | GND | [6 empty] | T23
|  |  | GND | [6 empty] | T24
|  |  | GND | [6 empty] | T29
|  |  | GND | [6 empty] | T30
|  |  | GND | [6 empty] | T33
|  |  | GND | [6 empty] | T34
|  |  | GND | [6 empty] | T7
|  |  | GND | [6 empty] | U14
|  |  | GND | [6 empty] | U19
|  |  | GND | [6 empty] | U23
|  |  | GND | [6 empty] | U24
|  |  | GND | [6 empty] | U27
|  |  | GND | [6 empty] | U28
|  |  | GND | [6 empty] | U31
|  |  | GND | [6 empty] | U32
|  |  | GND | [6 empty] | U4
|  |  | GND | [6 empty] | U9
|  |  | GND | [6 empty] | V1
|  |  | GND | [6 empty] | V11
|  |  | GND | [6 empty] | V16
|  |  | GND | [6 empty] | V21
|  |  | GND | [6 empty] | V23
|  |  | GND | [6 empty] | V29
|  |  | GND | [6 empty] | V30
|  |  | GND | [6 empty] | V33
|  |  | GND | [6 empty] | V34
|  |  | GND | [6 empty] | V6
|  |  | GND | [6 empty] | W13
|  |  | GND | [6 empty] | W18
|  |  | GND | [6 empty] | W23
|  |  | GND | [6 empty] | W24
|  |  | GND | [6 empty] | W27
|  |  | GND | [6 empty] | W28
|  |  | GND | [6 empty] | W31
|  |  | GND | [6 empty] | W32
|  |  | GND | [6 empty] | W8
|  |  | GND | [6 empty] | Y10
|  |  | GND | [6 empty] | Y15
|  |  | GND | [6 empty] | Y20
|  |  | GND | [6 empty] | Y23
|  |  | GND | [6 empty] | Y24
|  |  | GND | [6 empty] | Y29
|  |  | GND | [6 empty] | Y30
|  |  | GND | [6 empty] | Y33
|  |  | GND | [6 empty] | Y34
|  |  | GNDSENSE | [6 empty] | Y17
|  |  | VCC | [6 empty] | AA15
|  |  | VCC | [6 empty] | AA16
|  |  | VCC | [6 empty] | AA18
|  |  | VCC | [6 empty] | AA21
|  |  | VCC | [6 empty] | AB15
|  |  | VCC | [6 empty] | AB16
|  |  | VCC | [6 empty] | AB17
|  |  | VCC | [6 empty] | AB21
|  |  | VCC | [6 empty] | AB22
|  |  | VCC | [6 empty] | AC14
|  |  | VCC | [6 empty] | AC15
|  |  | VCC | [6 empty] | AC17
|  |  | VCC | [6 empty] | AC18
|  |  | VCC | [6 empty] | AC19
|  |  | VCC | [6 empty] | AC20
|  |  | VCC | [6 empty] | AC22
|  |  | VCC | [6 empty] | AD15
|  |  | VCC | [6 empty] | AD16
|  |  | VCC | [6 empty] | AD17
|  |  | VCC | [6 empty] | AD19
|  |  | VCC | [6 empty] | AD20
|  |  | VCC | [6 empty] | L11
|  |  | VCC | [6 empty] | L13
|  |  | VCC | [6 empty] | L14
|  |  | VCC | [6 empty] | L15
|  |  | VCC | [6 empty] | L16
|  |  | VCC | [6 empty] | L18
|  |  | VCC | [6 empty] | L19
|  |  | VCC | [6 empty] | L20
|  |  | VCC | [6 empty] | L21
|  |  | VCC | [6 empty] | M11
|  |  | VCC | [6 empty] | M12
|  |  | VCC | [6 empty] | M13
|  |  | VCC | [6 empty] | M15
|  |  | VCC | [6 empty] | M16
|  |  | VCC | [6 empty] | M17
|  |  | VCC | [6 empty] | M18
|  |  | VCC | [6 empty] | M20
|  |  | VCC | [6 empty] | M21
|  |  | VCC | [6 empty] | M22
|  |  | VCC | [6 empty] | N14
|  |  | VCC | [6 empty] | N15
|  |  | VCC | [6 empty] | N17
|  |  | VCC | [6 empty] | N20
|  |  | VCC | [6 empty] | N22
|  |  | VCC | [6 empty] | P11
|  |  | VCC | [6 empty] | P15
|  |  | VCC | [6 empty] | P16
|  |  | VCC | [6 empty] | P17
|  |  | VCC | [6 empty] | P21
|  |  | VCC | [6 empty] | P22
|  |  | VCC | [6 empty] | R11
|  |  | VCC | [6 empty] | R12
|  |  | VCC | [6 empty] | R13
|  |  | VCC | [6 empty] | R14
|  |  | VCC | [6 empty] | R16
|  |  | VCC | [6 empty] | R17
|  |  | VCC | [6 empty] | R18
|  |  | VCC | [6 empty] | R19
|  |  | VCC | [6 empty] | R21
|  |  | VCC | [6 empty] | R22
|  |  | VCC | [6 empty] | T11
|  |  | VCC | [6 empty] | T13
|  |  | VCC | [6 empty] | T14
|  |  | VCC | [6 empty] | T15
|  |  | VCC | [6 empty] | T16
|  |  | VCC | [6 empty] | T18
|  |  | VCC | [6 empty] | T19
|  |  | VCC | [6 empty] | T20
|  |  | VCC | [6 empty] | T21
|  |  | VCC | [6 empty] | U11
|  |  | VCC | [6 empty] | U12
|  |  | VCC | [6 empty] | U16
|  |  | VCC | [6 empty] | U17
|  |  | VCC | [6 empty] | U20
|  |  | VCC | [6 empty] | U22
|  |  | VCC | [6 empty] | V12
|  |  | VCC | [6 empty] | V15
|  |  | VCC | [6 empty] | V17
|  |  | VCC | [6 empty] | V18
|  |  | VCC | [6 empty] | V19
|  |  | VCC | [6 empty] | V20
|  |  | VCC | [6 empty] | V22
|  |  | VCC | [6 empty] | W11
|  |  | VCC | [6 empty] | W12
|  |  | VCC | [6 empty] | W14
|  |  | VCC | [6 empty] | W15
|  |  | VCC | [6 empty] | W16
|  |  | VCC | [6 empty] | W17
|  |  | VCC | [6 empty] | W19
|  |  | VCC | [6 empty] | W20
|  |  | VCC | [6 empty] | W21
|  |  | VCC | [6 empty] | W22
|  |  | VCC | [6 empty] | Y11
|  |  | VCC | [6 empty] | Y12
|  |  | VCC | [6 empty] | Y13
|  |  | VCC | [6 empty] | Y14
|  |  | VCC | [6 empty] | Y18
|  |  | VCC | [6 empty] | Y19
|  |  | VCC | [6 empty] | Y21
|  |  | VCC | [6 empty] | Y22
|  |  | VCCPT | [6 empty] | AA13
|  |  | VCCPT | [6 empty] | AA14
|  |  | VCCPT | [6 empty] | AA19
|  |  | VCCPT | [6 empty] | AA20
|  |  | VCCPT | [6 empty] | P12
|  |  | VCCPT | [6 empty] | P14
|  |  | VCCPT | [6 empty] | P19
|  |  | VCCPT | [6 empty] | P20
|  |  | DNU | [6 empty] | AN22
|  |  | DNU | [6 empty] | AP23
|  |  | DNU | [6 empty] | AD11
|  |  | DNU | [6 empty] | AC10
|  |  | DNU | [6 empty] | AD12
|  |  | VCCPGM | [6 empty] | AC12
|  |  | VCCPGM | [6 empty] | AC13
|  |  | TEMPDIODEn | [6 empty] | D2
|  |  | TEMPDIODEp | [6 empty] | C2
|  |  | VCCBAT | [6 empty] | AB11
|  |  | VCCA_PLL | [6 empty] | V13
|  |  | VCCA_PLL | [6 empty] | V14
|  |  | VCCIO2A | [6 empty] | AF12
|  |  | VCCIO2A | [6 empty] | AG9
|  |  | VCCIO2A | [6 empty] | AH11
|  |  | VCCIO2J | [6 empty] | AE20
|  |  | VCCIO2J | [6 empty] | AF22
|  |  | VCCIO2J | [6 empty] | AG19
|  |  | VCCIO2K | [6 empty] | C21
|  |  | VCCIO2K | [6 empty] | D18
|  |  | VCCIO2K | [6 empty] | E20
|  |  | VCCIO2L | [6 empty] | D13
|  |  | VCCIO2L | [6 empty] | E15
|  |  | VCCIO2L | [6 empty] | F12
|  |  | VCCIO3A | [6 empty] | AD8
|  |  | VCCIO3A | [6 empty] | AE5
|  |  | VCCIO3A | [6 empty] | AF7
|  |  | VCCIO3B | [6 empty] | AB4
|  |  | VCCIO3B | [6 empty] | W3
|  |  | VCCIO3B | [6 empty] | Y5
|  |  | VCCIO3C | [6 empty] | M4
|  |  | VCCIO3C | [6 empty] | P3
|  |  | VCCIO3C | [6 empty] | R5
|  |  | VCCIO3D | [6 empty] | G4
|  |  | VCCIO3D | [6 empty] | J3
|  |  | VCCIO3D | [6 empty] | K5
2A |  | VREFB2AN0 | VREFB2AN0 | [6 empty] | AD14
2J |  | VREFB2JN0 | VREFB2JN0 | [6 empty] | AE19
2K |  | VREFB2KN0 | VREFB2KN0 | [6 empty] | K19
2L |  | VREFB2LN0 | VREFB2LN0 | [6 empty] | G15
3A |  | VREFB3AN0 | VREFB3AN0 | [6 empty] | AD9
3B |  | VREFB3BN0 | VREFB3BN0 | [6 empty] | AA11
3C |  | VREFB3CN0 | VREFB3CN0 | [6 empty] | U10
3D |  | VREFB3DN0 | VREFB3DN0 | [6 empty] | M10
|  |  | VREFN_ADC | [6 empty] | D5
|  |  | VREFP_ADC | [6 empty] | D4
|  |  | NC | [6 empty] | H10
|  |  | NC | [6 empty] | H12
|  |  | NC | [6 empty] | F11
|  |  | NC | [6 empty] | J11
|  |  | NC | [6 empty] | F9
|  |  | NC | [6 empty] | G11
|  |  | NC | [6 empty] | E8
|  |  | NC | [6 empty] | J10
|  |  | NC | [6 empty] | G10
|  |  | NC | [6 empty] | H15
|  |  | NC | [6 empty] | G13
|  |  | NC | [6 empty] | K16
|  |  | NC | [6 empty] | K11
|  |  | NC | [6 empty] | F10
|  |  | NC | [6 empty] | J16
|  |  | NC | [6 empty] | G12
|  |  | NC | [6 empty] | H14
|  |  | NC | [6 empty] | AG16
|  |  | NC | [6 empty] | AH15
|  |  | NC | [6 empty] | AK16
|  |  | NC | [6 empty] | AJ16
|  |  | NC | [6 empty] | AF15
|  |  | NC | [6 empty] | AF16
|  |  | NC | [6 empty] | AG17
|  |  | NC | [6 empty] | AH17
|  |  | NC | [6 empty] | AJ15
|  |  | NC | [6 empty] | AH14
|  |  | NC | [6 empty] | AF14
|  |  | NC | [6 empty] | AG15
|  |  | NC | [6 empty] | AE16
|  |  | NC | [6 empty] | AH16
|  |  | NC | [6 empty] | AG14
|  |  | NC | [6 empty] | AE15
|  |  | NC | [6 empty] | F26
|  |  | NC | [6 empty] | F25
|  |  | NC | [6 empty] | K26
|  |  | NC | [6 empty] | K25
|  |  | NC | [6 empty] | H26
|  |  | NC | [6 empty] | H25
|  |  | NC | [6 empty] | M26
|  |  | NC | [6 empty] | M25
|  |  | NC | [6 empty] | J25
|  |  | NC | [6 empty] | J26
|  |  | NC | [6 empty] | E30
|  |  | NC | [6 empty] | E29
|  |  | NC | [6 empty] | E34
|  |  | NC | [6 empty] | E33
|  |  | NC | [6 empty] | C30
|  |  | NC | [6 empty] | C29
|  |  | NC | [6 empty] | D32
|  |  | NC | [6 empty] | D31
|  |  | NC | [6 empty] | D28
|  |  | NC | [6 empty] | D27
|  |  | NC | [6 empty] | C34
|  |  | NC | [6 empty] | C33
|  |  | NC | [6 empty] | B28
|  |  | NC | [6 empty] | B27
|  |  | NC | [6 empty] | B32
|  |  | NC | [6 empty] | B31
|  |  | NC | [6 empty] | E26
|  |  | NC | [6 empty] | E25
|  |  | NC | [6 empty] | A30
|  |  | NC | [6 empty] | A29
|  |  | NC | [6 empty] | C26
|  |  | NC | [6 empty] | C25
|  |  | NC | [6 empty] | A26
|  |  | NC | [6 empty] | A25
|  |  | NC | [6 empty] | G25
|  |  | NC | [6 empty] | G26
|  |  | NC | [6 empty] | N25
|  |  | NC | [6 empty] | N26
|  |  | NC | [6 empty] | L30
|  |  | NC | [6 empty] | L29
|  |  | NC | [6 empty] | L34
|  |  | NC | [6 empty] | L33
|  |  | NC | [6 empty] | K28
|  |  | NC | [6 empty] | K27
|  |  | NC | [6 empty] | K32
|  |  | NC | [6 empty] | K31
|  |  | NC | [6 empty] | J30
|  |  | NC | [6 empty] | J29
|  |  | NC | [6 empty] | J34
|  |  | NC | [6 empty] | J33
|  |  | NC | [6 empty] | H28
|  |  | NC | [6 empty] | H27
|  |  | NC | [6 empty] | H32
|  |  | NC | [6 empty] | H31
|  |  | NC | [6 empty] | G30
|  |  | NC | [6 empty] | G29
|  |  | NC | [6 empty] | G34
|  |  | NC | [6 empty] | G33
|  |  | NC | [6 empty] | F28
|  |  | NC | [6 empty] | F27
|  |  | NC | [6 empty] | F32
|  |  | NC | [6 empty] | F31
|  |  | NC | [6 empty] | L25
|  |  | NC | [6 empty] | L26
|  |  | VCCH_GXBL | [6 empty] | AB24
|  |  | VCCH_GXBL | [6 empty] | AF24
|  |  | VCCH_GXBL | [6 empty] | F24
|  |  | VCCH_GXBL | [6 empty] | K24
|  |  | VCCH_GXBL | [6 empty] | P24
|  |  | VCCH_GXBL | [6 empty] | V24
|  |  | VCCR_GXBL1C | [6 empty] | AH25
|  |  | VCCR_GXBL1C | [6 empty] | AH26
|  |  | VCCR_GXBL1D | [6 empty] | AD25
|  |  | VCCR_GXBL1D | [6 empty] | AD26
|  |  | VCCR_GXBL1E | [6 empty] | Y25
|  |  | VCCR_GXBL1E | [6 empty] | Y26
|  |  | VCCR_GXBL1F | [6 empty] | T25
|  |  | VCCR_GXBL1F | [6 empty] | T26
|  |  | VCCT_GXBL1C | [6 empty] | AF25
|  |  | VCCT_GXBL1C | [6 empty] | AF26
|  |  | VCCT_GXBL1D | [6 empty] | AB25
|  |  | VCCT_GXBL1D | [6 empty] | AB26
|  |  | VCCT_GXBL1E | [6 empty] | V25
|  |  | VCCT_GXBL1E | [6 empty] | V26
|  |  | VCCT_GXBL1F | [6 empty] | P25
|  |  | VCCT_GXBL1F | [6 empty] | P26
|  |  | RREF_BL | [6 empty] | AN23
|  |  | RREF_TL | [6 empty] | A23
|  |  | VCCERAM | [6 empty] | U13
|  |  | VCCERAM | [6 empty] | U15
|  |  | VCCERAM | [6 empty] | U18
|  |  | VCCERAM | [6 empty] | U21
|  |  | VCCLSENSE | [6 empty] | Y16
|  |  | VCCP | [6 empty] | AB12
|  |  | VCCP | [6 empty] | AB13
|  |  | VCCP | [6 empty] | AB18
|  |  | VCCP | [6 empty] | AB20
|  |  | VCCP | [6 empty] | N12
|  |  | VCCP | [6 empty] | N13
|  |  | VCCP | [6 empty] | N18
|  |  | VCCP | [6 empty] | N19
|  |  | VSIGN_0 | [6 empty] | C4
|  |  | VSIGN_1 | [6 empty] | B5
|  |  | VSIGP_0 | [6 empty] | C3
|  |  | VSIGP_1 | [6 empty] | C5
Notes:
(1) For more information about pin definition and pin connection guidelines, refer to the
Arria 10 GT, GX, and SX Device Family Pin Connection Guidelines.
(2) For more information about the external memory interface schemes of the pins with indices, refer to the
Arria10EMIF.xls
(3) For more information about the Hard Processor System functions of the corresponding pins, refer to the
Arria10HPS.xls

## Revision History
Pin Information for the Intel® Arria® 10 10AX027 Device Version 1.1
Version Number | Date | Changes Made
1 | 2015-08-20 | Initial release.
1.1 | 2017-03-24 | Rebranded as Intel.