## Pin List GF35
Pin Information for the Arria® V 5ASTFD3 Device Version 1.3 Note (1)
| VREF | PinName/Function (2), (3) | Optional Function(s) | Configuration Function | Dedicated Tx/Rx Channel | Emulated LVDS Output Channel | F1152 (4) | DQS for X8/X9 | DQS for X16/ X18 | DQS for X32/ X36 | HMC pin assignment for DDR3 (5) | HMC pin assignment for LPDDR2 | HPS Pin Mux Select 3 | HPS Pin Mux Select 2 | HPS Pin Mux Select 1 | HPS Pin Mux Select 0
|  | DNU |  |  |  |  | E33
|  | DNU |  |  |  |  | F33
|  | RREF_TL |  |  |  |  | F34
GXB_L1 |  | REFCLK3Ln |  |  |  |  | R27
GXB_L1 |  | REFCLK3Lp |  |  |  |  | R26
GXB_L1 |  | GXB_TX_L11n |  |  |  |  | G31*
GXB_L1 |  | GXB_TX_L11p |  |  |  |  | G32*
GXB_L1 |  | GXB_RX_L11p,GXB_REFCLK_L11p |  |  |  |  | H34*
GXB_L1 |  | GXB_RX_L11n,GXB_REFCLK_L11n |  |  |  |  | H33*
GXB_L1 |  | GXB_TX_L10n |  |  |  |  | J31
GXB_L1 |  | GXB_TX_L10p |  |  |  |  | J32
GXB_L1 |  | GXB_RX_L10p,GXB_REFCLK_L10p |  |  |  |  | K34
GXB_L1 |  | GXB_RX_L10n,GXB_REFCLK_L10n |  |  |  |  | K33
GXB_L1 |  | GXB_TX_L9n |  |  |  |  | L31*
GXB_L1 |  | GXB_TX_L9p |  |  |  |  | L32*
GXB_L1 |  | GXB_RX_L9p,GXB_REFCLK_L9p |  |  |  |  | M34*
GXB_L1 |  | GXB_RX_L9n,GXB_REFCLK_L9n |  |  |  |  | M33*
GXB_L1 |  | GXB_TX_L8n |  |  |  |  | N31*
GXB_L1 |  | GXB_TX_L8p |  |  |  |  | N32*
GXB_L1 |  | GXB_RX_L8p,GXB_REFCLK_L8p |  |  |  |  | P34*
GXB_L1 |  | GXB_RX_L8n,GXB_REFCLK_L8n |  |  |  |  | P33*
GXB_L1 |  | GXB_TX_L7n |  |  |  |  | R31
GXB_L1 |  | GXB_TX_L7p |  |  |  |  | R32
GXB_L1 |  | GXB_RX_L7p,GXB_REFCLK_L7p |  |  |  |  | T34
GXB_L1 |  | GXB_RX_L7n,GXB_REFCLK_L7n |  |  |  |  | T33
GXB_L1 |  | GXB_TX_L6n |  |  |  |  | U31*
GXB_L1 |  | GXB_TX_L6p |  |  |  |  | U32*
GXB_L1 |  | GXB_RX_L6p,GXB_REFCLK_L6p |  |  |  |  | V34*
GXB_L1 |  | GXB_RX_L6n,GXB_REFCLK_L6n |  |  |  |  | V33*
GXB_L1 |  | REFCLK2Ln |  |  |  |  | U27
GXB_L1 |  | REFCLK2Lp |  |  |  |  | U26
GXB_L0 |  | REFCLK1Ln |  |  |  |  | W27
GXB_L0 |  | REFCLK1Lp |  |  |  |  | W26
GXB_L0 |  | GXB_TX_L5n |  |  |  |  | W31*
GXB_L0 |  | GXB_TX_L5p |  |  |  |  | W32*
GXB_L0 |  | GXB_RX_L5p,GXB_REFCLK_L5p |  |  |  |  | Y34*
GXB_L0 |  | GXB_RX_L5n,GXB_REFCLK_L5n |  |  |  |  | Y33*
GXB_L0 |  | GXB_TX_L4n |  |  |  |  | AA31
GXB_L0 |  | GXB_TX_L4p |  |  |  |  | AA32
GXB_L0 |  | GXB_RX_L4p,GXB_REFCLK_L4p |  |  |  |  | AB34
GXB_L0 |  | GXB_RX_L4n,GXB_REFCLK_L4n |  |  |  |  | AB33
GXB_L0 |  | GXB_TX_L3n |  |  |  |  | AC31*
GXB_L0 |  | GXB_TX_L3p |  |  |  |  | AC32*
GXB_L0 |  | GXB_RX_L3p,GXB_REFCLK_L3p |  |  |  |  | AD34*
GXB_L0 |  | GXB_RX_L3n,GXB_REFCLK_L3n |  |  |  |  | AD33*
GXB_L0 |  | GXB_TX_L2n |  |  |  |  | AE31
GXB_L0 |  | GXB_TX_L2p |  |  |  |  | AE32
GXB_L0 |  | GXB_RX_L2p,GXB_REFCLK_L2p |  |  |  |  | AF34
GXB_L0 |  | GXB_RX_L2n,GXB_REFCLK_L2n |  |  |  |  | AF33
GXB_L0 |  | GXB_TX_L1n |  |  |  |  | AG31
GXB_L0 |  | GXB_TX_L1p |  |  |  |  | AG32
GXB_L0 |  | GXB_RX_L1p,GXB_REFCLK_L1p |  |  |  |  | AH34
GXB_L0 |  | GXB_RX_L1n,GXB_REFCLK_L1n |  |  |  |  | AH33
GXB_L0 |  | GXB_TX_L0n |  |  |  |  | AJ31
GXB_L0 |  | GXB_TX_L0p |  |  |  |  | AJ32
GXB_L0 |  | GXB_RX_L0p,GXB_REFCLK_L0p |  |  |  |  | AK34
GXB_L0 |  | GXB_RX_L0n,GXB_REFCLK_L0n |  |  |  |  | AK33
GXB_L0 |  | REFCLK0Ln |  |  |  |  | AA28
GXB_L0 |  | REFCLK0Lp |  |  |  |  | AA27
|  | DNU |  |  |  |  | AL32
3A |  | TDO |  | TDO |  |  | AM33
3A |  | TMS |  | TMS |  |  | AD30
3A |  | TCK |  | TCK |  |  | AM34
3A |  | TDI |  | TDI |  |  | AN34
3A |  | DCLK |  | DCLK |  |  | AP33
3A |  | nCSO |  | DATA4 |  |  | AC26
3A |  | AS_DATA3 |  | DATA3 |  |  | AL31
3A |  | AS_DATA2 |  | DATA2 |  |  | AM32
3A |  | AS_DATA1 |  | DATA1 |  |  | AN33
3A |  | AS_DATA0,ASDO |  | DATA0 |  |  | AL30
3A | VREFB3AN0 | IO | RZQ_0 |  | DIFFIO_TX_B1n | DIFFOUT_B1n | AM30
3A | VREFB3AN0 | IO | CLK0n |  | DIFFIO_RX_B2n | DIFFOUT_B2n | AF29
3A | VREFB3AN0 | IO | CLK0p |  | DIFFIO_RX_B2p | DIFFOUT_B2p | AG29
3A | VREFB3AN0 | IO | CLK1n |  | DIFFIO_RX_B4n | DIFFOUT_B4n | AH29
3A | VREFB3AN0 | IO | CLK1p |  | DIFFIO_RX_B4p | DIFFOUT_B4p | AH28
3A | VREFB3AN0 | IO | FPLL_BL_CLKOUT1,FPLL_BL_CLKOUTn |  | DIFFIO_TX_B5n | DIFFOUT_B5n | AJ29
3A | VREFB3AN0 | IO | FPLL_BL_CLKOUT0,FPLL_BL_CLKOUTp,FPLL_BL_FB0 |  | DIFFIO_TX_B5p | DIFFOUT_B5p | AK29
3A | VREFB3AN0 | IO | FPLL_BL_CLKOUT3,FPLL_BL_FBn |  | DIFFIO_RX_B6n | DIFFOUT_B6n | AM31
3A | VREFB3AN0 | IO | FPLL_BL_CLKOUT2,FPLL_BL_FBp,FPLL_BL_FB1 |  | DIFFIO_RX_B6p | DIFFOUT_B6p | AN32
3A | VREFB3AN0 | IO | VREFB3AN0 |  |  |  | AC27
3A | VREFB3AN0 | IO | CLK2n |  | DIFFIO_RX_B7n | DIFFOUT_B7n | AG27
3A | VREFB3AN0 | IO | CLK2p |  | DIFFIO_RX_B7p | DIFFOUT_B7p | AH27
3A | VREFB3AN0 | IO |  |  | DIFFIO_TX_B8n | DIFFOUT_B8n | AP32 |  |  |  | CS#_3A_1 | CS#_3A_1
3A | VREFB3AN0 | IO |  |  | DIFFIO_TX_B8p | DIFFOUT_B8p | AP31 | DQ1B | DQ1B |  | CS#_3A_0 | CS#_3A_0
3A | VREFB3AN0 | IO | CLK3n |  | DIFFIO_RX_B9n | DIFFOUT_B9n | AG26 | DQ1B | DQ1B
3A | VREFB3AN0 | IO | CLK3p |  | DIFFIO_RX_B9p | DIFFOUT_B9p | AH26 | DQ1B | DQ1B
3A | VREFB3AN0 | IO |  |  | DIFFIO_TX_B10n | DIFFOUT_B10n | AE26 |  |  |  | ODT_3A_1 | ODT_3A_1
3A | VREFB3AN0 | IO |  |  | DIFFIO_TX_B10p | DIFFOUT_B10p | AF26 | DQ1B | DQ1B |  | ODT_3A_0 | ODT_3A_0
3A | VREFB3AN0 | IO |  |  | DIFFIO_RX_B11n | DIFFOUT_B11n | AL29 | DQSn1B/QK1B | DQ1B |  | WE#_3A
3A | VREFB3AN0 | IO |  |  | DIFFIO_RX_B11p | DIFFOUT_B11p | AL28 | DQS1B/CQ1B/CQn1B/QKn1B | DQ1B |  | CAS#_3A
3A | VREFB3AN0 | IO |  |  | DIFFIO_TX_B12n | DIFFOUT_B12n | AN30 |  |  |  | RAS#_3A
3A | VREFB3AN0 | IO |  |  | DIFFIO_TX_B12p | DIFFOUT_B12p | AP30 | DQ1B | DQ1B |  | BA_3A_2
3A | VREFB3AN0 | IO |  |  | DIFFIO_RX_B13n | DIFFOUT_B13n | AM28 | DQ1B | DQ1B |  | BA_3A_1
3A | VREFB3AN0 | IO |  |  | DIFFIO_RX_B13p | DIFFOUT_B13p | AM29 | DQ1B | DQ1B |  | BA_3A_0
3A | VREFB3AN0 | IO |  |  | DIFFIO_TX_B14n | DIFFOUT_B14n | AD27 |  |  |  | A_3A_15
3A | VREFB3AN0 | IO |  |  | DIFFIO_TX_B14p | DIFFOUT_B14p | AE27 | DQ1B | DQ1B |  | A_3A_14
3A | VREFB3AN0 | IO |  |  | DIFFIO_RX_B15n | DIFFOUT_B15n | AJ27 | DQ1B | DQ1B |  | A_3A_13
3A | VREFB3AN0 | IO |  |  | DIFFIO_RX_B15p | DIFFOUT_B15p | AK27 | DQ1B | DQ1B |  | A_3A_12
3A | VREFB3AN0 | IO |  |  | DIFFIO_TX_B16n | DIFFOUT_B16n | AP29 |  |  |  | A_3A_11
3A | VREFB3AN0 | IO |  |  | DIFFIO_TX_B16p | DIFFOUT_B16p | AP28 | DQ2B | DQ1B |  | A_3A_10
3A | VREFB3AN0 | IO |  |  | DIFFIO_RX_B17n | DIFFOUT_B17n | AL27 | DQ2B | DQ1B |  | A_3A_9 | CA_3A_9
3A | VREFB3AN0 | IO |  |  | DIFFIO_RX_B17p | DIFFOUT_B17p | AM27 | DQ2B | DQ1B |  | A_3A_8 | CA_3A_8
3A | VREFB3AN0 | IO |  |  | DIFFIO_TX_B18n | DIFFOUT_B18n | AE28 |  |  |  | A_3A_7 | CA_3A_7
3A | VREFB3AN0 | IO |  |  | DIFFIO_TX_B18p | DIFFOUT_B18p | AF28 | DQ2B | DQ1B |  | A_3A_6 | CA_3A_6
3A | VREFB3AN0 | IO |  |  | DIFFIO_RX_B19n | DIFFOUT_B19n | AJ26 | DQSn2B/QK2B | DQSn1B/QK1B |  | A_3A_5 | CA_3A_5
3A | VREFB3AN0 | IO |  |  | DIFFIO_RX_B19p | DIFFOUT_B19p | AK26 | DQS2B/CQ2B/CQn2B/QKn2B | DQS1B/CQ1B/CQn1B/QKn1B |  | A_3A_4 | CA_3A_4
3A | VREFB3AN0 | IO |  |  | DIFFIO_TX_B20n | DIFFOUT_B20n | AN27 |  |  |  | A_3A_3 | CA_3A_3
3A | VREFB3AN0 | IO |  |  | DIFFIO_TX_B20p | DIFFOUT_B20p | AP27 | DQ2B | DQ1B |  | A_3A_2 | CA_3A_2
3A | VREFB3AN0 | IO |  |  | DIFFIO_RX_B21n | DIFFOUT_B21n | AL26 | DQ2B | DQ1B |  | A_3A_1 | CA_3A_1
3A | VREFB3AN0 | IO |  |  | DIFFIO_RX_B21p | DIFFOUT_B21p | AM26 | DQ2B | DQ1B |  | A_3A_0 | CA_3A_0
3A | VREFB3AN0 | IO |  |  | DIFFIO_TX_B22n | DIFFOUT_B22n | AD29 |  |  |  | CKE_3A_1 | CKE_3A_1
3A | VREFB3AN0 | IO |  |  | DIFFIO_TX_B22p | DIFFOUT_B22p | AE29 | DQ2B | DQ1B |  | CKE_3A_0 | CKE_3A_0
3A | VREFB3AN0 | IO |  |  | DIFFIO_RX_B23n | DIFFOUT_B23n | AN26 | DQ2B | DQ1B |  | CK#_3A | CK#_3A
3A | VREFB3AN0 | IO |  |  | DIFFIO_RX_B23p | DIFFOUT_B23p | AP26 | DQ2B | DQ1B |  | CK_3A | CK_3A
3B | VREFB3BN0 | IO |  |  | DIFFIO_TX_B24n | DIFFOUT_B24n | AD26 |  |  |  | RESET#_3A
3B | VREFB3BN0 | IO |  |  | DIFFIO_TX_B24p | DIFFOUT_B24p | AE25 | DQ3B | DQ2B | DQ1B | DQ1_3B_8 | DQ1_3B_8
3B | VREFB3BN0 | IO |  |  | DIFFIO_RX_B25n | DIFFOUT_B25n | AE24 | DQ3B | DQ2B | DQ1B | DQ1_3B_7 | DQ1_3B_7
3B | VREFB3BN0 | IO |  |  | DIFFIO_RX_B25p | DIFFOUT_B25p | AF24 | DQ3B | DQ2B | DQ1B | DQ1_3B_6 | DQ1_3B_6
3B | VREFB3BN0 | IO |  |  | DIFFIO_TX_B26n | DIFFOUT_B26n | AB24
3B | VREFB3BN0 | IO |  |  | DIFFIO_TX_B26p | DIFFOUT_B26p | AB25 | DQ3B | DQ2B | DQ1B | DM1_3B | DM1_3B
3B | VREFB3BN0 | IO |  |  | DIFFIO_RX_B27n | DIFFOUT_B27n | AC24 | DQSn3B/QK3B | DQ2B | DQ1B | DQS#1_3B | DQS#1_3B
3B | VREFB3BN0 | IO |  |  | DIFFIO_RX_B27p | DIFFOUT_B27p | AD24 | DQS3B/CQ3B/CQn3B/QKn3B | DQ2B | DQ1B | DQS1_3B | DQS1_3B
3B | VREFB3BN0 | IO |  |  | DIFFIO_TX_B28n | DIFFOUT_B28n | AH25
3B | VREFB3BN0 | IO |  |  | DIFFIO_TX_B28p | DIFFOUT_B28p | AJ25 | DQ3B | DQ2B | DQ1B | DQ1_3B_5 | DQ1_3B_5
3B | VREFB3BN0 | IO |  |  | DIFFIO_RX_B29n | DIFFOUT_B29n | AG24 | DQ3B | DQ2B | DQ1B | DQ1_3B_4 | DQ1_3B_4
3B | VREFB3BN0 | IO |  |  | DIFFIO_RX_B29p | DIFFOUT_B29p | AH24 | DQ3B | DQ2B | DQ1B | DQ1_3B_3 | DQ1_3B_3
3B | VREFB3BN0 | IO | VREFB3BN0 |  |  |  | AC25
3B | VREFB3BN0 | IO |  |  |  |  | AC23 | DQ3B | DQ2B | DQ1B | DQ1_3B_2 | DQ1_3B_2
3B | VREFB3BN0 | IO |  |  | DIFFIO_RX_B30n | DIFFOUT_B30n | AL25 | DQ3B | DQ2B | DQ1B | DQ1_3B_1 | DQ1_3B_1
3B | VREFB3BN0 | IO |  |  | DIFFIO_RX_B30p | DIFFOUT_B30p | AL24 | DQ3B | DQ2B | DQ1B | DQ1_3B_0 | DQ1_3B_0
3B | VREFB3BN0 | IO |  |  | DIFFIO_TX_B31p | DIFFOUT_B31p | AJ24 | DQ4B | DQ2B | DQ1B | DQ2_3B_8 | DQ2_3B_8
3B | VREFB3BN0 | IO |  |  | DIFFIO_RX_B32n | DIFFOUT_B32n | AE23 | DQ4B | DQ2B | DQ1B | DQ2_3B_7 | DQ2_3B_7
3B | VREFB3BN0 | IO |  |  | DIFFIO_RX_B32p | DIFFOUT_B32p | AF23 | DQ4B | DQ2B | DQ1B | DQ2_3B_6 | DQ2_3B_6
3B | VREFB3BN0 | IO |  |  | DIFFIO_TX_B33p | DIFFOUT_B33p | AD23 | DQ4B | DQ2B | DQ1B | DM2_3B | DM2_3B
3B | VREFB3BN0 | IO |  |  | DIFFIO_RX_B34n | DIFFOUT_B34n | AP25 | DQSn4B/QK4B | DQSn2B/QK2B | DQ1B | DQS#2_3B | DQS#2_3B
3B | VREFB3BN0 | IO |  |  | DIFFIO_RX_B34p | DIFFOUT_B34p | AP24 | DQS4B/CQ4B/CQn4B/QKn4B | DQS2B/CQ2B/CQn2B/QKn2B | DQ1B | DQS2_3B | DQS2_3B
3B | VREFB3BN0 | IO |  |  | DIFFIO_TX_B35p | DIFFOUT_B35p | AM25 | DQ4B | DQ2B | DQ1B | DQ2_3B_5 | DQ2_3B_5
3B | VREFB3BN0 | IO |  |  | DIFFIO_RX_B36n | DIFFOUT_B36n | AM23 | DQ4B | DQ2B | DQ1B | DQ2_3B_4 | DQ2_3B_4
3B | VREFB3BN0 | IO |  |  | DIFFIO_RX_B36p | DIFFOUT_B36p | AM24 | DQ4B | DQ2B | DQ1B | DQ2_3B_3 | DQ2_3B_3
3B | VREFB3BN0 | IO |  |  | DIFFIO_TX_B37p | DIFFOUT_B37p | AB23 | DQ4B | DQ2B | DQ1B | DQ2_3B_2 | DQ2_3B_2
3B | VREFB3BN0 | IO |  |  | DIFFIO_RX_B38n | DIFFOUT_B38n | AN23 | DQ4B | DQ2B | DQ1B | DQ2_3B_1 | DQ2_3B_1
3B | VREFB3BN0 | IO |  |  | DIFFIO_RX_B38p | DIFFOUT_B38p | AP23 | DQ4B | DQ2B | DQ1B | DQ2_3B_0 | DQ2_3B_0
3C | VREFB3CN0 | IO |  |  | DIFFIO_TX_B39p | DIFFOUT_B39p | AF22 | DQ5B | DQ3B | DQ1B | DQ3_3C_8 | DQ3_3C_8
3C | VREFB3CN0 | IO |  |  | DIFFIO_RX_B40n | DIFFOUT_B40n | AG23 | DQ5B | DQ3B | DQ1B | DQ3_3C_7 | DQ3_3C_7
3C | VREFB3CN0 | IO |  |  | DIFFIO_RX_B40p | DIFFOUT_B40p | AH23 | DQ5B | DQ3B | DQ1B | DQ3_3C_6 | DQ3_3C_6
3C | VREFB3CN0 | IO |  |  | DIFFIO_TX_B41p | DIFFOUT_B41p | AE22 | DQ5B | DQ3B | DQ1B | DM3_3C | DM3_3C
3C | VREFB3CN0 | IO |  |  | DIFFIO_RX_B42n | DIFFOUT_B42n | AJ23 | DQSn5B/QK5B | DQ3B | DQSn1B/QK1B | DQS#3_3C | DQS#3_3C
3C | VREFB3CN0 | IO |  |  | DIFFIO_RX_B42p | DIFFOUT_B42p | AJ22 | DQS5B/CQ5B/CQn5B/QKn5B | DQ3B | DQS1B/CQ1B/CQn1B/QKn1B | DQS3_3C | DQS3_3C
3C | VREFB3CN0 | IO |  |  | DIFFIO_TX_B43p | DIFFOUT_B43p | AH22 | DQ5B | DQ3B | DQ1B | DQ3_3C_5 | DQ3_3C_5
3C | VREFB3CN0 | IO |  |  | DIFFIO_RX_B44n | DIFFOUT_B44n | AG21 | DQ5B | DQ3B | DQ1B | DQ3_3C_4 | DQ3_3C_4
3C | VREFB3CN0 | IO |  |  | DIFFIO_RX_B44p | DIFFOUT_B44p | AH21 | DQ5B | DQ3B | DQ1B | DQ3_3C_3 | DQ3_3C_3
3C | VREFB3CN0 | IO |  |  | DIFFIO_TX_B45p | DIFFOUT_B45p | AC22 | DQ5B | DQ3B | DQ1B | DQ3_3C_2 | DQ3_3C_2
3C | VREFB3CN0 | IO |  |  | DIFFIO_RX_B46n | DIFFOUT_B46n | AK23 | DQ5B | DQ3B | DQ1B | DQ3_3C_1 | DQ3_3C_1
3C | VREFB3CN0 | IO |  |  | DIFFIO_RX_B46p | DIFFOUT_B46p | AL23 | DQ5B | DQ3B | DQ1B | DQ3_3C_0 | DQ3_3C_0
3C | VREFB3CN0 | IO |  |  | DIFFIO_TX_B47n | DIFFOUT_B47n | AL22
3C | VREFB3CN0 | IO |  |  | DIFFIO_TX_B47p | DIFFOUT_B47p | AM22 | DQ6B | DQ3B | DQ1B | DQ4_3C_8 | DQ4_3C_8
3C | VREFB3CN0 | IO |  |  | DIFFIO_RX_B48n | DIFFOUT_B48n | AN21 | DQ6B | DQ3B | DQ1B | DQ4_3C_7 | DQ4_3C_7
3C | VREFB3CN0 | IO |  |  | DIFFIO_RX_B48p | DIFFOUT_B48p | AP22 | DQ6B | DQ3B | DQ1B | DQ4_3C_6 | DQ4_3C_6
3C | VREFB3CN0 | IO |  |  | DIFFIO_TX_B49p | DIFFOUT_B49p | AB21 | DQ6B | DQ3B | DQ1B | DM4_3C | DM4_3C
3C | VREFB3CN0 | IO |  |  | DIFFIO_RX_B50n | DIFFOUT_B50n | AE21 | DQSn6B/QK6B | DQSn3B/QK3B | DQ1B | DQS#4_3C | DQS#4_3C
3C | VREFB3CN0 | IO |  |  | DIFFIO_RX_B50p | DIFFOUT_B50p | AE20 | DQS6B/CQ6B/CQn6B/QKn6B | DQS3B/CQ3B/CQn3B/QKn3B | DQ1B | DQS4_3C | DQS4_3C
3C | VREFB3CN0 | IO |  |  | DIFFIO_TX_B51p | DIFFOUT_B51p | AL20 | DQ6B | DQ3B | DQ1B | DQ4_3C_5 | DQ4_3C_5
3C | VREFB3CN0 | IO |  |  | DIFFIO_RX_B52n | DIFFOUT_B52n | AF20 | DQ6B | DQ3B | DQ1B | DQ4_3C_4 | DQ4_3C_4
3C | VREFB3CN0 | IO |  |  | DIFFIO_RX_B52p | DIFFOUT_B52p | AG20 | DQ6B | DQ3B | DQ1B | DQ4_3C_3 | DQ4_3C_3
3C | VREFB3CN0 | IO | VREFB3CN0 |  |  |  | AB22
3C | VREFB3CN0 | IO |  |  |  |  | AB20 | DQ6B | DQ3B | DQ1B | DQ4_3C_2 | DQ4_3C_2
3C | VREFB3CN0 | IO |  |  | DIFFIO_RX_B53n | DIFFOUT_B53n | AK21 | DQ6B | DQ3B | DQ1B | DQ4_3C_1 | DQ4_3C_1
3C | VREFB3CN0 | IO |  |  | DIFFIO_RX_B53p | DIFFOUT_B53p | AL21 | DQ6B | DQ3B | DQ1B | DQ4_3C_0 | DQ4_3C_0
3C | VREFB3CN0 | IO |  |  | DIFFIO_TX_B54p | DIFFOUT_B54p | AH20 | DQ7B |  |  | DQ5_3C_8 | DQ5_3C_8
3C | VREFB3CN0 | IO |  |  | DIFFIO_RX_B55n | DIFFOUT_B55n | AJ20 | DQ7B |  |  | DQ5_3C_7 | DQ5_3C_7
3C | VREFB3CN0 | IO |  |  | DIFFIO_RX_B55p | DIFFOUT_B55p | AK20 | DQ7B |  |  | DQ5_3C_6 | DQ5_3C_6
3C | VREFB3CN0 | IO |  |  | DIFFIO_TX_B56p | DIFFOUT_B56p | AC21 | DQ7B |  |  | DM5_3C | DM5_3C
3C | VREFB3CN0 | IO |  |  | DIFFIO_RX_B57n | DIFFOUT_B57n | AP21 | DQSn7B/QK7B |  |  | DQS#5_3C | DQS#5_3C
3C | VREFB3CN0 | IO |  |  | DIFFIO_RX_B57p | DIFFOUT_B57p | AP20 | DQS7B/CQ7B/CQn7B/QKn7B |  |  | DQS5_3C | DQS5_3C
3C | VREFB3CN0 | IO |  |  | DIFFIO_TX_B58p | DIFFOUT_B58p | AM20 | DQ7B |  |  | DQ5_3C_5 | DQ5_3C_5
3C | VREFB3CN0 | IO |  |  | DIFFIO_RX_B59n | DIFFOUT_B59n | AN20 | DQ7B |  |  | DQ5_3C_4 | DQ5_3C_4
3C | VREFB3CN0 | IO |  |  | DIFFIO_RX_B59p | DIFFOUT_B59p | AP19 | DQ7B |  |  | DQ5_3C_3 | DQ5_3C_3
3C | VREFB3CN0 | IO |  |  | DIFFIO_TX_B60p | DIFFOUT_B60p | AC19 | DQ7B |  |  | DQ5_3C_2 | DQ5_3C_2
3C | VREFB3CN0 | IO |  |  | DIFFIO_RX_B61n | DIFFOUT_B61n | AC20 | DQ7B |  |  | DQ5_3C_1 | DQ5_3C_1
3C | VREFB3CN0 | IO |  |  | DIFFIO_RX_B61p | DIFFOUT_B61p | AD20 | DQ7B |  |  | DQ5_3C_0 | DQ5_3C_0
3D | VREFB3DN0 | IO | VREFB3DN0 |  |  |  | AD18
3D | VREFB3DN0 | IO | CLK4n |  | DIFFIO_RX_B76n | DIFFOUT_B76n | AH19
3D | VREFB3DN0 | IO | CLK4p |  | DIFFIO_RX_B76p | DIFFOUT_B76p | AJ19
3D | VREFB3DN0 | IO | CLK5n |  | DIFFIO_RX_B78n | DIFFOUT_B78n | AL19
3D | VREFB3DN0 | IO | CLK5p |  | DIFFIO_RX_B78p | DIFFOUT_B78p | AM19
3D | VREFB3DN0 | IO | FPLL_BC_CLKOUT1,FPLL_BC_CLKOUTn |  | DIFFIO_TX_B79n | DIFFOUT_B79n | AE19
3D | VREFB3DN0 | IO | FPLL_BC_CLKOUT0,FPLL_BC_CLKOUTp,FPLL_BC_FB0 |  | DIFFIO_TX_B79p | DIFFOUT_B79p | AF19
3D | VREFB3DN0 | IO | FPLL_BC_CLKOUT3,FPLL_BC_FBn |  | DIFFIO_RX_B80n | DIFFOUT_B80n | AM18
3D | VREFB3DN0 | IO | FPLL_BC_CLKOUT2,FPLL_BC_FBp,FPLL_BC_FB1 |  | DIFFIO_RX_B80p | DIFFOUT_B80p | AN18
3D | VREFB3DN0 | IO | CLK6n |  | DIFFIO_RX_B82n | DIFFOUT_B82n | AJ18
3D | VREFB3DN0 | IO | CLK6p |  | DIFFIO_RX_B82p | DIFFOUT_B82p | AK18
3D | VREFB3DN0 | IO | CLK7n |  | DIFFIO_RX_B84n | DIFFOUT_B84n | AF18
3D | VREFB3DN0 | IO | CLK7p |  | DIFFIO_RX_B84p | DIFFOUT_B84p | AG18
|  | VCCD_FPLL |  |  |  |  | AA17
|  | VCCA_FPLL |  |  |  |  | AA18
|  | DNU |  |  |  |  | AB19
4D | VREFB4DN0 | IO |  |  | DIFFIO_TX_B93n | DIFFOUT_B93n | AD17 |  |  |  | CS#_4D_1 | CS#_4D_1
4D | VREFB4DN0 | IO |  |  | DIFFIO_TX_B93p | DIFFOUT_B93p | AE17 | DQ8B | DQ4B |  | CS#_4D_0 | CS#_4D_0
4D | VREFB4DN0 | IO |  |  | DIFFIO_RX_B94n | DIFFOUT_B94n | AE16 | DQ8B | DQ4B
4D | VREFB4DN0 | IO |  |  | DIFFIO_RX_B94p | DIFFOUT_B94p | AF16 | DQ8B | DQ4B |  | A_4D_15
4D | VREFB4DN0 | IO |  |  | DIFFIO_TX_B95n | DIFFOUT_B95n | AB18 |  |  |  | ODT_4D_1 | ODT_4D_1
4D | VREFB4DN0 | IO |  |  | DIFFIO_TX_B95p | DIFFOUT_B95p | AC18 | DQ8B | DQ4B |  | ODT_4D_0 | ODT_4D_0
4D | VREFB4DN0 | IO |  |  | DIFFIO_RX_B96n | DIFFOUT_B96n | AF17 | DQSn8B/QK8B | DQ4B |  | WE#_4D
4D | VREFB4DN0 | IO |  |  | DIFFIO_RX_B96p | DIFFOUT_B96p | AG17 | DQS8B/CQ8B/CQn8B/QKn8B | DQ4B |  | CAS#_4D
4D | VREFB4DN0 | IO |  |  | DIFFIO_TX_B97n | DIFFOUT_B97n | AH17 |  |  |  | RAS#_4D
4D | VREFB4DN0 | IO |  |  | DIFFIO_TX_B97p | DIFFOUT_B97p | AH16 | DQ8B | DQ4B |  | BA_4D_2
4D | VREFB4DN0 | IO |  |  | DIFFIO_RX_B98n | DIFFOUT_B98n | AJ16 | DQ8B | DQ4B |  | BA_4D_1
4D | VREFB4DN0 | IO |  |  | DIFFIO_RX_B98p | DIFFOUT_B98p | AJ17 | DQ8B | DQ4B |  | BA_4D_0
4D | VREFB4DN0 | IO | VREFB4DN0 |  |  |  | AB17
4D | VREFB4DN0 | IO |  |  |  |  | AC17 | DQ8B | DQ4B |  | A_4D_14
4D | VREFB4DN0 | IO |  |  | DIFFIO_RX_B99n | DIFFOUT_B99n | AK17 | DQ8B | DQ4B |  | A_4D_13
4D | VREFB4DN0 | IO |  |  | DIFFIO_RX_B99p | DIFFOUT_B99p | AL16 | DQ8B | DQ4B |  | A_4D_12
4D | VREFB4DN0 | IO |  |  | DIFFIO_TX_B100n | DIFFOUT_B100n | AL17 |  |  |  | A_4D_11
4D | VREFB4DN0 | IO |  |  | DIFFIO_TX_B100p | DIFFOUT_B100p | AM17 | DQ9B | DQ4B |  | A_4D_10
4D | VREFB4DN0 | IO |  |  | DIFFIO_RX_B101n | DIFFOUT_B101n | AP17 | DQ9B | DQ4B |  | A_4D_9 | CA_4D_9
4D | VREFB4DN0 | IO |  |  | DIFFIO_RX_B101p | DIFFOUT_B101p | AP18 | DQ9B | DQ4B |  | A_4D_8 | CA_4D_8
4D | VREFB4DN0 | IO |  |  | DIFFIO_TX_B102n | DIFFOUT_B102n | AB16 |  |  |  | A_4D_7 | CA_4D_7
4D | VREFB4DN0 | IO |  |  | DIFFIO_TX_B102p | DIFFOUT_B102p | AC16 | DQ9B | DQ4B |  | A_4D_6 | CA_4D_6
4D | VREFB4DN0 | IO |  |  | DIFFIO_RX_B103n | DIFFOUT_B103n | AP16 | DQSn9B/QK9B | DQSn4B/QK4B |  | A_4D_5 | CA_4D_5
4D | VREFB4DN0 | IO |  |  | DIFFIO_RX_B103p | DIFFOUT_B103p | AP15 | DQS9B/CQ9B/CQn9B/QKn9B | DQS4B/CQ4B/CQn4B/QKn4B |  | A_4D_4 | CA_4D_4
4D | VREFB4DN0 | IO |  |  | DIFFIO_TX_B104n | DIFFOUT_B104n | AG15 |  |  |  | A_4D_3 | CA_4D_3
4D | VREFB4DN0 | IO |  |  | DIFFIO_TX_B104p | DIFFOUT_B104p | AH15 | DQ9B | DQ4B |  | A_4D_2 | CA_4D_2
4D | VREFB4DN0 | IO |  |  | DIFFIO_RX_B105n | DIFFOUT_B105n | AK15 | DQ9B | DQ4B |  | A_4D_1 | CA_4D_1
4D | VREFB4DN0 | IO |  |  | DIFFIO_RX_B105p | DIFFOUT_B105p | AL15 | DQ9B | DQ4B |  | A_4D_0 | CA_4D_0
4D | VREFB4DN0 | IO |  |  | DIFFIO_TX_B106n | DIFFOUT_B106n | AD15 |  |  |  | CKE_4D_1 | CKE_4D_1
4D | VREFB4DN0 | IO |  |  | DIFFIO_TX_B106p | DIFFOUT_B106p | AE15 | DQ9B | DQ4B |  | CKE_4D_0 | CKE_4D_0
4D | VREFB4DN0 | IO |  |  | DIFFIO_RX_B107n | DIFFOUT_B107n | AM16 | DQ9B | DQ4B |  | CK#_4D | CK#_4D
4D | VREFB4DN0 | IO |  |  | DIFFIO_RX_B107p | DIFFOUT_B107p | AN15 | DQ9B | DQ4B |  | CK_4D | CK_4D
4C | VREFB4CN0 | IO |  |  | DIFFIO_TX_B108n | DIFFOUT_B108n | AN14 |  |  |  | RESET#_4D
4C | VREFB4CN0 | IO |  |  | DIFFIO_TX_B108p | DIFFOUT_B108p | AP14 | DQ10B | DQ5B | DQ2B | DQ1_4C_8 | DQ1_4C_8
4C | VREFB4CN0 | IO |  |  | DIFFIO_RX_B109n | DIFFOUT_B109n | AL14 | DQ10B | DQ5B | DQ2B | DQ1_4C_7 | DQ1_4C_7
4C | VREFB4CN0 | IO |  |  | DIFFIO_RX_B109p | DIFFOUT_B109p | AM14 | DQ10B | DQ5B | DQ2B | DQ1_4C_6 | DQ1_4C_6
4C | VREFB4CN0 | IO |  |  | DIFFIO_TX_B110p | DIFFOUT_B110p | AC15 | DQ10B | DQ5B | DQ2B | DM1_4C | DM1_4C
4C | VREFB4CN0 | IO |  |  | DIFFIO_RX_B111n | DIFFOUT_B111n | AJ14 | DQSn10B/QK10B | DQ5B | DQ2B | DQS#1_4C | DQS#1_4C
4C | VREFB4CN0 | IO |  |  | DIFFIO_RX_B111p | DIFFOUT_B111p | AK14 | DQS10B/CQ10B/CQn10B/QKn10B | DQ5B | DQ2B | DQS1_4C | DQS1_4C
4C | VREFB4CN0 | IO |  |  | DIFFIO_TX_B112p | DIFFOUT_B112p | AH14 | DQ10B | DQ5B | DQ2B | DQ1_4C_5 | DQ1_4C_5
4C | VREFB4CN0 | IO |  |  | DIFFIO_RX_B113n | DIFFOUT_B113n | AH13 | DQ10B | DQ5B | DQ2B | DQ1_4C_4 | DQ1_4C_4
4C | VREFB4CN0 | IO |  |  | DIFFIO_RX_B113p | DIFFOUT_B113p | AJ13 | DQ10B | DQ5B | DQ2B | DQ1_4C_3 | DQ1_4C_3
4C | VREFB4CN0 | IO | VREFB4CN0 |  |  |  | AB15
4C | VREFB4CN0 | IO |  |  |  |  | AC13 | DQ10B | DQ5B | DQ2B | DQ1_4C_2 | DQ1_4C_2
4C | VREFB4CN0 | IO |  |  | DIFFIO_RX_B114n | DIFFOUT_B114n | AC14 | DQ10B | DQ5B | DQ2B | DQ1_4C_1 | DQ1_4C_1
4C | VREFB4CN0 | IO |  |  | DIFFIO_RX_B114p | DIFFOUT_B114p | AD14 | DQ10B | DQ5B | DQ2B | DQ1_4C_0 | DQ1_4C_0
4C | VREFB4CN0 | IO |  |  | DIFFIO_TX_B115p | DIFFOUT_B115p | AF14 | DQ11B | DQ5B | DQ2B | DQ2_4C_8 | DQ2_4C_8
4C | VREFB4CN0 | IO |  |  | DIFFIO_RX_B116n | DIFFOUT_B116n | AL13 | DQ11B | DQ5B | DQ2B | DQ2_4C_7 | DQ2_4C_7
4C | VREFB4CN0 | IO |  |  | DIFFIO_RX_B116p | DIFFOUT_B116p | AM13 | DQ11B | DQ5B | DQ2B | DQ2_4C_6 | DQ2_4C_6
4C | VREFB4CN0 | IO |  |  | DIFFIO_TX_B117p | DIFFOUT_B117p | AB14 | DQ11B | DQ5B | DQ2B | DM2_4C | DM2_4C
4C | VREFB4CN0 | IO |  |  | DIFFIO_RX_B118n | DIFFOUT_B118n | AJ12 | DQSn11B/QK11B | DQSn5B/QK5B | DQ2B | DQS#2_4C | DQS#2_4C
4C | VREFB4CN0 | IO |  |  | DIFFIO_RX_B118p | DIFFOUT_B118p | AK12 | DQS11B/CQ11B/CQn11B/QKn11B | DQS5B/CQ5B/CQn5B/QKn5B | DQ2B | DQS2_4C | DQS2_4C
4C | VREFB4CN0 | IO |  |  | DIFFIO_TX_B119p | DIFFOUT_B119p | AG14 | DQ11B | DQ5B | DQ2B | DQ2_4C_5 | DQ2_4C_5
4C | VREFB4CN0 | IO |  |  | DIFFIO_RX_B120n | DIFFOUT_B120n | AE14 | DQ11B | DQ5B | DQ2B | DQ2_4C_4 | DQ2_4C_4
4C | VREFB4CN0 | IO |  |  | DIFFIO_RX_B120p | DIFFOUT_B120p | AF13 | DQ11B | DQ5B | DQ2B | DQ2_4C_3 | DQ2_4C_3
4C | VREFB4CN0 | IO |  |  | DIFFIO_TX_B121p | DIFFOUT_B121p | AB13 | DQ11B | DQ5B | DQ2B | DQ2_4C_2 | DQ2_4C_2
4C | VREFB4CN0 | IO |  |  | DIFFIO_RX_B122n | DIFFOUT_B122n | AF12 | DQ11B | DQ5B | DQ2B | DQ2_4C_1 | DQ2_4C_1
4C | VREFB4CN0 | IO |  |  | DIFFIO_RX_B122p | DIFFOUT_B122p | AG12 | DQ11B | DQ5B | DQ2B | DQ2_4C_0 | DQ2_4C_0
4B | VREFB4BN0 | IO |  |  | DIFFIO_TX_B123p | DIFFOUT_B123p | AP13 | DQ12B | DQ6B | DQ2B | DQ3_4B_8 | DQ3_4B_8
4B | VREFB4BN0 | IO |  |  | DIFFIO_RX_B124n | DIFFOUT_B124n | AN12 | DQ12B | DQ6B | DQ2B | DQ3_4B_7 | DQ3_4B_7
4B | VREFB4BN0 | IO |  |  | DIFFIO_RX_B124p | DIFFOUT_B124p | AP12 | DQ12B | DQ6B | DQ2B | DQ3_4B_6 | DQ3_4B_6
4B | VREFB4BN0 | IO |  |  | DIFFIO_TX_B125p | DIFFOUT_B125p | AE12 | DQ12B | DQ6B | DQ2B | DM3_4B | DM3_4B
4B | VREFB4BN0 | IO |  |  | DIFFIO_RX_B126n | DIFFOUT_B126n | AM12 | DQSn12B/QK12B | DQ6B | DQSn2B/QK2B | DQS#3_4B | DQS#3_4B
4B | VREFB4BN0 | IO |  |  | DIFFIO_RX_B126p | DIFFOUT_B126p | AN11 | DQS12B/CQ12B/CQn12B/QKn12B | DQ6B | DQS2B/CQ2B/CQn2B/QKn2B | DQS3_4B | DQS3_4B
4B | VREFB4BN0 | IO |  |  | DIFFIO_TX_B127p | DIFFOUT_B127p | AL11 | DQ12B | DQ6B | DQ2B | DQ3_4B_5 | DQ3_4B_5
4B | VREFB4BN0 | IO |  |  | DIFFIO_RX_B128n | DIFFOUT_B128n | AG11 | DQ12B | DQ6B | DQ2B | DQ3_4B_4 | DQ3_4B_4
4B | VREFB4BN0 | IO |  |  | DIFFIO_RX_B128p | DIFFOUT_B128p | AH11 | DQ12B | DQ6B | DQ2B | DQ3_4B_3 | DQ3_4B_3
4B | VREFB4BN0 | IO |  |  | DIFFIO_TX_B129p | DIFFOUT_B129p | AD12 | DQ12B | DQ6B | DQ2B | DQ3_4B_2 | DQ3_4B_2
4B | VREFB4BN0 | IO |  |  | DIFFIO_RX_B130n | DIFFOUT_B130n | AL10 | DQ12B | DQ6B | DQ2B | DQ3_4B_1 | DQ3_4B_1
4B | VREFB4BN0 | IO |  |  | DIFFIO_RX_B130p | DIFFOUT_B130p | AM11 | DQ12B | DQ6B | DQ2B | DQ3_4B_0 | DQ3_4B_0
4B | VREFB4BN0 | IO |  |  | DIFFIO_TX_B131n | DIFFOUT_B131n | AP11
4B | VREFB4BN0 | IO |  |  | DIFFIO_TX_B131p | DIFFOUT_B131p | AP10 | DQ13B | DQ6B | DQ2B | DQ4_4B_8 | DQ4_4B_8
4B | VREFB4BN0 | IO |  |  | DIFFIO_RX_B132n | DIFFOUT_B132n | AJ11 | DQ13B | DQ6B | DQ2B | DQ4_4B_7 | DQ4_4B_7
4B | VREFB4BN0 | IO |  |  | DIFFIO_RX_B132p | DIFFOUT_B132p | AK11 | DQ13B | DQ6B | DQ2B | DQ4_4B_6 | DQ4_4B_6
4B | VREFB4BN0 | IO |  |  | DIFFIO_TX_B133p | DIFFOUT_B133p | AB12 | DQ13B | DQ6B | DQ2B | DM4_4B | DM4_4B
4B | VREFB4BN0 | IO |  |  | DIFFIO_RX_B134n | DIFFOUT_B134n | AL9 | DQSn13B/QK13B | DQSn6B/QK6B | DQ2B | DQS#4_4B | DQS#4_4B
4B | VREFB4BN0 | IO |  |  | DIFFIO_RX_B134p | DIFFOUT_B134p | AM10 | DQS13B/CQ13B/CQn13B/QKn13B | DQS6B/CQ6B/CQn6B/QKn6B | DQ2B | DQS4_4B | DQS4_4B
4B | VREFB4BN0 | IO |  |  | DIFFIO_TX_B135p | DIFFOUT_B135p | AF11 | DQ13B | DQ6B | DQ2B | DQ4_4B_5 | DQ4_4B_5
4B | VREFB4BN0 | IO |  |  | DIFFIO_RX_B136n | DIFFOUT_B136n | AF9 | DQ13B | DQ6B | DQ2B | DQ4_4B_4 | DQ4_4B_4
4B | VREFB4BN0 | IO |  |  | DIFFIO_RX_B136p | DIFFOUT_B136p | AG9 | DQ13B | DQ6B | DQ2B | DQ4_4B_3 | DQ4_4B_3
4B | VREFB4BN0 | IO | VREFB4BN0 |  |  |  | AA12
4B | VREFB4BN0 | IO |  |  |  |  | AC12 | DQ13B | DQ6B | DQ2B | DQ4_4B_2 | DQ4_4B_2
4B | VREFB4BN0 | IO |  |  | DIFFIO_RX_B137n | DIFFOUT_B137n | AD9 | DQ13B | DQ6B | DQ2B | DQ4_4B_1 | DQ4_4B_1
4B | VREFB4BN0 | IO |  |  | DIFFIO_RX_B137p | DIFFOUT_B137p | AE10 | DQ13B | DQ6B | DQ2B | DQ4_4B_0 | DQ4_4B_0
4B | VREFB4BN0 | IO |  |  | DIFFIO_TX_B138p | DIFFOUT_B138p | AE11 | DQ14B | DQ7B |  | DQ5_4B_8 | DQ5_4B_8
4B | VREFB4BN0 | IO |  |  | DIFFIO_RX_B139n | DIFFOUT_B139n | AJ9 | DQ14B | DQ7B |  | DQ5_4B_7 | DQ5_4B_7
4B | VREFB4BN0 | IO |  |  | DIFFIO_RX_B139p | DIFFOUT_B139p | AK9 | DQ14B | DQ7B |  | DQ5_4B_6 | DQ5_4B_6
4B | VREFB4BN0 | IO |  |  | DIFFIO_TX_B140p | DIFFOUT_B140p | AB11 | DQ14B | DQ7B |  | DM5_4B | DM5_4B
4B | VREFB4BN0 | IO |  |  | DIFFIO_RX_B141n | DIFFOUT_B141n | AH10 | DQSn14B/QK14B | DQ7B |  | DQS#5_4B | DQS#5_4B
4B | VREFB4BN0 | IO |  |  | DIFFIO_RX_B141p | DIFFOUT_B141p | AH9 | DQS14B/CQ14B/CQn14B/QKn14B | DQ7B |  | DQS5_4B | DQS5_4B
4B | VREFB4BN0 | IO |  |  | DIFFIO_TX_B142p | DIFFOUT_B142p | AE9 | DQ14B | DQ7B |  | DQ5_4B_5 | DQ5_4B_5
4B | VREFB4BN0 | IO |  |  | DIFFIO_RX_B143n | DIFFOUT_B143n | AC9 | DQ14B | DQ7B |  | DQ5_4B_4 | DQ5_4B_4
4B | VREFB4BN0 | IO |  |  | DIFFIO_RX_B143p | DIFFOUT_B143p | AC8 | DQ14B | DQ7B |  | DQ5_4B_3 | DQ5_4B_3
4B | VREFB4BN0 | IO |  |  | DIFFIO_TX_B144p | DIFFOUT_B144p | AC11 | DQ14B | DQ7B |  | DQ5_4B_2 | DQ5_4B_2
4B | VREFB4BN0 | IO |  |  | DIFFIO_RX_B145n | DIFFOUT_B145n | AB10 | DQ14B | DQ7B |  | DQ5_4B_1 | DQ5_4B_1
4B | VREFB4BN0 | IO |  |  | DIFFIO_RX_B145p | DIFFOUT_B145p | AC10 | DQ14B | DQ7B |  | DQ5_4B_0 | DQ5_4B_0
4A | VREFB4AN0 | IO |  | DATA10 | DIFFIO_TX_B146p | DIFFOUT_B146p | AP9 | DQ15B | DQ7B
4A | VREFB4AN0 | IO |  | DATA11 | DIFFIO_RX_B147n | DIFFOUT_B147n | AN8 | DQ15B | DQ7B
4A | VREFB4AN0 | IO |  | DATA5 | DIFFIO_RX_B147p | DIFFOUT_B147p | AN9 | DQ15B | DQ7B
4A | VREFB4AN0 | IO |  | DATA6 | DIFFIO_TX_B148p | DIFFOUT_B148p | AF8 | DQ15B | DQ7B
4A | VREFB4AN0 | IO |  | DATA12 | DIFFIO_RX_B149n | DIFFOUT_B149n | AL8 | DQSn15B/QK15B | DQSn7B/QK7B
4A | VREFB4AN0 | IO |  | DATA13 | DIFFIO_RX_B149p | DIFFOUT_B149p | AM8 | DQS15B/CQ15B/CQn15B/QKn15B | DQS7B/CQ7B/CQn7B/QKn7B
4A | VREFB4AN0 | IO |  | DATA7 | DIFFIO_TX_B150n | DIFFOUT_B150n | AP8
4A | VREFB4AN0 | IO |  | DATA8 | DIFFIO_TX_B150p | DIFFOUT_B150p | AP7 | DQ15B | DQ7B
4A | VREFB4AN0 | IO |  | DATA14 | DIFFIO_RX_B151n | DIFFOUT_B151n | AN6 | DQ15B | DQ7B
4A | VREFB4AN0 | IO |  | DATA15 | DIFFIO_RX_B151p | DIFFOUT_B151p | AP6 | DQ15B | DQ7B
4A | VREFB4AN0 | IO |  | DATA9 | DIFFIO_TX_B152n | DIFFOUT_B152n | AE7
4A | VREFB4AN0 | IO |  | CLKUSR | DIFFIO_TX_B152p | DIFFOUT_B152p | AF7 | DQ15B | DQ7B
4A | VREFB4AN0 | IO |  |  | DIFFIO_RX_B153n | DIFFOUT_B153n | AL7 | DQ15B | DQ7B
4A | VREFB4AN0 | IO |  |  | DIFFIO_RX_B153p | DIFFOUT_B153p | AM7 | DQ15B | DQ7B
4A | VREFB4AN0 | IO |  | PR_ERROR | DIFFIO_TX_B154n | DIFFOUT_B154n | AJ8
4A | VREFB4AN0 | IO |  | PR_READY | DIFFIO_TX_B154p | DIFFOUT_B154p | AK8 | DQ16B
4A | VREFB4AN0 | IO |  | PR_DONE | DIFFIO_RX_B155n | DIFFOUT_B155n | AN5 | DQ16B
4A | VREFB4AN0 | IO |  | PR_REQUEST | DIFFIO_RX_B155p | DIFFOUT_B155p | AP5 | DQ16B
4A | VREFB4AN0 | IO |  | nPERSTR0 | DIFFIO_TX_B156n | DIFFOUT_B156n | AD6
4A | VREFB4AN0 | IO |  | nPERSTL0 | DIFFIO_TX_B156p | DIFFOUT_B156p | AE6 | DQ16B
4A | VREFB4AN0 | IO |  | CvP_CONFDONE | DIFFIO_RX_B157n | DIFFOUT_B157n | AP4 | DQSn16B/QK16B
4A | VREFB4AN0 | IO |  | CRC_ERROR | DIFFIO_RX_B157p | DIFFOUT_B157p | AP3 | DQS16B/CQ16B/CQn16B/QKn16B
4A | VREFB4AN0 | IO |  | DEV_OE | DIFFIO_TX_B158n | DIFFOUT_B158n | AM6
4A | VREFB4AN0 | IO |  | DEV_CLRn | DIFFIO_TX_B158p | DIFFOUT_B158p | AM5 | DQ16B
4A | VREFB4AN0 | IO |  | INIT_DONE | DIFFIO_RX_B159n | DIFFOUT_B159n | AK6 | DQ16B
4A | VREFB4AN0 | IO |  | nCEO | DIFFIO_RX_B159p | DIFFOUT_B159p | AL6 | DQ16B
4A | VREFB4AN0 | IO | VREFB4AN0 |  |  |  | AC7
4A | VREFB4AN0 | IO |  |  |  |  | AD8 | DQ16B
4A | VREFB4AN0 | IO | CLK11n |  | DIFFIO_RX_B160n | DIFFOUT_B160n | AH7 | DQ16B
4A | VREFB4AN0 | IO | CLK11p |  | DIFFIO_RX_B160p | DIFFOUT_B160p | AJ7 | DQ16B
4A | VREFB4AN0 | IO | FPLL_BR_CLKOUT1,FPLL_BR_CLKOUTn |  | DIFFIO_TX_B161n | DIFFOUT_B161n | AG8
4A | VREFB4AN0 | IO | FPLL_BR_CLKOUT0,FPLL_BR_CLKOUTp,FPLL_BR_FB0 |  | DIFFIO_TX_B161p | DIFFOUT_B161p | AH8
4A | VREFB4AN0 | IO | FPLL_BR_CLKOUT3,FPLL_BR_FBn |  | DIFFIO_RX_B162n | DIFFOUT_B162n | AN3
4A | VREFB4AN0 | IO | FPLL_BR_CLKOUT2,FPLL_BR_FBp,FPLL_BR_FB1 |  | DIFFIO_RX_B162p | DIFFOUT_B162p | AP2
4A | VREFB4AN0 | IO | CLK10n |  | DIFFIO_RX_B164n | DIFFOUT_B164n | AM4
4A | VREFB4AN0 | IO | CLK10p |  | DIFFIO_RX_B164p | DIFFOUT_B164p | AM3
4A | VREFB4AN0 | IO | CLK9n |  | DIFFIO_RX_B166n | DIFFOUT_B166n | AL4
4A | VREFB4AN0 | IO | CLK9p |  | DIFFIO_RX_B166p | DIFFOUT_B166p | AL5
4A | VREFB4AN0 | IO |  |  | DIFFIO_TX_B167n | DIFFOUT_B167n | AF6
4A | VREFB4AN0 | IO | RZQ_1 |  | DIFFIO_TX_B167p | DIFFOUT_B167p | AG6
4A | VREFB4AN0 | IO | CLK8n |  | DIFFIO_RX_B168n | DIFFOUT_B168n | AH6
4A | VREFB4AN0 | IO | CLK8p |  | DIFFIO_RX_B168p | DIFFOUT_B168p | AJ6
|  | RREF_BR |  |  |  |  | AM1
|  | DNU |  |  |  |  | AM2
|  | DNU |  |  |  |  | AN2
GXB_R0 |  | REFCLK0Rp |  |  |  |  | AA8
GXB_R0 |  | REFCLK0Rn |  |  |  |  | AA7
GXB_R0 |  | GXB_RX_R0n,GXB_REFCLK_R0n |  |  |  |  | AK2
GXB_R0 |  | GXB_RX_R0p,GXB_REFCLK_R0p |  |  |  |  | AK1
GXB_R0 |  | GXB_TX_R0p |  |  |  |  | AJ3
GXB_R0 |  | GXB_TX_R0n |  |  |  |  | AJ4
GXB_R0 |  | GXB_RX_R1n,GXB_REFCLK_R1n |  |  |  |  | AH2
GXB_R0 |  | GXB_RX_R1p,GXB_REFCLK_R1p |  |  |  |  | AH1
GXB_R0 |  | GXB_TX_R1p |  |  |  |  | AG3
GXB_R0 |  | GXB_TX_R1n |  |  |  |  | AG4
GXB_R0 |  | GXB_RX_R2n,GXB_REFCLK_R2n |  |  |  |  | AF2
GXB_R0 |  | GXB_RX_R2p,GXB_REFCLK_R2p |  |  |  |  | AF1
GXB_R0 |  | GXB_TX_R2p |  |  |  |  | AE3
GXB_R0 |  | GXB_TX_R2n |  |  |  |  | AE4
GXB_R0 |  | GXB_RX_R3n,GXB_REFCLK_R3n |  |  |  |  | AD2*
GXB_R0 |  | GXB_RX_R3p,GXB_REFCLK_R3p |  |  |  |  | AD1*
GXB_R0 |  | GXB_TX_R3p |  |  |  |  | AC3*
GXB_R0 |  | GXB_TX_R3n |  |  |  |  | AC4*
GXB_R0 |  | GXB_RX_R4n,GXB_REFCLK_R4n |  |  |  |  | AB2
GXB_R0 |  | GXB_RX_R4p,GXB_REFCLK_R4p |  |  |  |  | AB1
GXB_R0 |  | GXB_TX_R4p |  |  |  |  | AA3
GXB_R0 |  | GXB_TX_R4n |  |  |  |  | AA4
GXB_R0 |  | GXB_RX_R5n,GXB_REFCLK_R5n |  |  |  |  | Y2*
GXB_R0 |  | GXB_RX_R5p,GXB_REFCLK_R5p |  |  |  |  | Y1*
GXB_R0 |  | GXB_TX_R5p |  |  |  |  | W3*
GXB_R0 |  | GXB_TX_R5n |  |  |  |  | W4*
GXB_R0 |  | REFCLK1Rp |  |  |  |  | W8
GXB_R0 |  | REFCLK1Rn |  |  |  |  | W7
6B | VREFB6BN0_HPS | HPS_DDR |  |  |  |  | T7 |  |  |  | HPS_DM_4 | HPS_DM_4
6B | VREFB6BN0_HPS | HPS_DDR |  |  |  |  | T8 |  |  |  | HPS_DQ_39 | HPS_DQ_39
6B | VREFB6BN0_HPS | HPS_DDR |  |  |  |  | U2 |  |  |  | HPS_DQ_37 | HPS_DQ_37
6B | VREFB6BN0_HPS | HPS_DDR |  |  |  |  | V1 |  |  |  | HPS_DQ_38 | HPS_DQ_38
6B | VREFB6BN0_HPS | HPS_DDR |  |  |  |  | U3 |  |  |  | HPS_DQ_36 | HPS_DQ_36
6B | VREFB6BN0_HPS | HPS_DDR |  |  |  |  | T3 |  |  |  | HPS_DQS_4 | HPS_DQS_4
6B | VREFB6BN0_HPS | HPS_GPI13 |  |  |  |  | T1
6B | VREFB6BN0_HPS | HPS_DDR |  |  |  |  | T4 |  |  |  | HPS_DQS#_4 | HPS_DQS#_4
6B | VREFB6BN0_HPS | HPS_DDR |  |  |  |  | U1 |  |  |  | HPS_DQ_35 | HPS_DQ_35
6B | VREFB6BN0_HPS | HPS_DDR |  |  |  |  | R1 |  |  |  | HPS_DQ_33 | HPS_DQ_33
6B | VREFB6BN0_HPS | HPS_DDR |  |  |  |  | T5 |  |  |  | HPS_DQ_34 | HPS_DQ_34
6B | VREFB6BN0_HPS | HPS_DDR |  |  |  |  | R2 |  |  |  | HPS_DQ_32 | HPS_DQ_32
6B | VREFB6BN0_HPS | HPS_GPI12 |  |  |  |  | T6
6B | VREFB6BN0_HPS | HPS_GPI11 |  |  |  |  | P1
6B | VREFB6BN0_HPS | HPS_DDR |  |  |  |  | P2 |  |  |  | HPS_DM_3 | HPS_DM_3
6B | VREFB6BN0_HPS | HPS_GPI10 |  |  |  |  | N1
6B | VREFB6BN0_HPS | HPS_DDR |  |  |  |  | R3 |  |  |  | HPS_DQ_31 | HPS_DQ_31
6B | VREFB6BN0_HPS | HPS_DDR |  |  |  |  | N4 |  |  |  | HPS_DQ_29 | HPS_DQ_29
6B | VREFB6BN0_HPS | HPS_DDR |  |  |  |  | P7 |  |  |  | HPS_DQ_30 | HPS_DQ_30
6B | VREFB6BN0_HPS | HPS_DDR |  |  |  |  | P4 |  |  |  | HPS_DQ_28 | HPS_DQ_28
6B | VREFB6BN0_HPS | VREFB6BN0_HPS |  |  |  |  | R7
6B | VREFB6BN0_HPS | HPS_DDR |  |  |  |  | L1 |  |  |  | HPS_DQS_3 | HPS_DQS_3
6B | VREFB6BN0_HPS | HPS_GPI9 |  |  |  |  | M3
6B | VREFB6BN0_HPS | HPS_DDR |  |  |  |  | M2 |  |  |  | HPS_DQS#_3 | HPS_DQS#_3
6B | VREFB6BN0_HPS | HPS_DDR |  |  |  |  | N3 |  |  |  | HPS_DQ_27 | HPS_DQ_27
6B | VREFB6BN0_HPS | HPS_DDR |  |  |  |  | K1 |  |  |  | HPS_DQ_25 | HPS_DQ_25
6B | VREFB6BN0_HPS | HPS_DDR |  |  |  |  | R4 |  |  |  | HPS_DQ_26 | HPS_DQ_26
6B | VREFB6BN0_HPS | HPS_DDR |  |  |  |  | L2 |  |  |  | HPS_DQ_24 | HPS_DQ_24
6B | VREFB6BN0_HPS | HPS_GPI8 |  |  |  |  | P5
6B | VREFB6BN0_HPS | HPS_GPI7 |  |  |  |  | H2
6B | VREFB6BN0_HPS | HPS_DDR |  |  |  |  | H1 |  |  |  | HPS_DM_2 | HPS_DM_2
6B | VREFB6BN0_HPS | HPS_GPI6 |  |  |  |  | J2
6B | VREFB6BN0_HPS | HPS_DDR |  |  |  |  | J1 |  |  |  | HPS_DQ_23 | HPS_DQ_23
6B | VREFB6BN0_HPS | HPS_DDR |  |  |  |  | J3 |  |  |  | HPS_DQ_21 | HPS_DQ_21
6B | VREFB6BN0_HPS | HPS_DDR |  |  |  |  | N5 |  |  |  | HPS_DQ_22 | HPS_DQ_22
6B | VREFB6BN0_HPS | HPS_DDR |  |  |  |  | K3 |  |  |  | HPS_DQ_20 | HPS_DQ_20
6B | VREFB6BN0_HPS | HPS_GPI5 |  |  |  |  | P6
6B | VREFB6BN0_HPS | HPS_DDR |  |  |  |  | K4 |  |  |  | HPS_DQS_2 | HPS_DQS_2
6B | VREFB6BN0_HPS | HPS_DDR |  |  |  |  | L3 |  |  |  | HPS_RESET# | HPS_RESET#
6B | VREFB6BN0_HPS | HPS_DDR |  |  |  |  | L5 |  |  |  | HPS_DQS#_2 | HPS_DQS#_2
6B | VREFB6BN0_HPS | HPS_DDR |  |  |  |  | M4 |  |  |  | HPS_DQ_19 | HPS_DQ_19
6B | VREFB6BN0_HPS | HPS_DDR |  |  |  |  | L6 |  |  |  | HPS_DQ_17 | HPS_DQ_17
6B | VREFB6BN0_HPS | HPS_DDR |  |  |  |  | N6 |  |  |  | HPS_DQ_18 | HPS_DQ_18
6B | VREFB6BN0_HPS | HPS_DDR |  |  |  |  | M6 |  |  |  | HPS_DQ_16 | HPS_DQ_16
6B | VREFB6BN0_HPS | HPS_GPI4 |  |  |  |  | N7
6A | VREFB6AN0_HPS | HPS_GPI3 |  |  |  |  | G3
6A | VREFB6AN0_HPS | HPS_DDR |  |  |  |  | F1 |  |  |  | HPS_DM_1 | HPS_DM_1
6A | VREFB6AN0_HPS | HPS_GPI2 |  |  |  |  | H3
6A | VREFB6AN0_HPS | HPS_DDR |  |  |  |  | G1 |  |  |  | HPS_DQ_15 | HPS_DQ_15
6A | VREFB6AN0_HPS | HPS_DDR |  |  |  |  | H4 |  |  |  | HPS_DQ_13 | HPS_DQ_13
6A | VREFB6AN0_HPS | HPS_DDR |  |  |  |  | K5 |  |  |  | HPS_DQ_14 | HPS_DQ_14
6A | VREFB6AN0_HPS | HPS_DDR |  |  |  |  | J4 |  |  |  | HPS_DQ_12 | HPS_DQ_12
6A | VREFB6AN0_HPS | HPS_DDR |  |  |  |  | K6 |  |  |  | HPS_CKE_0 | HPS_CKE_0
6A | VREFB6AN0_HPS | HPS_DDR |  |  |  |  | D1 |  |  |  | HPS_DQS_1 | HPS_DQS_1
6A | VREFB6AN0_HPS | HPS_DDR |  |  |  |  | E1 |  |  |  | HPS_CKE_1 | HPS_CKE_1
6A | VREFB6AN0_HPS | HPS_DDR |  |  |  |  | C1 |  |  |  | HPS_DQS#_1 | HPS_DQS#_1
6A | VREFB6AN0_HPS | HPS_DDR |  |  |  |  | E2 |  |  |  | HPS_DQ_11 | HPS_DQ_11
6A | VREFB6AN0_HPS | HPS_DDR |  |  |  |  | F3 |  |  |  | HPS_DQ_9 | HPS_DQ_9
6A | VREFB6AN0_HPS | HPS_DDR |  |  |  |  | J6 |  |  |  | HPS_DQ_10 | HPS_DQ_10
6A | VREFB6AN0_HPS | HPS_DDR |  |  |  |  | F4 |  |  |  | HPS_DQ_8 | HPS_DQ_8
6A | VREFB6AN0_HPS | HPS_GPI1 |  |  |  |  | J7
6A | VREFB6AN0_HPS | HPS_GPI0 |  |  |  |  | C2
6A | VREFB6AN0_HPS | HPS_DDR |  |  |  |  | G4 |  |  |  | HPS_DM_0 | HPS_DM_0
6A | VREFB6AN0_HPS | HPS_DDR |  |  |  |  | G5 |  |  |  | HPS_DQ_7 | HPS_DQ_7
6A | VREFB6AN0_HPS | HPS_DDR |  |  |  |  | A2 |  |  |  | HPS_DQ_5 | HPS_DQ_5
6A | VREFB6AN0_HPS | HPS_DDR |  |  |  |  | K7 |  |  |  | HPS_DQ_6 | HPS_DQ_6
6A | VREFB6AN0_HPS | HPS_DDR |  |  |  |  | B1 |  |  |  | HPS_DQ_4 | HPS_DQ_4
6A | VREFB6AN0_HPS | HPS_DDR |  |  |  |  | L7 |  |  |  | HPS_ODT_1 | HPS_ODT_1
6A | VREFB6AN0_HPS | HPS_DDR |  |  |  |  | C3 |  |  |  | HPS_DQS_0 | HPS_DQS_0
6A | VREFB6AN0_HPS | HPS_DDR |  |  |  |  | E3 |  |  |  | HPS_ODT_0 | HPS_ODT_0
6A | VREFB6AN0_HPS | HPS_DDR |  |  |  |  | D4 |  |  |  | HPS_DQS#_0 | HPS_DQS#_0
6A | VREFB6AN0_HPS | HPS_DDR |  |  |  |  | E4 |  |  |  | HPS_DQ_3 | HPS_DQ_3
6A | VREFB6AN0_HPS | HPS_DDR |  |  |  |  | A4 |  |  |  | HPS_DQ_1 | HPS_DQ_1
6A | VREFB6AN0_HPS | HPS_DDR |  |  |  |  | M8 |  |  |  | HPS_DQ_2 | HPS_DQ_2
6A | VREFB6AN0_HPS | HPS_DDR |  |  |  |  | A3 |  |  |  | HPS_DQ_0 | HPS_DQ_0
6A | VREFB6AN0_HPS | VREFB6AN0_HPS |  |  |  |  | N9
6A | VREFB6AN0_HPS | HPS_DDR |  |  |  |  | B4 |  |  |  | HPS_A_0 | HPS_CA_0
6A | VREFB6AN0_HPS | HPS_DDR |  |  |  |  | C4 |  |  |  | HPS_A_1 | HPS_CA_1
6A | VREFB6AN0_HPS | HPS_DDR |  |  |  |  | D5 |  |  |  | HPS_A_4 | HPS_CA_4
6A | VREFB6AN0_HPS | HPS_DDR |  |  |  |  | J8 |  |  |  | HPS_A_2 | HPS_CA_2
6A | VREFB6AN0_HPS | HPS_DDR |  |  |  |  | E5 |  |  |  | HPS_A_5 | HPS_CA_5
6A | VREFB6AN0_HPS | HPS_DDR |  |  |  |  | K8 |  |  |  | HPS_A_3 | HPS_CA_3
6A | VREFB6AN0_HPS | HPS_DDR |  |  |  |  | A6 |  |  |  | HPS_CK | HPS_CK
6A | VREFB6AN0_HPS | HPS_DDR |  |  |  |  | B5 |  |  |  | HPS_A_6 | HPS_CA_6
6A | VREFB6AN0_HPS | HPS_DDR |  |  |  |  | B7 |  |  |  | HPS_CK# | HPS_CK#
6A | VREFB6AN0_HPS | HPS_DDR |  |  |  |  | B6 |  |  |  | HPS_A_7 | HPS_CA_7
6A | VREFB6AN0_HPS | HPS_DDR |  |  |  |  | C7 |  |  |  | HPS_BA_1
6A | VREFB6AN0_HPS | HPS_DDR |  |  |  |  | G7 |  |  |  | HPS_BA_0
6A | VREFB6AN0_HPS | HPS_DDR |  |  |  |  | D6 |  |  |  | HPS_BA_2
6A | VREFB6AN0_HPS | HPS_DDR |  |  |  |  | G6 |  |  |  | HPS_CAS#
6A | VREFB6AN0_HPS | HPS_DDR |  |  |  |  | H6 |  |  |  | HPS_RAS#
6A | VREFB6AN0_HPS | HPS_DDR |  |  |  |  | F6 |  |  |  | HPS_A_8 | HPS_CA_8
6A | VREFB6AN0_HPS | HPS_DDR |  |  |  |  | G8 |  |  |  | HPS_A_10
6A | VREFB6AN0_HPS | HPS_DDR |  |  |  |  | F7 |  |  |  | HPS_A_9 | HPS_CA_9
6A | VREFB6AN0_HPS | HPS_DDR |  |  |  |  | G9 |  |  |  | HPS_A_11
6A | VREFB6AN0_HPS | HPS_DDR |  |  |  |  | C8 |  |  |  | HPS_CS#_0 | HPS_CS#_0
6A | VREFB6AN0_HPS | HPS_DDR |  |  |  |  | E7 |  |  |  | HPS_A_12
6A | VREFB6AN0_HPS | HPS_DDR |  |  |  |  | D7 |  |  |  | HPS_CS#_1 | HPS_CS#_1
6A | VREFB6AN0_HPS | HPS_DDR |  |  |  |  | F8 |  |  |  | HPS_A_13
6A | VREFB6AN0_HPS | HPS_DDR |  |  |  |  | A8 |  |  |  | HPS_A_14
6A | VREFB6AN0_HPS | HPS_DDR |  |  |  |  | J9 |  |  |  | HPS_WE#
6A | VREFB6AN0_HPS | HPS_DDR |  |  |  |  | A7 |  |  |  | HPS_A_15
6A | VREFB6AN0_HPS | HPS_RZQ_0 |  |  |  |  | K9
|  | DNU |  |  |  |  | U4
|  | GND |  |  |  |  | G10
|  | GND |  |  |  |  | H10
7A |  | HPS_nRST |  |  |  |  | P11
7A |  | HPS_nPOR |  |  |  |  | F9
7A |  | HPS_TDO |  |  |  |  | P10
|  | VCCRSTCLK_HPS |  |  |  |  | E9
7A |  | HPS_TMS |  |  |  |  | A9
7A |  | HPS_TCK |  |  |  |  | C9
7A |  | HPS_TRST |  |  |  |  | B10
7A |  | HPS_TDI |  |  |  |  | D9
|  | GND |  |  |  |  | N10
7A |  | HPS_PORSEL |  |  |  |  | C10
7A |  | HPS_CLK1 |  |  |  |  | L9
7A |  | HPS_CLK2 |  |  |  |  | D10
7A | VREFB7A7B7C7D7EN0_HPS | TRACE_CLK |  |  |  |  | A10 | [5 empty] | TRACE_CLK |  |  | HPS_GPIO48
7A | VREFB7A7B7C7D7EN0_HPS | TRACE_D0 |  |  |  |  | K10 | [5 empty] | TRACE_D0 | SPIS0_CLK | UART0_RX | HPS_GPIO49
7A | VREFB7A7B7C7D7EN0_HPS | TRACE_D1 |  |  |  |  | A11 | [5 empty] | TRACE_D1 | SPIS0_MOSI | UART0_TX | HPS_GPIO50
7A | VREFB7A7B7C7D7EN0_HPS | TRACE_D2 |  |  |  |  | J10 | [5 empty] | TRACE_D2 | SPIS0_MISO | I2C1_SDA | HPS_GPIO51
7A | VREFB7A7B7C7D7EN0_HPS | TRACE_D3 |  |  |  |  | A13 | [5 empty] | TRACE_D3 | SPIS0_SS0 | I2C1_SCL | HPS_GPIO52
7A | VREFB7A7B7C7D7EN0_HPS | TRACE_D4 |  |  |  |  | B12 | [5 empty] | TRACE_D4 | SPIS1_CLK |  | HPS_GPIO53
7A | VREFB7A7B7C7D7EN0_HPS | TRACE_D5 |  |  |  |  | A12 | [5 empty] | TRACE_D5 | SPIS1_MOSI |  | HPS_GPIO54
7A | VREFB7A7B7C7D7EN0_HPS | TRACE_D6 |  |  |  |  | C13 | [5 empty] | TRACE_D6 | SPIS1_SS0 | I2C0_SDA | HPS_GPIO55
7A | VREFB7A7B7C7D7EN0_HPS | TRACE_D7 |  |  |  |  | C11 | [5 empty] | TRACE_D7 | SPIS1_MISO | I2C0_SCL | HPS_GPIO56
7A | VREFB7A7B7C7D7EN0_HPS | SPIM0_CLK |  |  |  |  | L10 | [5 empty] | SPIM0_CLK | I2C1_SDA | UART0_CTS | HPS_GPIO57
7A | VREFB7A7B7C7D7EN0_HPS | SPIM0_MOSI |  |  |  |  | C12 | [5 empty] | SPIM0_MOSI | I2C1_SCL | UART0_RTS | HPS_GPIO58
7A | VREFB7A7B7C7D7EN0_HPS | SPIM0_MISO |  |  |  |  | L11 | [5 empty] | SPIM0_MISO |  | UART1_CTS | HPS_GPIO59
7A | VREFB7A7B7C7D7EN0_HPS | SPIM0_SS0,BOOTSEL0 |  |  |  |  | E10 | [5 empty] | SPIM0_SS0 |  | UART1_RTS | HPS_GPIO60
7A | VREFB7A7B7C7D7EN0_HPS | UART0_RX |  |  |  |  | E11 | [5 empty] | UART0_RX |  | SPIM0_SS1 | HPS_GPIO61
7A | VREFB7A7B7C7D7EN0_HPS | UART0_TX,CLKSEL1 |  |  |  |  | F10 | [5 empty] | UART0_TX |  | SPIM1_SS1 | HPS_GPIO62
7A | VREFB7A7B7C7D7EN0_HPS | I2C0_SDA |  |  |  |  | F11 | [5 empty] | I2C0_SDA | UART1_RX | SPIM1_CLK | HPS_GPIO63
7A | VREFB7A7B7C7D7EN0_HPS | I2C0_SCL |  |  |  |  | H11 | [5 empty] | I2C0_SCL | UART1_TX | SPIM1_MOSI | HPS_GPIO64
7A | VREFB7A7B7C7D7EN0_HPS | UART0_RX* |  |  |  |  | M10 | [6 empty] | UART0_RX | SPIM1_MISO | HPS_GPIO65
7A | VREFB7A7B7C7D7EN0_HPS | UART0_TX*,CLKSEL0 |  |  |  |  | J11 | [6 empty] | UART0_TX | SPIM1_SS0 | HPS_GPIO66
7A | VREFB7A7B7C7D7EN0_HPS | SPIS1_CLK |  |  |  |  | M11 | [5 empty] | SPIS1_CLK | SPIM1_CLK |  | HPS_GPIO67
7A | VREFB7A7B7C7D7EN0_HPS | SPIS1_MOSI |  |  |  |  | D12 | [5 empty] | SPIS1_MOSI | SPIM1_MOSI |  | HPS_GPIO68
7A | VREFB7A7B7C7D7EN0_HPS | SPIS1_MISO |  |  |  |  | E12 | [5 empty] | SPIS1_MISO | SPIM1_MISO |  | HPS_GPIO69
7A | VREFB7A7B7C7D7EN0_HPS | SPIS1_SS0 |  |  |  |  | D13 | [5 empty] | SPIS1_SS0 | SPIM1_SS0 |  | HPS_GPIO70
7A | VREFB7A7B7C7D7EN0_HPS | UART1_RX |  |  |  |  | F12 | [5 empty] | UART1_RX | SPIM1_SS1 |  | HPS_GPIO62
7A | VREFB7A7B7C7D7EN0_HPS | UART1_TX |  |  |  |  | J12 | [5 empty] | UART1_TX | SPIM0_CLK |  | HPS_GPIO63
7A | VREFB7A7B7C7D7EN0_HPS | I2C1_SDA |  |  |  |  | L12 | [5 empty] | I2C1_SDA | SPIM0_MOSI |  | HPS_GPIO64
7A | VREFB7A7B7C7D7EN0_HPS | I2C1_SCL |  |  |  |  | K12 | [5 empty] | I2C1_SCL | SPIM0_MISO |  | HPS_GPIO65
7A | VREFB7A7B7C7D7EN0_HPS | SPIM0_SS0 |  |  |  |  | M12 | [6 empty] | SPIM0_SS0 |  | HPS_GPIO66
7A | VREFB7A7B7C7D7EN0_HPS | SPIS0_CLK |  |  |  |  | F13 | [5 empty] | SPIS0_CLK | SPIM0_SS1 |  | HPS_GPIO67
7A | VREFB7A7B7C7D7EN0_HPS | SPIS0_MOSI |  |  |  |  | G12 | [5 empty] | SPIS0_MOSI |  |  | HPS_GPIO68
7A | VREFB7A7B7C7D7EN0_HPS | SPIS0_MISO |  |  |  |  | G13 | [5 empty] | SPIS0_MISO |  |  | HPS_GPIO69
7A | VREFB7A7B7C7D7EN0_HPS | SPIS0_SS0 |  |  |  |  | H12 | [5 empty] | SPIS0_SS0 |  |  | HPS_GPIO70
7B | VREFB7A7B7C7D7EN0_HPS | NAND_ALE |  |  |  |  | A14 | [5 empty] | NAND_ALE | RGMII1_TX_CLK | QSPI_SS3 | HPS_GPIO14
7B | VREFB7A7B7C7D7EN0_HPS | NAND_CE |  |  |  |  | M13 | [5 empty] | NAND_CE | RGMII1_TXD0 | USB1_D0 | HPS_GPIO15
7B | VREFB7A7B7C7D7EN0_HPS | NAND_CLE |  |  |  |  | B14 | [5 empty] | NAND_CLE | RGMII1_TXD1 | USB1_D1 | HPS_GPIO16
7B | VREFB7A7B7C7D7EN0_HPS | NAND_RE |  |  |  |  | N13 | [5 empty] | NAND_RE | RGMII1_TXD2 | USB1_D2 | HPS_GPIO17
7B | VREFB7A7B7C7D7EN0_HPS | NAND_RB |  |  |  |  | B15 | [5 empty] | NAND_RB | RGMII1_TXD3 | USB1_D3 | HPS_GPIO18
7B | VREFB7A7B7C7D7EN0_HPS | NAND_DQ0 |  |  |  |  | C14 | [5 empty] | NAND_DQ0 | RGMII1_RXD0 |  | HPS_GPIO19
7B | VREFB7A7B7C7D7EN0_HPS | NAND_DQ1 |  |  |  |  | C15 | [5 empty] | NAND_DQ1 | RGMII1_MDIO | I2C3_SDA | HPS_GPIO20
7B | VREFB7A7B7C7D7EN0_HPS | NAND_DQ2 |  |  |  |  | D14 | [5 empty] | NAND_DQ2 | RGMII1_MDC | I2C3_SCL | HPS_GPIO21
7B | VREFB7A7B7C7D7EN0_HPS | NAND_DQ3 |  |  |  |  | G14 | [5 empty] | NAND_DQ3 | RGMII1_RX_CTL | USB1_D4 | HPS_GPIO22
7B | VREFB7A7B7C7D7EN0_HPS | NAND_DQ4 |  |  |  |  | N12 | [5 empty] | NAND_DQ4 | RGMII1_TX_CTL | USB1_D5 | HPS_GPIO23
7B | VREFB7A7B7C7D7EN0_HPS | NAND_DQ5 |  |  |  |  | H14 | [5 empty] | NAND_DQ5 | RGMII1_RX_CLK | USB1_D6 | HPS_GPIO24
7B | VREFB7A7B7C7D7EN0_HPS | NAND_DQ6 |  |  |  |  | P12 | [5 empty] | NAND_DQ6 | RGMII1_RXD1 | USB1_D7 | HPS_GPIO25
7B | VREFB7A7B7C7D7EN0_HPS | NAND_DQ7 |  |  |  |  | K13 | [5 empty] | NAND_DQ7 | RGMII1_RXD2 |  | HPS_GPIO26
7B | VREFB7A7B7C7D7EN0_HPS | NAND_WP |  |  |  |  | J14 | [5 empty] | NAND_WP | RGMII1_RXD3 | QSPI_SS2 | HPS_GPIO27
7B | VREFB7A7B7C7D7EN0_HPS | NAND_WE,BOOTSEL2 |  |  |  |  | L14 | [5 empty] | NAND_WE | QSPI_SS1 |  | HPS_GPIO28
7B | VREFB7A7B7C7D7EN0_HPS | QSPI_IO0 |  |  |  |  | K14 | [5 empty] | QSPI_IO0 |  | USB1_CLK | HPS_GPIO29
7B | VREFB7A7B7C7D7EN0_HPS | QSPI_IO1 |  |  |  |  | M14 | [5 empty] | QSPI_IO1 |  | USB1_STP | HPS_GPIO30
7B | VREFB7A7B7C7D7EN0_HPS | QSPI_IO2 |  |  |  |  | P14 | [5 empty] | QSPI_IO2 |  | USB1_DIR | HPS_GPIO31
7B | VREFB7A7B7C7D7EN0_HPS | QSPI_IO3 |  |  |  |  | N14 | [5 empty] | QSPI_IO3 |  | USB1_NXT | HPS_GPIO32
7B | VREFB7A7B7C7D7EN0_HPS | QSPI_SS0,BOOTSEL1 |  |  |  |  | R15 | [5 empty] | QSPI_SS0 |  |  | HPS_GPIO33
7B | VREFB7A7B7C7D7EN0_HPS | QSPI_CLK |  |  |  |  | F14 | [5 empty] | QSPI_CLK |  |  | HPS_GPIO34
7B | VREFB7A7B7C7D7EN0_HPS | QSPI_SS1 |  |  |  |  | D15 | [5 empty] | QSPI_SS1 |  |  | HPS_GPIO35
7C | VREFB7A7B7C7D7EN0_HPS | SDMMC_CMD |  |  |  |  | E15 | [5 empty] | SDMMC_CMD | USB0_D0 |  | HPS_GPIO36
7C | VREFB7A7B7C7D7EN0_HPS | SDMMC_PWREN |  |  |  |  | J15 | [5 empty] | SDMMC_PWREN | USB0_D1 |  | HPS_GPIO37
7C | VREFB7A7B7C7D7EN0_HPS | SDMMC_D0 |  |  |  |  | F15 | [5 empty] | SDMMC_D0 | USB0_D2 |  | HPS_GPIO38
7C | VREFB7A7B7C7D7EN0_HPS | SDMMC_D1 |  |  |  |  | K15 | [5 empty] | SDMMC_D1 | USB0_D3 |  | HPS_GPIO39
7C | VREFB7A7B7C7D7EN0_HPS | SDMMC_D4 |  |  |  |  | E16 | [5 empty] | SDMMC_D4 | USB0_D4 |  | HPS_GPIO40
7C | VREFB7A7B7C7D7EN0_HPS | SDMMC_D5 |  |  |  |  | G15 | [5 empty] | SDMMC_D5 | USB0_D5 |  | HPS_GPIO41
7C | VREFB7A7B7C7D7EN0_HPS | SDMMC_D6 |  |  |  |  | F16 | [5 empty] | SDMMC_D6 | USB0_D6 |  | HPS_GPIO42
7C | VREFB7A7B7C7D7EN0_HPS | SDMMC_D7 |  |  |  |  | G16 | [5 empty] | SDMMC_D7 | USB0_D7 |  | HPS_GPIO43
7C | VREFB7A7B7C7D7EN0_HPS | HPS_GPIO44 |  |  |  |  | H16 | [6 empty] | USB0_CLK |  | HPS_GPIO44
7C | VREFB7A7B7C7D7EN0_HPS | SDMMC_CCLK_OUT |  |  |  |  | M15 | [5 empty] | SDMMC_CCLK_OUT | USB0_STP |  | HPS_GPIO45
7C | VREFB7A7B7C7D7EN0_HPS | SDMMC_D2 |  |  |  |  | J16 | [5 empty] | SDMMC_D2 | USB0_DIR |  | HPS_GPIO46
7C | VREFB7A7B7C7D7EN0_HPS | SDMMC_D3 |  |  |  |  | L15 | [5 empty] | SDMMC_D3 | USB0_NXT |  | HPS_GPIO47
7D | VREFB7A7B7C7D7EN0_HPS | RGMII0_TX_CLK |  |  |  |  | A16 | [5 empty] | RGMII0_TX_CLK |  |  | HPS_GPIO0
7D | VREFB7A7B7C7D7EN0_HPS | RGMII0_TXD0 |  |  |  |  | A17 | [5 empty] | RGMII0_TXD0 | USB1_D0 |  | HPS_GPIO1
7D | VREFB7A7B7C7D7EN0_HPS | RGMII0_TXD1 |  |  |  |  | A15 | [5 empty] | RGMII0_TXD1 | USB1_D1 |  | HPS_GPIO2
7D | VREFB7A7B7C7D7EN0_HPS | RGMII0_TXD2 |  |  |  |  | B17 | [5 empty] | RGMII0_TXD2 | USB1_D2 |  | HPS_GPIO3
7D | VREFB7A7B7C7D7EN0_HPS | RGMII0_TXD3 |  |  |  |  | C16 | [5 empty] | RGMII0_TXD3 | USB1_D3 |  | HPS_GPIO4
7D | VREFB7A7B7C7D7EN0_HPS | RGMII0_RXD0 |  |  |  |  | L16 | [5 empty] | RGMII0_RXD0 | USB1_D4 |  | HPS_GPIO5
7D | VREFB7A7B7C7D7EN0_HPS | RGMII0_MDIO |  |  |  |  | C17 | [5 empty] | RGMII0_MDIO | USB1_D5 | I2C2_SDA | HPS_GPIO6
7D | VREFB7A7B7C7D7EN0_HPS | RGMII0_MDC |  |  |  |  | M16 | [5 empty] | RGMII0_MDC | USB1_D6 | I2C2_SCL | HPS_GPIO7
7D | VREFB7A7B7C7D7EN0_HPS | RGMII0_RX_CTL |  |  |  |  | D17 | [5 empty] | RGMII0_RX_CTL | USB1_D7 |  | HPS_GPIO8
7D | VREFB7A7B7C7D7EN0_HPS | RGMII0_TX_CTL |  |  |  |  | E18 | [5 empty] | RGMII0_TX_CTL |  |  | HPS_GPIO9
7D | VREFB7A7B7C7D7EN0_HPS | RGMII0_RX_CLK |  |  |  |  | D16 | [5 empty] | RGMII0_RX_CLK | USB1_CLK |  | HPS_GPIO10
7D | VREFB7A7B7C7D7EN0_HPS | RGMII0_RXD1 |  |  |  |  | F18 | [5 empty] | RGMII0_RXD1 | USB1_STP |  | HPS_GPIO11
7D | VREFB7A7B7C7D7EN0_HPS | RGMII0_RXD2 |  |  |  |  | F17 | [5 empty] | RGMII0_RXD2 | USB1_DIR |  | HPS_GPIO12
7D | VREFB7A7B7C7D7EN0_HPS | RGMII0_RXD3 |  |  |  |  | P16 | [5 empty] | RGMII0_RXD3 | USB1_NXT |  | HPS_GPIO13
7D | VREFB7A7B7C7D7EN0_HPS | RGMII1_TX_CLK |  |  |  |  | G17 | [5 empty] | RGMII1_TX_CLK |  |  | HPS_GPIO48
7D | VREFB7A7B7C7D7EN0_HPS | RGMII1_TXD0 |  |  |  |  | N16 | [5 empty] | RGMII1_TXD0 |  |  | HPS_GPIO49
7D | VREFB7A7B7C7D7EN0_HPS | RGMII1_TXD1 |  |  |  |  | J17 | [5 empty] | RGMII1_TXD1 |  |  | HPS_GPIO50
7D | VREFB7A7B7C7D7EN0_HPS | RGMII1_TX_CTL |  |  |  |  | G18 | [5 empty] | RGMII1_TX_CTL |  |  | HPS_GPIO51
7D | VREFB7A7B7C7D7EN0_HPS | RGMII1_RXD0 |  |  |  |  | K17 | [5 empty] | RGMII1_RXD0 |  |  | HPS_GPIO52
7D | VREFB7A7B7C7D7EN0_HPS | RGMII1_RXD1 |  |  |  |  | H17 | [5 empty] | RGMII1_RXD1 |  |  | HPS_GPIO53
7E | VREFB7A7B7C7D7EN0_HPS | RGMII1_MDIO |  |  |  |  | L17 | [5 empty] | RGMII1_MDIO | SPIM0_CLK | SPIS0_CLK | HPS_GPIO54
7E | VREFB7A7B7C7D7EN0_HPS | RGMII1_MDC |  |  |  |  | N19 | [5 empty] | RGMII1_MDC | SPIM0_MOSI | SPIS0_MOSI | HPS_GPIO55
7E | VREFB7A7B7C7D7EN0_HPS | RGMII1_TXD2 |  |  |  |  | M17 | [5 empty] | RGMII1_TXD2 | SPIM0_MISO | SPIS0_MISO | HPS_GPIO56
7E | VREFB7A7B7C7D7EN0_HPS | RGMII1_TXD3 |  |  |  |  | N18 | [5 empty] | RGMII1_TXD3 | SPIM0_SS0 | SPIS0_SS0 | HPS_GPIO57
7E | VREFB7A7B7C7D7EN0_HPS | RGMII1_RX_CLK |  |  |  |  | M18 | [5 empty] | RGMII1_RX_CLK | SPIS1_CLK | SPIM1_CLK | HPS_GPIO58
7E | VREFB7A7B7C7D7EN0_HPS | RGMII1_RX_CTL |  |  |  |  | J18 | [5 empty] | RGMII1_RX_CTL | SPIS1_MOSI | SPIM1_MOSI | HPS_GPIO59
7E | VREFB7A7B7C7D7EN0_HPS | RGMII1_RXD2 |  |  |  |  | N17 | [5 empty] | RGMII1_RXD2 | SPIS1_MISO | SPIM1_MISO | HPS_GPIO60
7E | VREFB7A7B7C7D7EN0_HPS | RGMII1_RXD3 |  |  |  |  | K18 | [5 empty] | RGMII1_RXD3 | SPIS1_SS0 | SPIM1_SS0 | HPS_GPIO61
|  | VCCA_FPLL |  |  |  |  | T17
|  | VCCD_FPLL |  |  |  |  | T16
|  | DNU |  |  |  |  | P19
8D | VREFB8DN0 | IO | CLK19p |  | DIFFIO_RX_T31p | DIFFOUT_T31p | C18
8D | VREFB8DN0 | IO | CLK19n |  | DIFFIO_RX_T31n | DIFFOUT_T31n | D18
8D | VREFB8DN0 | IO | CLK18p |  | DIFFIO_RX_T33p | DIFFOUT_T33p | D19
8D | VREFB8DN0 | IO | CLK18n |  | DIFFIO_RX_T33n | DIFFOUT_T33n | E19
8D | VREFB8DN0 | IO | FPLL_TC_CLKOUT2,FPLL_TC_FBp,FPLL_TC_FB1 |  | DIFFIO_RX_T35p | DIFFOUT_T35p | A18
8D | VREFB8DN0 | IO | FPLL_TC_CLKOUT3,FPLL_TC_FBn |  | DIFFIO_RX_T35n | DIFFOUT_T35n | B19
8D | VREFB8DN0 | IO | FPLL_TC_CLKOUT0,FPLL_TC_CLKOUTp,FPLL_TC_FB0 |  | DIFFIO_TX_T36p | DIFFOUT_T36p | G19
8D | VREFB8DN0 | IO | FPLL_TC_CLKOUT1,FPLL_TC_CLKOUTn |  | DIFFIO_TX_T36n | DIFFOUT_T36n | H19
8D | VREFB8DN0 | IO | CLK17p |  | DIFFIO_RX_T37p | DIFFOUT_T37p | C20
8D | VREFB8DN0 | IO | CLK17n |  | DIFFIO_RX_T37n | DIFFOUT_T37n | D20
8D | VREFB8DN0 | IO | CLK16p |  | DIFFIO_RX_T39p | DIFFOUT_T39p | A20
8D | VREFB8DN0 | IO | CLK16n |  | DIFFIO_RX_T39n | DIFFOUT_T39n | A21
8D | VREFB8DN0 | IO |  |  |  |  | K19
8D | VREFB8DN0 | IO | VREFB8DN0 |  |  |  | L19
8C | VREFB8CN0 | IO |  |  | DIFFIO_RX_T54p | DIFFOUT_T54p | K20 | DQ1T |  |  | DQ5_8C_0 | DQ5_8C_0
8C | VREFB8CN0 | IO |  |  | DIFFIO_RX_T54n | DIFFOUT_T54n | L20 | DQ1T |  |  | DQ5_8C_1 | DQ5_8C_1
8C | VREFB8CN0 | IO |  |  | DIFFIO_TX_T55p | DIFFOUT_T55p | P20 | DQ1T |  |  | DQ5_8C_2 | DQ5_8C_2
8C | VREFB8CN0 | IO |  |  | DIFFIO_RX_T56p | DIFFOUT_T56p | E20 | DQ1T |  |  | DQ5_8C_3 | DQ5_8C_3
8C | VREFB8CN0 | IO |  |  | DIFFIO_RX_T56n | DIFFOUT_T56n | F20 | DQ1T |  |  | DQ5_8C_4 | DQ5_8C_4
8C | VREFB8CN0 | IO |  |  | DIFFIO_TX_T57p | DIFFOUT_T57p | G20 | DQ1T |  |  | DQ5_8C_5 | DQ5_8C_5
8C | VREFB8CN0 | IO |  |  | DIFFIO_RX_T58p | DIFFOUT_T58p | B21 | DQS1T/CQ1T/CQn1T/QKn1T |  |  | DQS5_8C | DQS5_8C
8C | VREFB8CN0 | IO |  |  | DIFFIO_RX_T58n | DIFFOUT_T58n | C21 | DQSn1T/QK1T |  |  | DQS#5_8C | DQS#5_8C
8C | VREFB8CN0 | IO |  |  | DIFFIO_TX_T59p | DIFFOUT_T59p | N20 | DQ1T |  |  | DM5_8C | DM5_8C
8C | VREFB8CN0 | IO |  |  | DIFFIO_RX_T60p | DIFFOUT_T60p | H21 | DQ1T |  |  | DQ5_8C_6 | DQ5_8C_6
8C | VREFB8CN0 | IO |  |  | DIFFIO_RX_T60n | DIFFOUT_T60n | J20 | DQ1T |  |  | DQ5_8C_7 | DQ5_8C_7
8C | VREFB8CN0 | IO |  |  | DIFFIO_TX_T61p | DIFFOUT_T61p | E21 | DQ1T |  |  | DQ5_8C_8 | DQ5_8C_8
8C | VREFB8CN0 | IO |  |  | DIFFIO_RX_T62p | DIFFOUT_T62p | J21 | DQ2T | DQ1T | DQ1T | DQ4_8C_0 | DQ4_8C_0
8C | VREFB8CN0 | IO |  |  | DIFFIO_RX_T62n | DIFFOUT_T62n | K21 | DQ2T | DQ1T | DQ1T | DQ4_8C_1 | DQ4_8C_1
8C | VREFB8CN0 | IO |  |  |  |  | N21 | DQ2T | DQ1T | DQ1T | DQ4_8C_2 | DQ4_8C_2
8C | VREFB8CN0 | IO | VREFB8CN0 |  |  |  | P21
8C | VREFB8CN0 | IO |  |  | DIFFIO_RX_T63p | DIFFOUT_T63p | M21 | DQ2T | DQ1T | DQ1T | DQ4_8C_3 | DQ4_8C_3
8C | VREFB8CN0 | IO |  |  | DIFFIO_RX_T63n | DIFFOUT_T63n | M20 | DQ2T | DQ1T | DQ1T | DQ4_8C_4 | DQ4_8C_4
8C | VREFB8CN0 | IO |  |  | DIFFIO_TX_T64p | DIFFOUT_T64p | F21 | DQ2T | DQ1T | DQ1T | DQ4_8C_5 | DQ4_8C_5
8C | VREFB8CN0 | IO |  |  | DIFFIO_RX_T65p | DIFFOUT_T65p | D22 | DQS2T/CQ2T/CQn2T/QKn2T | DQS1T/CQ1T/CQn1T/QKn1T | DQ1T | DQS4_8C | DQS4_8C
8C | VREFB8CN0 | IO |  |  | DIFFIO_RX_T65n | DIFFOUT_T65n | E22 | DQSn2T/QK2T | DQSn1T/QK1T | DQ1T | DQS#4_8C | DQS#4_8C
8C | VREFB8CN0 | IO |  |  | DIFFIO_TX_T66p | DIFFOUT_T66p | N22 | DQ2T | DQ1T | DQ1T | DM4_8C | DM4_8C
8C | VREFB8CN0 | IO |  |  | DIFFIO_RX_T67p | DIFFOUT_T67p | A24 | DQ2T | DQ1T | DQ1T | DQ4_8C_6 | DQ4_8C_6
8C | VREFB8CN0 | IO |  |  | DIFFIO_RX_T67n | DIFFOUT_T67n | A23 | DQ2T | DQ1T | DQ1T | DQ4_8C_7 | DQ4_8C_7
8C | VREFB8CN0 | IO |  |  | DIFFIO_TX_T68p | DIFFOUT_T68p | E23 | DQ2T | DQ1T | DQ1T | DQ4_8C_8 | DQ4_8C_8
8C | VREFB8CN0 | IO |  |  | DIFFIO_TX_T68n | DIFFOUT_T68n | F23
8C | VREFB8CN0 | IO |  |  | DIFFIO_RX_T69p | DIFFOUT_T69p | G23 | DQ3T | DQ1T | DQ1T | DQ3_8C_0 | DQ3_8C_0
8C | VREFB8CN0 | IO |  |  | DIFFIO_RX_T69n | DIFFOUT_T69n | H23 | DQ3T | DQ1T | DQ1T | DQ3_8C_1 | DQ3_8C_1
8C | VREFB8CN0 | IO |  |  | DIFFIO_TX_T70p | DIFFOUT_T70p | P22 | DQ3T | DQ1T | DQ1T | DQ3_8C_2 | DQ3_8C_2
8C | VREFB8CN0 | IO |  |  | DIFFIO_RX_T71p | DIFFOUT_T71p | G22 | DQ3T | DQ1T | DQ1T | DQ3_8C_3 | DQ3_8C_3
8C | VREFB8CN0 | IO |  |  | DIFFIO_RX_T71n | DIFFOUT_T71n | H22 | DQ3T | DQ1T | DQ1T | DQ3_8C_4 | DQ3_8C_4
8C | VREFB8CN0 | IO |  |  | DIFFIO_TX_T72p | DIFFOUT_T72p | J23 | DQ3T | DQ1T | DQ1T | DQ3_8C_5 | DQ3_8C_5
8C | VREFB8CN0 | IO |  |  | DIFFIO_RX_T73p | DIFFOUT_T73p | K22 | DQS3T/CQ3T/CQn3T/QKn3T | DQ1T | DQS1T/CQ1T/CQn1T/QKn1T | DQS3_8C | DQS3_8C
8C | VREFB8CN0 | IO |  |  | DIFFIO_RX_T73n | DIFFOUT_T73n | L22 | DQSn3T/QK3T | DQ1T | DQSn1T/QK1T | DQS#3_8C | DQS#3_8C
8C | VREFB8CN0 | IO |  |  | DIFFIO_TX_T74p | DIFFOUT_T74p | N23 | DQ3T | DQ1T | DQ1T | DM3_8C | DM3_8C
8C | VREFB8CN0 | IO |  |  | DIFFIO_RX_T75p | DIFFOUT_T75p | L23 | DQ3T | DQ1T | DQ1T | DQ3_8C_6 | DQ3_8C_6
8C | VREFB8CN0 | IO |  |  | DIFFIO_RX_T75n | DIFFOUT_T75n | M23 | DQ3T | DQ1T | DQ1T | DQ3_8C_7 | DQ3_8C_7
8C | VREFB8CN0 | IO |  |  | DIFFIO_TX_T76p | DIFFOUT_T76p | K23 | DQ3T | DQ1T | DQ1T | DQ3_8C_8 | DQ3_8C_8
8B | VREFB8BN0 | IO |  |  | DIFFIO_RX_T77p | DIFFOUT_T77p | B23 | DQ4T | DQ2T | DQ1T | DQ2_8B_0 | DQ2_8B_0
8B | VREFB8BN0 | IO |  |  | DIFFIO_RX_T77n | DIFFOUT_T77n | C24 | DQ4T | DQ2T | DQ1T | DQ2_8B_1 | DQ2_8B_1
8B | VREFB8BN0 | IO |  |  | DIFFIO_TX_T78p | DIFFOUT_T78p | M24 | DQ4T | DQ2T | DQ1T | DQ2_8B_2 | DQ2_8B_2
8B | VREFB8BN0 | IO |  |  | DIFFIO_RX_T79p | DIFFOUT_T79p | C23 | DQ4T | DQ2T | DQ1T | DQ2_8B_3 | DQ2_8B_3
8B | VREFB8BN0 | IO |  |  | DIFFIO_RX_T79n | DIFFOUT_T79n | D23 | DQ4T | DQ2T | DQ1T | DQ2_8B_4 | DQ2_8B_4
8B | VREFB8BN0 | IO |  |  | DIFFIO_TX_T80p | DIFFOUT_T80p | G24 | DQ4T | DQ2T | DQ1T | DQ2_8B_5 | DQ2_8B_5
8B | VREFB8BN0 | IO |  |  | DIFFIO_RX_T81p | DIFFOUT_T81p | C25 | DQS4T/CQ4T/CQn4T/QKn4T | DQS2T/CQ2T/CQn2T/QKn2T | DQ1T | DQS2_8B | DQS2_8B
8B | VREFB8BN0 | IO |  |  | DIFFIO_RX_T81n | DIFFOUT_T81n | D24 | DQSn4T/QK4T | DQSn2T/QK2T | DQ1T | DQS#2_8B | DQS#2_8B
8B | VREFB8BN0 | IO |  |  | DIFFIO_TX_T82p | DIFFOUT_T82p | P24 | DQ4T | DQ2T | DQ1T | DM2_8B | DM2_8B
8B | VREFB8BN0 | IO |  |  | DIFFIO_RX_T83p | DIFFOUT_T83p | E24 | DQ4T | DQ2T | DQ1T | DQ2_8B_6 | DQ2_8B_6
8B | VREFB8BN0 | IO |  |  | DIFFIO_RX_T83n | DIFFOUT_T83n | D25 | DQ4T | DQ2T | DQ1T | DQ2_8B_7 | DQ2_8B_7
8B | VREFB8BN0 | IO |  |  | DIFFIO_TX_T84p | DIFFOUT_T84p | H24 | DQ4T | DQ2T | DQ1T | DQ2_8B_8 | DQ2_8B_8
8B | VREFB8BN0 | IO |  |  | DIFFIO_RX_T85p | DIFFOUT_T85p | A25 | DQ5T | DQ2T | DQ1T | DQ1_8B_0 | DQ1_8B_0
8B | VREFB8BN0 | IO |  |  | DIFFIO_RX_T85n | DIFFOUT_T85n | A26 | DQ5T | DQ2T | DQ1T | DQ1_8B_1 | DQ1_8B_1
8B | VREFB8BN0 | IO |  |  |  |  | M25 | DQ5T | DQ2T | DQ1T | DQ1_8B_2 | DQ1_8B_2
8B | VREFB8BN0 | IO | VREFB8BN0 |  |  |  | N25
8B | VREFB8BN0 | IO |  |  | DIFFIO_RX_T86p | DIFFOUT_T86p | B26 | DQ5T | DQ2T | DQ1T | DQ1_8B_3 | DQ1_8B_3
8B | VREFB8BN0 | IO |  |  | DIFFIO_RX_T86n | DIFFOUT_T86n | C26 | DQ5T | DQ2T | DQ1T | DQ1_8B_4 | DQ1_8B_4
8B | VREFB8BN0 | IO |  |  | DIFFIO_TX_T87p | DIFFOUT_T87p | A27 | DQ5T | DQ2T | DQ1T | DQ1_8B_5 | DQ1_8B_5
8B | VREFB8BN0 | IO |  |  | DIFFIO_TX_T87n | DIFFOUT_T87n | A28
8B | VREFB8BN0 | IO |  |  | DIFFIO_RX_T88p | DIFFOUT_T88p | D26 | DQS5T/CQ5T/CQn5T/QKn5T | DQ2T | DQ1T | DQS1_8B | DQS1_8B
8B | VREFB8BN0 | IO |  |  | DIFFIO_RX_T88n | DIFFOUT_T88n | E26 | DQSn5T/QK5T | DQ2T | DQ1T | DQS#1_8B | DQS#1_8B
8B | VREFB8BN0 | IO |  |  | DIFFIO_TX_T89p | DIFFOUT_T89p | K24 | DQ5T | DQ2T | DQ1T | DM1_8B | DM1_8B
8B | VREFB8BN0 | IO |  |  | DIFFIO_TX_T89n | DIFFOUT_T89n | L24
8B | VREFB8BN0 | IO |  |  | DIFFIO_RX_T90p | DIFFOUT_T90p | F26 | DQ5T | DQ2T | DQ1T | DQ1_8B_6 | DQ1_8B_6
8B | VREFB8BN0 | IO |  |  | DIFFIO_RX_T90n | DIFFOUT_T90n | F25 | DQ5T | DQ2T | DQ1T | DQ1_8B_7 | DQ1_8B_7
8B | VREFB8BN0 | IO |  |  | DIFFIO_TX_T91p | DIFFOUT_T91p | G26 | DQ5T | DQ2T | DQ1T | DQ1_8B_8 | DQ1_8B_8
8B | VREFB8BN0 | IO |  |  | DIFFIO_TX_T91n | DIFFOUT_T91n | G25 |  |  |  | RESET#_8A
8A | VREFB8AN0 | IO |  |  | DIFFIO_RX_T92p | DIFFOUT_T92p | B27 | DQ6T | DQ3T |  | CK_8A | CK_8A
8A | VREFB8AN0 | IO |  |  | DIFFIO_RX_T92n | DIFFOUT_T92n | C28 | DQ6T | DQ3T |  | CK#_8A | CK#_8A
8A | VREFB8AN0 | IO |  |  | DIFFIO_TX_T93p | DIFFOUT_T93p | J25 | DQ6T | DQ3T |  | CKE_8A_0 | CKE_8A_0
8A | VREFB8AN0 | IO |  |  | DIFFIO_TX_T93n | DIFFOUT_T93n | K25 |  |  |  | CKE_8A_1 | CKE_8A_1
8A | VREFB8AN0 | IO |  |  | DIFFIO_RX_T94p | DIFFOUT_T94p | B29 | DQ6T | DQ3T |  | A_8A_0 | CA_8A_0
8A | VREFB8AN0 | IO |  |  | DIFFIO_RX_T94n | DIFFOUT_T94n | C29 | DQ6T | DQ3T |  | A_8A_1 | CA_8A_1
8A | VREFB8AN0 | IO |  |  | DIFFIO_TX_T95p | DIFFOUT_T95p | A29 | DQ6T | DQ3T |  | A_8A_2 | CA_8A_2
8A | VREFB8AN0 | IO |  |  | DIFFIO_TX_T95n | DIFFOUT_T95n | A30 |  |  |  | A_8A_3 | CA_8A_3
8A | VREFB8AN0 | IO |  |  | DIFFIO_RX_T96p | DIFFOUT_T96p | A31 | DQS6T/CQ6T/CQn6T/QKn6T | DQS3T/CQ3T/CQn3T/QKn3T |  | A_8A_4 | CA_8A_4
8A | VREFB8AN0 | IO |  |  | DIFFIO_RX_T96n | DIFFOUT_T96n | B30 | DQSn6T/QK6T | DQSn3T/QK3T |  | A_8A_5 | CA_8A_5
8A | VREFB8AN0 | IO |  |  | DIFFIO_TX_T97p | DIFFOUT_T97p | J26 | DQ6T | DQ3T |  | A_8A_6 | CA_8A_6
8A | VREFB8AN0 | IO |  |  | DIFFIO_TX_T97n | DIFFOUT_T97n | K26 |  |  |  | A_8A_7 | CA_8A_7
8A | VREFB8AN0 | IO |  |  | DIFFIO_RX_T98p | DIFFOUT_T98p | A33 | DQ6T | DQ3T |  | A_8A_8 | CA_8A_8
8A | VREFB8AN0 | IO |  |  | DIFFIO_RX_T98n | DIFFOUT_T98n | A32 | DQ6T | DQ3T |  | A_8A_9 | CA_8A_9
8A | VREFB8AN0 | IO |  |  | DIFFIO_TX_T99p | DIFFOUT_T99p | C33 | DQ6T | DQ3T |  | A_8A_10
8A | VREFB8AN0 | IO |  |  | DIFFIO_TX_T99n | DIFFOUT_T99n | B32 |  |  |  | A_8A_11
8A | VREFB8AN0 | IO |  |  | DIFFIO_RX_T100p | DIFFOUT_T100p | D27 | DQ7T | DQ3T |  | A_8A_12
8A | VREFB8AN0 | IO |  |  | DIFFIO_RX_T100n | DIFFOUT_T100n | D28 | DQ7T | DQ3T |  | A_8A_13
8A | VREFB8AN0 | IO |  |  | DIFFIO_TX_T101p | DIFFOUT_T101p | L26 | DQ7T | DQ3T |  | A_8A_14
8A | VREFB8AN0 | IO |  |  | DIFFIO_TX_T101n | DIFFOUT_T101n | M26 |  |  |  | A_8A_15
8A | VREFB8AN0 | IO |  |  | DIFFIO_RX_T102p | DIFFOUT_T102p | E27 | DQ7T | DQ3T |  | BA_8A_0
8A | VREFB8AN0 | IO |  |  | DIFFIO_RX_T102n | DIFFOUT_T102n | F27 | DQ7T | DQ3T |  | BA_8A_1
8A | VREFB8AN0 | IO |  |  | DIFFIO_TX_T103p | DIFFOUT_T103p | F28 | DQ7T | DQ3T |  | BA_8A_2
8A | VREFB8AN0 | IO |  |  | DIFFIO_TX_T103n | DIFFOUT_T103n | G28 |  |  |  | RAS#_8A
8A | VREFB8AN0 | IO |  |  | DIFFIO_RX_T104p | DIFFOUT_T104p | C32 | DQS7T/CQ7T/CQn7T/QKn7T | DQ3T |  | CAS#_8A
8A | VREFB8AN0 | IO |  |  | DIFFIO_RX_T104n | DIFFOUT_T104n | C31 | DQSn7T/QK7T | DQ3T |  | WE#_8A
8A | VREFB8AN0 | IO |  |  | DIFFIO_TX_T105p | DIFFOUT_T105p | L27 | DQ7T | DQ3T |  | ODT_8A_0 | ODT_8A_0
8A | VREFB8AN0 | IO |  |  | DIFFIO_TX_T105n | DIFFOUT_T105n | M28 |  |  |  | ODT_8A_1 | ODT_8A_1
8A | VREFB8AN0 | IO | CLK23p |  | DIFFIO_RX_T106p | DIFFOUT_T106p | D31 | DQ7T | DQ3T
8A | VREFB8AN0 | IO | CLK23n |  | DIFFIO_RX_T106n | DIFFOUT_T106n | E31 | DQ7T | DQ3T
8A | VREFB8AN0 | IO |  |  | DIFFIO_TX_T107p | DIFFOUT_T107p | E30 | DQ7T | DQ3T |  | CS#_8A_0 | CS#_8A_0
8A | VREFB8AN0 | IO |  |  | DIFFIO_TX_T107n | DIFFOUT_T107n | F29 |  |  |  | CS#_8A_1 | CS#_8A_1
8A | VREFB8AN0 | IO | CLK22p |  | DIFFIO_RX_T108p | DIFFOUT_T108p | G29
8A | VREFB8AN0 | IO | CLK22n |  | DIFFIO_RX_T108n | DIFFOUT_T108n | H29
8A | VREFB8AN0 | IO | VREFB8AN0 |  |  |  | N26
8A | VREFB8AN0 | IO | FPLL_TL_CLKOUT2,FPLL_TL_FBp,FPLL_TL_FB1 |  | DIFFIO_RX_T109p | DIFFOUT_T109p | J29
8A | VREFB8AN0 | IO | FPLL_TL_CLKOUT3,FPLL_TL_FBn |  | DIFFIO_RX_T109n | DIFFOUT_T109n | J28
8A | VREFB8AN0 | IO | FPLL_TL_CLKOUT0,FPLL_TL_CLKOUTp,FPLL_TL_FB0 |  | DIFFIO_TX_T110p | DIFFOUT_T110p | K29
8A | VREFB8AN0 | IO | FPLL_TL_CLKOUT1,FPLL_TL_CLKOUTn |  | DIFFIO_TX_T110n | DIFFOUT_T110n | L29
8A | VREFB8AN0 | IO | CLK21p |  | DIFFIO_RX_T111p | DIFFOUT_T111p | J27
8A | VREFB8AN0 | IO | CLK21n |  | DIFFIO_RX_T111n | DIFFOUT_T111n | K28
8A | VREFB8AN0 | IO | CLK20p |  | DIFFIO_RX_T113p | DIFFOUT_T113p | H26
8A | VREFB8AN0 | IO | CLK20n |  | DIFFIO_RX_T113n | DIFFOUT_T113n | H27
8A | VREFB8AN0 | IO | RZQ_6 |  | DIFFIO_TX_T114n | DIFFOUT_T114n | D29
8A |  | MSEL0 |  | MSEL0 |  |  | B34
8A |  | MSEL1 |  | MSEL1 |  |  | C34
8A |  | MSEL2 |  | MSEL2 |  |  | D34
8A |  | MSEL3 |  | MSEL3 |  |  | K30
8A |  | MSEL4 |  | MSEL4 |  |  | D32
8A |  | CONF_DONE |  | CONF_DONE |  |  | D33
8A |  | nSTATUS |  | nSTATUS |  |  | N27
8A |  | nCE |  | nCE |  |  | H30
8A |  | nCONFIG |  | nCONFIG |  |  | M29
|  | GND |  |  |  |  | F30
|  | VCC_HPS |  |  |  |  | U16
|  | GND |  |  |  |  | U15
|  | GND |  |  |  |  | AA26
|  | GND |  |  |  |  | AA29
|  | GND |  |  |  |  | AA33
|  | GND |  |  |  |  | AA34
|  | GND |  |  |  |  | AB27
|  | GND |  |  |  |  | AB28
|  | GND |  |  |  |  | AB30
|  | GND |  |  |  |  | AB31
|  | GND |  |  |  |  | AB32
|  | GND |  |  |  |  | AC30
|  | GND |  |  |  |  | AC33
|  | GND |  |  |  |  | AC34
|  | GND |  |  |  |  | AD31
|  | GND |  |  |  |  | AD32
|  | GND |  |  |  |  | AE30
|  | GND |  |  |  |  | AE33
|  | GND |  |  |  |  | AE34
|  | GND |  |  |  |  | AF31
|  | GND |  |  |  |  | AF32
|  | GND |  |  |  |  | AG30
|  | GND |  |  |  |  | AG33
|  | GND |  |  |  |  | AG34
|  | GND |  |  |  |  | AH31
|  | GND |  |  |  |  | AH32
|  | GND |  |  |  |  | AJ30
|  | GND |  |  |  |  | AJ33
|  | GND |  |  |  |  | AJ34
|  | GND |  |  |  |  | AK31
|  | GND |  |  |  |  | AK32
|  | GND |  |  |  |  | AL33
|  | GND |  |  |  |  | AL34
|  | GND |  |  |  |  | E34
|  | GND |  |  |  |  | F31
|  | GND |  |  |  |  | F32
|  | GND |  |  |  |  | G30
|  | GND |  |  |  |  | G33
|  | GND |  |  |  |  | G34
|  | GND |  |  |  |  | H31
|  | GND |  |  |  |  | H32
|  | GND |  |  |  |  | J30
|  | GND |  |  |  |  | J33
|  | GND |  |  |  |  | J34
|  | GND |  |  |  |  | K31
|  | GND |  |  |  |  | K32
|  | GND |  |  |  |  | L30
|  | GND |  |  |  |  | L33
|  | GND |  |  |  |  | L34
|  | GND |  |  |  |  | M30
|  | GND |  |  |  |  | M31
|  | GND |  |  |  |  | M32
|  | GND |  |  |  |  | N28
|  | GND |  |  |  |  | N29
|  | GND |  |  |  |  | N33
|  | GND |  |  |  |  | N34
|  | GND |  |  |  |  | P27
|  | GND |  |  |  |  | P31
|  | GND |  |  |  |  | P32
|  | GND |  |  |  |  | R28
|  | GND |  |  |  |  | R30
|  | GND |  |  |  |  | R33
|  | GND |  |  |  |  | R34
|  | GND |  |  |  |  | T27
|  | GND |  |  |  |  | T29
|  | GND |  |  |  |  | T31
|  | GND |  |  |  |  | T32
|  | GND |  |  |  |  | U28
|  | GND |  |  |  |  | U33
|  | GND |  |  |  |  | U34
|  | GND |  |  |  |  | V27
|  | GND |  |  |  |  | V31
|  | GND |  |  |  |  | V32
|  | GND |  |  |  |  | W28
|  | GND |  |  |  |  | W30
|  | GND |  |  |  |  | W33
|  | GND |  |  |  |  | W34
|  | GND |  |  |  |  | Y27
|  | GND |  |  |  |  | Y29
|  | GND |  |  |  |  | Y31
|  | GND |  |  |  |  | Y32
|  | GND |  |  |  |  | AA1
|  | GND |  |  |  |  | AA2
|  | GND |  |  |  |  | AB3
|  | GND |  |  |  |  | AB4
|  | GND |  |  |  |  | AC1
|  | GND |  |  |  |  | AC2
|  | GND |  |  |  |  | AC5
|  | GND |  |  |  |  | AD3
|  | GND |  |  |  |  | AD4
|  | GND |  |  |  |  | AE1
|  | GND |  |  |  |  | AE2
|  | GND |  |  |  |  | AE5
|  | GND |  |  |  |  | AF3
|  | GND |  |  |  |  | AF4
|  | GND |  |  |  |  | AG1
|  | GND |  |  |  |  | AG2
|  | GND |  |  |  |  | AG5
|  | GND |  |  |  |  | AH3
|  | GND |  |  |  |  | AH4
|  | GND |  |  |  |  | AJ1
|  | GND |  |  |  |  | AJ2
|  | GND |  |  |  |  | AJ5
|  | GND |  |  |  |  | AK3
|  | GND |  |  |  |  | AK4
|  | GND |  |  |  |  | AL1
|  | GND |  |  |  |  | AL2
|  | GND |  |  |  |  | AL3
|  | GND |  |  |  |  | AN1
|  | GND |  |  |  |  | V3
|  | GND |  |  |  |  | V4
|  | GND |  |  |  |  | V7
|  | GND |  |  |  |  | W1
|  | GND |  |  |  |  | W2
|  | GND |  |  |  |  | W5
|  | GND |  |  |  |  | Y3
|  | GND |  |  |  |  | Y4
|  | GND |  |  |  |  | Y6
|  | GND |  |  |  |  | Y8
|  | VCCP |  |  |  |  | R18
|  | VCCP |  |  |  |  | T21
|  | VCCP |  |  |  |  | V25
|  | VCCP |  |  |  |  | W10
|  | VCCP |  |  |  |  | Y10
|  | VCCP |  |  |  |  | Y12
|  | VCCP |  |  |  |  | Y22
|  | VCCP |  |  |  |  | Y24
|  | VCCP |  |  |  |  | Y25
|  | VCCA_FPLL |  |  |  |  | V26
|  | VCCA_FPLL |  |  |  |  | V9
|  | VCCA_FPLL |  |  |  |  | T26
|  | VCCPLL_HPS |  |  |  |  | M9
|  | VCCBAT |  |  |  |  | M27
|  | VCC_AUX |  |  |  |  | AA24
|  | VCC_AUX |  |  |  |  | Y11
|  | VCC_AUX |  |  |  |  | R24
|  | VCC_AUX_SHARED |  |  |  |  | R12
|  | VCCD_FPLL |  |  |  |  | Y26
|  | VCCD_FPLL |  |  |  |  | Y9
|  | VCCD_FPLL |  |  |  |  | P26
|  | VCCA_GXBL0 |  |  |  |  | Y28
|  | VCCA_GXBR0 |  |  |  |  | Y7
|  | VCCA_GXBL1 |  |  |  |  | T28
|  | VCCH_GXBL0 |  |  |  |  | V28
|  | VCCH_GXBR0 |  |  |  |  | V6
|  | VCCH_GXBL1 |  |  |  |  | P28
|  | VCCL_GXBL0 |  |  |  |  | V29
|  | VCCL_GXBL0 |  |  |  |  | V30
|  | VCCL_GXBR0 |  |  |  |  | V5
|  | VCCL_GXBR0 |  |  |  |  | Y5
|  | VCCL_GXBL1 |  |  |  |  | P29
|  | VCCL_GXBL1 |  |  |  |  | P30
|  | VCCR_GXBL |  |  |  |  | AA30
|  | VCCR_GXBL |  |  |  |  | AB29
|  | VCCR_GXBL |  |  |  |  | N30
|  | VCCR_GXBL |  |  |  |  | R29
|  | VCCR_GXBR |  |  |  |  | AA5
|  | VCCR_GXBR |  |  |  |  | AB6
|  | VCCR_GXBR |  |  |  |  | AB5
|  | VCCT_GXBL0 |  |  |  |  | T30
|  | VCCT_GXBL0 |  |  |  |  | U29
|  | VCCT_GXBL0 |  |  |  |  | U30
|  | VCCT_GXBR0 |  |  |  |  | W6
|  | VCCT_GXBR0 |  |  |  |  | AA6
|  | VCCT_GXBL1 |  |  |  |  | W29
|  | VCCT_GXBL1 |  |  |  |  | Y30
|  | VCC |  |  |  |  | AA20
|  | VCC |  |  |  |  | T19
|  | VCC |  |  |  |  | T23
|  | VCC |  |  |  |  | T25
|  | VCC |  |  |  |  | V24
|  | VCC |  |  |  |  | U18
|  | VCC |  |  |  |  | U20
|  | VCC |  |  |  |  | U22
|  | VCC |  |  |  |  | U24
|  | VCC |  |  |  |  | V15
|  | VCC |  |  |  |  | V17
|  | VCC |  |  |  |  | V19
|  | VCC |  |  |  |  | V20
|  | VCC |  |  |  |  | V21
|  | VCC |  |  |  |  | V22
|  | VCC |  |  |  |  | V23
|  | VCC |  |  |  |  | W16
|  | VCC |  |  |  |  | W14
|  | VCC |  |  |  |  | W20
|  | VCC |  |  |  |  | W22
|  | VCC |  |  |  |  | W24
|  | VCC |  |  |  |  | Y13
|  | VCC |  |  |  |  | Y14
|  | VCC |  |  |  |  | Y15
|  | VCC |  |  |  |  | Y16
|  | VCC |  |  |  |  | Y17
|  | VCC |  |  |  |  | Y19
|  | VCC |  |  |  |  | Y21
|  | VCC |  |  |  |  | Y23
|  | VCC |  |  |  |  | W18
|  | VCC_HPS |  |  |  |  | T11
|  | VCC_HPS |  |  |  |  | U10
|  | VCC_HPS |  |  |  |  | U12
|  | VCC_HPS |  |  |  |  | U14
|  | VCC_HPS |  |  |  |  | V11
|  | VCC_HPS |  |  |  |  | V12
|  | VCC_HPS |  |  |  |  | V13
|  | VCC_HPS |  |  |  |  | W12
|  | VCCIO3A |  |  |  |  | AF27
|  | VCCIO3A |  |  |  |  | AF30
|  | VCCIO3A |  |  |  |  | AH30
|  | VCCIO3A |  |  |  |  | AJ28
|  | VCCIO3A |  |  |  |  | AK30
|  | VCCIO3A |  |  |  |  | AN29
|  | VCCIO3B |  |  |  |  | AF25
|  | VCCIO3B |  |  |  |  | AK24
|  | VCCIO3B |  |  |  |  | AN24
|  | VCCIO3C |  |  |  |  | AD21
|  | VCCIO3C |  |  |  |  | AF21
|  | VCCIO3C |  |  |  |  | AJ21
|  | VCCIO3C |  |  |  |  | AM21
|  | VCCIO3D |  |  |  |  | AE18
|  | VCCIO3D |  |  |  |  | AH18
|  | VCCIO3D |  |  |  |  | AL18
|  | VCCIO4A |  |  |  |  | AD5
|  | VCCIO4A |  |  |  |  | AE8
|  | VCCIO4A |  |  |  |  | AF5
|  | VCCIO4A |  |  |  |  | AH5
|  | VCCIO4A |  |  |  |  | AK5
|  | VCCIO4B |  |  |  |  | AD11
|  | VCCIO4B |  |  |  |  | AF10
|  | VCCIO4B |  |  |  |  | AJ10
|  | VCCIO4B |  |  |  |  | AM9
|  | VCCIO4C |  |  |  |  | AE13
|  | VCCIO4C |  |  |  |  | AH12
|  | VCCIO4C |  |  |  |  | AL12
|  | VCCIO4D |  |  |  |  | AF15
|  | VCCIO4D |  |  |  |  | AJ15
|  | VCCIO4D |  |  |  |  | AM15
|  | VCCIO4D |  |  |  |  | AN17
|  | VCCIO6A_HPS |  |  |  |  | B3
|  | VCCIO6A_HPS |  |  |  |  | C6
|  | VCCIO6A_HPS |  |  |  |  | D3
|  | VCCIO6A_HPS |  |  |  |  | D8
|  | VCCIO6A_HPS |  |  |  |  | E6
|  | VCCIO6A_HPS |  |  |  |  | F2
|  | VCCIO6A_HPS |  |  |  |  | H5
|  | VCCIO6A_HPS |  |  |  |  | H7
|  | VCCIO6A_HPS |  |  |  |  | M7
|  | VCCIO6B_HPS |  |  |  |  | L4
|  | VCCIO6B_HPS |  |  |  |  | M1
|  | VCCIO6B_HPS |  |  |  |  | N8
|  | VCCIO6B_HPS |  |  |  |  | P3
|  | VCCIO6B_HPS |  |  |  |  | R6
|  | VCCIO6B_HPS |  |  |  |  | U5
|  | VCCIO6B_HPS |  |  |  |  | V2
|  | VCCIO7A_HPS |  |  |  |  | B9
|  | VCCIO7A_HPS |  |  |  |  | D11
|  | VCCIO7A_HPS |  |  |  |  | E13
|  | VCCIO7A_HPS |  |  |  |  | K11
|  | VCCIO7B_HPS |  |  |  |  | B13
|  | VCCIO7B_HPS |  |  |  |  | L13
|  | VCCIO7C_HPS |  |  |  |  | H15
|  | VCCIO7D_HPS |  |  |  |  | E17
|  | VCCIO7D_HPS |  |  |  |  | H18
|  | VCCIO7E_HPS |  |  |  |  | L18
|  | VCCIO8A |  |  |  |  | C27
|  | VCCIO8A |  |  |  |  | C30
|  | VCCIO8A |  |  |  |  | E29
|  | VCCIO8A |  |  |  |  | E32
|  | VCCIO8A |  |  |  |  | G27
|  | VCCIO8A |  |  |  |  | K27
|  | VCCIO8B |  |  |  |  | B24
|  | VCCIO8B |  |  |  |  | F24
|  | VCCIO8B |  |  |  |  | J24
|  | VCCIO8C |  |  |  |  | B22
|  | VCCIO8C |  |  |  |  | D21
|  | VCCIO8C |  |  |  |  | G21
|  | VCCIO8C |  |  |  |  | L21
|  | VCCIO8D |  |  |  |  | B18
|  | VCCIO8D |  |  |  |  | B20
|  | VCCIO8D |  |  |  |  | H20
|  | VCCPD3 |  |  |  |  | AA21
|  | VCCPD3 |  |  |  |  | AA23
|  | VCCPD3 |  |  |  |  | AB26
|  | VCCPD3 |  |  |  |  | AC28
|  | VCCPD4A |  |  |  |  | AB8
|  | VCCPD4BCD |  |  |  |  | AA11
|  | VCCPD4BCD |  |  |  |  | AA14
|  | VCCPD4BCD |  |  |  |  | AA15
|  | VCCPD4BCD |  |  |  |  | AB9
|  | VCCPD6A6B_HPS |  |  |  |  | P9
|  | VCCPD6A6B_HPS |  |  |  |  | R8
|  | VCCPD6A6B_HPS |  |  |  |  | U7
|  | VCCPD6A6B_HPS |  |  |  |  | U8
|  | VCCPD7A_HPS |  |  |  |  | R11
|  | VCCPD7B_HPS |  |  |  |  | R13
|  | VCCPD7C_HPS |  |  |  |  | T15
|  | VCCPD7D_HPS |  |  |  |  | R16
|  | VCCPD7E_HPS |  |  |  |  | P17
|  | VCCPD8 |  |  |  |  | P23
|  | VCCPD8 |  |  |  |  | P25
|  | VCCPD8 |  |  |  |  | R20
|  | VCCPD8 |  |  |  |  | R22
|  | VCCPGM |  |  |  |  | H13
|  | VCCPGM |  |  |  |  | AC29
|  | VCCRSTCLK_HPS |  |  |  |  | H9
|  | VCC_HPS |  |  |  |  | R10
|  | VCC_HPS |  |  |  |  | R14
|  | VCC_HPS |  |  |  |  | T13
|  | VCC_HPS |  |  |  |  | T9
| VREFB7A7B7C7D7EN0_HPS | VREFB7A7B7C7D7EN0_HPS |  |  |  |  | P15
|  | GND |  |  |  |  | A19
|  | GND |  |  |  |  | A22
|  | GND |  |  |  |  | A5
|  | GND |  |  |  |  | AA10
|  | GND |  |  |  |  | AA13
|  | GND |  |  |  |  | AA16
|  | GND |  |  |  |  | AA19
|  | GND |  |  |  |  | AA22
|  | GND |  |  |  |  | AA25
|  | GND |  |  |  |  | AA9
|  | GND |  |  |  |  | AB7
|  | GND |  |  |  |  | AC6
|  | GND |  |  |  |  | AD10
|  | GND |  |  |  |  | AD13
|  | GND |  |  |  |  | AD16
|  | GND |  |  |  |  | AD19
|  | GND |  |  |  |  | AD22
|  | GND |  |  |  |  | AD25
|  | GND |  |  |  |  | AD28
|  | GND |  |  |  |  | AD7
|  | GND |  |  |  |  | AG10
|  | GND |  |  |  |  | AG13
|  | GND |  |  |  |  | AG16
|  | GND |  |  |  |  | AG19
|  | GND |  |  |  |  | AG22
|  | GND |  |  |  |  | AG25
|  | GND |  |  |  |  | AG28
|  | GND |  |  |  |  | AG7
|  | GND |  |  |  |  | AK10
|  | GND |  |  |  |  | AK13
|  | GND |  |  |  |  | AK16
|  | GND |  |  |  |  | AK19
|  | GND |  |  |  |  | AK22
|  | GND |  |  |  |  | AK25
|  | GND |  |  |  |  | AK28
|  | GND |  |  |  |  | AK7
|  | GND |  |  |  |  | AN10
|  | GND |  |  |  |  | AN13
|  | GND |  |  |  |  | AN16
|  | GND |  |  |  |  | AN19
|  | GND |  |  |  |  | AN22
|  | GND |  |  |  |  | AN25
|  | GND |  |  |  |  | AN28
|  | GND |  |  |  |  | AN31
|  | GND |  |  |  |  | AN4
|  | GND |  |  |  |  | AN7
|  | GND |  |  |  |  | B11
|  | GND |  |  |  |  | B16
|  | GND |  |  |  |  | B2
|  | GND |  |  |  |  | B25
|  | GND |  |  |  |  | B28
|  | GND |  |  |  |  | B31
|  | GND |  |  |  |  | B33
|  | GND |  |  |  |  | B8
|  | GND |  |  |  |  | C19
|  | GND |  |  |  |  | C22
|  | GND |  |  |  |  | C5
|  | GND |  |  |  |  | D2
|  | GND |  |  |  |  | D30
|  | GND |  |  |  |  | E14
|  | GND |  |  |  |  | E25
|  | GND |  |  |  |  | E28
|  | GND |  |  |  |  | E8
|  | GND |  |  |  |  | F19
|  | GND |  |  |  |  | F22
|  | GND |  |  |  |  | F5
|  | GND |  |  |  |  | G11
|  | GND |  |  |  |  | G2
|  | GND |  |  |  |  | H25
|  | GND |  |  |  |  | H28
|  | GND |  |  |  |  | H8
|  | GND |  |  |  |  | J13
|  | GND |  |  |  |  | J19
|  | GND |  |  |  |  | J22
|  | GND |  |  |  |  | J5
|  | GND |  |  |  |  | K16
|  | GND |  |  |  |  | K2
|  | GND |  |  |  |  | L25
|  | GND |  |  |  |  | L28
|  | GND |  |  |  |  | L8
|  | GND |  |  |  |  | M19
|  | GND |  |  |  |  | M22
|  | GND |  |  |  |  | M5
|  | GND |  |  |  |  | N11
|  | GND |  |  |  |  | N15
|  | GND |  |  |  |  | N2
|  | GND |  |  |  |  | N24
|  | GND |  |  |  |  | P13
|  | GND |  |  |  |  | P18
|  | GND |  |  |  |  | P8
|  | GND |  |  |  |  | V18
|  | GND |  |  |  |  | V14
|  | GND |  |  |  |  | V16
|  | GND |  |  |  |  | V8
|  | GND |  |  |  |  | W11
|  | GND |  |  |  |  | W13
|  | GND |  |  |  |  | W15
|  | GND |  |  |  |  | W17
|  | GND |  |  |  |  | W19
|  | GND |  |  |  |  | W21
|  | GND |  |  |  |  | W23
|  | GND |  |  |  |  | W25
|  | GND |  |  |  |  | W9
|  | GND |  |  |  |  | Y18
|  | GND |  |  |  |  | Y20
|  | GND |  |  |  |  | R17
|  | GND |  |  |  |  | R19
|  | GND |  |  |  |  | R21
|  | GND |  |  |  |  | R23
|  | GND |  |  |  |  | R25
|  | GND |  |  |  |  | R5
|  | GND |  |  |  |  | R9
|  | GND |  |  |  |  | T10
|  | GND |  |  |  |  | T12
|  | GND |  |  |  |  | T14
|  | GND |  |  |  |  | T18
|  | GND |  |  |  |  | T2
|  | GND |  |  |  |  | T20
|  | GND |  |  |  |  | T22
|  | GND |  |  |  |  | T24
|  | GND |  |  |  |  | U11
|  | GND |  |  |  |  | U13
|  | GND |  |  |  |  | U17
|  | GND |  |  |  |  | U19
|  | GND |  |  |  |  | U21
|  | GND |  |  |  |  | U23
|  | GND |  |  |  |  | U25
|  | GND |  |  |  |  | U6
|  | GND |  |  |  |  | U9
|  | GND |  |  |  |  | V10
Notes:
(1) For more information about pin definitions and pin connection guidelines, refer to the
Arria V Device Family Pin Connection Guidelines.
(2) GXB_REFCLK pin is not supported in current Quartus II version, but will be supported in future Quartus II release version.
(3) Pins with * contains similar name with other pins in the same column. For the selection of the HPS pins, refer to the "HPS Pin Mux Select x" columns.
(4) Pins with * are the 10 Gbps transceiver channels. For more information about the 10 Gbps transceiver channels clocking recommendation, refer to the
Transceiver Clocking in Arria V Devices chapter.
(5) RESET pin is only applicable for DDR3 device.

## Pin List KF40
Pin Information for the Arria® V 5ASTFD3 Device Version 1.3 Note (1)
Bank Number | VREF | PinName/Function (2), (3) | Optional Function(s) | Configuration Function | Dedicated Tx/Rx Channel | Emulated LVDS Output Channel | F1517 (4) | DQS for X8/X9 | DQS for X16/ X18 | DQS for X32/ X36 | HMC pin assignment for DDR3 (5) | HMC pin assignment for LPDDR2 | HPS Pin Mux Select 3 | HPS Pin Mux Select 2 | HPS Pin Mux Select 1 | HPS Pin Mux Select 0
|  | DNU |  |  |  |  | A38
|  | DNU |  |  |  |  | B38
|  | RREF_TL |  |  |  |  | B39
GXB_L2 |  | REFCLK5Ln |  |  |  |  | U32
GXB_L2 |  | REFCLK5Lp |  |  |  |  | U31
GXB_L2 |  | GXB_TX_L17n |  |  |  |  | C36*
GXB_L2 |  | GXB_TX_L17p |  |  |  |  | C37*
GXB_L2 |  | GXB_RX_L17p,GXB_REFCLK_L17p |  |  |  |  | D39*
GXB_L2 |  | GXB_RX_L17n,GXB_REFCLK_L17n |  |  |  |  | D38*
GXB_L2 |  | GXB_TX_L16n |  |  |  |  | E36
GXB_L2 |  | GXB_TX_L16p |  |  |  |  | E37
GXB_L2 |  | GXB_RX_L16p,GXB_REFCLK_L16p |  |  |  |  | F39
GXB_L2 |  | GXB_RX_L16n,GXB_REFCLK_L16n |  |  |  |  | F38
GXB_L2 |  | GXB_TX_L15n |  |  |  |  | G36*
GXB_L2 |  | GXB_TX_L15p |  |  |  |  | G37*
GXB_L2 |  | GXB_RX_L15p,GXB_REFCLK_L15p |  |  |  |  | H39*
GXB_L2 |  | GXB_RX_L15n,GXB_REFCLK_L15n |  |  |  |  | H38*
GXB_L2 |  | GXB_TX_L14n |  |  |  |  | J36*
GXB_L2 |  | GXB_TX_L14p |  |  |  |  | J37*
GXB_L2 |  | GXB_RX_L14p,GXB_REFCLK_L14p |  |  |  |  | K39*
GXB_L2 |  | GXB_RX_L14n,GXB_REFCLK_L14n |  |  |  |  | K38*
GXB_L2 |  | GXB_TX_L13n |  |  |  |  | L36
GXB_L2 |  | GXB_TX_L13p |  |  |  |  | L37
GXB_L2 |  | GXB_RX_L13p,GXB_REFCLK_L13p |  |  |  |  | M39
GXB_L2 |  | GXB_RX_L13n,GXB_REFCLK_L13n |  |  |  |  | M38
GXB_L2 |  | GXB_TX_L12n |  |  |  |  | N36*
GXB_L2 |  | GXB_TX_L12p |  |  |  |  | N37*
GXB_L2 |  | GXB_RX_L12p,GXB_REFCLK_L12p |  |  |  |  | P39*
GXB_L2 |  | GXB_RX_L12n,GXB_REFCLK_L12n |  |  |  |  | P38*
GXB_L2 |  | REFCLK4Ln |  |  |  |  | W32
GXB_L2 |  | REFCLK4Lp |  |  |  |  | W31
GXB_L1 |  | REFCLK3Ln |  |  |  |  | AA32
GXB_L1 |  | REFCLK3Lp |  |  |  |  | AA31
GXB_L1 |  | GXB_TX_L11n |  |  |  |  | R36*
GXB_L1 |  | GXB_TX_L11p |  |  |  |  | R37*
GXB_L1 |  | GXB_RX_L11p,GXB_REFCLK_L11p |  |  |  |  | T39*
GXB_L1 |  | GXB_RX_L11n,GXB_REFCLK_L11n |  |  |  |  | T38*
GXB_L1 |  | GXB_TX_L10n |  |  |  |  | U36
GXB_L1 |  | GXB_TX_L10p |  |  |  |  | U37
GXB_L1 |  | GXB_RX_L10p,GXB_REFCLK_L10p |  |  |  |  | V39
GXB_L1 |  | GXB_RX_L10n,GXB_REFCLK_L10n |  |  |  |  | V38
GXB_L1 |  | GXB_TX_L9n |  |  |  |  | W36*
GXB_L1 |  | GXB_TX_L9p |  |  |  |  | W37*
GXB_L1 |  | GXB_RX_L9p,GXB_REFCLK_L9p |  |  |  |  | Y39*
GXB_L1 |  | GXB_RX_L9n,GXB_REFCLK_L9n |  |  |  |  | Y38*
GXB_L1 |  | GXB_TX_L8n |  |  |  |  | AA36*
GXB_L1 |  | GXB_TX_L8p |  |  |  |  | AA37*
GXB_L1 |  | GXB_RX_L8p,GXB_REFCLK_L8p |  |  |  |  | AB39*
GXB_L1 |  | GXB_RX_L8n,GXB_REFCLK_L8n |  |  |  |  | AB38*
GXB_L1 |  | GXB_TX_L7n |  |  |  |  | AC36
GXB_L1 |  | GXB_TX_L7p |  |  |  |  | AC37
GXB_L1 |  | GXB_RX_L7p,GXB_REFCLK_L7p |  |  |  |  | AD39
GXB_L1 |  | GXB_RX_L7n,GXB_REFCLK_L7n |  |  |  |  | AD38
GXB_L1 |  | GXB_TX_L6n |  |  |  |  | AE36*
GXB_L1 |  | GXB_TX_L6p |  |  |  |  | AE37*
GXB_L1 |  | GXB_RX_L6p,GXB_REFCLK_L6p |  |  |  |  | AF39*
GXB_L1 |  | GXB_RX_L6n,GXB_REFCLK_L6n |  |  |  |  | AF38*
GXB_L1 |  | REFCLK2Ln |  |  |  |  | AC32
GXB_L1 |  | REFCLK2Lp |  |  |  |  | AC31
GXB_L0 |  | REFCLK1Ln |  |  |  |  | AE32
GXB_L0 |  | REFCLK1Lp |  |  |  |  | AE31
GXB_L0 |  | GXB_TX_L5n |  |  |  |  | AG36*
GXB_L0 |  | GXB_TX_L5p |  |  |  |  | AG37*
GXB_L0 |  | GXB_RX_L5p,GXB_REFCLK_L5p |  |  |  |  | AH39*
GXB_L0 |  | GXB_RX_L5n,GXB_REFCLK_L5n |  |  |  |  | AH38*
GXB_L0 |  | GXB_TX_L4n |  |  |  |  | AJ36
GXB_L0 |  | GXB_TX_L4p |  |  |  |  | AJ37
GXB_L0 |  | GXB_RX_L4p,GXB_REFCLK_L4p |  |  |  |  | AK39
GXB_L0 |  | GXB_RX_L4n,GXB_REFCLK_L4n |  |  |  |  | AK38
GXB_L0 |  | GXB_TX_L3n |  |  |  |  | AL36*
GXB_L0 |  | GXB_TX_L3p |  |  |  |  | AL37*
GXB_L0 |  | GXB_RX_L3p,GXB_REFCLK_L3p |  |  |  |  | AM39*
GXB_L0 |  | GXB_RX_L3n,GXB_REFCLK_L3n |  |  |  |  | AM38*
GXB_L0 |  | GXB_TX_L2n |  |  |  |  | AN36
GXB_L0 |  | GXB_TX_L2p |  |  |  |  | AN37
GXB_L0 |  | GXB_RX_L2p,GXB_REFCLK_L2p |  |  |  |  | AP39
GXB_L0 |  | GXB_RX_L2n,GXB_REFCLK_L2n |  |  |  |  | AP38
GXB_L0 |  | GXB_TX_L1n |  |  |  |  | AR36
GXB_L0 |  | GXB_TX_L1p |  |  |  |  | AR37
GXB_L0 |  | GXB_RX_L1p,GXB_REFCLK_L1p |  |  |  |  | AT39
GXB_L0 |  | GXB_RX_L1n,GXB_REFCLK_L1n |  |  |  |  | AT38
GXB_L0 |  | GXB_TX_L0n |  |  |  |  | AU36
GXB_L0 |  | GXB_TX_L0p |  |  |  |  | AU37
GXB_L0 |  | GXB_RX_L0p,GXB_REFCLK_L0p |  |  |  |  | AW37
GXB_L0 |  | GXB_RX_L0n,GXB_REFCLK_L0n |  |  |  |  | AW36
GXB_L0 |  | REFCLK0Ln |  |  |  |  | AG33
GXB_L0 |  | REFCLK0Lp |  |  |  |  | AG32
|  | DNU |  |  |  |  | AH31
3A |  | TDO |  | TDO |  |  | AT34
3A |  | TMS |  | TMS |  |  | AM35
3A |  | TCK |  | TCK |  |  | AV34
3A |  | TDI |  | TDI |  |  | AT33
3A |  | DCLK |  | DCLK |  |  | AW34
3A |  | nCSO |  | DATA4 |  |  | AR34
3A |  | AS_DATA3 |  | DATA3 |  |  | AU34
3A |  | AS_DATA2 |  | DATA2 |  |  | AR33
3A |  | AS_DATA1 |  | DATA1 |  |  | AU33
3A |  | AS_DATA0,ASDO |  | DATA0 |  |  | AV33
3A | VREFB3AN0 | IO | RZQ_0 |  | DIFFIO_TX_B1n | DIFFOUT_B1n | AN33
3A | VREFB3AN0 | IO |  |  | DIFFIO_TX_B1p | DIFFOUT_B1p | AP33 | DQ1B
3A | VREFB3AN0 | IO | CLK0n |  | DIFFIO_RX_B2n | DIFFOUT_B2n | AN34 | DQ1B
3A | VREFB3AN0 | IO | CLK0p |  | DIFFIO_RX_B2p | DIFFOUT_B2p | AP34 | DQ1B
3A | VREFB3AN0 | IO |  |  | DIFFIO_TX_B3n | DIFFOUT_B3n | AK32
3A | VREFB3AN0 | IO |  |  | DIFFIO_TX_B3p | DIFFOUT_B3p | AL32 | DQ1B
3A | VREFB3AN0 | IO | CLK1n |  | DIFFIO_RX_B4n | DIFFOUT_B4n | AJ34 | DQSn1B/QK1B
3A | VREFB3AN0 | IO | CLK1p |  | DIFFIO_RX_B4p | DIFFOUT_B4p | AK34 | DQS1B/CQ1B/CQn1B/QKn1B
3A | VREFB3AN0 | IO | FPLL_BL_CLKOUT1,FPLL_BL_CLKOUTn |  | DIFFIO_TX_B5n | DIFFOUT_B5n | AL34
3A | VREFB3AN0 | IO | FPLL_BL_CLKOUT0,FPLL_BL_CLKOUTp,FPLL_BL_FB0 |  | DIFFIO_TX_B5p | DIFFOUT_B5p | AM34 | DQ1B
3A | VREFB3AN0 | IO | FPLL_BL_CLKOUT3,FPLL_BL_FBn |  | DIFFIO_RX_B6n | DIFFOUT_B6n | AJ33 | DQ1B
3A | VREFB3AN0 | IO | FPLL_BL_CLKOUT2,FPLL_BL_FBp,FPLL_BL_FB1 |  | DIFFIO_RX_B6p | DIFFOUT_B6p | AK33 | DQ1B
3A | VREFB3AN0 | IO | VREFB3AN0 |  |  |  | AJ31
3A | VREFB3AN0 | IO |  |  |  |  | AK31 | DQ1B
3A | VREFB3AN0 | IO | CLK2n |  | DIFFIO_RX_B7n | DIFFOUT_B7n | AL33 | DQ1B
3A | VREFB3AN0 | IO | CLK2p |  | DIFFIO_RX_B7p | DIFFOUT_B7p | AM33 | DQ1B
3A | VREFB3AN0 | IO |  |  | DIFFIO_TX_B8n | DIFFOUT_B8n | AN32 |  |  |  | CS#_3A_1 | CS#_3A_1
3A | VREFB3AN0 | IO |  |  | DIFFIO_TX_B8p | DIFFOUT_B8p | AP32 | DQ2B | DQ1B |  | CS#_3A_0 | CS#_3A_0
3A | VREFB3AN0 | IO | CLK3n |  | DIFFIO_RX_B9n | DIFFOUT_B9n | AT32 | DQ2B | DQ1B
3A | VREFB3AN0 | IO | CLK3p |  | DIFFIO_RX_B9p | DIFFOUT_B9p | AU32 | DQ2B | DQ1B
3A | VREFB3AN0 | IO |  |  | DIFFIO_TX_B10n | DIFFOUT_B10n | AL31 |  |  |  | ODT_3A_1 | ODT_3A_1
3A | VREFB3AN0 | IO |  |  | DIFFIO_TX_B10p | DIFFOUT_B10p | AM31 | DQ2B | DQ1B |  | ODT_3A_0 | ODT_3A_0
3A | VREFB3AN0 | IO |  |  | DIFFIO_RX_B11n | DIFFOUT_B11n | AW33 | DQSn2B/QK2B | DQ1B |  | WE#_3A
3A | VREFB3AN0 | IO |  |  | DIFFIO_RX_B11p | DIFFOUT_B11p | AW32 | DQS2B/CQ2B/CQn2B/QKn2B | DQ1B |  | CAS#_3A
3A | VREFB3AN0 | IO |  |  | DIFFIO_TX_B12n | DIFFOUT_B12n | AN31 |  |  |  | RAS#_3A
3A | VREFB3AN0 | IO |  |  | DIFFIO_TX_B12p | DIFFOUT_B12p | AP31 | DQ2B | DQ1B |  | BA_3A_2
3A | VREFB3AN0 | IO |  |  | DIFFIO_RX_B13n | DIFFOUT_B13n | AR31 | DQ2B | DQ1B |  | BA_3A_1
3A | VREFB3AN0 | IO |  |  | DIFFIO_RX_B13p | DIFFOUT_B13p | AT31 | DQ2B | DQ1B |  | BA_3A_0
3A | VREFB3AN0 | IO |  |  | DIFFIO_TX_B14n | DIFFOUT_B14n | AD29 |  |  |  | A_3A_15
3A | VREFB3AN0 | IO |  |  | DIFFIO_TX_B14p | DIFFOUT_B14p | AE29 | DQ2B | DQ1B |  | A_3A_14
3A | VREFB3AN0 | IO |  |  | DIFFIO_RX_B15n | DIFFOUT_B15n | AG30 | DQ2B | DQ1B |  | A_3A_13
3A | VREFB3AN0 | IO |  |  | DIFFIO_RX_B15p | DIFFOUT_B15p | AH30 | DQ2B | DQ1B |  | A_3A_12
3A | VREFB3AN0 | IO |  |  | DIFFIO_TX_B16n | DIFFOUT_B16n | AU31 |  |  |  | A_3A_11
3A | VREFB3AN0 | IO |  |  | DIFFIO_TX_B16p | DIFFOUT_B16p | AV31 | DQ3B | DQ1B |  | A_3A_10
3A | VREFB3AN0 | IO |  |  | DIFFIO_RX_B17n | DIFFOUT_B17n | AW30 | DQ3B | DQ1B |  | A_3A_9 | CA_3A_9
3A | VREFB3AN0 | IO |  |  | DIFFIO_RX_B17p | DIFFOUT_B17p | AW31 | DQ3B | DQ1B |  | A_3A_8 | CA_3A_8
3A | VREFB3AN0 | IO |  |  | DIFFIO_TX_B18n | DIFFOUT_B18n | AK30 |  |  |  | A_3A_7 | CA_3A_7
3A | VREFB3AN0 | IO |  |  | DIFFIO_TX_B18p | DIFFOUT_B18p | AL30 | DQ3B | DQ1B |  | A_3A_6 | CA_3A_6
3A | VREFB3AN0 | IO |  |  | DIFFIO_RX_B19n | DIFFOUT_B19n | AR30 | DQSn3B/QK3B | DQSn1B/QK1B |  | A_3A_5 | CA_3A_5
3A | VREFB3AN0 | IO |  |  | DIFFIO_RX_B19p | DIFFOUT_B19p | AT30 | DQS3B/CQ3B/CQn3B/QKn3B | DQS1B/CQ1B/CQn1B/QKn1B |  | A_3A_4 | CA_3A_4
3A | VREFB3AN0 | IO |  |  | DIFFIO_TX_B20n | DIFFOUT_B20n | AU30 |  |  |  | A_3A_3 | CA_3A_3
3A | VREFB3AN0 | IO |  |  | DIFFIO_TX_B20p | DIFFOUT_B20p | AV30 | DQ3B | DQ1B |  | A_3A_2 | CA_3A_2
3A | VREFB3AN0 | IO |  |  | DIFFIO_RX_B21n | DIFFOUT_B21n | AT29 | DQ3B | DQ1B |  | A_3A_1 | CA_3A_1
3A | VREFB3AN0 | IO |  |  | DIFFIO_RX_B21p | DIFFOUT_B21p | AU29 | DQ3B | DQ1B |  | A_3A_0 | CA_3A_0
3A | VREFB3AN0 | IO |  |  | DIFFIO_TX_B22n | DIFFOUT_B22n | AN30 |  |  |  | CKE_3A_1 | CKE_3A_1
3A | VREFB3AN0 | IO |  |  | DIFFIO_TX_B22p | DIFFOUT_B22p | AP30 | DQ3B | DQ1B |  | CKE_3A_0 | CKE_3A_0
3A | VREFB3AN0 | IO |  |  | DIFFIO_RX_B23n | DIFFOUT_B23n | AN29 | DQ3B | DQ1B |  | CK#_3A | CK#_3A
3A | VREFB3AN0 | IO |  |  | DIFFIO_RX_B23p | DIFFOUT_B23p | AP29 | DQ3B | DQ1B |  | CK_3A | CK_3A
3B | VREFB3BN0 | IO |  |  | DIFFIO_TX_B24n | DIFFOUT_B24n | AB29 |  |  |  | RESET#_3A
3B | VREFB3BN0 | IO |  |  | DIFFIO_TX_B24p | DIFFOUT_B24p | AC29 | DQ4B | DQ2B | DQ1B | DQ1_3B_8 | DQ1_3B_8
3B | VREFB3BN0 | IO |  |  | DIFFIO_RX_B25n | DIFFOUT_B25n | AF28 | DQ4B | DQ2B | DQ1B | DQ1_3B_7 | DQ1_3B_7
3B | VREFB3BN0 | IO |  |  | DIFFIO_RX_B25p | DIFFOUT_B25p | AG28 | DQ4B | DQ2B | DQ1B | DQ1_3B_6 | DQ1_3B_6
3B | VREFB3BN0 | IO |  |  | DIFFIO_TX_B26n | DIFFOUT_B26n | AK29
3B | VREFB3BN0 | IO |  |  | DIFFIO_TX_B26p | DIFFOUT_B26p | AL29 | DQ4B | DQ2B | DQ1B | DM1_3B | DM1_3B
3B | VREFB3BN0 | IO |  |  | DIFFIO_RX_B27n | DIFFOUT_B27n | AH28 | DQSn4B/QK4B | DQ2B | DQ1B | DQS#1_3B | DQS#1_3B
3B | VREFB3BN0 | IO |  |  | DIFFIO_RX_B27p | DIFFOUT_B27p | AJ28 | DQS4B/CQ4B/CQn4B/QKn4B | DQ2B | DQ1B | DQS1_3B | DQS1_3B
3B | VREFB3BN0 | IO |  |  | DIFFIO_TX_B28n | DIFFOUT_B28n | AD28
3B | VREFB3BN0 | IO |  |  | DIFFIO_TX_B28p | DIFFOUT_B28p | AE28 | DQ4B | DQ2B | DQ1B | DQ1_3B_5 | DQ1_3B_5
3B | VREFB3BN0 | IO |  |  | DIFFIO_RX_B29n | DIFFOUT_B29n | AB27 | DQ4B | DQ2B | DQ1B | DQ1_3B_4 | DQ1_3B_4
3B | VREFB3BN0 | IO |  |  | DIFFIO_RX_B29p | DIFFOUT_B29p | AB28 | DQ4B | DQ2B | DQ1B | DQ1_3B_3 | DQ1_3B_3
3B | VREFB3BN0 | IO | VREFB3BN0 |  |  |  | AL28
3B | VREFB3BN0 | IO |  |  |  |  | AM28 | DQ4B | DQ2B | DQ1B | DQ1_3B_2 | DQ1_3B_2
3B | VREFB3BN0 | IO |  |  | DIFFIO_RX_B30n | DIFFOUT_B30n | AC27 | DQ4B | DQ2B | DQ1B | DQ1_3B_1 | DQ1_3B_1
3B | VREFB3BN0 | IO |  |  | DIFFIO_RX_B30p | DIFFOUT_B30p | AD27 | DQ4B | DQ2B | DQ1B | DQ1_3B_0 | DQ1_3B_0
3B | VREFB3BN0 | IO |  |  | DIFFIO_TX_B31n | DIFFOUT_B31n | AP28
3B | VREFB3BN0 | IO |  |  | DIFFIO_TX_B31p | DIFFOUT_B31p | AR28 | DQ5B | DQ2B | DQ1B | DQ2_3B_8 | DQ2_3B_8
3B | VREFB3BN0 | IO |  |  | DIFFIO_RX_B32n | DIFFOUT_B32n | AU28 | DQ5B | DQ2B | DQ1B | DQ2_3B_7 | DQ2_3B_7
3B | VREFB3BN0 | IO |  |  | DIFFIO_RX_B32p | DIFFOUT_B32p | AV28 | DQ5B | DQ2B | DQ1B | DQ2_3B_6 | DQ2_3B_6
3B | VREFB3BN0 | IO |  |  | DIFFIO_TX_B33n | DIFFOUT_B33n | AJ27
3B | VREFB3BN0 | IO |  |  | DIFFIO_TX_B33p | DIFFOUT_B33p | AK27 | DQ5B | DQ2B | DQ1B | DM2_3B | DM2_3B
3B | VREFB3BN0 | IO |  |  | DIFFIO_RX_B34n | DIFFOUT_B34n | AW29 | DQSn5B/QK5B | DQSn2B/QK2B | DQ1B | DQS#2_3B | DQS#2_3B
3B | VREFB3BN0 | IO |  |  | DIFFIO_RX_B34p | DIFFOUT_B34p | AW28 | DQS5B/CQ5B/CQn5B/QKn5B | DQS2B/CQ2B/CQn2B/QKn2B | DQ1B | DQS2_3B | DQS2_3B
3B | VREFB3BN0 | IO |  |  | DIFFIO_TX_B35n | DIFFOUT_B35n | AP27
3B | VREFB3BN0 | IO |  |  | DIFFIO_TX_B35p | DIFFOUT_B35p | AR27 | DQ5B | DQ2B | DQ1B | DQ2_3B_5 | DQ2_3B_5
3B | VREFB3BN0 | IO |  |  | DIFFIO_RX_B36n | DIFFOUT_B36n | AT27 | DQ5B | DQ2B | DQ1B | DQ2_3B_4 | DQ2_3B_4
3B | VREFB3BN0 | IO |  |  | DIFFIO_RX_B36p | DIFFOUT_B36p | AU27 | DQ5B | DQ2B | DQ1B | DQ2_3B_3 | DQ2_3B_3
3B | VREFB3BN0 | IO |  |  | DIFFIO_TX_B37n | DIFFOUT_B37n | AM27
3B | VREFB3BN0 | IO |  |  | DIFFIO_TX_B37p | DIFFOUT_B37p | AN27 | DQ5B | DQ2B | DQ1B | DQ2_3B_2 | DQ2_3B_2
3B | VREFB3BN0 | IO |  |  | DIFFIO_RX_B38n | DIFFOUT_B38n | AV27 | DQ5B | DQ2B | DQ1B | DQ2_3B_1 | DQ2_3B_1
3B | VREFB3BN0 | IO |  |  | DIFFIO_RX_B38p | DIFFOUT_B38p | AW27 | DQ5B | DQ2B | DQ1B | DQ2_3B_0 | DQ2_3B_0
3C | VREFB3CN0 | IO |  |  | DIFFIO_TX_B39n | DIFFOUT_B39n | AG27
3C | VREFB3CN0 | IO |  |  | DIFFIO_TX_B39p | DIFFOUT_B39p | AH27 | DQ6B | DQ3B | DQ1B | DQ3_3C_8 | DQ3_3C_8
3C | VREFB3CN0 | IO |  |  | DIFFIO_RX_B40n | DIFFOUT_B40n | AB25 | DQ6B | DQ3B | DQ1B | DQ3_3C_7 | DQ3_3C_7
3C | VREFB3CN0 | IO |  |  | DIFFIO_RX_B40p | DIFFOUT_B40p | AC25 | DQ6B | DQ3B | DQ1B | DQ3_3C_6 | DQ3_3C_6
3C | VREFB3CN0 | IO |  |  | DIFFIO_TX_B41n | DIFFOUT_B41n | AE27
3C | VREFB3CN0 | IO |  |  | DIFFIO_TX_B41p | DIFFOUT_B41p | AF27 | DQ6B | DQ3B | DQ1B | DM3_3C | DM3_3C
3C | VREFB3CN0 | IO |  |  | DIFFIO_RX_B42n | DIFFOUT_B42n | AE25 | DQSn6B/QK6B | DQ3B | DQSn1B/QK1B | DQS#3_3C | DQS#3_3C
3C | VREFB3CN0 | IO |  |  | DIFFIO_RX_B42p | DIFFOUT_B42p | AF25 | DQS6B/CQ6B/CQn6B/QKn6B | DQ3B | DQS1B/CQ1B/CQn1B/QKn1B | DQS3_3C | DQS3_3C
3C | VREFB3CN0 | IO |  |  | DIFFIO_TX_B43n | DIFFOUT_B43n | AC24
3C | VREFB3CN0 | IO |  |  | DIFFIO_TX_B43p | DIFFOUT_B43p | AD25 | DQ6B | DQ3B | DQ1B | DQ3_3C_5 | DQ3_3C_5
3C | VREFB3CN0 | IO |  |  | DIFFIO_RX_B44n | DIFFOUT_B44n | AG26 | DQ6B | DQ3B | DQ1B | DQ3_3C_4 | DQ3_3C_4
3C | VREFB3CN0 | IO |  |  | DIFFIO_RX_B44p | DIFFOUT_B44p | AH26 | DQ6B | DQ3B | DQ1B | DQ3_3C_3 | DQ3_3C_3
3C | VREFB3CN0 | IO |  |  | DIFFIO_TX_B45n | DIFFOUT_B45n | AD26
3C | VREFB3CN0 | IO |  |  | DIFFIO_TX_B45p | DIFFOUT_B45p | AE26 | DQ6B | DQ3B | DQ1B | DQ3_3C_2 | DQ3_3C_2
3C | VREFB3CN0 | IO |  |  | DIFFIO_RX_B46n | DIFFOUT_B46n | AG25 | DQ6B | DQ3B | DQ1B | DQ3_3C_1 | DQ3_3C_1
3C | VREFB3CN0 | IO |  |  | DIFFIO_RX_B46p | DIFFOUT_B46p | AH25 | DQ6B | DQ3B | DQ1B | DQ3_3C_0 | DQ3_3C_0
3C | VREFB3CN0 | IO |  |  | DIFFIO_TX_B47n | DIFFOUT_B47n | AN26
3C | VREFB3CN0 | IO |  |  | DIFFIO_TX_B47p | DIFFOUT_B47p | AP26 | DQ7B | DQ3B | DQ1B | DQ4_3C_8 | DQ4_3C_8
3C | VREFB3CN0 | IO |  |  | DIFFIO_RX_B48n | DIFFOUT_B48n | AM25 | DQ7B | DQ3B | DQ1B | DQ4_3C_7 | DQ4_3C_7
3C | VREFB3CN0 | IO |  |  | DIFFIO_RX_B48p | DIFFOUT_B48p | AN25 | DQ7B | DQ3B | DQ1B | DQ4_3C_6 | DQ4_3C_6
3C | VREFB3CN0 | IO |  |  | DIFFIO_TX_B49n | DIFFOUT_B49n | AJ25
3C | VREFB3CN0 | IO |  |  | DIFFIO_TX_B49p | DIFFOUT_B49p | AK25 | DQ7B | DQ3B | DQ1B | DM4_3C | DM4_3C
3C | VREFB3CN0 | IO |  |  | DIFFIO_RX_B50n | DIFFOUT_B50n | AT26 | DQSn7B/QK7B | DQSn3B/QK3B | DQ1B | DQS#4_3C | DQS#4_3C
3C | VREFB3CN0 | IO |  |  | DIFFIO_RX_B50p | DIFFOUT_B50p | AU26 | DQS7B/CQ7B/CQn7B/QKn7B | DQS3B/CQ3B/CQn3B/QKn3B | DQ1B | DQS4_3C | DQS4_3C
3C | VREFB3CN0 | IO |  |  | DIFFIO_TX_B51n | DIFFOUT_B51n | AR25
3C | VREFB3CN0 | IO |  |  | DIFFIO_TX_B51p | DIFFOUT_B51p | AT25 | DQ7B | DQ3B | DQ1B | DQ4_3C_5 | DQ4_3C_5
3C | VREFB3CN0 | IO |  |  | DIFFIO_RX_B52n | DIFFOUT_B52n | AW25 | DQ7B | DQ3B | DQ1B | DQ4_3C_4 | DQ4_3C_4
3C | VREFB3CN0 | IO |  |  | DIFFIO_RX_B52p | DIFFOUT_B52p | AW26 | DQ7B | DQ3B | DQ1B | DQ4_3C_3 | DQ4_3C_3
3C | VREFB3CN0 | IO | VREFB3CN0 |  |  |  | AK26
3C | VREFB3CN0 | IO |  |  |  |  | AL26 | DQ7B | DQ3B | DQ1B | DQ4_3C_2 | DQ4_3C_2
3C | VREFB3CN0 | IO |  |  | DIFFIO_RX_B53n | DIFFOUT_B53n | AV25 | DQ7B | DQ3B | DQ1B | DQ4_3C_1 | DQ4_3C_1
3C | VREFB3CN0 | IO |  |  | DIFFIO_RX_B53p | DIFFOUT_B53p | AV24 | DQ7B | DQ3B | DQ1B | DQ4_3C_0 | DQ4_3C_0
3C | VREFB3CN0 | IO |  |  | DIFFIO_TX_B54n | DIFFOUT_B54n | AD23
3C | VREFB3CN0 | IO |  |  | DIFFIO_TX_B54p | DIFFOUT_B54p | AD24 | DQ8B | DQ4B | DQ2B | DQ5_3C_8 | DQ5_3C_8
3C | VREFB3CN0 | IO |  |  | DIFFIO_RX_B55n | DIFFOUT_B55n | AT24 | DQ8B | DQ4B | DQ2B | DQ5_3C_7 | DQ5_3C_7
3C | VREFB3CN0 | IO |  |  | DIFFIO_RX_B55p | DIFFOUT_B55p | AU24 | DQ8B | DQ4B | DQ2B | DQ5_3C_6 | DQ5_3C_6
3C | VREFB3CN0 | IO |  |  | DIFFIO_TX_B56n | DIFFOUT_B56n | AK24
3C | VREFB3CN0 | IO |  |  | DIFFIO_TX_B56p | DIFFOUT_B56p | AL24 | DQ8B | DQ4B | DQ2B | DM5_3C | DM5_3C
3C | VREFB3CN0 | IO |  |  | DIFFIO_RX_B57n | DIFFOUT_B57n | AE24 | DQSn8B/QK8B | DQ4B | DQ2B | DQS#5_3C | DQS#5_3C
3C | VREFB3CN0 | IO |  |  | DIFFIO_RX_B57p | DIFFOUT_B57p | AF24 | DQS8B/CQ8B/CQn8B/QKn8B | DQ4B | DQ2B | DQS5_3C | DQS5_3C
3C | VREFB3CN0 | IO |  |  | DIFFIO_TX_B58n | DIFFOUT_B58n | AG24
3C | VREFB3CN0 | IO |  |  | DIFFIO_TX_B58p | DIFFOUT_B58p | AH24 | DQ8B | DQ4B | DQ2B | DQ5_3C_5 | DQ5_3C_5
3C | VREFB3CN0 | IO |  |  | DIFFIO_RX_B59n | DIFFOUT_B59n | AW23 | DQ8B | DQ4B | DQ2B | DQ5_3C_4 | DQ5_3C_4
3C | VREFB3CN0 | IO |  |  | DIFFIO_RX_B59p | DIFFOUT_B59p | AW24 | DQ8B | DQ4B | DQ2B | DQ5_3C_3 | DQ5_3C_3
3C | VREFB3CN0 | IO |  |  | DIFFIO_TX_B60n | DIFFOUT_B60n | AN24
3C | VREFB3CN0 | IO |  |  | DIFFIO_TX_B60p | DIFFOUT_B60p | AP24 | DQ8B | DQ4B | DQ2B | DQ5_3C_2 | DQ5_3C_2
3C | VREFB3CN0 | IO |  |  | DIFFIO_RX_B61n | DIFFOUT_B61n | AT23 | DQ8B | DQ4B | DQ2B | DQ5_3C_1 | DQ5_3C_1
3C | VREFB3CN0 | IO |  |  | DIFFIO_RX_B61p | DIFFOUT_B61p | AU23 | DQ8B | DQ4B | DQ2B | DQ5_3C_0 | DQ5_3C_0
3D | VREFB3DN0 | IO |  |  | DIFFIO_TX_B62n | DIFFOUT_B62n | AN23
3D | VREFB3DN0 | IO |  |  | DIFFIO_TX_B62p | DIFFOUT_B62p | AP23 | DQ9B | DQ4B | DQ2B
3D | VREFB3DN0 | IO |  |  | DIFFIO_RX_B63n | DIFFOUT_B63n | AD22 | DQ9B | DQ4B | DQ2B
3D | VREFB3DN0 | IO |  |  | DIFFIO_RX_B63p | DIFFOUT_B63p | AE23 | DQ9B | DQ4B | DQ2B
3D | VREFB3DN0 | IO |  |  | DIFFIO_TX_B64n | DIFFOUT_B64n | AK23
3D | VREFB3DN0 | IO |  |  | DIFFIO_TX_B64p | DIFFOUT_B64p | AL23 | DQ9B | DQ4B | DQ2B
3D | VREFB3DN0 | IO |  |  | DIFFIO_RX_B65n | DIFFOUT_B65n | AT22 | DQSn9B/QK9B | DQSn4B/QK4B | DQ2B
3D | VREFB3DN0 | IO |  |  | DIFFIO_RX_B65p | DIFFOUT_B65p | AU22 | DQS9B/CQ9B/CQn9B/QKn9B | DQS4B/CQ4B/CQn4B/QKn4B | DQ2B
3D | VREFB3DN0 | IO |  |  | DIFFIO_TX_B66n | DIFFOUT_B66n | AV22
3D | VREFB3DN0 | IO |  |  | DIFFIO_TX_B66p | DIFFOUT_B66p | AW22 | DQ9B | DQ4B | DQ2B
3D | VREFB3DN0 | IO |  |  | DIFFIO_RX_B67n | DIFFOUT_B67n | AV21 | DQ9B | DQ4B | DQ2B
3D | VREFB3DN0 | IO |  |  | DIFFIO_RX_B67p | DIFFOUT_B67p | AW21 | DQ9B | DQ4B | DQ2B
3D | VREFB3DN0 | IO |  |  | DIFFIO_TX_B68n | DIFFOUT_B68n | AG23
3D | VREFB3DN0 | IO |  |  | DIFFIO_TX_B68p | DIFFOUT_B68p | AH23 | DQ9B | DQ4B | DQ2B
3D | VREFB3DN0 | IO |  |  | DIFFIO_RX_B69n | DIFFOUT_B69n | AE22 | DQ9B | DQ4B | DQ2B
3D | VREFB3DN0 | IO |  |  | DIFFIO_RX_B69p | DIFFOUT_B69p | AF22 | DQ9B | DQ4B | DQ2B
3D | VREFB3DN0 | IO |  |  | DIFFIO_TX_B70n | DIFFOUT_B70n | AN22
3D | VREFB3DN0 | IO |  |  | DIFFIO_TX_B70p | DIFFOUT_B70p | AP22 | DQ10B | DQ5B | DQ2B
3D | VREFB3DN0 | IO |  |  | DIFFIO_RX_B71n | DIFFOUT_B71n | AW19 | DQ10B | DQ5B | DQ2B
3D | VREFB3DN0 | IO |  |  | DIFFIO_RX_B71p | DIFFOUT_B71p | AW20 | DQ10B | DQ5B | DQ2B
3D | VREFB3DN0 | IO |  |  | DIFFIO_TX_B72n | DIFFOUT_B72n | AK22
3D | VREFB3DN0 | IO |  |  | DIFFIO_TX_B72p | DIFFOUT_B72p | AL22 | DQ10B | DQ5B | DQ2B
3D | VREFB3DN0 | IO |  |  | DIFFIO_RX_B73n | DIFFOUT_B73n | AR21 | DQSn10B/QK10B | DQ5B | DQSn2B/QK2B
3D | VREFB3DN0 | IO |  |  | DIFFIO_RX_B73p | DIFFOUT_B73p | AT21 | DQS10B/CQ10B/CQn10B/QKn10B | DQ5B | DQS2B/CQ2B/CQn2B/QKn2B
3D | VREFB3DN0 | IO |  |  | DIFFIO_TX_B74n | DIFFOUT_B74n | AG22
3D | VREFB3DN0 | IO |  |  | DIFFIO_TX_B74p | DIFFOUT_B74p | AH22 | DQ10B | DQ5B | DQ2B
3D | VREFB3DN0 | IO |  |  | DIFFIO_RX_B75n | DIFFOUT_B75n | AT20 | DQ10B | DQ5B | DQ2B
3D | VREFB3DN0 | IO |  |  | DIFFIO_RX_B75p | DIFFOUT_B75p | AU20 | DQ10B | DQ5B | DQ2B
3D | VREFB3DN0 | IO | VREFB3DN0 |  |  |  | AJ21
3D | VREFB3DN0 | IO |  |  |  |  | AK21 | DQ10B | DQ5B | DQ2B
3D | VREFB3DN0 | IO | CLK4n |  | DIFFIO_RX_B76n | DIFFOUT_B76n | AU19 | DQ10B | DQ5B | DQ2B
3D | VREFB3DN0 | IO | CLK4p |  | DIFFIO_RX_B76p | DIFFOUT_B76p | AV19 | DQ10B | DQ5B | DQ2B
3D | VREFB3DN0 | IO |  |  | DIFFIO_TX_B77n | DIFFOUT_B77n | AM21
3D | VREFB3DN0 | IO |  |  | DIFFIO_TX_B77p | DIFFOUT_B77p | AN21 | DQ11B | DQ5B | DQ2B
3D | VREFB3DN0 | IO | CLK5n |  | DIFFIO_RX_B78n | DIFFOUT_B78n | AE21 | DQ11B | DQ5B | DQ2B
3D | VREFB3DN0 | IO | CLK5p |  | DIFFIO_RX_B78p | DIFFOUT_B78p | AF21 | DQ11B | DQ5B | DQ2B
3D | VREFB3DN0 | IO | FPLL_BC_CLKOUT1,FPLL_BC_CLKOUTn |  | DIFFIO_TX_B79n | DIFFOUT_B79n | AD21
3D | VREFB3DN0 | IO | FPLL_BC_CLKOUT0,FPLL_BC_CLKOUTp,FPLL_BC_FB0 |  | DIFFIO_TX_B79p | DIFFOUT_B79p | AC22 | DQ11B | DQ5B | DQ2B
3D | VREFB3DN0 | IO | FPLL_BC_CLKOUT3,FPLL_BC_FBn |  | DIFFIO_RX_B80n | DIFFOUT_B80n | AG21 | DQSn11B/QK11B | DQSn5B/QK5B | DQ2B
3D | VREFB3DN0 | IO | FPLL_BC_CLKOUT2,FPLL_BC_FBp,FPLL_BC_FB1 |  | DIFFIO_RX_B80p | DIFFOUT_B80p | AH21 | DQS11B/CQ11B/CQn11B/QKn11B | DQS5B/CQ5B/CQn5B/QKn5B | DQ2B
3D | VREFB3DN0 | IO |  |  | DIFFIO_TX_B81n | DIFFOUT_B81n | AN20
3D | VREFB3DN0 | IO |  |  | DIFFIO_TX_B81p | DIFFOUT_B81p | AP20 | DQ11B | DQ5B | DQ2B
3D | VREFB3DN0 | IO | CLK6n |  | DIFFIO_RX_B82n | DIFFOUT_B82n | AC21 | DQ11B | DQ5B | DQ2B
3D | VREFB3DN0 | IO | CLK6p |  | DIFFIO_RX_B82p | DIFFOUT_B82p | AD20 | DQ11B | DQ5B | DQ2B
3D | VREFB3DN0 | IO |  |  | DIFFIO_TX_B83n | DIFFOUT_B83n | AG20
3D | VREFB3DN0 | IO |  |  | DIFFIO_TX_B83p | DIFFOUT_B83p | AH20 | DQ11B | DQ5B | DQ2B
3D | VREFB3DN0 | IO | CLK7n |  | DIFFIO_RX_B84n | DIFFOUT_B84n | AK20 | DQ11B | DQ5B | DQ2B
3D | VREFB3DN0 | IO | CLK7p |  | DIFFIO_RX_B84p | DIFFOUT_B84p | AL20 | DQ11B | DQ5B | DQ2B
|  | VCCD_FPLL |  |  |  |  | AB20
|  | VCCA_FPLL |  |  |  |  | AB21
|  | DNU |  |  |  |  | AE20
4D | VREFB4DN0 | IO |  |  | DIFFIO_TX_B85n | DIFFOUT_B85n | AV18
4D | VREFB4DN0 | IO |  |  | DIFFIO_TX_B85p | DIFFOUT_B85p | AW18 | DQ12B
4D | VREFB4DN0 | IO |  |  | DIFFIO_RX_B86n | DIFFOUT_B86n | AG19 | DQ12B
4D | VREFB4DN0 | IO |  |  | DIFFIO_RX_B86p | DIFFOUT_B86p | AH19 | DQ12B
4D | VREFB4DN0 | IO |  |  | DIFFIO_TX_B87n | DIFFOUT_B87n | AN19
4D | VREFB4DN0 | IO |  |  | DIFFIO_TX_B87p | DIFFOUT_B87p | AP19 | DQ12B
4D | VREFB4DN0 | IO |  |  | DIFFIO_RX_B88n | DIFFOUT_B88n | AK19 | DQSn12B/QK12B
4D | VREFB4DN0 | IO |  |  | DIFFIO_RX_B88p | DIFFOUT_B88p | AL19 | DQS12B/CQ12B/CQn12B/QKn12B
4D | VREFB4DN0 | IO |  |  | DIFFIO_TX_B89n | DIFFOUT_B89n | AH18
4D | VREFB4DN0 | IO |  |  | DIFFIO_TX_B89p | DIFFOUT_B89p | AJ18 | DQ12B
4D | VREFB4DN0 | IO |  |  | DIFFIO_RX_B90n | DIFFOUT_B90n | AU18 | DQ12B
4D | VREFB4DN0 | IO |  |  | DIFFIO_RX_B90p | DIFFOUT_B90p | AT19 | DQ12B
4D | VREFB4DN0 | IO |  |  | DIFFIO_TX_B91n | DIFFOUT_B91n | AE19
4D | VREFB4DN0 | IO |  |  | DIFFIO_TX_B91p | DIFFOUT_B91p | AF19 | DQ12B
4D | VREFB4DN0 | IO |  |  | DIFFIO_RX_B92n | DIFFOUT_B92n | AW17 | DQ12B
4D | VREFB4DN0 | IO |  |  | DIFFIO_RX_B92p | DIFFOUT_B92p | AW16 | DQ12B
4D | VREFB4DN0 | IO |  |  | DIFFIO_TX_B93n | DIFFOUT_B93n | AK17 |  |  |  | CS#_4D_1 | CS#_4D_1
4D | VREFB4DN0 | IO |  |  | DIFFIO_TX_B93p | DIFFOUT_B93p | AL17 | DQ13B | DQ6B |  | CS#_4D_0 | CS#_4D_0
4D | VREFB4DN0 | IO |  |  | DIFFIO_RX_B94n | DIFFOUT_B94n | AT17 | DQ13B | DQ6B
4D | VREFB4DN0 | IO |  |  | DIFFIO_RX_B94p | DIFFOUT_B94p | AU17 | DQ13B | DQ6B |  | A_4D_15
4D | VREFB4DN0 | IO |  |  | DIFFIO_TX_B95n | DIFFOUT_B95n | AC19 |  |  |  | ODT_4D_1 | ODT_4D_1
4D | VREFB4DN0 | IO |  |  | DIFFIO_TX_B95p | DIFFOUT_B95p | AD19 | DQ13B | DQ6B |  | ODT_4D_0 | ODT_4D_0
4D | VREFB4DN0 | IO |  |  | DIFFIO_RX_B96n | DIFFOUT_B96n | AP18 | DQSn13B/QK13B | DQ6B |  | WE#_4D
4D | VREFB4DN0 | IO |  |  | DIFFIO_RX_B96p | DIFFOUT_B96p | AR18 | DQS13B/CQ13B/CQn13B/QKn13B | DQ6B |  | CAS#_4D
4D | VREFB4DN0 | IO |  |  | DIFFIO_TX_B97n | DIFFOUT_B97n | AD17 |  |  |  | RAS#_4D
4D | VREFB4DN0 | IO |  |  | DIFFIO_TX_B97p | DIFFOUT_B97p | AC18 | DQ13B | DQ6B |  | BA_4D_2
4D | VREFB4DN0 | IO |  |  | DIFFIO_RX_B98n | DIFFOUT_B98n | AD18 | DQ13B | DQ6B |  | BA_4D_1
4D | VREFB4DN0 | IO |  |  | DIFFIO_RX_B98p | DIFFOUT_B98p | AE18 | DQ13B | DQ6B |  | BA_4D_0
4D | VREFB4DN0 | IO | VREFB4DN0 |  |  |  | AF18
4D | VREFB4DN0 | IO |  |  |  |  | AG18 | DQ13B | DQ6B |  | A_4D_14
4D | VREFB4DN0 | IO |  |  | DIFFIO_RX_B99n | DIFFOUT_B99n | AL18 | DQ13B | DQ6B |  | A_4D_13
4D | VREFB4DN0 | IO |  |  | DIFFIO_RX_B99p | DIFFOUT_B99p | AM18 | DQ13B | DQ6B |  | A_4D_12
4D | VREFB4DN0 | IO |  |  | DIFFIO_TX_B100n | DIFFOUT_B100n | AG17 |  |  |  | A_4D_11
4D | VREFB4DN0 | IO |  |  | DIFFIO_TX_B100p | DIFFOUT_B100p | AH17 | DQ14B | DQ6B |  | A_4D_10
4D | VREFB4DN0 | IO |  |  | DIFFIO_RX_B101n | DIFFOUT_B101n | AN17 | DQ14B | DQ6B |  | A_4D_9 | CA_4D_9
4D | VREFB4DN0 | IO |  |  | DIFFIO_RX_B101p | DIFFOUT_B101p | AP17 | DQ14B | DQ6B |  | A_4D_8 | CA_4D_8
4D | VREFB4DN0 | IO |  |  | DIFFIO_TX_B102n | DIFFOUT_B102n | AR16 |  |  |  | A_4D_7 | CA_4D_7
4D | VREFB4DN0 | IO |  |  | DIFFIO_TX_B102p | DIFFOUT_B102p | AT16 | DQ14B | DQ6B |  | A_4D_6 | CA_4D_6
4D | VREFB4DN0 | IO |  |  | DIFFIO_RX_B103n | DIFFOUT_B103n | AU16 | DQSn14B/QK14B | DQSn6B/QK6B |  | A_4D_5 | CA_4D_5
4D | VREFB4DN0 | IO |  |  | DIFFIO_RX_B103p | DIFFOUT_B103p | AV16 | DQS14B/CQ14B/CQn14B/QKn14B | DQS6B/CQ6B/CQn6B/QKn6B |  | A_4D_4 | CA_4D_4
4D | VREFB4DN0 | IO |  |  | DIFFIO_TX_B104n | DIFFOUT_B104n | AJ16 |  |  |  | A_4D_3 | CA_4D_3
4D | VREFB4DN0 | IO |  |  | DIFFIO_TX_B104p | DIFFOUT_B104p | AK16 | DQ14B | DQ6B |  | A_4D_2 | CA_4D_2
4D | VREFB4DN0 | IO |  |  | DIFFIO_RX_B105n | DIFFOUT_B105n | AN16 | DQ14B | DQ6B |  | A_4D_1 | CA_4D_1
4D | VREFB4DN0 | IO |  |  | DIFFIO_RX_B105p | DIFFOUT_B105p | AP16 | DQ14B | DQ6B |  | A_4D_0 | CA_4D_0
4D | VREFB4DN0 | IO |  |  | DIFFIO_TX_B106n | DIFFOUT_B106n | AL16 |  |  |  | CKE_4D_1 | CKE_4D_1
4D | VREFB4DN0 | IO |  |  | DIFFIO_TX_B106p | DIFFOUT_B106p | AM16 | DQ14B | DQ6B |  | CKE_4D_0 | CKE_4D_0
4D | VREFB4DN0 | IO |  |  | DIFFIO_RX_B107n | DIFFOUT_B107n | AE17 | DQ14B | DQ6B |  | CK#_4D | CK#_4D
4D | VREFB4DN0 | IO |  |  | DIFFIO_RX_B107p | DIFFOUT_B107p | AF16 | DQ14B | DQ6B |  | CK_4D | CK_4D
4C | VREFB4CN0 | IO |  |  | DIFFIO_TX_B108n | DIFFOUT_B108n | AN15 |  |  |  | RESET#_4D
4C | VREFB4CN0 | IO |  |  | DIFFIO_TX_B108p | DIFFOUT_B108p | AP15 | DQ15B | DQ7B | DQ3B | DQ1_4C_8 | DQ1_4C_8
4C | VREFB4CN0 | IO |  |  | DIFFIO_RX_B109n | DIFFOUT_B109n | AW14 | DQ15B | DQ7B | DQ3B | DQ1_4C_7 | DQ1_4C_7
4C | VREFB4CN0 | IO |  |  | DIFFIO_RX_B109p | DIFFOUT_B109p | AW15 | DQ15B | DQ7B | DQ3B | DQ1_4C_6 | DQ1_4C_6
4C | VREFB4CN0 | IO |  |  | DIFFIO_TX_B110n | DIFFOUT_B110n | AC16
4C | VREFB4CN0 | IO |  |  | DIFFIO_TX_B110p | DIFFOUT_B110p | AD16 | DQ15B | DQ7B | DQ3B | DM1_4C | DM1_4C
4C | VREFB4CN0 | IO |  |  | DIFFIO_RX_B111n | DIFFOUT_B111n | AG16 | DQSn15B/QK15B | DQ7B | DQ3B | DQS#1_4C | DQS#1_4C
4C | VREFB4CN0 | IO |  |  | DIFFIO_RX_B111p | DIFFOUT_B111p | AH16 | DQS15B/CQ15B/CQn15B/QKn15B | DQ7B | DQ3B | DQS1_4C | DQS1_4C
4C | VREFB4CN0 | IO |  |  | DIFFIO_TX_B112n | DIFFOUT_B112n | AK15
4C | VREFB4CN0 | IO |  |  | DIFFIO_TX_B112p | DIFFOUT_B112p | AL15 | DQ15B | DQ7B | DQ3B | DQ1_4C_5 | DQ1_4C_5
4C | VREFB4CN0 | IO |  |  | DIFFIO_RX_B113n | DIFFOUT_B113n | AV13 | DQ15B | DQ7B | DQ3B | DQ1_4C_4 | DQ1_4C_4
4C | VREFB4CN0 | IO |  |  | DIFFIO_RX_B113p | DIFFOUT_B113p | AW13 | DQ15B | DQ7B | DQ3B | DQ1_4C_3 | DQ1_4C_3
4C | VREFB4CN0 | IO | VREFB4CN0 |  |  |  | AG15
4C | VREFB4CN0 | IO |  |  |  |  | AH15 | DQ15B | DQ7B | DQ3B | DQ1_4C_2 | DQ1_4C_2
4C | VREFB4CN0 | IO |  |  | DIFFIO_RX_B114n | DIFFOUT_B114n | AT15 | DQ15B | DQ7B | DQ3B | DQ1_4C_1 | DQ1_4C_1
4C | VREFB4CN0 | IO |  |  | DIFFIO_RX_B114p | DIFFOUT_B114p | AU15 | DQ15B | DQ7B | DQ3B | DQ1_4C_0 | DQ1_4C_0
4C | VREFB4CN0 | IO |  |  | DIFFIO_TX_B115n | DIFFOUT_B115n | AC15
4C | VREFB4CN0 | IO |  |  | DIFFIO_TX_B115p | DIFFOUT_B115p | AD14 | DQ16B | DQ7B | DQ3B | DQ2_4C_8 | DQ2_4C_8
4C | VREFB4CN0 | IO |  |  | DIFFIO_RX_B116n | DIFFOUT_B116n | AT14 | DQ16B | DQ7B | DQ3B | DQ2_4C_7 | DQ2_4C_7
4C | VREFB4CN0 | IO |  |  | DIFFIO_RX_B116p | DIFFOUT_B116p | AU14 | DQ16B | DQ7B | DQ3B | DQ2_4C_6 | DQ2_4C_6
4C | VREFB4CN0 | IO |  |  | DIFFIO_TX_B117n | DIFFOUT_B117n | AT13
4C | VREFB4CN0 | IO |  |  | DIFFIO_TX_B117p | DIFFOUT_B117p | AU13 | DQ16B | DQ7B | DQ3B | DM2_4C | DM2_4C
4C | VREFB4CN0 | IO |  |  | DIFFIO_RX_B118n | DIFFOUT_B118n | AE16 | DQSn16B/QK16B | DQSn7B/QK7B | DQ3B | DQS#2_4C | DQS#2_4C
4C | VREFB4CN0 | IO |  |  | DIFFIO_RX_B118p | DIFFOUT_B118p | AF15 | DQS16B/CQ16B/CQn16B/QKn16B | DQS7B/CQ7B/CQn7B/QKn7B | DQ3B | DQS2_4C | DQS2_4C
4C | VREFB4CN0 | IO |  |  | DIFFIO_TX_B119n | DIFFOUT_B119n | AK14
4C | VREFB4CN0 | IO |  |  | DIFFIO_TX_B119p | DIFFOUT_B119p | AL14 | DQ16B | DQ7B | DQ3B | DQ2_4C_5 | DQ2_4C_5
4C | VREFB4CN0 | IO |  |  | DIFFIO_RX_B120n | DIFFOUT_B120n | AN14 | DQ16B | DQ7B | DQ3B | DQ2_4C_4 | DQ2_4C_4
4C | VREFB4CN0 | IO |  |  | DIFFIO_RX_B120p | DIFFOUT_B120p | AP14 | DQ16B | DQ7B | DQ3B | DQ2_4C_3 | DQ2_4C_3
4C | VREFB4CN0 | IO |  |  | DIFFIO_TX_B121n | DIFFOUT_B121n | AG14
4C | VREFB4CN0 | IO |  |  | DIFFIO_TX_B121p | DIFFOUT_B121p | AH14 | DQ16B | DQ7B | DQ3B | DQ2_4C_2 | DQ2_4C_2
4C | VREFB4CN0 | IO |  |  | DIFFIO_RX_B122n | DIFFOUT_B122n | AD15 | DQ16B | DQ7B | DQ3B | DQ2_4C_1 | DQ2_4C_1
4C | VREFB4CN0 | IO |  |  | DIFFIO_RX_B122p | DIFFOUT_B122p | AE15 | DQ16B | DQ7B | DQ3B | DQ2_4C_0 | DQ2_4C_0
4B | VREFB4BN0 | IO |  |  | DIFFIO_TX_B123n | DIFFOUT_B123n | AP13
4B | VREFB4BN0 | IO |  |  | DIFFIO_TX_B123p | DIFFOUT_B123p | AR13 | DQ17B | DQ8B | DQ3B | DQ3_4B_8 | DQ3_4B_8
4B | VREFB4BN0 | IO |  |  | DIFFIO_RX_B124n | DIFFOUT_B124n | AE14 | DQ17B | DQ8B | DQ3B | DQ3_4B_7 | DQ3_4B_7
4B | VREFB4BN0 | IO |  |  | DIFFIO_RX_B124p | DIFFOUT_B124p | AE13 | DQ17B | DQ8B | DQ3B | DQ3_4B_6 | DQ3_4B_6
4B | VREFB4BN0 | IO |  |  | DIFFIO_TX_B125n | DIFFOUT_B125n | AT12
4B | VREFB4BN0 | IO |  |  | DIFFIO_TX_B125p | DIFFOUT_B125p | AU12 | DQ17B | DQ8B | DQ3B | DM3_4B | DM3_4B
4B | VREFB4BN0 | IO |  |  | DIFFIO_RX_B126n | DIFFOUT_B126n | AV12 | DQSn17B/QK17B | DQ8B | DQSn3B/QK3B | DQS#3_4B | DQS#3_4B
4B | VREFB4BN0 | IO |  |  | DIFFIO_RX_B126p | DIFFOUT_B126p | AW12 | DQS17B/CQ17B/CQn17B/QKn17B | DQ8B | DQS3B/CQ3B/CQn3B/QKn3B | DQS3_4B | DQS3_4B
4B | VREFB4BN0 | IO |  |  | DIFFIO_TX_B127n | DIFFOUT_B127n | AL13
4B | VREFB4BN0 | IO |  |  | DIFFIO_TX_B127p | DIFFOUT_B127p | AM13 | DQ17B | DQ8B | DQ3B | DQ3_4B_5 | DQ3_4B_5
4B | VREFB4BN0 | IO |  |  | DIFFIO_RX_B128n | DIFFOUT_B128n | AW10 | DQ17B | DQ8B | DQ3B | DQ3_4B_4 | DQ3_4B_4
4B | VREFB4BN0 | IO |  |  | DIFFIO_RX_B128p | DIFFOUT_B128p | AW11 | DQ17B | DQ8B | DQ3B | DQ3_4B_3 | DQ3_4B_3
4B | VREFB4BN0 | IO |  |  | DIFFIO_TX_B129n | DIFFOUT_B129n | AN12
4B | VREFB4BN0 | IO |  |  | DIFFIO_TX_B129p | DIFFOUT_B129p | AP12 | DQ17B | DQ8B | DQ3B | DQ3_4B_2 | DQ3_4B_2
4B | VREFB4BN0 | IO |  |  | DIFFIO_RX_B130n | DIFFOUT_B130n | AH13 | DQ17B | DQ8B | DQ3B | DQ3_4B_1 | DQ3_4B_1
4B | VREFB4BN0 | IO |  |  | DIFFIO_RX_B130p | DIFFOUT_B130p | AJ13 | DQ17B | DQ8B | DQ3B | DQ3_4B_0 | DQ3_4B_0
4B | VREFB4BN0 | IO |  |  | DIFFIO_TX_B131n | DIFFOUT_B131n | AH12
4B | VREFB4BN0 | IO |  |  | DIFFIO_TX_B131p | DIFFOUT_B131p | AJ12 | DQ18B | DQ8B | DQ3B | DQ4_4B_8 | DQ4_4B_8
4B | VREFB4BN0 | IO |  |  | DIFFIO_RX_B132n | DIFFOUT_B132n | AF13 | DQ18B | DQ8B | DQ3B | DQ4_4B_7 | DQ4_4B_7
4B | VREFB4BN0 | IO |  |  | DIFFIO_RX_B132p | DIFFOUT_B132p | AG13 | DQ18B | DQ8B | DQ3B | DQ4_4B_6 | DQ4_4B_6
4B | VREFB4BN0 | IO |  |  | DIFFIO_TX_B133n | DIFFOUT_B133n | AU10
4B | VREFB4BN0 | IO |  |  | DIFFIO_TX_B133p | DIFFOUT_B133p | AV10 | DQ18B | DQ8B | DQ3B | DM4_4B | DM4_4B
4B | VREFB4BN0 | IO |  |  | DIFFIO_RX_B134n | DIFFOUT_B134n | AT11 | DQSn18B/QK18B | DQSn8B/QK8B | DQ3B | DQS#4_4B | DQS#4_4B
4B | VREFB4BN0 | IO |  |  | DIFFIO_RX_B134p | DIFFOUT_B134p | AU11 | DQS18B/CQ18B/CQn18B/QKn18B | DQS8B/CQ8B/CQn8B/QKn8B | DQ3B | DQS4_4B | DQS4_4B
4B | VREFB4BN0 | IO |  |  | DIFFIO_TX_B135n | DIFFOUT_B135n | AK12
4B | VREFB4BN0 | IO |  |  | DIFFIO_TX_B135p | DIFFOUT_B135p | AL12 | DQ18B | DQ8B | DQ3B | DQ4_4B_5 | DQ4_4B_5
4B | VREFB4BN0 | IO |  |  | DIFFIO_RX_B136n | DIFFOUT_B136n | AC13 | DQ18B | DQ8B | DQ3B | DQ4_4B_4 | DQ4_4B_4
4B | VREFB4BN0 | IO |  |  | DIFFIO_RX_B136p | DIFFOUT_B136p | AD13 | DQ18B | DQ8B | DQ3B | DQ4_4B_3 | DQ4_4B_3
4B | VREFB4BN0 | IO | VREFB4BN0 |  |  |  | AN11
4B | VREFB4BN0 | IO |  |  |  |  | AP11 | DQ18B | DQ8B | DQ3B | DQ4_4B_2 | DQ4_4B_2
4B | VREFB4BN0 | IO |  |  | DIFFIO_RX_B137n | DIFFOUT_B137n | AV9 | DQ18B | DQ8B | DQ3B | DQ4_4B_1 | DQ4_4B_1
4B | VREFB4BN0 | IO |  |  | DIFFIO_RX_B137p | DIFFOUT_B137p | AW9 | DQ18B | DQ8B | DQ3B | DQ4_4B_0 | DQ4_4B_0
4B | VREFB4BN0 | IO |  |  | DIFFIO_TX_B138n | DIFFOUT_B138n | AC12
4B | VREFB4BN0 | IO |  |  | DIFFIO_TX_B138p | DIFFOUT_B138p | AD11 | DQ19B | DQ9B | DQ4B | DQ5_4B_8 | DQ5_4B_8
4B | VREFB4BN0 | IO |  |  | DIFFIO_RX_B139n | DIFFOUT_B139n | AF12 | DQ19B | DQ9B | DQ4B | DQ5_4B_7 | DQ5_4B_7
4B | VREFB4BN0 | IO |  |  | DIFFIO_RX_B139p | DIFFOUT_B139p | AG12 | DQ19B | DQ9B | DQ4B | DQ5_4B_6 | DQ5_4B_6
4B | VREFB4BN0 | IO |  |  | DIFFIO_TX_B140n | DIFFOUT_B140n | AT9
4B | VREFB4BN0 | IO |  |  | DIFFIO_TX_B140p | DIFFOUT_B140p | AU9 | DQ19B | DQ9B | DQ4B | DM5_4B | DM5_4B
4B | VREFB4BN0 | IO |  |  | DIFFIO_RX_B141n | DIFFOUT_B141n | AG11 | DQSn19B/QK19B | DQ9B | DQ4B | DQS#5_4B | DQS#5_4B
4B | VREFB4BN0 | IO |  |  | DIFFIO_RX_B141p | DIFFOUT_B141p | AH11 | DQS19B/CQ19B/CQn19B/QKn19B | DQ9B | DQ4B | DQS5_4B | DQS5_4B
4B | VREFB4BN0 | IO |  |  | DIFFIO_TX_B142n | DIFFOUT_B142n | AD12
4B | VREFB4BN0 | IO |  |  | DIFFIO_TX_B142p | DIFFOUT_B142p | AE12 | DQ19B | DQ9B | DQ4B | DQ5_4B_5 | DQ5_4B_5
4B | VREFB4BN0 | IO |  |  | DIFFIO_RX_B143n | DIFFOUT_B143n | AP10 | DQ19B | DQ9B | DQ4B | DQ5_4B_4 | DQ5_4B_4
4B | VREFB4BN0 | IO |  |  | DIFFIO_RX_B143p | DIFFOUT_B143p | AR10 | DQ19B | DQ9B | DQ4B | DQ5_4B_3 | DQ5_4B_3
4B | VREFB4BN0 | IO |  |  | DIFFIO_TX_B144n | DIFFOUT_B144n | AK11
4B | VREFB4BN0 | IO |  |  | DIFFIO_TX_B144p | DIFFOUT_B144p | AL11 | DQ19B | DQ9B | DQ4B | DQ5_4B_2 | DQ5_4B_2
4B | VREFB4BN0 | IO |  |  | DIFFIO_RX_B145n | DIFFOUT_B145n | AL10 | DQ19B | DQ9B | DQ4B | DQ5_4B_1 | DQ5_4B_1
4B | VREFB4BN0 | IO |  |  | DIFFIO_RX_B145p | DIFFOUT_B145p | AM10 | DQ19B | DQ9B | DQ4B | DQ5_4B_0 | DQ5_4B_0
4A | VREFB4AN0 | IO |  |  | DIFFIO_TX_B146n | DIFFOUT_B146n | AL9
4A | VREFB4AN0 | IO |  | DATA10 | DIFFIO_TX_B146p | DIFFOUT_B146p | AM9 | DQ20B | DQ9B | DQ4B
4A | VREFB4AN0 | IO |  | DATA11 | DIFFIO_RX_B147n | DIFFOUT_B147n | AW7 | DQ20B | DQ9B | DQ4B
4A | VREFB4AN0 | IO |  | DATA5 | DIFFIO_RX_B147p | DIFFOUT_B147p | AW8 | DQ20B | DQ9B | DQ4B
4A | VREFB4AN0 | IO |  |  | DIFFIO_TX_B148n | DIFFOUT_B148n | AV7
4A | VREFB4AN0 | IO |  | DATA6 | DIFFIO_TX_B148p | DIFFOUT_B148p | AV6 | DQ20B | DQ9B | DQ4B
4A | VREFB4AN0 | IO |  | DATA12 | DIFFIO_RX_B149n | DIFFOUT_B149n | AW6 | DQSn20B/QK20B | DQSn9B/QK9B | DQ4B
4A | VREFB4AN0 | IO |  | DATA13 | DIFFIO_RX_B149p | DIFFOUT_B149p | AW5 | DQS20B/CQ20B/CQn20B/QKn20B | DQS9B/CQ9B/CQn9B/QKn9B | DQ4B
4A | VREFB4AN0 | IO |  | DATA7 | DIFFIO_TX_B150n | DIFFOUT_B150n | AK9
4A | VREFB4AN0 | IO |  | DATA8 | DIFFIO_TX_B150p | DIFFOUT_B150p | AK10 | DQ20B | DQ9B | DQ4B
4A | VREFB4AN0 | IO |  | DATA14 | DIFFIO_RX_B151n | DIFFOUT_B151n | AU7 | DQ20B | DQ9B | DQ4B
4A | VREFB4AN0 | IO |  | DATA15 | DIFFIO_RX_B151p | DIFFOUT_B151p | AU8 | DQ20B | DQ9B | DQ4B
4A | VREFB4AN0 | IO |  | DATA9 | DIFFIO_TX_B152n | DIFFOUT_B152n | AN9
4A | VREFB4AN0 | IO |  | CLKUSR | DIFFIO_TX_B152p | DIFFOUT_B152p | AP9 | DQ20B | DQ9B | DQ4B
4A | VREFB4AN0 | IO |  |  | DIFFIO_RX_B153n | DIFFOUT_B153n | AT8 | DQ20B | DQ9B | DQ4B
4A | VREFB4AN0 | IO |  |  | DIFFIO_RX_B153p | DIFFOUT_B153p | AR9 | DQ20B | DQ9B | DQ4B
4A | VREFB4AN0 | IO |  | PR_ERROR | DIFFIO_TX_B154n | DIFFOUT_B154n | AH10
4A | VREFB4AN0 | IO |  | PR_READY | DIFFIO_TX_B154p | DIFFOUT_B154p | AJ10 | DQ21B | DQ10B | DQ4B
4A | VREFB4AN0 | IO |  | PR_DONE | DIFFIO_RX_B155n | DIFFOUT_B155n | AF10 | DQ21B | DQ10B | DQ4B
4A | VREFB4AN0 | IO |  | PR_REQUEST | DIFFIO_RX_B155p | DIFFOUT_B155p | AE11 | DQ21B | DQ10B | DQ4B
4A | VREFB4AN0 | IO |  | nPERSTR0 | DIFFIO_TX_B156n | DIFFOUT_B156n | AK6
4A | VREFB4AN0 | IO |  | nPERSTL0 | DIFFIO_TX_B156p | DIFFOUT_B156p | AL6 | DQ21B | DQ10B | DQ4B
4A | VREFB4AN0 | IO |  | CvP_CONFDONE | DIFFIO_RX_B157n | DIFFOUT_B157n | AH6 | DQSn21B/QK21B | DQ10B | DQSn4B/QK4B
4A | VREFB4AN0 | IO |  | CRC_ERROR | DIFFIO_RX_B157p | DIFFOUT_B157p | AJ6 | DQS21B/CQ21B/CQn21B/QKn21B | DQ10B | DQS4B/CQ4B/CQn4B/QKn4B
4A | VREFB4AN0 | IO |  | DEV_OE | DIFFIO_TX_B158n | DIFFOUT_B158n | AH9
4A | VREFB4AN0 | IO |  | DEV_CLRn | DIFFIO_TX_B158p | DIFFOUT_B158p | AJ9 | DQ21B | DQ10B | DQ4B
4A | VREFB4AN0 | IO |  | INIT_DONE | DIFFIO_RX_B159n | DIFFOUT_B159n | AM6 | DQ21B | DQ10B | DQ4B
4A | VREFB4AN0 | IO |  | nCEO | DIFFIO_RX_B159p | DIFFOUT_B159p | AN6 | DQ21B | DQ10B | DQ4B
4A | VREFB4AN0 | IO | VREFB4AN0 |  |  |  | AH7
4A | VREFB4AN0 | IO |  |  |  |  | AH8 | DQ21B | DQ10B | DQ4B
4A | VREFB4AN0 | IO | CLK11n |  | DIFFIO_RX_B160n | DIFFOUT_B160n | AJ7 | DQ21B | DQ10B | DQ4B
4A | VREFB4AN0 | IO | CLK11p |  | DIFFIO_RX_B160p | DIFFOUT_B160p | AK7 | DQ21B | DQ10B | DQ4B
4A | VREFB4AN0 | IO | FPLL_BR_CLKOUT1,FPLL_BR_CLKOUTn |  | DIFFIO_TX_B161n | DIFFOUT_B161n | AL7
4A | VREFB4AN0 | IO | FPLL_BR_CLKOUT0,FPLL_BR_CLKOUTp,FPLL_BR_FB0 |  | DIFFIO_TX_B161p | DIFFOUT_B161p | AM7 | DQ22B | DQ10B | DQ4B
4A | VREFB4AN0 | IO | FPLL_BR_CLKOUT3,FPLL_BR_FBn |  | DIFFIO_RX_B162n | DIFFOUT_B162n | AN8 | DQ22B | DQ10B | DQ4B
4A | VREFB4AN0 | IO | FPLL_BR_CLKOUT2,FPLL_BR_FBp,FPLL_BR_FB1 |  | DIFFIO_RX_B162p | DIFFOUT_B162p | AP8 | DQ22B | DQ10B | DQ4B
4A | VREFB4AN0 | IO |  |  | DIFFIO_TX_B163n | DIFFOUT_B163n | AT6
4A | VREFB4AN0 | IO |  |  | DIFFIO_TX_B163p | DIFFOUT_B163p | AU6 | DQ22B | DQ10B | DQ4B
4A | VREFB4AN0 | IO | CLK10n |  | DIFFIO_RX_B164n | DIFFOUT_B164n | AR7 | DQSn22B/QK22B | DQSn10B/QK10B | DQ4B
4A | VREFB4AN0 | IO | CLK10p |  | DIFFIO_RX_B164p | DIFFOUT_B164p | AT7 | DQS22B/CQ22B/CQn22B/QKn22B | DQS10B/CQ10B/CQn10B/QKn10B | DQ4B
4A | VREFB4AN0 | IO |  |  | DIFFIO_TX_B165n | DIFFOUT_B165n | AK8
4A | VREFB4AN0 | IO |  |  | DIFFIO_TX_B165p | DIFFOUT_B165p | AL8 | DQ22B | DQ10B | DQ4B
4A | VREFB4AN0 | IO | CLK9n |  | DIFFIO_RX_B166n | DIFFOUT_B166n | AV4 | DQ22B | DQ10B | DQ4B
4A | VREFB4AN0 | IO | CLK9p |  | DIFFIO_RX_B166p | DIFFOUT_B166p | AW4 | DQ22B | DQ10B | DQ4B
4A | VREFB4AN0 | IO |  |  | DIFFIO_TX_B167n | DIFFOUT_B167n | AN7
4A | VREFB4AN0 | IO | RZQ_1 |  | DIFFIO_TX_B167p | DIFFOUT_B167p | AP7 | DQ22B | DQ10B | DQ4B
4A | VREFB4AN0 | IO | CLK8n |  | DIFFIO_RX_B168n | DIFFOUT_B168n | AP6 | DQ22B | DQ10B | DQ4B
4A | VREFB4AN0 | IO | CLK8p |  | DIFFIO_RX_B168p | DIFFOUT_B168p | AR6 | DQ22B | DQ10B | DQ4B
|  | RREF_BR |  |  |  |  | AW2
|  | DNU |  |  |  |  | AV3
|  | DNU |  |  |  |  | AW3
GXB_R0 |  | REFCLK0Rp |  |  |  |  | AF8
GXB_R0 |  | REFCLK0Rn |  |  |  |  | AF7
GXB_R0 |  | GXB_RX_R0n,GXB_REFCLK_R0n |  |  |  |  | AU2
GXB_R0 |  | GXB_RX_R0p,GXB_REFCLK_R0p |  |  |  |  | AU1
GXB_R0 |  | GXB_TX_R0p |  |  |  |  | AT3
GXB_R0 |  | GXB_TX_R0n |  |  |  |  | AT4
GXB_R0 |  | GXB_RX_R1n,GXB_REFCLK_R1n |  |  |  |  | AR2
GXB_R0 |  | GXB_RX_R1p,GXB_REFCLK_R1p |  |  |  |  | AR1
GXB_R0 |  | GXB_TX_R1p |  |  |  |  | AP3
GXB_R0 |  | GXB_TX_R1n |  |  |  |  | AP4
GXB_R0 |  | GXB_RX_R2n,GXB_REFCLK_R2n |  |  |  |  | AN2
GXB_R0 |  | GXB_RX_R2p,GXB_REFCLK_R2p |  |  |  |  | AN1
GXB_R0 |  | GXB_TX_R2p |  |  |  |  | AM3
GXB_R0 |  | GXB_TX_R2n |  |  |  |  | AM4
GXB_R0 |  | GXB_RX_R3n,GXB_REFCLK_R3n |  |  |  |  | AL2*
GXB_R0 |  | GXB_RX_R3p,GXB_REFCLK_R3p |  |  |  |  | AL1*
GXB_R0 |  | GXB_TX_R3p |  |  |  |  | AK3*
GXB_R0 |  | GXB_TX_R3n |  |  |  |  | AK4*
GXB_R0 |  | GXB_RX_R4n,GXB_REFCLK_R4n |  |  |  |  | AJ2
GXB_R0 |  | GXB_RX_R4p,GXB_REFCLK_R4p |  |  |  |  | AJ1
GXB_R0 |  | GXB_TX_R4p |  |  |  |  | AH3
GXB_R0 |  | GXB_TX_R4n |  |  |  |  | AH4
GXB_R0 |  | GXB_RX_R5n,GXB_REFCLK_R5n |  |  |  |  | AG2*
GXB_R0 |  | GXB_RX_R5p,GXB_REFCLK_R5p |  |  |  |  | AG1*
GXB_R0 |  | GXB_TX_R5p |  |  |  |  | AF3*
GXB_R0 |  | GXB_TX_R5n |  |  |  |  | AF4*
GXB_R0 |  | REFCLK1Rp |  |  |  |  | AD9
GXB_R0 |  | REFCLK1Rn |  |  |  |  | AD8
GXB_R1 |  | REFCLK2Rp |  |  |  |  | AB9
GXB_R1 |  | REFCLK2Rn |  |  |  |  | AB8
GXB_R1 |  | GXB_RX_R6n,GXB_REFCLK_R6n |  |  |  |  | AE2*
GXB_R1 |  | GXB_RX_R6p,GXB_REFCLK_R6p |  |  |  |  | AE1*
GXB_R1 |  | GXB_TX_R6p |  |  |  |  | AD3*
GXB_R1 |  | GXB_TX_R6n |  |  |  |  | AD4*
GXB_R1 |  | GXB_RX_R7n,GXB_REFCLK_R7n |  |  |  |  | AC2
GXB_R1 |  | GXB_RX_R7p,GXB_REFCLK_R7p |  |  |  |  | AC1
GXB_R1 |  | GXB_TX_R7p |  |  |  |  | AB3
GXB_R1 |  | GXB_TX_R7n |  |  |  |  | AB4
GXB_R1 |  | GXB_RX_R8n,GXB_REFCLK_R8n |  |  |  |  | AA2*
GXB_R1 |  | GXB_RX_R8p,GXB_REFCLK_R8p |  |  |  |  | AA1*
GXB_R1 |  | GXB_TX_R8p |  |  |  |  | Y3*
GXB_R1 |  | GXB_TX_R8n |  |  |  |  | Y4*
GXB_R1 |  | GXB_RX_R9n,GXB_REFCLK_R9n |  |  |  |  | W2*
GXB_R1 |  | GXB_RX_R9p,GXB_REFCLK_R9p |  |  |  |  | W1*
GXB_R1 |  | GXB_TX_R9p |  |  |  |  | V3*
GXB_R1 |  | GXB_TX_R9n |  |  |  |  | V4*
GXB_R1 |  | GXB_RX_R10n,GXB_REFCLK_R10n |  |  |  |  | U2
GXB_R1 |  | GXB_RX_R10p,GXB_REFCLK_R10p |  |  |  |  | U1
GXB_R1 |  | GXB_TX_R10p |  |  |  |  | T3
GXB_R1 |  | GXB_TX_R10n |  |  |  |  | T4
GXB_R1 |  | GXB_RX_R11n,GXB_REFCLK_R11n |  |  |  |  | R2*
GXB_R1 |  | GXB_RX_R11p,GXB_REFCLK_R11p |  |  |  |  | R1*
GXB_R1 |  | GXB_TX_R11p |  |  |  |  | P3*
GXB_R1 |  | GXB_TX_R11n |  |  |  |  | P4*
GXB_R1 |  | REFCLK3Rp |  |  |  |  | Y9
GXB_R1 |  | REFCLK3Rn |  |  |  |  | Y8
6B | VREFB6BN0_HPS | HPS_DDR |  |  |  |  | T7 |  |  |  | HPS_DM_4 | HPS_DM_4
6B | VREFB6BN0_HPS | HPS_DDR |  |  |  |  | R6 |  |  |  | HPS_DQ_39 | HPS_DQ_39
6B | VREFB6BN0_HPS | HPS_DDR |  |  |  |  | M1 |  |  |  | HPS_DQ_37 | HPS_DQ_37
6B | VREFB6BN0_HPS | HPS_DDR |  |  |  |  | N1 |  |  |  | HPS_DQ_38 | HPS_DQ_38
6B | VREFB6BN0_HPS | HPS_DDR |  |  |  |  | M2 |  |  |  | HPS_DQ_36 | HPS_DQ_36
6B | VREFB6BN0_HPS | HPS_DDR |  |  |  |  | J1 |  |  |  | HPS_DQS_4 | HPS_DQS_4
6B | VREFB6BN0_HPS | HPS_GPI13 |  |  |  |  | K1
6B | VREFB6BN0_HPS | HPS_DDR |  |  |  |  | H1 |  |  |  | HPS_DQS#_4 | HPS_DQS#_4
6B | VREFB6BN0_HPS | HPS_DDR |  |  |  |  | L1 |  |  |  | HPS_DQ_35 | HPS_DQ_35
6B | VREFB6BN0_HPS | HPS_DDR |  |  |  |  | F1 |  |  |  | HPS_DQ_33 | HPS_DQ_33
6B | VREFB6BN0_HPS | HPS_DDR |  |  |  |  | P6 |  |  |  | HPS_DQ_34 | HPS_DQ_34
6B | VREFB6BN0_HPS | HPS_DDR |  |  |  |  | G1 |  |  |  | HPS_DQ_32 | HPS_DQ_32
6B | VREFB6BN0_HPS | HPS_GPI12 |  |  |  |  | R7
6B | VREFB6BN0_HPS | HPS_GPI11 |  |  |  |  | J2
6B | VREFB6BN0_HPS | HPS_DDR |  |  |  |  | D1 |  |  |  | HPS_DM_3 | HPS_DM_3
6B | VREFB6BN0_HPS | HPS_GPI10 |  |  |  |  | K2
6B | VREFB6BN0_HPS | HPS_DDR |  |  |  |  | E1 |  |  |  | HPS_DQ_31 | HPS_DQ_31
6B | VREFB6BN0_HPS | HPS_DDR |  |  |  |  | F2 |  |  |  | HPS_DQ_29 | HPS_DQ_29
6B | VREFB6BN0_HPS | HPS_DDR |  |  |  |  | M3 |  |  |  | HPS_DQ_30 | HPS_DQ_30
6B | VREFB6BN0_HPS | HPS_DDR |  |  |  |  | G2 |  |  |  | HPS_DQ_28 | HPS_DQ_28
6B | VREFB6BN0_HPS | VREFB6BN0_HPS |  |  |  |  | M4
6B | VREFB6BN0_HPS | HPS_DDR |  |  |  |  | C2 |  |  |  | HPS_DQS_3 | HPS_DQS_3
6B | VREFB6BN0_HPS | HPS_GPI9 |  |  |  |  | B1
6B | VREFB6BN0_HPS | HPS_DDR |  |  |  |  | D2 |  |  |  | HPS_DQS#_3 | HPS_DQS#_3
6B | VREFB6BN0_HPS | HPS_DDR |  |  |  |  | C1 |  |  |  | HPS_DQ_27 | HPS_DQ_27
6B | VREFB6BN0_HPS | HPS_DDR |  |  |  |  | A3 |  |  |  | HPS_DQ_25 | HPS_DQ_25
6B | VREFB6BN0_HPS | HPS_DDR |  |  |  |  | P7 |  |  |  | HPS_DQ_26 | HPS_DQ_26
6B | VREFB6BN0_HPS | HPS_DDR |  |  |  |  | A2 |  |  |  | HPS_DQ_24 | HPS_DQ_24
6B | VREFB6BN0_HPS | HPS_GPI8 |  |  |  |  | N6
6B | VREFB6BN0_HPS | HPS_GPI7 |  |  |  |  | K3
6B | VREFB6BN0_HPS | HPS_DDR |  |  |  |  | D3 |  |  |  | HPS_DM_2 | HPS_DM_2
6B | VREFB6BN0_HPS | HPS_GPI6 |  |  |  |  | K4
6B | VREFB6BN0_HPS | HPS_DDR |  |  |  |  | C3 |  |  |  | HPS_DQ_23 | HPS_DQ_23
6B | VREFB6BN0_HPS | HPS_DDR |  |  |  |  | J4 |  |  |  | HPS_DQ_21 | HPS_DQ_21
6B | VREFB6BN0_HPS | HPS_DDR |  |  |  |  | M5 |  |  |  | HPS_DQ_22 | HPS_DQ_22
6B | VREFB6BN0_HPS | HPS_DDR |  |  |  |  | H3 |  |  |  | HPS_DQ_20 | HPS_DQ_20
6B | VREFB6BN0_HPS | HPS_GPI5 |  |  |  |  | L4
6B | VREFB6BN0_HPS | HPS_DDR |  |  |  |  | G4 |  |  |  | HPS_DQS_2 | HPS_DQS_2
6B | VREFB6BN0_HPS | HPS_DDR |  |  |  |  | E3 |  |  |  | HPS_RESET# | HPS_RESET#
6B | VREFB6BN0_HPS | HPS_DDR |  |  |  |  | H4 |  |  |  | HPS_DQS#_2 | HPS_DQS#_2
6B | VREFB6BN0_HPS | HPS_DDR |  |  |  |  | F3 |  |  |  | HPS_DQ_19 | HPS_DQ_19
6B | VREFB6BN0_HPS | HPS_DDR |  |  |  |  | K5 |  |  |  | HPS_DQ_17 | HPS_DQ_17
6B | VREFB6BN0_HPS | HPS_DDR |  |  |  |  | N7 |  |  |  | HPS_DQ_18 | HPS_DQ_18
6B | VREFB6BN0_HPS | HPS_DDR |  |  |  |  | J5 |  |  |  | HPS_DQ_16 | HPS_DQ_16
6B | VREFB6BN0_HPS | HPS_GPI4 |  |  |  |  | M6
6A | VREFB6AN0_HPS | HPS_GPI3 |  |  |  |  | C4
6A | VREFB6AN0_HPS | HPS_DDR |  |  |  |  | E4 |  |  |  | HPS_DM_1 | HPS_DM_1
6A | VREFB6AN0_HPS | HPS_GPI2 |  |  |  |  | B4
6A | VREFB6AN0_HPS | HPS_DDR |  |  |  |  | F4 |  |  |  | HPS_DQ_15 | HPS_DQ_15
6A | VREFB6AN0_HPS | HPS_DDR |  |  |  |  | A5 |  |  |  | HPS_DQ_13 | HPS_DQ_13
6A | VREFB6AN0_HPS | HPS_DDR |  |  |  |  | R9 |  |  |  | HPS_DQ_14 | HPS_DQ_14
6A | VREFB6AN0_HPS | HPS_DDR |  |  |  |  | A4 |  |  |  | HPS_DQ_12 | HPS_DQ_12
6A | VREFB6AN0_HPS | HPS_DDR |  |  |  |  | R8 |  |  |  | HPS_CKE_0 | HPS_CKE_0
6A | VREFB6AN0_HPS | HPS_DDR |  |  |  |  | D5 |  |  |  | HPS_DQS_1 | HPS_DQS_1
6A | VREFB6AN0_HPS | HPS_DDR |  |  |  |  | F5 |  |  |  | HPS_CKE_1 | HPS_CKE_1
6A | VREFB6AN0_HPS | HPS_DDR |  |  |  |  | E6 |  |  |  | HPS_DQS#_1 | HPS_DQS#_1
6A | VREFB6AN0_HPS | HPS_DDR |  |  |  |  | G5 |  |  |  | HPS_DQ_11 | HPS_DQ_11
6A | VREFB6AN0_HPS | HPS_DDR |  |  |  |  | G6 |  |  |  | HPS_DQ_9 | HPS_DQ_9
6A | VREFB6AN0_HPS | HPS_DDR |  |  |  |  | N8 |  |  |  | HPS_DQ_10 | HPS_DQ_10
6A | VREFB6AN0_HPS | HPS_DDR |  |  |  |  | H6 |  |  |  | HPS_DQ_8 | HPS_DQ_8
6A | VREFB6AN0_HPS | HPS_GPI1 |  |  |  |  | M7
6A | VREFB6AN0_HPS | HPS_GPI0 |  |  |  |  | B6
6A | VREFB6AN0_HPS | HPS_DDR |  |  |  |  | C6 |  |  |  | HPS_DM_0 | HPS_DM_0
6A | VREFB6AN0_HPS | HPS_DDR |  |  |  |  | D6 |  |  |  | HPS_DQ_7 | HPS_DQ_7
6A | VREFB6AN0_HPS | HPS_DDR |  |  |  |  | A7 |  |  |  | HPS_DQ_5 | HPS_DQ_5
6A | VREFB6AN0_HPS | HPS_DDR |  |  |  |  | L6 |  |  |  | HPS_DQ_6 | HPS_DQ_6
6A | VREFB6AN0_HPS | HPS_DDR |  |  |  |  | A6 |  |  |  | HPS_DQ_4 | HPS_DQ_4
6A | VREFB6AN0_HPS | HPS_DDR |  |  |  |  | K6 |  |  |  | HPS_ODT_1 | HPS_ODT_1
6A | VREFB6AN0_HPS | HPS_DDR |  |  |  |  | F7 |  |  |  | HPS_DQS_0 | HPS_DQS_0
6A | VREFB6AN0_HPS | HPS_DDR |  |  |  |  | H7 |  |  |  | HPS_ODT_0 | HPS_ODT_0
6A | VREFB6AN0_HPS | HPS_DDR |  |  |  |  | E7 |  |  |  | HPS_DQS#_0 | HPS_DQS#_0
6A | VREFB6AN0_HPS | HPS_DDR |  |  |  |  | G7 |  |  |  | HPS_DQ_3 | HPS_DQ_3
6A | VREFB6AN0_HPS | HPS_DDR |  |  |  |  | C7 |  |  |  | HPS_DQ_1 | HPS_DQ_1
6A | VREFB6AN0_HPS | HPS_DDR |  |  |  |  | R10 |  |  |  | HPS_DQ_2 | HPS_DQ_2
6A | VREFB6AN0_HPS | HPS_DDR |  |  |  |  | D7 |  |  |  | HPS_DQ_0 | HPS_DQ_0
6A | VREFB6AN0_HPS | VREFB6AN0_HPS |  |  |  |  | P10
6A | VREFB6AN0_HPS | HPS_DDR |  |  |  |  | N9 |  |  |  | HPS_A_0 | HPS_CA_0
6A | VREFB6AN0_HPS | HPS_DDR |  |  |  |  | M9 |  |  |  | HPS_A_1 | HPS_CA_1
6A | VREFB6AN0_HPS | HPS_DDR |  |  |  |  | A8 |  |  |  | HPS_A_4 | HPS_CA_4
6A | VREFB6AN0_HPS | HPS_DDR |  |  |  |  | N10 |  |  |  | HPS_A_2 | HPS_CA_2
6A | VREFB6AN0_HPS | HPS_DDR |  |  |  |  | B7 |  |  |  | HPS_A_5 | HPS_CA_5
6A | VREFB6AN0_HPS | HPS_DDR |  |  |  |  | M10 |  |  |  | HPS_A_3 | HPS_CA_3
6A | VREFB6AN0_HPS | HPS_DDR |  |  |  |  | A11 |  |  |  | HPS_CK | HPS_CK
6A | VREFB6AN0_HPS | HPS_DDR |  |  |  |  | B9 |  |  |  | HPS_A_6 | HPS_CA_6
6A | VREFB6AN0_HPS | HPS_DDR |  |  |  |  | B10 |  |  |  | HPS_CK# | HPS_CK#
6A | VREFB6AN0_HPS | HPS_DDR |  |  |  |  | A9 |  |  |  | HPS_A_7 | HPS_CA_7
6A | VREFB6AN0_HPS | HPS_DDR |  |  |  |  | C9 |  |  |  | HPS_BA_1
6A | VREFB6AN0_HPS | HPS_DDR |  |  |  |  | L7 |  |  |  | HPS_BA_0
6A | VREFB6AN0_HPS | HPS_DDR |  |  |  |  | D8 |  |  |  | HPS_BA_2
6A | VREFB6AN0_HPS | HPS_DDR |  |  |  |  | G9 |  |  |  | HPS_CAS#
6A | VREFB6AN0_HPS | HPS_DDR |  |  |  |  | G8 |  |  |  | HPS_RAS#
6A | VREFB6AN0_HPS | HPS_DDR |  |  |  |  | D9 |  |  |  | HPS_A_8 | HPS_CA_8
6A | VREFB6AN0_HPS | HPS_DDR |  |  |  |  | K7 |  |  |  | HPS_A_10
6A | VREFB6AN0_HPS | HPS_DDR |  |  |  |  | C10 |  |  |  | HPS_A_9 | HPS_CA_9
6A | VREFB6AN0_HPS | HPS_DDR |  |  |  |  | J7 |  |  |  | HPS_A_11
6A | VREFB6AN0_HPS | HPS_DDR |  |  |  |  | H9 |  |  |  | HPS_CS#_0 | HPS_CS#_0
6A | VREFB6AN0_HPS | HPS_DDR |  |  |  |  | F9 |  |  |  | HPS_A_12
6A | VREFB6AN0_HPS | HPS_DDR |  |  |  |  | J9 |  |  |  | HPS_CS#_1 | HPS_CS#_1
6A | VREFB6AN0_HPS | HPS_DDR |  |  |  |  | E9 |  |  |  | HPS_A_13
6A | VREFB6AN0_HPS | HPS_DDR |  |  |  |  | D11 |  |  |  | HPS_A_14
6A | VREFB6AN0_HPS | HPS_DDR |  |  |  |  | J8 |  |  |  | HPS_WE#
6A | VREFB6AN0_HPS | HPS_DDR |  |  |  |  | D10 |  |  |  | HPS_A_15
6A | VREFB6AN0_HPS | HPS_RZQ_0 |  |  |  |  | K9
|  | DNU |  |  |  |  | B12
|  | GND |  |  |  |  | C11
|  | GND |  |  |  |  | A12
7A |  | HPS_nRST |  |  |  |  | R11
7A |  | HPS_nPOR |  |  |  |  | K10
7A |  | HPS_TDO |  |  |  |  | T11
|  | VCCRSTCLK_HPS |  |  |  |  | J10
7A |  | HPS_TMS |  |  |  |  | F10
7A |  | HPS_TCK |  |  |  |  | G10
7A |  | HPS_TRST |  |  |  |  | F11
7A |  | HPS_TDI |  |  |  |  | H10
|  | GND |  |  |  |  | M11
7A |  | HPS_PORSEL |  |  |  |  | C12
7A |  | HPS_CLK1 |  |  |  |  | N11
7A |  | HPS_CLK2 |  |  |  |  | D12
7A | VREFB7A7B7C7D7EN0_HPS | TRACE_CLK |  |  |  |  | J11 | [5 empty] | TRACE_CLK |  |  | HPS_GPIO48
7A | VREFB7A7B7C7D7EN0_HPS | TRACE_D0 |  |  |  |  | K12 | [5 empty] | TRACE_D0 | SPIS0_CLK | UART0_RX | HPS_GPIO49
7A | VREFB7A7B7C7D7EN0_HPS | TRACE_D1 |  |  |  |  | K11 | [5 empty] | TRACE_D1 | SPIS0_MOSI | UART0_TX | HPS_GPIO50
7A | VREFB7A7B7C7D7EN0_HPS | TRACE_D2 |  |  |  |  | J12 | [5 empty] | TRACE_D2 | SPIS0_MISO | I2C1_SDA | HPS_GPIO51
7A | VREFB7A7B7C7D7EN0_HPS | TRACE_D3 |  |  |  |  | H12 | [5 empty] | TRACE_D3 | SPIS0_SS0 | I2C1_SCL | HPS_GPIO52
7A | VREFB7A7B7C7D7EN0_HPS | TRACE_D4 |  |  |  |  | E12 | [5 empty] | TRACE_D4 | SPIS1_CLK |  | HPS_GPIO53
7A | VREFB7A7B7C7D7EN0_HPS | TRACE_D5 |  |  |  |  | G11 | [5 empty] | TRACE_D5 | SPIS1_MOSI |  | HPS_GPIO54
7A | VREFB7A7B7C7D7EN0_HPS | TRACE_D6 |  |  |  |  | F12 | [5 empty] | TRACE_D6 | SPIS1_SS0 | I2C0_SDA | HPS_GPIO55
7A | VREFB7A7B7C7D7EN0_HPS | TRACE_D7 |  |  |  |  | A13 | [5 empty] | TRACE_D7 | SPIS1_MISO | I2C0_SCL | HPS_GPIO56
7A | VREFB7A7B7C7D7EN0_HPS | SPIM0_CLK |  |  |  |  | P12 | [5 empty] | SPIM0_CLK | I2C1_SDA | UART0_CTS | HPS_GPIO57
7A | VREFB7A7B7C7D7EN0_HPS | SPIM0_MOSI |  |  |  |  | A14 | [5 empty] | SPIM0_MOSI | I2C1_SCL | UART0_RTS | HPS_GPIO58
7A | VREFB7A7B7C7D7EN0_HPS | SPIM0_MISO |  |  |  |  | N12 | [5 empty] | SPIM0_MISO |  | UART1_CTS | HPS_GPIO59
7A | VREFB7A7B7C7D7EN0_HPS | SPIM0_SS0,BOOTSEL0 |  |  |  |  | B15 | [5 empty] | SPIM0_SS0 |  | UART1_RTS | HPS_GPIO60
7A | VREFB7A7B7C7D7EN0_HPS | UART0_RX |  |  |  |  | B14 | [5 empty] | UART0_RX |  | SPIM0_SS1 | HPS_GPIO61
7A | VREFB7A7B7C7D7EN0_HPS | UART0_TX,CLKSEL1 |  |  |  |  | A15 | [5 empty] | UART0_TX |  | SPIM1_SS1 | HPS_GPIO62
7A | VREFB7A7B7C7D7EN0_HPS | I2C0_SDA |  |  |  |  | C13 | [5 empty] | I2C0_SDA | UART1_RX | SPIM1_CLK | HPS_GPIO63
7A | VREFB7A7B7C7D7EN0_HPS | I2C0_SCL |  |  |  |  | L13 | [5 empty] | I2C0_SCL | UART1_TX | SPIM1_MOSI | HPS_GPIO64
7A | VREFB7A7B7C7D7EN0_HPS | UART0_RX* |  |  |  |  | M12 | [6 empty] | UART0_RX | SPIM1_MISO | HPS_GPIO65
7A | VREFB7A7B7C7D7EN0_HPS | UART0_TX*,CLKSEL0 |  |  |  |  | M13 | [6 empty] | UART0_TX | SPIM1_SS0 | HPS_GPIO66
7A | VREFB7A7B7C7D7EN0_HPS | SPIS1_CLK |  |  |  |  | L12 | [5 empty] | SPIS1_CLK | SPIM1_CLK |  | HPS_GPIO67
7A | VREFB7A7B7C7D7EN0_HPS | SPIS1_MOSI |  |  |  |  | E13 | [5 empty] | SPIS1_MOSI | SPIM1_MOSI |  | HPS_GPIO68
7A | VREFB7A7B7C7D7EN0_HPS | SPIS1_MISO |  |  |  |  | F13 | [5 empty] | SPIS1_MISO | SPIM1_MISO |  | HPS_GPIO69
7A | VREFB7A7B7C7D7EN0_HPS | SPIS1_SS0 |  |  |  |  | D13 | [5 empty] | SPIS1_SS0 | SPIM1_SS0 |  | HPS_GPIO70
7A | VREFB7A7B7C7D7EN0_HPS | UART1_RX |  |  |  |  | G13 | [5 empty] | UART1_RX | SPIM1_SS1 |  | HPS_GPIO62
7A | VREFB7A7B7C7D7EN0_HPS | UART1_TX |  |  |  |  | N13 | [5 empty] | UART1_TX | SPIM0_CLK |  | HPS_GPIO63
7A | VREFB7A7B7C7D7EN0_HPS | I2C1_SDA |  |  |  |  | R13 | [5 empty] | I2C1_SDA | SPIM0_MOSI |  | HPS_GPIO64
7A | VREFB7A7B7C7D7EN0_HPS | I2C1_SCL |  |  |  |  | M14 | [5 empty] | I2C1_SCL | SPIM0_MISO |  | HPS_GPIO65
7A | VREFB7A7B7C7D7EN0_HPS | SPIM0_SS0 |  |  |  |  | P13 | [6 empty] | SPIM0_SS0 |  | HPS_GPIO66
7A | VREFB7A7B7C7D7EN0_HPS | SPIS0_CLK |  |  |  |  | H13 | [5 empty] | SPIS0_CLK | SPIM0_SS1 |  | HPS_GPIO67
7A | VREFB7A7B7C7D7EN0_HPS | SPIS0_MOSI |  |  |  |  | C14 | [5 empty] | SPIS0_MOSI |  |  | HPS_GPIO68
7A | VREFB7A7B7C7D7EN0_HPS | SPIS0_MISO |  |  |  |  | J13 | [5 empty] | SPIS0_MISO |  |  | HPS_GPIO69
7A | VREFB7A7B7C7D7EN0_HPS | SPIS0_SS0 |  |  |  |  | D14 | [5 empty] | SPIS0_SS0 |  |  | HPS_GPIO70
7B | VREFB7A7B7C7D7EN0_HPS | NAND_ALE |  |  |  |  | A16 | [5 empty] | NAND_ALE | RGMII1_TX_CLK | QSPI_SS3 | HPS_GPIO14
7B | VREFB7A7B7C7D7EN0_HPS | NAND_CE |  |  |  |  | P15 | [5 empty] | NAND_CE | RGMII1_TXD0 | USB1_D0 | HPS_GPIO15
7B | VREFB7A7B7C7D7EN0_HPS | NAND_CLE |  |  |  |  | A17 | [5 empty] | NAND_CLE | RGMII1_TXD1 | USB1_D1 | HPS_GPIO16
7B | VREFB7A7B7C7D7EN0_HPS | NAND_RE |  |  |  |  | R15 | [5 empty] | NAND_RE | RGMII1_TXD2 | USB1_D2 | HPS_GPIO17
7B | VREFB7A7B7C7D7EN0_HPS | NAND_RB |  |  |  |  | C16 | [5 empty] | NAND_RB | RGMII1_TXD3 | USB1_D3 | HPS_GPIO18
7B | VREFB7A7B7C7D7EN0_HPS | NAND_DQ0 |  |  |  |  | G14 | [5 empty] | NAND_DQ0 | RGMII1_RXD0 |  | HPS_GPIO19
7B | VREFB7A7B7C7D7EN0_HPS | NAND_DQ1 |  |  |  |  | B17 | [5 empty] | NAND_DQ1 | RGMII1_MDIO | I2C3_SDA | HPS_GPIO20
7B | VREFB7A7B7C7D7EN0_HPS | NAND_DQ2 |  |  |  |  | H14 | [5 empty] | NAND_DQ2 | RGMII1_MDC | I2C3_SCL | HPS_GPIO21
7B | VREFB7A7B7C7D7EN0_HPS | NAND_DQ3 |  |  |  |  | L15 | [5 empty] | NAND_DQ3 | RGMII1_RX_CTL | USB1_D4 | HPS_GPIO22
7B | VREFB7A7B7C7D7EN0_HPS | NAND_DQ4 |  |  |  |  | P14 | [5 empty] | NAND_DQ4 | RGMII1_TX_CTL | USB1_D5 | HPS_GPIO23
7B | VREFB7A7B7C7D7EN0_HPS | NAND_DQ5 |  |  |  |  | K15 | [5 empty] | NAND_DQ5 | RGMII1_RX_CLK | USB1_D6 | HPS_GPIO24
7B | VREFB7A7B7C7D7EN0_HPS | NAND_DQ6 |  |  |  |  | R14 | [5 empty] | NAND_DQ6 | RGMII1_RXD1 | USB1_D7 | HPS_GPIO25
7B | VREFB7A7B7C7D7EN0_HPS | NAND_DQ7 |  |  |  |  | K14 | [5 empty] | NAND_DQ7 | RGMII1_RXD2 |  | HPS_GPIO26
7B | VREFB7A7B7C7D7EN0_HPS | NAND_WP |  |  |  |  | C15 | [5 empty] | NAND_WP | RGMII1_RXD3 | QSPI_SS2 | HPS_GPIO27
7B | VREFB7A7B7C7D7EN0_HPS | NAND_WE,BOOTSEL2 |  |  |  |  | L14 | [5 empty] | NAND_WE | QSPI_SS1 |  | HPS_GPIO28
7B | VREFB7A7B7C7D7EN0_HPS | QSPI_IO0 |  |  |  |  | D15 | [5 empty] | QSPI_IO0 |  | USB1_CLK | HPS_GPIO29
7B | VREFB7A7B7C7D7EN0_HPS | QSPI_IO1 |  |  |  |  | G15 | [5 empty] | QSPI_IO1 |  | USB1_STP | HPS_GPIO30
7B | VREFB7A7B7C7D7EN0_HPS | QSPI_IO2 |  |  |  |  | M15 | [5 empty] | QSPI_IO2 |  | USB1_DIR | HPS_GPIO31
7B | VREFB7A7B7C7D7EN0_HPS | QSPI_IO3 |  |  |  |  | H15 | [5 empty] | QSPI_IO3 |  | USB1_NXT | HPS_GPIO32
7B | VREFB7A7B7C7D7EN0_HPS | QSPI_SS0,BOOTSEL1 |  |  |  |  | N15 | [5 empty] | QSPI_SS0 |  |  | HPS_GPIO33
7B | VREFB7A7B7C7D7EN0_HPS | QSPI_CLK |  |  |  |  | F15 | [5 empty] | QSPI_CLK |  |  | HPS_GPIO34
7B | VREFB7A7B7C7D7EN0_HPS | QSPI_SS1 |  |  |  |  | E15 | [5 empty] | QSPI_SS1 |  |  | HPS_GPIO35
7C | VREFB7A7B7C7D7EN0_HPS | SDMMC_CMD |  |  |  |  | D16 | [5 empty] | SDMMC_CMD | USB0_D0 |  | HPS_GPIO36
7C | VREFB7A7B7C7D7EN0_HPS | SDMMC_PWREN |  |  |  |  | P16 | [5 empty] | SDMMC_PWREN | USB0_D1 |  | HPS_GPIO37
7C | VREFB7A7B7C7D7EN0_HPS | SDMMC_D0 |  |  |  |  | C17 | [5 empty] | SDMMC_D0 | USB0_D2 |  | HPS_GPIO38
7C | VREFB7A7B7C7D7EN0_HPS | SDMMC_D1 |  |  |  |  | N16 | [5 empty] | SDMMC_D1 | USB0_D3 |  | HPS_GPIO39
7C | VREFB7A7B7C7D7EN0_HPS | SDMMC_D4 |  |  |  |  | F16 | [5 empty] | SDMMC_D4 | USB0_D4 |  | HPS_GPIO40
7C | VREFB7A7B7C7D7EN0_HPS | SDMMC_D5 |  |  |  |  | G16 | [5 empty] | SDMMC_D5 | USB0_D5 |  | HPS_GPIO41
7C | VREFB7A7B7C7D7EN0_HPS | SDMMC_D6 |  |  |  |  | E16 | [5 empty] | SDMMC_D6 | USB0_D6 |  | HPS_GPIO42
7C | VREFB7A7B7C7D7EN0_HPS | SDMMC_D7 |  |  |  |  | H16 | [5 empty] | SDMMC_D7 | USB0_D7 |  | HPS_GPIO43
7C | VREFB7A7B7C7D7EN0_HPS | HPS_GPIO44 |  |  |  |  | K16 | [6 empty] | USB0_CLK |  | HPS_GPIO44
7C | VREFB7A7B7C7D7EN0_HPS | SDMMC_CCLK_OUT |  |  |  |  | L16 | [5 empty] | SDMMC_CCLK_OUT | USB0_STP |  | HPS_GPIO45
7C | VREFB7A7B7C7D7EN0_HPS | SDMMC_D2 |  |  |  |  | J16 | [5 empty] | SDMMC_D2 | USB0_DIR |  | HPS_GPIO46
7C | VREFB7A7B7C7D7EN0_HPS | SDMMC_D3 |  |  |  |  | M16 | [5 empty] | SDMMC_D3 | USB0_NXT |  | HPS_GPIO47
7D | VREFB7A7B7C7D7EN0_HPS | RGMII0_TX_CLK |  |  |  |  | R17 | [5 empty] | RGMII0_TX_CLK |  |  | HPS_GPIO0
7D | VREFB7A7B7C7D7EN0_HPS | RGMII0_TXD0 |  |  |  |  | F17 | [5 empty] | RGMII0_TXD0 | USB1_D0 |  | HPS_GPIO1
7D | VREFB7A7B7C7D7EN0_HPS | RGMII0_TXD1 |  |  |  |  | P17 | [5 empty] | RGMII0_TXD1 | USB1_D1 |  | HPS_GPIO2
7D | VREFB7A7B7C7D7EN0_HPS | RGMII0_TXD2 |  |  |  |  | F18 | [5 empty] | RGMII0_TXD2 | USB1_D2 |  | HPS_GPIO3
7D | VREFB7A7B7C7D7EN0_HPS | RGMII0_TXD3 |  |  |  |  | E18 | [5 empty] | RGMII0_TXD3 | USB1_D3 |  | HPS_GPIO4
7D | VREFB7A7B7C7D7EN0_HPS | RGMII0_RXD0 |  |  |  |  | J17 | [5 empty] | RGMII0_RXD0 | USB1_D4 |  | HPS_GPIO5
7D | VREFB7A7B7C7D7EN0_HPS | RGMII0_MDIO |  |  |  |  | D18 | [5 empty] | RGMII0_MDIO | USB1_D5 | I2C2_SDA | HPS_GPIO6
7D | VREFB7A7B7C7D7EN0_HPS | RGMII0_MDC |  |  |  |  | K17 | [5 empty] | RGMII0_MDC | USB1_D6 | I2C2_SCL | HPS_GPIO7
7D | VREFB7A7B7C7D7EN0_HPS | RGMII0_RX_CTL |  |  |  |  | B19 | [5 empty] | RGMII0_RX_CTL | USB1_D7 |  | HPS_GPIO8
7D | VREFB7A7B7C7D7EN0_HPS | RGMII0_TX_CTL |  |  |  |  | A18 | [5 empty] | RGMII0_TX_CTL |  |  | HPS_GPIO9
7D | VREFB7A7B7C7D7EN0_HPS | RGMII0_RX_CLK |  |  |  |  | C18 | [5 empty] | RGMII0_RX_CLK | USB1_CLK |  | HPS_GPIO10
7D | VREFB7A7B7C7D7EN0_HPS | RGMII0_RXD1 |  |  |  |  | A19 | [5 empty] | RGMII0_RXD1 | USB1_STP |  | HPS_GPIO11
7D | VREFB7A7B7C7D7EN0_HPS | RGMII0_RXD2 |  |  |  |  | C19 | [5 empty] | RGMII0_RXD2 | USB1_DIR |  | HPS_GPIO12
7D | VREFB7A7B7C7D7EN0_HPS | RGMII0_RXD3 |  |  |  |  | G18 | [5 empty] | RGMII0_RXD3 | USB1_NXT |  | HPS_GPIO13
7D | VREFB7A7B7C7D7EN0_HPS | RGMII1_TX_CLK |  |  |  |  | D19 | [5 empty] | RGMII1_TX_CLK |  |  | HPS_GPIO48
7D | VREFB7A7B7C7D7EN0_HPS | RGMII1_TXD0 |  |  |  |  | H18 | [5 empty] | RGMII1_TXD0 |  |  | HPS_GPIO49
7D | VREFB7A7B7C7D7EN0_HPS | RGMII1_TXD1 |  |  |  |  | F19 | [5 empty] | RGMII1_TXD1 |  |  | HPS_GPIO50
7D | VREFB7A7B7C7D7EN0_HPS | RGMII1_TX_CTL |  |  |  |  | N18 | [5 empty] | RGMII1_TX_CTL |  |  | HPS_GPIO51
7D | VREFB7A7B7C7D7EN0_HPS | RGMII1_RXD0 |  |  |  |  | E19 | [5 empty] | RGMII1_RXD0 |  |  | HPS_GPIO52
7D | VREFB7A7B7C7D7EN0_HPS | RGMII1_RXD1 |  |  |  |  | M17 | [5 empty] | RGMII1_RXD1 |  |  | HPS_GPIO53
7E | VREFB7A7B7C7D7EN0_HPS | RGMII1_MDIO |  |  |  |  | J18 | [5 empty] | RGMII1_MDIO | SPIM0_CLK | SPIS0_CLK | HPS_GPIO54
7E | VREFB7A7B7C7D7EN0_HPS | RGMII1_MDC |  |  |  |  | L18 | [5 empty] | RGMII1_MDC | SPIM0_MOSI | SPIS0_MOSI | HPS_GPIO55
7E | VREFB7A7B7C7D7EN0_HPS | RGMII1_TXD2 |  |  |  |  | K18 | [5 empty] | RGMII1_TXD2 | SPIM0_MISO | SPIS0_MISO | HPS_GPIO56
7E | VREFB7A7B7C7D7EN0_HPS | RGMII1_TXD3 |  |  |  |  | M18 | [5 empty] | RGMII1_TXD3 | SPIM0_SS0 | SPIS0_SS0 | HPS_GPIO57
7E | VREFB7A7B7C7D7EN0_HPS | RGMII1_RX_CLK |  |  |  |  | G21 | [5 empty] | RGMII1_RX_CLK | SPIS1_CLK | SPIM1_CLK | HPS_GPIO58
7E | VREFB7A7B7C7D7EN0_HPS | RGMII1_RX_CTL |  |  |  |  | H19 | [5 empty] | RGMII1_RX_CTL | SPIS1_MOSI | SPIM1_MOSI | HPS_GPIO59
7E | VREFB7A7B7C7D7EN0_HPS | RGMII1_RXD2 |  |  |  |  | G20 | [5 empty] | RGMII1_RXD2 | SPIS1_MISO | SPIM1_MISO | HPS_GPIO60
7E | VREFB7A7B7C7D7EN0_HPS | RGMII1_RXD3 |  |  |  |  | G19 | [5 empty] | RGMII1_RXD3 | SPIS1_SS0 | SPIM1_SS0 | HPS_GPIO61
7G | VREFB7GN0 | IO |  |  | DIFFIO_RX_T16p | DIFFOUT_T16p | R19
7G | VREFB7GN0 | IO |  |  | DIFFIO_RX_T16n | DIFFOUT_T16n | T19
7G | VREFB7GN0 | IO |  |  |  |  | N19
7G | VREFB7GN0 | IO | VREFB7GN0 |  |  |  | P19
7G | VREFB7GN0 | IO |  |  | DIFFIO_RX_T17p | DIFFOUT_T17p | U19
7G | VREFB7GN0 | IO |  |  | DIFFIO_RX_T17n | DIFFOUT_T17n | U20
7G | VREFB7GN0 | IO |  |  | DIFFIO_TX_T18p | DIFFOUT_T18p | L19
7G | VREFB7GN0 | IO |  |  | DIFFIO_RX_T19p | DIFFOUT_T19p | P20
7G | VREFB7GN0 | IO |  |  | DIFFIO_RX_T19n | DIFFOUT_T19n | R20
7G | VREFB7GN0 | IO |  |  | DIFFIO_TX_T20p | DIFFOUT_T20p | M19
7G | VREFB7GN0 | IO |  |  | DIFFIO_RX_T21p | DIFFOUT_T21p | L20
7G | VREFB7GN0 | IO |  |  | DIFFIO_RX_T21n | DIFFOUT_T21n | M20
|  | VCCA_FPLL |  |  |  |  | V20
|  | VCCD_FPLL |  |  |  |  | V19
|  | DNU |  |  |  |  | F20
8D | VREFB8DN0 | IO | CLK19p |  | DIFFIO_RX_T31p | DIFFOUT_T31p | C20 | DQ1T | DQ1T | DQ1T
8D | VREFB8DN0 | IO | CLK19n |  | DIFFIO_RX_T31n | DIFFOUT_T31n | D20 | DQ1T | DQ1T | DQ1T
8D | VREFB8DN0 | IO |  |  | DIFFIO_TX_T32p | DIFFOUT_T32p | N21 | DQ1T | DQ1T | DQ1T
8D | VREFB8DN0 | IO |  |  | DIFFIO_TX_T32n | DIFFOUT_T32n | P21
8D | VREFB8DN0 | IO | CLK18p |  | DIFFIO_RX_T33p | DIFFOUT_T33p | H21 | DQ1T | DQ1T | DQ1T
8D | VREFB8DN0 | IO | CLK18n |  | DIFFIO_RX_T33n | DIFFOUT_T33n | J21 | DQ1T | DQ1T | DQ1T
8D | VREFB8DN0 | IO |  |  | DIFFIO_TX_T34p | DIFFOUT_T34p | D21 | DQ1T | DQ1T | DQ1T
8D | VREFB8DN0 | IO |  |  | DIFFIO_TX_T34n | DIFFOUT_T34n | E21
8D | VREFB8DN0 | IO | FPLL_TC_CLKOUT2,FPLL_TC_FBp,FPLL_TC_FB1 |  | DIFFIO_RX_T35p | DIFFOUT_T35p | A20 | DQS1T/CQ1T/CQn1T/QKn1T | DQS1T/CQ1T/CQn1T/QKn1T | DQ1T
8D | VREFB8DN0 | IO | FPLL_TC_CLKOUT3,FPLL_TC_FBn |  | DIFFIO_RX_T35n | DIFFOUT_T35n | B21 | DQSn1T/QK1T | DQSn1T/QK1T | DQ1T
8D | VREFB8DN0 | IO | FPLL_TC_CLKOUT0,FPLL_TC_CLKOUTp,FPLL_TC_FB0 |  | DIFFIO_TX_T36p | DIFFOUT_T36p | K21 | DQ1T | DQ1T | DQ1T
8D | VREFB8DN0 | IO | FPLL_TC_CLKOUT1,FPLL_TC_CLKOUTn |  | DIFFIO_TX_T36n | DIFFOUT_T36n | L21
8D | VREFB8DN0 | IO | CLK17p |  | DIFFIO_RX_T37p | DIFFOUT_T37p | A22 | DQ1T | DQ1T | DQ1T
8D | VREFB8DN0 | IO | CLK17n |  | DIFFIO_RX_T37n | DIFFOUT_T37n | A21 | DQ1T | DQ1T | DQ1T
8D | VREFB8DN0 | IO |  |  | DIFFIO_TX_T38p | DIFFOUT_T38p | R21 | DQ1T | DQ1T | DQ1T
8D | VREFB8DN0 | IO |  |  | DIFFIO_TX_T38n | DIFFOUT_T38n | T21
8D | VREFB8DN0 | IO | CLK16p |  | DIFFIO_RX_T39p | DIFFOUT_T39p | B22 | DQ2T | DQ1T | DQ1T
8D | VREFB8DN0 | IO | CLK16n |  | DIFFIO_RX_T39n | DIFFOUT_T39n | C22 | DQ2T | DQ1T | DQ1T
8D | VREFB8DN0 | IO |  |  |  |  | J22 | DQ2T | DQ1T | DQ1T
8D | VREFB8DN0 | IO | VREFB8DN0 |  |  |  | H22
8D | VREFB8DN0 | IO |  |  | DIFFIO_RX_T40p | DIFFOUT_T40p | E22 | DQ2T | DQ1T | DQ1T
8D | VREFB8DN0 | IO |  |  | DIFFIO_RX_T40n | DIFFOUT_T40n | F22 | DQ2T | DQ1T | DQ1T
8D | VREFB8DN0 | IO |  |  | DIFFIO_TX_T41p | DIFFOUT_T41p | A23 | DQ2T | DQ1T | DQ1T
8D | VREFB8DN0 | IO |  |  | DIFFIO_TX_T41n | DIFFOUT_T41n | A24
8D | VREFB8DN0 | IO |  |  | DIFFIO_RX_T42p | DIFFOUT_T42p | C23 | DQS2T/CQ2T/CQn2T/QKn2T | DQ1T | DQS1T/CQ1T/CQn1T/QKn1T
8D | VREFB8DN0 | IO |  |  | DIFFIO_RX_T42n | DIFFOUT_T42n | D23 | DQSn2T/QK2T | DQ1T | DQSn1T/QK1T
8D | VREFB8DN0 | IO |  |  | DIFFIO_TX_T43p | DIFFOUT_T43p | L22 | DQ2T | DQ1T | DQ1T
8D | VREFB8DN0 | IO |  |  | DIFFIO_TX_T43n | DIFFOUT_T43n | M22
8D | VREFB8DN0 | IO |  |  | DIFFIO_RX_T44p | DIFFOUT_T44p | N22 | DQ2T | DQ1T | DQ1T
8D | VREFB8DN0 | IO |  |  | DIFFIO_RX_T44n | DIFFOUT_T44n | P22 | DQ2T | DQ1T | DQ1T
8D | VREFB8DN0 | IO |  |  | DIFFIO_TX_T45p | DIFFOUT_T45p | R22 | DQ2T | DQ1T | DQ1T
8D | VREFB8DN0 | IO |  |  | DIFFIO_TX_T45n | DIFFOUT_T45n | T22
8D | VREFB8DN0 | IO |  |  | DIFFIO_RX_T46p | DIFFOUT_T46p | F23 | DQ3T | DQ2T | DQ1T
8D | VREFB8DN0 | IO |  |  | DIFFIO_RX_T46n | DIFFOUT_T46n | G23 | DQ3T | DQ2T | DQ1T
8D | VREFB8DN0 | IO |  |  | DIFFIO_TX_T47p | DIFFOUT_T47p | R23 | DQ3T | DQ2T | DQ1T
8D | VREFB8DN0 | IO |  |  | DIFFIO_TX_T47n | DIFFOUT_T47n | T23
8D | VREFB8DN0 | IO |  |  | DIFFIO_RX_T48p | DIFFOUT_T48p | B24 | DQ3T | DQ2T | DQ1T
8D | VREFB8DN0 | IO |  |  | DIFFIO_RX_T48n | DIFFOUT_T48n | C24 | DQ3T | DQ2T | DQ1T
8D | VREFB8DN0 | IO |  |  | DIFFIO_TX_T49p | DIFFOUT_T49p | M23 | DQ3T | DQ2T | DQ1T
8D | VREFB8DN0 | IO |  |  | DIFFIO_TX_T49n | DIFFOUT_T49n | N23
8D | VREFB8DN0 | IO |  |  | DIFFIO_RX_T50p | DIFFOUT_T50p | D24 | DQS3T/CQ3T/CQn3T/QKn3T | DQS2T/CQ2T/CQn2T/QKn2T | DQ1T
8D | VREFB8DN0 | IO |  |  | DIFFIO_RX_T50n | DIFFOUT_T50n | E24 | DQSn3T/QK3T | DQSn2T/QK2T | DQ1T
8D | VREFB8DN0 | IO |  |  | DIFFIO_TX_T51p | DIFFOUT_T51p | J23 | DQ3T | DQ2T | DQ1T
8D | VREFB8DN0 | IO |  |  | DIFFIO_TX_T51n | DIFFOUT_T51n | K23
8D | VREFB8DN0 | IO |  |  | DIFFIO_RX_T52p | DIFFOUT_T52p | F24 | DQ3T | DQ2T | DQ1T
8D | VREFB8DN0 | IO |  |  | DIFFIO_RX_T52n | DIFFOUT_T52n | G24 | DQ3T | DQ2T | DQ1T
8D | VREFB8DN0 | IO |  |  | DIFFIO_TX_T53p | DIFFOUT_T53p | H24 | DQ3T | DQ2T | DQ1T
8D | VREFB8DN0 | IO |  |  | DIFFIO_TX_T53n | DIFFOUT_T53n | J24
8C | VREFB8CN0 | IO |  |  | DIFFIO_RX_T54p | DIFFOUT_T54p | T26 | DQ4T | DQ2T | DQ1T | DQ5_8C_0 | DQ5_8C_0
8C | VREFB8CN0 | IO |  |  | DIFFIO_RX_T54n | DIFFOUT_T54n | T25 | DQ4T | DQ2T | DQ1T | DQ5_8C_1 | DQ5_8C_1
8C | VREFB8CN0 | IO |  |  | DIFFIO_TX_T55p | DIFFOUT_T55p | G25 | DQ4T | DQ2T | DQ1T | DQ5_8C_2 | DQ5_8C_2
8C | VREFB8CN0 | IO |  |  | DIFFIO_TX_T55n | DIFFOUT_T55n | H25
8C | VREFB8CN0 | IO |  |  | DIFFIO_RX_T56p | DIFFOUT_T56p | N24 | DQ4T | DQ2T | DQ1T | DQ5_8C_3 | DQ5_8C_3
8C | VREFB8CN0 | IO |  |  | DIFFIO_RX_T56n | DIFFOUT_T56n | P24 | DQ4T | DQ2T | DQ1T | DQ5_8C_4 | DQ5_8C_4
8C | VREFB8CN0 | IO |  |  | DIFFIO_TX_T57p | DIFFOUT_T57p | R24 | DQ4T | DQ2T | DQ1T | DQ5_8C_5 | DQ5_8C_5
8C | VREFB8CN0 | IO |  |  | DIFFIO_TX_T57n | DIFFOUT_T57n | T24
8C | VREFB8CN0 | IO |  |  | DIFFIO_RX_T58p | DIFFOUT_T58p | A25 | DQS4T/CQ4T/CQn4T/QKn4T | DQ2T | DQ1T | DQS5_8C | DQS5_8C
8C | VREFB8CN0 | IO |  |  | DIFFIO_RX_T58n | DIFFOUT_T58n | B25 | DQSn4T/QK4T | DQ2T | DQ1T | DQS#5_8C | DQS#5_8C
8C | VREFB8CN0 | IO |  |  | DIFFIO_TX_T59p | DIFFOUT_T59p | K24 | DQ4T | DQ2T | DQ1T | DM5_8C | DM5_8C
8C | VREFB8CN0 | IO |  |  | DIFFIO_TX_T59n | DIFFOUT_T59n | L24
8C | VREFB8CN0 | IO |  |  | DIFFIO_RX_T60p | DIFFOUT_T60p | D25 | DQ4T | DQ2T | DQ1T | DQ5_8C_6 | DQ5_8C_6
8C | VREFB8CN0 | IO |  |  | DIFFIO_RX_T60n | DIFFOUT_T60n | E25 | DQ4T | DQ2T | DQ1T | DQ5_8C_7 | DQ5_8C_7
8C | VREFB8CN0 | IO |  |  | DIFFIO_TX_T61p | DIFFOUT_T61p | P25 | DQ4T | DQ2T | DQ1T | DQ5_8C_8 | DQ5_8C_8
8C | VREFB8CN0 | IO |  |  | DIFFIO_TX_T61n | DIFFOUT_T61n | R25
8C | VREFB8CN0 | IO |  |  | DIFFIO_RX_T62p | DIFFOUT_T62p | C26 | DQ5T | DQ3T | DQ2T | DQ4_8C_0 | DQ4_8C_0
8C | VREFB8CN0 | IO |  |  | DIFFIO_RX_T62n | DIFFOUT_T62n | D26 | DQ5T | DQ3T | DQ2T | DQ4_8C_1 | DQ4_8C_1
8C | VREFB8CN0 | IO |  |  |  |  | K25 | DQ5T | DQ3T | DQ2T | DQ4_8C_2 | DQ4_8C_2
8C | VREFB8CN0 | IO | VREFB8CN0 |  |  |  | L25
8C | VREFB8CN0 | IO |  |  | DIFFIO_RX_T63p | DIFFOUT_T63p | R26 | DQ5T | DQ3T | DQ2T | DQ4_8C_3 | DQ4_8C_3
8C | VREFB8CN0 | IO |  |  | DIFFIO_RX_T63n | DIFFOUT_T63n | T27 | DQ5T | DQ3T | DQ2T | DQ4_8C_4 | DQ4_8C_4
8C | VREFB8CN0 | IO |  |  | DIFFIO_TX_T64p | DIFFOUT_T64p | A26 | DQ5T | DQ3T | DQ2T | DQ4_8C_5 | DQ4_8C_5
8C | VREFB8CN0 | IO |  |  | DIFFIO_TX_T64n | DIFFOUT_T64n | A27
8C | VREFB8CN0 | IO |  |  | DIFFIO_RX_T65p | DIFFOUT_T65p | M26 | DQS5T/CQ5T/CQn5T/QKn5T | DQS3T/CQ3T/CQn3T/QKn3T | DQ2T | DQS4_8C | DQS4_8C
8C | VREFB8CN0 | IO |  |  | DIFFIO_RX_T65n | DIFFOUT_T65n | N26 | DQSn5T/QK5T | DQSn3T/QK3T | DQ2T | DQS#4_8C | DQS#4_8C
8C | VREFB8CN0 | IO |  |  | DIFFIO_TX_T66p | DIFFOUT_T66p | J26 | DQ5T | DQ3T | DQ2T | DM4_8C | DM4_8C
8C | VREFB8CN0 | IO |  |  | DIFFIO_TX_T66n | DIFFOUT_T66n | K26
8C | VREFB8CN0 | IO |  |  | DIFFIO_RX_T67p | DIFFOUT_T67p | F26 | DQ5T | DQ3T | DQ2T | DQ4_8C_6 | DQ4_8C_6
8C | VREFB8CN0 | IO |  |  | DIFFIO_RX_T67n | DIFFOUT_T67n | G26 | DQ5T | DQ3T | DQ2T | DQ4_8C_7 | DQ4_8C_7
8C | VREFB8CN0 | IO |  |  | DIFFIO_TX_T68p | DIFFOUT_T68p | M25 | DQ5T | DQ3T | DQ2T | DQ4_8C_8 | DQ4_8C_8
8C | VREFB8CN0 | IO |  |  | DIFFIO_TX_T68n | DIFFOUT_T68n | N25
8C | VREFB8CN0 | IO |  |  | DIFFIO_RX_T69p | DIFFOUT_T69p | P27 | DQ6T | DQ3T | DQ2T | DQ3_8C_0 | DQ3_8C_0
8C | VREFB8CN0 | IO |  |  | DIFFIO_RX_T69n | DIFFOUT_T69n | R27 | DQ6T | DQ3T | DQ2T | DQ3_8C_1 | DQ3_8C_1
8C | VREFB8CN0 | IO |  |  | DIFFIO_TX_T70p | DIFFOUT_T70p | H27 | DQ6T | DQ3T | DQ2T | DQ3_8C_2 | DQ3_8C_2
8C | VREFB8CN0 | IO |  |  | DIFFIO_TX_T70n | DIFFOUT_T70n | J27
8C | VREFB8CN0 | IO |  |  | DIFFIO_RX_T71p | DIFFOUT_T71p | B27 | DQ6T | DQ3T | DQ2T | DQ3_8C_3 | DQ3_8C_3
8C | VREFB8CN0 | IO |  |  | DIFFIO_RX_T71n | DIFFOUT_T71n | C27 | DQ6T | DQ3T | DQ2T | DQ3_8C_4 | DQ3_8C_4
8C | VREFB8CN0 | IO |  |  | DIFFIO_TX_T72p | DIFFOUT_T72p | E27 | DQ6T | DQ3T | DQ2T | DQ3_8C_5 | DQ3_8C_5
8C | VREFB8CN0 | IO |  |  | DIFFIO_TX_T72n | DIFFOUT_T72n | F27
8C | VREFB8CN0 | IO |  |  | DIFFIO_RX_T73p | DIFFOUT_T73p | R28 | DQS6T/CQ6T/CQn6T/QKn6T | DQ3T | DQS2T/CQ2T/CQn2T/QKn2T | DQS3_8C | DQS3_8C
8C | VREFB8CN0 | IO |  |  | DIFFIO_RX_T73n | DIFFOUT_T73n | T28 | DQSn6T/QK6T | DQ3T | DQSn2T/QK2T | DQS#3_8C | DQS#3_8C
8C | VREFB8CN0 | IO |  |  | DIFFIO_TX_T74p | DIFFOUT_T74p | K27 | DQ6T | DQ3T | DQ2T | DM3_8C | DM3_8C
8C | VREFB8CN0 | IO |  |  | DIFFIO_TX_T74n | DIFFOUT_T74n | L27
8C | VREFB8CN0 | IO |  |  | DIFFIO_RX_T75p | DIFFOUT_T75p | M27 | DQ6T | DQ3T | DQ2T | DQ3_8C_6 | DQ3_8C_6
8C | VREFB8CN0 | IO |  |  | DIFFIO_RX_T75n | DIFFOUT_T75n | N27 | DQ6T | DQ3T | DQ2T | DQ3_8C_7 | DQ3_8C_7
8C | VREFB8CN0 | IO |  |  | DIFFIO_TX_T76p | DIFFOUT_T76p | N28 | DQ6T | DQ3T | DQ2T | DQ3_8C_8 | DQ3_8C_8
8C | VREFB8CN0 | IO |  |  | DIFFIO_TX_T76n | DIFFOUT_T76n | P28
8B | VREFB8BN0 | IO |  |  | DIFFIO_RX_T77p | DIFFOUT_T77p | L28 | DQ7T | DQ4T | DQ2T | DQ2_8B_0 | DQ2_8B_0
8B | VREFB8BN0 | IO |  |  | DIFFIO_RX_T77n | DIFFOUT_T77n | M28 | DQ7T | DQ4T | DQ2T | DQ2_8B_1 | DQ2_8B_1
8B | VREFB8BN0 | IO |  |  | DIFFIO_TX_T78p | DIFFOUT_T78p | H28 | DQ7T | DQ4T | DQ2T | DQ2_8B_2 | DQ2_8B_2
8B | VREFB8BN0 | IO |  |  | DIFFIO_TX_T78n | DIFFOUT_T78n | J28
8B | VREFB8BN0 | IO |  |  | DIFFIO_RX_T79p | DIFFOUT_T79p | C28 | DQ7T | DQ4T | DQ2T | DQ2_8B_3 | DQ2_8B_3
8B | VREFB8BN0 | IO |  |  | DIFFIO_RX_T79n | DIFFOUT_T79n | D28 | DQ7T | DQ4T | DQ2T | DQ2_8B_4 | DQ2_8B_4
8B | VREFB8BN0 | IO |  |  | DIFFIO_TX_T80p | DIFFOUT_T80p | F28 | DQ7T | DQ4T | DQ2T | DQ2_8B_5 | DQ2_8B_5
8B | VREFB8BN0 | IO |  |  | DIFFIO_TX_T80n | DIFFOUT_T80n | G28
8B | VREFB8BN0 | IO |  |  | DIFFIO_RX_T81p | DIFFOUT_T81p | R29 | DQS7T/CQ7T/CQn7T/QKn7T | DQS4T/CQ4T/CQn4T/QKn4T | DQ2T | DQS2_8B | DQS2_8B
8B | VREFB8BN0 | IO |  |  | DIFFIO_RX_T81n | DIFFOUT_T81n | T29 | DQSn7T/QK7T | DQSn4T/QK4T | DQ2T | DQS#2_8B | DQS#2_8B
8B | VREFB8BN0 | IO |  |  | DIFFIO_TX_T82p | DIFFOUT_T82p | J29 | DQ7T | DQ4T | DQ2T | DM2_8B | DM2_8B
8B | VREFB8BN0 | IO |  |  | DIFFIO_TX_T82n | DIFFOUT_T82n | K29
8B | VREFB8BN0 | IO |  |  | DIFFIO_RX_T83p | DIFFOUT_T83p | M29 | DQ7T | DQ4T | DQ2T | DQ2_8B_6 | DQ2_8B_6
8B | VREFB8BN0 | IO |  |  | DIFFIO_RX_T83n | DIFFOUT_T83n | N29 | DQ7T | DQ4T | DQ2T | DQ2_8B_7 | DQ2_8B_7
8B | VREFB8BN0 | IO |  |  | DIFFIO_TX_T84p | DIFFOUT_T84p | F29 | DQ7T | DQ4T | DQ2T | DQ2_8B_8 | DQ2_8B_8
8B | VREFB8BN0 | IO |  |  | DIFFIO_TX_T84n | DIFFOUT_T84n | G29
8B | VREFB8BN0 | IO |  |  | DIFFIO_RX_T85p | DIFFOUT_T85p | B28 | DQ8T | DQ4T | DQ2T | DQ1_8B_0 | DQ1_8B_0
8B | VREFB8BN0 | IO |  |  | DIFFIO_RX_T85n | DIFFOUT_T85n | C29 | DQ8T | DQ4T | DQ2T | DQ1_8B_1 | DQ1_8B_1
8B | VREFB8BN0 | IO |  |  |  |  | R30 | DQ8T | DQ4T | DQ2T | DQ1_8B_2 | DQ1_8B_2
8B | VREFB8BN0 | IO | VREFB8BN0 |  |  |  | R31
8B | VREFB8BN0 | IO |  |  | DIFFIO_RX_T86p | DIFFOUT_T86p | A29 | DQ8T | DQ4T | DQ2T | DQ1_8B_3 | DQ1_8B_3
8B | VREFB8BN0 | IO |  |  | DIFFIO_RX_T86n | DIFFOUT_T86n | A28 | DQ8T | DQ4T | DQ2T | DQ1_8B_4 | DQ1_8B_4
8B | VREFB8BN0 | IO |  |  | DIFFIO_TX_T87p | DIFFOUT_T87p | L30 | DQ8T | DQ4T | DQ2T | DQ1_8B_5 | DQ1_8B_5
8B | VREFB8BN0 | IO |  |  | DIFFIO_TX_T87n | DIFFOUT_T87n | M30
8B | VREFB8BN0 | IO |  |  | DIFFIO_RX_T88p | DIFFOUT_T88p | N30 | DQS8T/CQ8T/CQn8T/QKn8T | DQ4T | DQ2T | DQS1_8B | DQS1_8B
8B | VREFB8BN0 | IO |  |  | DIFFIO_RX_T88n | DIFFOUT_T88n | P30 | DQSn8T/QK8T | DQ4T | DQ2T | DQS#1_8B | DQS#1_8B
8B | VREFB8BN0 | IO |  |  | DIFFIO_TX_T89p | DIFFOUT_T89p | J30 | DQ8T | DQ4T | DQ2T | DM1_8B | DM1_8B
8B | VREFB8BN0 | IO |  |  | DIFFIO_TX_T89n | DIFFOUT_T89n | K30
8B | VREFB8BN0 | IO |  |  | DIFFIO_RX_T90p | DIFFOUT_T90p | D30 | DQ8T | DQ4T | DQ2T | DQ1_8B_6 | DQ1_8B_6
8B | VREFB8BN0 | IO |  |  | DIFFIO_RX_T90n | DIFFOUT_T90n | D29 | DQ8T | DQ4T | DQ2T | DQ1_8B_7 | DQ1_8B_7
8B | VREFB8BN0 | IO |  |  | DIFFIO_TX_T91p | DIFFOUT_T91p | F30 | DQ8T | DQ4T | DQ2T | DQ1_8B_8 | DQ1_8B_8
8B | VREFB8BN0 | IO |  |  | DIFFIO_TX_T91n | DIFFOUT_T91n | G30 |  |  |  | RESET#_8A
8A | VREFB8AN0 | IO |  |  | DIFFIO_RX_T92p | DIFFOUT_T92p | B30 | DQ9T | DQ5T |  | CK_8A | CK_8A
8A | VREFB8AN0 | IO |  |  | DIFFIO_RX_T92n | DIFFOUT_T92n | C30 | DQ9T | DQ5T |  | CK#_8A | CK#_8A
8A | VREFB8AN0 | IO |  |  | DIFFIO_TX_T93p | DIFFOUT_T93p | E31 | DQ9T | DQ5T |  | CKE_8A_0 | CKE_8A_0
8A | VREFB8AN0 | IO |  |  | DIFFIO_TX_T93n | DIFFOUT_T93n | F31 |  |  |  | CKE_8A_1 | CKE_8A_1
8A | VREFB8AN0 | IO |  |  | DIFFIO_RX_T94p | DIFFOUT_T94p | B31 | DQ9T | DQ5T |  | A_8A_0 | CA_8A_0
8A | VREFB8AN0 | IO |  |  | DIFFIO_RX_T94n | DIFFOUT_T94n | A30 | DQ9T | DQ5T |  | A_8A_1 | CA_8A_1
8A | VREFB8AN0 | IO |  |  | DIFFIO_TX_T95p | DIFFOUT_T95p | A31 | DQ9T | DQ5T |  | A_8A_2 | CA_8A_2
8A | VREFB8AN0 | IO |  |  | DIFFIO_TX_T95n | DIFFOUT_T95n | A32 |  |  |  | A_8A_3 | CA_8A_3
8A | VREFB8AN0 | IO |  |  | DIFFIO_RX_T96p | DIFFOUT_T96p | A33 | DQS9T/CQ9T/CQn9T/QKn9T | DQS5T/CQ5T/CQn5T/QKn5T |  | A_8A_4 | CA_8A_4
8A | VREFB8AN0 | IO |  |  | DIFFIO_RX_T96n | DIFFOUT_T96n | B33 | DQSn9T/QK9T | DQSn5T/QK5T |  | A_8A_5 | CA_8A_5
8A | VREFB8AN0 | IO |  |  | DIFFIO_TX_T97p | DIFFOUT_T97p | H31 | DQ9T | DQ5T |  | A_8A_6 | CA_8A_6
8A | VREFB8AN0 | IO |  |  | DIFFIO_TX_T97n | DIFFOUT_T97n | J31 |  |  |  | A_8A_7 | CA_8A_7
8A | VREFB8AN0 | IO |  |  | DIFFIO_RX_T98p | DIFFOUT_T98p | C31 | DQ9T | DQ5T |  | A_8A_8 | CA_8A_8
8A | VREFB8AN0 | IO |  |  | DIFFIO_RX_T98n | DIFFOUT_T98n | D31 | DQ9T | DQ5T |  | A_8A_9 | CA_8A_9
8A | VREFB8AN0 | IO |  |  | DIFFIO_TX_T99p | DIFFOUT_T99p | C32 | DQ9T | DQ5T |  | A_8A_10
8A | VREFB8AN0 | IO |  |  | DIFFIO_TX_T99n | DIFFOUT_T99n | D32 |  |  |  | A_8A_11
8A | VREFB8AN0 | IO |  |  | DIFFIO_RX_T100p | DIFFOUT_T100p | N31 | DQ10T | DQ5T |  | A_8A_12
8A | VREFB8AN0 | IO |  |  | DIFFIO_RX_T100n | DIFFOUT_T100n | P31 | DQ10T | DQ5T |  | A_8A_13
8A | VREFB8AN0 | IO |  |  | DIFFIO_TX_T101p | DIFFOUT_T101p | J32 | DQ10T | DQ5T |  | A_8A_14
8A | VREFB8AN0 | IO |  |  | DIFFIO_TX_T101n | DIFFOUT_T101n | K32 |  |  |  | A_8A_15
8A | VREFB8AN0 | IO |  |  | DIFFIO_RX_T102p | DIFFOUT_T102p | M32 | DQ10T | DQ5T |  | BA_8A_0
8A | VREFB8AN0 | IO |  |  | DIFFIO_RX_T102n | DIFFOUT_T102n | N32 | DQ10T | DQ5T |  | BA_8A_1
8A | VREFB8AN0 | IO |  |  | DIFFIO_TX_T103p | DIFFOUT_T103p | J34 | DQ10T | DQ5T |  | BA_8A_2
8A | VREFB8AN0 | IO |  |  | DIFFIO_TX_T103n | DIFFOUT_T103n | K34 |  |  |  | RAS#_8A
8A | VREFB8AN0 | IO |  |  | DIFFIO_RX_T104p | DIFFOUT_T104p | L33 | DQS10T/CQ10T/CQn10T/QKn10T | DQ5T |  | CAS#_8A
8A | VREFB8AN0 | IO |  |  | DIFFIO_RX_T104n | DIFFOUT_T104n | M33 | DQSn10T/QK10T | DQ5T |  | WE#_8A
8A | VREFB8AN0 | IO |  |  | DIFFIO_TX_T105p | DIFFOUT_T105p | L31 | DQ10T | DQ5T |  | ODT_8A_0 | ODT_8A_0
8A | VREFB8AN0 | IO |  |  | DIFFIO_TX_T105n | DIFFOUT_T105n | M31 |  |  |  | ODT_8A_1 | ODT_8A_1
8A | VREFB8AN0 | IO | CLK23p |  | DIFFIO_RX_T106p | DIFFOUT_T106p | N34 | DQ10T | DQ5T
8A | VREFB8AN0 | IO | CLK23n |  | DIFFIO_RX_T106n | DIFFOUT_T106n | N33 | DQ10T | DQ5T
8A | VREFB8AN0 | IO |  |  | DIFFIO_TX_T107p | DIFFOUT_T107p | L34 | DQ10T | DQ5T |  | CS#_8A_0 | CS#_8A_0
8A | VREFB8AN0 | IO |  |  | DIFFIO_TX_T107n | DIFFOUT_T107n | M34 |  |  |  | CS#_8A_1 | CS#_8A_1
8A | VREFB8AN0 | IO | CLK22p |  | DIFFIO_RX_T108p | DIFFOUT_T108p | E34 | DQ11T
8A | VREFB8AN0 | IO | CLK22n |  | DIFFIO_RX_T108n | DIFFOUT_T108n | F34 | DQ11T
8A | VREFB8AN0 | IO |  |  |  |  | J33 | DQ11T
8A | VREFB8AN0 | IO | VREFB8AN0 |  |  |  | H33
8A | VREFB8AN0 | IO | FPLL_TL_CLKOUT2,FPLL_TL_FBp,FPLL_TL_FB1 |  | DIFFIO_RX_T109p | DIFFOUT_T109p | B34 | DQ11T
8A | VREFB8AN0 | IO | FPLL_TL_CLKOUT3,FPLL_TL_FBn |  | DIFFIO_RX_T109n | DIFFOUT_T109n | A35 | DQ11T
8A | VREFB8AN0 | IO | FPLL_TL_CLKOUT0,FPLL_TL_CLKOUTp,FPLL_TL_FB0 |  | DIFFIO_TX_T110p | DIFFOUT_T110p | C33 | DQ11T
8A | VREFB8AN0 | IO | FPLL_TL_CLKOUT1,FPLL_TL_CLKOUTn |  | DIFFIO_TX_T110n | DIFFOUT_T110n | D33
8A | VREFB8AN0 | IO | CLK21p |  | DIFFIO_RX_T111p | DIFFOUT_T111p | G34 | DQS11T/CQ11T/CQn11T/QKn11T
8A | VREFB8AN0 | IO | CLK21n |  | DIFFIO_RX_T111n | DIFFOUT_T111n | H34 | DQSn11T/QK11T
8A | VREFB8AN0 | IO |  |  | DIFFIO_TX_T112p | DIFFOUT_T112p | F32 | DQ11T
8A | VREFB8AN0 | IO |  |  | DIFFIO_TX_T112n | DIFFOUT_T112n | G32
8A | VREFB8AN0 | IO | CLK20p |  | DIFFIO_RX_T113p | DIFFOUT_T113p | C34 | DQ11T
8A | VREFB8AN0 | IO | CLK20n |  | DIFFIO_RX_T113n | DIFFOUT_T113n | D34 | DQ11T
8A | VREFB8AN0 | IO |  |  | DIFFIO_TX_T114p | DIFFOUT_T114p | E33 | DQ11T
8A | VREFB8AN0 | IO | RZQ_6 |  | DIFFIO_TX_T114n | DIFFOUT_T114n | F33
8A |  | MSEL0 |  | MSEL0 |  |  | H35
8A |  | MSEL1 |  | MSEL1 |  |  | A34
8A |  | MSEL2 |  | MSEL2 |  |  | D35
8A |  | MSEL3 |  | MSEL3 |  |  | A37
8A |  | MSEL4 |  | MSEL4 |  |  | P34
8A |  | CONF_DONE |  | CONF_DONE |  |  | K35
8A |  | nSTATUS |  | nSTATUS |  |  | F35
8A |  | nCE |  | nCE |  |  | M35
8A |  | nCONFIG |  | nCONFIG |  |  | A36
|  | GND |  |  |  |  | P35
|  | VCC_HPS |  |  |  |  | V16
|  | GND |  |  |  |  | W16
|  | GND |  |  |  |  | AA33
|  | GND |  |  |  |  | AA35
|  | GND |  |  |  |  | AA38
|  | GND |  |  |  |  | AA39
|  | GND |  |  |  |  | AB31
|  | GND |  |  |  |  | AB32
|  | GND |  |  |  |  | AB34
|  | GND |  |  |  |  | AB36
|  | GND |  |  |  |  | AB37
|  | GND |  |  |  |  | AC33
|  | GND |  |  |  |  | AC38
|  | GND |  |  |  |  | AC39
|  | GND |  |  |  |  | AD32
|  | GND |  |  |  |  | AD36
|  | GND |  |  |  |  | AD37
|  | GND |  |  |  |  | AE33
|  | GND |  |  |  |  | AE35
|  | GND |  |  |  |  | AE38
|  | GND |  |  |  |  | AE39
|  | GND |  |  |  |  | AF31
|  | GND |  |  |  |  | AF32
|  | GND |  |  |  |  | AF34
|  | GND |  |  |  |  | AF36
|  | GND |  |  |  |  | AF37
|  | GND |  |  |  |  | AG38
|  | GND |  |  |  |  | AG39
|  | GND |  |  |  |  | AH32
|  | GND |  |  |  |  | AH33
|  | GND |  |  |  |  | AH34
|  | GND |  |  |  |  | AH35
|  | GND |  |  |  |  | AH36
|  | GND |  |  |  |  | AH37
|  | GND |  |  |  |  | AJ35
|  | GND |  |  |  |  | AJ38
|  | GND |  |  |  |  | AJ39
|  | GND |  |  |  |  | AK36
|  | GND |  |  |  |  | AK37
|  | GND |  |  |  |  | AL35
|  | GND |  |  |  |  | AL38
|  | GND |  |  |  |  | AL39
|  | GND |  |  |  |  | AM36
|  | GND |  |  |  |  | AM37
|  | GND |  |  |  |  | AN35
|  | GND |  |  |  |  | AN38
|  | GND |  |  |  |  | AN39
|  | GND |  |  |  |  | AP36
|  | GND |  |  |  |  | AP37
|  | GND |  |  |  |  | AR35
|  | GND |  |  |  |  | AR38
|  | GND |  |  |  |  | AR39
|  | GND |  |  |  |  | AT36
|  | GND |  |  |  |  | AT37
|  | GND |  |  |  |  | AU35
|  | GND |  |  |  |  | AU38
|  | GND |  |  |  |  | AU39
|  | GND |  |  |  |  | AV35
|  | GND |  |  |  |  | AV36
|  | GND |  |  |  |  | AV37
|  | GND |  |  |  |  | AV38
|  | GND |  |  |  |  | AV39
|  | GND |  |  |  |  | AW35
|  | GND |  |  |  |  | AW38
|  | GND |  |  |  |  | B36
|  | GND |  |  |  |  | B37
|  | GND |  |  |  |  | C35
|  | GND |  |  |  |  | C38
|  | GND |  |  |  |  | C39
|  | GND |  |  |  |  | D36
|  | GND |  |  |  |  | D37
|  | GND |  |  |  |  | E35
|  | GND |  |  |  |  | E38
|  | GND |  |  |  |  | E39
|  | GND |  |  |  |  | F36
|  | GND |  |  |  |  | F37
|  | GND |  |  |  |  | G35
|  | GND |  |  |  |  | G38
|  | GND |  |  |  |  | G39
|  | GND |  |  |  |  | H36
|  | GND |  |  |  |  | H37
|  | GND |  |  |  |  | J35
|  | GND |  |  |  |  | J38
|  | GND |  |  |  |  | J39
|  | GND |  |  |  |  | K36
|  | GND |  |  |  |  | K37
|  | GND |  |  |  |  | L35
|  | GND |  |  |  |  | L38
|  | GND |  |  |  |  | L39
|  | GND |  |  |  |  | M36
|  | GND |  |  |  |  | M37
|  | GND |  |  |  |  | N35
|  | GND |  |  |  |  | N38
|  | GND |  |  |  |  | N39
|  | GND |  |  |  |  | P36
|  | GND |  |  |  |  | P37
|  | GND |  |  |  |  | R34
|  | GND |  |  |  |  | R38
|  | GND |  |  |  |  | R39
|  | GND |  |  |  |  | T32
|  | GND |  |  |  |  | T36
|  | GND |  |  |  |  | T37
|  | GND |  |  |  |  | U33
|  | GND |  |  |  |  | U35
|  | GND |  |  |  |  | U38
|  | GND |  |  |  |  | U39
|  | GND |  |  |  |  | V32
|  | GND |  |  |  |  | V34
|  | GND |  |  |  |  | V36
|  | GND |  |  |  |  | V37
|  | GND |  |  |  |  | W33
|  | GND |  |  |  |  | W38
|  | GND |  |  |  |  | W39
|  | GND |  |  |  |  | Y31
|  | GND |  |  |  |  | Y32
|  | GND |  |  |  |  | Y36
|  | GND |  |  |  |  | Y37
|  | GND |  |  |  |  | AA3
|  | GND |  |  |  |  | AA4
|  | GND |  |  |  |  | AA6
|  | GND |  |  |  |  | AA8
|  | GND |  |  |  |  | AB1
|  | GND |  |  |  |  | AB2
|  | GND |  |  |  |  | AB7
|  | GND |  |  |  |  | AC3
|  | GND |  |  |  |  | AC4
|  | GND |  |  |  |  | AC8
|  | GND |  |  |  |  | AD1
|  | GND |  |  |  |  | AD2
|  | GND |  |  |  |  | AD5
|  | GND |  |  |  |  | AD7
|  | GND |  |  |  |  | AE3
|  | GND |  |  |  |  | AE4
|  | GND |  |  |  |  | AE6
|  | GND |  |  |  |  | AE8
|  | GND |  |  |  |  | AF1
|  | GND |  |  |  |  | AF2
|  | GND |  |  |  |  | AF9
|  | GND |  |  |  |  | AG3
|  | GND |  |  |  |  | AG4
|  | GND |  |  |  |  | AG5
|  | GND |  |  |  |  | AG6
|  | GND |  |  |  |  | AG7
|  | GND |  |  |  |  | AG8
|  | GND |  |  |  |  | AH1
|  | GND |  |  |  |  | AH2
|  | GND |  |  |  |  | AH5
|  | GND |  |  |  |  | AJ3
|  | GND |  |  |  |  | AJ4
|  | GND |  |  |  |  | AK1
|  | GND |  |  |  |  | AK2
|  | GND |  |  |  |  | AK5
|  | GND |  |  |  |  | AL3
|  | GND |  |  |  |  | AL4
|  | GND |  |  |  |  | AM1
|  | GND |  |  |  |  | AM2
|  | GND |  |  |  |  | AM5
|  | GND |  |  |  |  | AN3
|  | GND |  |  |  |  | AN4
|  | GND |  |  |  |  | AP1
|  | GND |  |  |  |  | AP2
|  | GND |  |  |  |  | AP5
|  | GND |  |  |  |  | AR3
|  | GND |  |  |  |  | AR4
|  | GND |  |  |  |  | AT1
|  | GND |  |  |  |  | AT2
|  | GND |  |  |  |  | AT5
|  | GND |  |  |  |  | AU3
|  | GND |  |  |  |  | AU4
|  | GND |  |  |  |  | AV1
|  | GND |  |  |  |  | AV2
|  | GND |  |  |  |  | N3
|  | GND |  |  |  |  | N4
|  | GND |  |  |  |  | P1
|  | GND |  |  |  |  | P2
|  | GND |  |  |  |  | P5
|  | GND |  |  |  |  | R3
|  | GND |  |  |  |  | R4
|  | GND |  |  |  |  | R5
|  | GND |  |  |  |  | T1
|  | GND |  |  |  |  | T2
|  | GND |  |  |  |  | T5
|  | GND |  |  |  |  | U3
|  | GND |  |  |  |  | U4
|  | GND |  |  |  |  | U5
|  | GND |  |  |  |  | U6
|  | GND |  |  |  |  | V1
|  | GND |  |  |  |  | V2
|  | GND |  |  |  |  | V7
|  | GND |  |  |  |  | W3
|  | GND |  |  |  |  | W4
|  | GND |  |  |  |  | W8
|  | GND |  |  |  |  | Y1
|  | GND |  |  |  |  | Y2
|  | GND |  |  |  |  | Y5
|  | GND |  |  |  |  | Y7
|  | VCCP |  |  |  |  | AA21
|  | VCCP |  |  |  |  | AA25
|  | VCCP |  |  |  |  | AB15
|  | VCCP |  |  |  |  | U10
|  | VCCP |  |  |  |  | U16
|  | VCCP |  |  |  |  | V25
|  | VCCP |  |  |  |  | V27
|  | VCCP |  |  |  |  | W10
|  | VCCP |  |  |  |  | Y27
|  | VCCA_FPLL |  |  |  |  | AC30
|  | VCCA_FPLL |  |  |  |  | AC9
|  | VCCA_FPLL |  |  |  |  | Y30
|  | VCCA_FPLL |  |  |  |  | AA9
|  | VCCA_FPLL |  |  |  |  | V31
|  | VCCPLL_HPS |  |  |  |  | U8
|  | VCCBAT |  |  |  |  | R33
|  | VCC_AUX |  |  |  |  | AB14
|  | VCC_AUX |  |  |  |  | AB26
|  | VCC_AUX |  |  |  |  | U28
|  | VCC_AUX_SHARED |  |  |  |  | U15
|  | VCCD_FPLL |  |  |  |  | AD31
|  | VCCD_FPLL |  |  |  |  | AE9
|  | VCCD_FPLL |  |  |  |  | W30
|  | VCCD_FPLL |  |  |  |  | W9
|  | VCCD_FPLL |  |  |  |  | T31
|  | VCCA_GXBL0 |  |  |  |  | AF33
|  | VCCA_GXBR0 |  |  |  |  | AE7
|  | VCCA_GXBL1 |  |  |  |  | AB33
|  | VCCA_GXBR1 |  |  |  |  | AA7
|  | VCCA_GXBL2 |  |  |  |  | V33
|  | VCCH_GXBL0 |  |  |  |  | AD33
|  | VCCH_GXBR0 |  |  |  |  | AC7
|  | VCCH_GXBL1 |  |  |  |  | Y33
|  | VCCH_GXBR1 |  |  |  |  | W7
|  | VCCH_GXBL2 |  |  |  |  | T33
|  | VCCL_GXBL0 |  |  |  |  | AD34
|  | VCCL_GXBL0 |  |  |  |  | AD35
|  | VCCL_GXBR0 |  |  |  |  | AC5
|  | VCCL_GXBR0 |  |  |  |  | AC6
|  | VCCL_GXBL1 |  |  |  |  | Y34
|  | VCCL_GXBL1 |  |  |  |  | Y35
|  | VCCL_GXBR1 |  |  |  |  | W5
|  | VCCL_GXBR1 |  |  |  |  | W6
|  | VCCL_GXBL2 |  |  |  |  | T34
|  | VCCL_GXBL2 |  |  |  |  | T35
|  | VCCR_GXBL |  |  |  |  | U34
|  | VCCR_GXBL |  |  |  |  | W34
|  | VCCR_GXBL |  |  |  |  | AA34
|  | VCCR_GXBL |  |  |  |  | AB35
|  | VCCR_GXBL |  |  |  |  | AC35
|  | VCCR_GXBL |  |  |  |  | AE34
|  | VCCR_GXBL |  |  |  |  | AF35
|  | VCCR_GXBR |  |  |  |  | V5
|  | VCCR_GXBR |  |  |  |  | V6
|  | VCCR_GXBR |  |  |  |  | Y6
|  | VCCR_GXBR |  |  |  |  | AA5
|  | VCCR_GXBR |  |  |  |  | AB5
|  | VCCR_GXBR |  |  |  |  | AB6
|  | VCCT_GXBL0 |  |  |  |  | AG35
|  | VCCT_GXBL0 |  |  |  |  | AG34
|  | VCCT_GXBR0 |  |  |  |  | AD6
|  | VCCT_GXBR0 |  |  |  |  | AE5
|  | VCCT_GXBL1 |  |  |  |  | W35
|  | VCCT_GXBL1 |  |  |  |  | V35
|  | VCCT_GXBR1 |  |  |  |  | AF5
|  | VCCT_GXBR1 |  |  |  |  | AF6
|  | VCCT_GXBL2 |  |  |  |  | R35
|  | VCCT_GXBL2 |  |  |  |  | AC34
|  | VCC |  |  |  |  | AA10
|  | VCC |  |  |  |  | AA12
|  | VCC |  |  |  |  | AA14
|  | VCC |  |  |  |  | AA16
|  | VCC |  |  |  |  | AA18
|  | VCC |  |  |  |  | AA20
|  | VCC |  |  |  |  | AA22
|  | VCC |  |  |  |  | AA24
|  | VCC |  |  |  |  | AA26
|  | VCC |  |  |  |  | AB11
|  | VCC |  |  |  |  | AB17
|  | VCC |  |  |  |  | U18
|  | VCC |  |  |  |  | V17
|  | VCC |  |  |  |  | V22
|  | VCC |  |  |  |  | V23
|  | VCC |  |  |  |  | V29
|  | VCC |  |  |  |  | W20
|  | VCC |  |  |  |  | W18
|  | VCC |  |  |  |  | W22
|  | VCC |  |  |  |  | W24
|  | VCC |  |  |  |  | W26
|  | VCC |  |  |  |  | W28
|  | VCC |  |  |  |  | Y11
|  | VCC |  |  |  |  | Y15
|  | VCC |  |  |  |  | Y17
|  | VCC |  |  |  |  | Y19
|  | VCC |  |  |  |  | Y23
|  | VCC |  |  |  |  | Y25
|  | VCC |  |  |  |  | Y29
|  | VCC |  |  |  |  | Y21
|  | VCC_HPS |  |  |  |  | U12
|  | VCC_HPS |  |  |  |  | V11
|  | VCC_HPS |  |  |  |  | V12
|  | VCC_HPS |  |  |  |  | V13
|  | VCC_HPS |  |  |  |  | V15
|  | VCC_HPS |  |  |  |  | W12
|  | VCC_HPS |  |  |  |  | W14
|  | VCC_HPS |  |  |  |  | Y13
|  | VCCIO3A |  |  |  |  | AH29
|  | VCCIO3A |  |  |  |  | AJ30
|  | VCCIO3A |  |  |  |  | AK35
|  | VCCIO3A |  |  |  |  | AM30
|  | VCCIO3A |  |  |  |  | AP35
|  | VCCIO3A |  |  |  |  | AT35
|  | VCCIO3B |  |  |  |  | AK28
|  | VCCIO3B |  |  |  |  | AL27
|  | VCCIO3B |  |  |  |  | AN28
|  | VCCIO3B |  |  |  |  | AT28
|  | VCCIO3C |  |  |  |  | AJ24
|  | VCCIO3C |  |  |  |  | AL25
|  | VCCIO3C |  |  |  |  | AM24
|  | VCCIO3C |  |  |  |  | AP25
|  | VCCIO3C |  |  |  |  | AR24
|  | VCCIO3C |  |  |  |  | AU25
|  | VCCIO3D |  |  |  |  | AJ22
|  | VCCIO3D |  |  |  |  | AL21
|  | VCCIO3D |  |  |  |  | AM22
|  | VCCIO3D |  |  |  |  | AP21
|  | VCCIO3D |  |  |  |  | AR22
|  | VCCIO3D |  |  |  |  | AU21
|  | VCCIO4A |  |  |  |  | AG10
|  | VCCIO4A |  |  |  |  | AJ5
|  | VCCIO4A |  |  |  |  | AL5
|  | VCCIO4A |  |  |  |  | AN5
|  | VCCIO4A |  |  |  |  | AR5
|  | VCCIO4A |  |  |  |  | AU5
|  | VCCIO4B |  |  |  |  | AK13
|  | VCCIO4B |  |  |  |  | AM12
|  | VCCIO4B |  |  |  |  | AN10
|  | VCCIO4B |  |  |  |  | AN13
|  | VCCIO4B |  |  |  |  | AR12
|  | VCCIO4B |  |  |  |  | AT10
|  | VCCIO4C |  |  |  |  | AJ15
|  | VCCIO4C |  |  |  |  | AM15
|  | VCCIO4C |  |  |  |  | AR15
|  | VCCIO4C |  |  |  |  | AV15
|  | VCCIO4D |  |  |  |  | AJ19
|  | VCCIO4D |  |  |  |  | AK18
|  | VCCIO4D |  |  |  |  | AM19
|  | VCCIO4D |  |  |  |  | AN18
|  | VCCIO4D |  |  |  |  | AR19
|  | VCCIO4D |  |  |  |  | AT18
|  | VCCIO6A_HPS |  |  |  |  | A10
|  | VCCIO6A_HPS |  |  |  |  | C5
|  | VCCIO6A_HPS |  |  |  |  | C8
|  | VCCIO6A_HPS |  |  |  |  | F6
|  | VCCIO6A_HPS |  |  |  |  | F8
|  | VCCIO6A_HPS |  |  |  |  | J6
|  | VCCIO6A_HPS |  |  |  |  | K8
|  | VCCIO6A_HPS |  |  |  |  | M8
|  | VCCIO6A_HPS |  |  |  |  | P9
|  | VCCIO6B_HPS |  |  |  |  | B3
|  | VCCIO6B_HPS |  |  |  |  | D4
|  | VCCIO6B_HPS |  |  |  |  | G3
|  | VCCIO6B_HPS |  |  |  |  | J3
|  | VCCIO6B_HPS |  |  |  |  | L3
|  | VCCIO6B_HPS |  |  |  |  | N2
|  | VCCIO6B_HPS |  |  |  |  | N5
|  | VCCIO7A_HPS |  |  |  |  | B13
|  | VCCIO7A_HPS |  |  |  |  | E10
|  | VCCIO7A_HPS |  |  |  |  | G12
|  | VCCIO7A_HPS |  |  |  |  | K13
|  | VCCIO7B_HPS |  |  |  |  | E14
|  | VCCIO7B_HPS |  |  |  |  | J15
|  | VCCIO7C_HPS |  |  |  |  | D17
|  | VCCIO7D_HPS |  |  |  |  | B18
|  | VCCIO7D_HPS |  |  |  |  | G17
|  | VCCIO7E_HPS |  |  |  |  | J20
|  | VCCIO7G |  |  |  |  | K19
|  | VCCIO8A |  |  |  |  | B35
|  | VCCIO8A |  |  |  |  | G31
|  | VCCIO8A |  |  |  |  | G33
|  | VCCIO8A |  |  |  |  | K31
|  | VCCIO8A |  |  |  |  | K33
|  | VCCIO8A |  |  |  |  | P33
|  | VCCIO8B |  |  |  |  | E28
|  | VCCIO8B |  |  |  |  | E30
|  | VCCIO8B |  |  |  |  | H30
|  | VCCIO8B |  |  |  |  | K28
|  | VCCIO8C |  |  |  |  | C25
|  | VCCIO8C |  |  |  |  | D27
|  | VCCIO8C |  |  |  |  | F25
|  | VCCIO8C |  |  |  |  | G27
|  | VCCIO8C |  |  |  |  | J25
|  | VCCIO8C |  |  |  |  | M24
|  | VCCIO8D |  |  |  |  | C21
|  | VCCIO8D |  |  |  |  | D22
|  | VCCIO8D |  |  |  |  | F21
|  | VCCIO8D |  |  |  |  | G22
|  | VCCIO8D |  |  |  |  | K22
|  | VCCIO8D |  |  |  |  | M21
|  | VCCPD3 |  |  |  |  | AA27
|  | VCCPD3 |  |  |  |  | AA28
|  | VCCPD3 |  |  |  |  | AA29
|  | VCCPD3 |  |  |  |  | AB22
|  | VCCPD3 |  |  |  |  | AB23
|  | VCCPD3 |  |  |  |  | AB24
|  | VCCPD3 |  |  |  |  | AB30
|  | VCCPD4A |  |  |  |  | AC10
|  | VCCPD4A |  |  |  |  | AE10
|  | VCCPD4BCD |  |  |  |  | AB12
|  | VCCPD4BCD |  |  |  |  | AB13
|  | VCCPD4BCD |  |  |  |  | AB16
|  | VCCPD4BCD |  |  |  |  | AB18
|  | VCCPD4BCD |  |  |  |  | AB19
|  | VCCPD6A6B_HPS |  |  |  |  | L9
|  | VCCPD6A6B_HPS |  |  |  |  | T10
|  | VCCPD6A6B_HPS |  |  |  |  | T6
|  | VCCPD6A6B_HPS |  |  |  |  | T8
|  | VCCPD7A_HPS |  |  |  |  | R12
|  | VCCPD7B_HPS |  |  |  |  | T14
|  | VCCPD7C_HPS |  |  |  |  | R16
|  | VCCPD7D_HPS |  |  |  |  | T17
|  | VCCPD7E_HPS |  |  |  |  | R18
|  | VCCPD7FG |  |  |  |  | U21
|  | VCCPD8 |  |  |  |  | R32
|  | VCCPD8 |  |  |  |  | T30
|  | VCCPD8 |  |  |  |  | U22
|  | VCCPD8 |  |  |  |  | U24
|  | VCCPD8 |  |  |  |  | U26
|  | VCCPD8 |  |  |  |  | U29
|  | VCCPGM |  |  |  |  | J19
|  | VCCPGM |  |  |  |  | AG29
|  | VCCRSTCLK_HPS |  |  |  |  | L10
|  | VCC_HPS |  |  |  |  | T13
|  | VCC_HPS |  |  |  |  | U14
|  | VCC_HPS |  |  |  |  | U9
|  | VCC_HPS |  |  |  |  | V10
| VREFB7A7B7C7D7EN0_HPS | VREFB7A7B7C7D7EN0_HPS |  |  |  |  | P18
|  | GND |  |  |  |  | AA11
|  | GND |  |  |  |  | AA13
|  | GND |  |  |  |  | AA15
|  | GND |  |  |  |  | AA17
|  | GND |  |  |  |  | AA19
|  | GND |  |  |  |  | AA23
|  | GND |  |  |  |  | AA30
|  | GND |  |  |  |  | AB10
|  | GND |  |  |  |  | AC11
|  | GND |  |  |  |  | AC14
|  | GND |  |  |  |  | AC17
|  | GND |  |  |  |  | AC20
|  | GND |  |  |  |  | AC23
|  | GND |  |  |  |  | AC26
|  | GND |  |  |  |  | AC28
|  | GND |  |  |  |  | AD10
|  | GND |  |  |  |  | AD30
|  | GND |  |  |  |  | AE30
|  | GND |  |  |  |  | AF11
|  | GND |  |  |  |  | AF14
|  | GND |  |  |  |  | AF17
|  | GND |  |  |  |  | AF20
|  | GND |  |  |  |  | AF23
|  | GND |  |  |  |  | AF26
|  | GND |  |  |  |  | AF29
|  | GND |  |  |  |  | AF30
|  | GND |  |  |  |  | AG31
|  | GND |  |  |  |  | AG9
|  | GND |  |  |  |  | AJ11
|  | GND |  |  |  |  | AJ14
|  | GND |  |  |  |  | AJ17
|  | GND |  |  |  |  | AJ20
|  | GND |  |  |  |  | AJ23
|  | GND |  |  |  |  | AJ26
|  | GND |  |  |  |  | AJ29
|  | GND |  |  |  |  | AJ32
|  | GND |  |  |  |  | AJ8
|  | GND |  |  |  |  | AM11
|  | GND |  |  |  |  | AM14
|  | GND |  |  |  |  | AM17
|  | GND |  |  |  |  | AM20
|  | GND |  |  |  |  | AM23
|  | GND |  |  |  |  | AM26
|  | GND |  |  |  |  | AM29
|  | GND |  |  |  |  | AM32
|  | GND |  |  |  |  | AM8
|  | GND |  |  |  |  | AR11
|  | GND |  |  |  |  | AR14
|  | GND |  |  |  |  | AR17
|  | GND |  |  |  |  | AR20
|  | GND |  |  |  |  | AR23
|  | GND |  |  |  |  | AR26
|  | GND |  |  |  |  | AR29
|  | GND |  |  |  |  | AR32
|  | GND |  |  |  |  | AR8
|  | GND |  |  |  |  | AV11
|  | GND |  |  |  |  | AV14
|  | GND |  |  |  |  | AV17
|  | GND |  |  |  |  | AV20
|  | GND |  |  |  |  | AV23
|  | GND |  |  |  |  | AV26
|  | GND |  |  |  |  | AV29
|  | GND |  |  |  |  | AV32
|  | GND |  |  |  |  | AV5
|  | GND |  |  |  |  | AV8
|  | GND |  |  |  |  | B11
|  | GND |  |  |  |  | B16
|  | GND |  |  |  |  | B2
|  | GND |  |  |  |  | B20
|  | GND |  |  |  |  | B23
|  | GND |  |  |  |  | B26
|  | GND |  |  |  |  | B29
|  | GND |  |  |  |  | B32
|  | GND |  |  |  |  | B5
|  | GND |  |  |  |  | B8
|  | GND |  |  |  |  | E11
|  | GND |  |  |  |  | E17
|  | GND |  |  |  |  | E2
|  | GND |  |  |  |  | E20
|  | GND |  |  |  |  | E23
|  | GND |  |  |  |  | E26
|  | GND |  |  |  |  | E29
|  | GND |  |  |  |  | E32
|  | GND |  |  |  |  | E5
|  | GND |  |  |  |  | E8
|  | GND |  |  |  |  | F14
|  | GND |  |  |  |  | H11
|  | GND |  |  |  |  | H17
|  | GND |  |  |  |  | H2
|  | GND |  |  |  |  | H20
|  | GND |  |  |  |  | H23
|  | GND |  |  |  |  | H26
|  | GND |  |  |  |  | H29
|  | GND |  |  |  |  | H32
|  | GND |  |  |  |  | H5
|  | GND |  |  |  |  | H8
|  | GND |  |  |  |  | J14
|  | GND |  |  |  |  | K20
|  | GND |  |  |  |  | L11
|  | GND |  |  |  |  | L17
|  | GND |  |  |  |  | L2
|  | GND |  |  |  |  | L23
|  | GND |  |  |  |  | L26
|  | GND |  |  |  |  | L29
|  | GND |  |  |  |  | L32
|  | GND |  |  |  |  | L5
|  | GND |  |  |  |  | L8
|  | GND |  |  |  |  | N14
|  | GND |  |  |  |  | N17
|  | GND |  |  |  |  | N20
|  | GND |  |  |  |  | P11
|  | GND |  |  |  |  | P23
|  | GND |  |  |  |  | P26
|  | GND |  |  |  |  | P29
|  | GND |  |  |  |  | P32
|  | GND |  |  |  |  | P8
|  | GND |  |  |  |  | W21
|  | GND |  |  |  |  | T12
|  | GND |  |  |  |  | T15
|  | GND |  |  |  |  | T16
|  | GND |  |  |  |  | T18
|  | GND |  |  |  |  | T20
|  | GND |  |  |  |  | T9
|  | GND |  |  |  |  | U11
|  | GND |  |  |  |  | U13
|  | GND |  |  |  |  | U17
|  | GND |  |  |  |  | U23
|  | GND |  |  |  |  | U25
|  | GND |  |  |  |  | U27
|  | GND |  |  |  |  | U30
|  | GND |  |  |  |  | U7
|  | GND |  |  |  |  | V14
|  | GND |  |  |  |  | V9
|  | GND |  |  |  |  | V18
|  | GND |  |  |  |  | V21
|  | GND |  |  |  |  | V24
|  | GND |  |  |  |  | V26
|  | GND |  |  |  |  | V28
|  | GND |  |  |  |  | V30
|  | GND |  |  |  |  | V8
|  | GND |  |  |  |  | W27
|  | GND |  |  |  |  | W11
|  | GND |  |  |  |  | W13
|  | GND |  |  |  |  | W15
|  | GND |  |  |  |  | W17
|  | GND |  |  |  |  | W19
|  | GND |  |  |  |  | W23
|  | GND |  |  |  |  | W25
|  | GND |  |  |  |  | W29
|  | GND |  |  |  |  | Y10
|  | GND |  |  |  |  | Y12
|  | GND |  |  |  |  | Y14
|  | GND |  |  |  |  | Y16
|  | GND |  |  |  |  | Y18
|  | GND |  |  |  |  | Y20
|  | GND |  |  |  |  | Y22
|  | GND |  |  |  |  | Y24
|  | GND |  |  |  |  | Y26
|  | GND |  |  |  |  | Y28
Notes:
(1) For more information about pin definitions and pin connection guidelines, refer to the
Arria V Device Family Pin Connection Guidelines.
(2) GXB_REFCLK pin is not supported in current Quartus II version, but will be supported in future Quartus II release version.
(3) Pins with * contains similar name with other pins in the same column. For the selection of the HPS pins, refer to the "HPS Pin Mux Select x" columns.
(4) Pins with * are the 10 Gbps transceiver channels. For more information about the 10 Gbps transceiver channels clocking recommendation, refer to the
Transceiver Clocking in Arria V Devices chapter.
(5) RESET pin is only applicable for DDR3 device.

## Revision History
Pin Information for the Arria® V 5ASTFD3 Device Version 1.3
Version Number | Date | Changes Made
1 | 2013-04-19 | Initial release.
1.1 | 2014-09-30 | Remove corresponding bank number from VCCRSTCLK_HPS pin.
1.2 | 2015-07-31 | Renamed the following columns: - Renamed "DDR3/DDR2 hard memory PHY" to "HMC pin assignment for DDR3". - Renamed "LPDDR2 hard memory PHY" to "HMC pin assignment for LPDDR2".
1.3 | 2016-12-23 | -Renamed SDMMC_FB_CLK_IN to HPS_GPIO44.