## Pin List
Pin Information for the Arria® II GX EP2AGX95 Device Version 1.2
Bank number | I/O Module (Note 1) | VREF | Pin Function | Optional Function | Configuration Function | Dedicated Tx/Rx Channel with OCT Rd | Emulated LVDS Output Channel/ Dedicated LVDS Input Channel with no OCT Rd (Note 2) | F1152 | F780 | F572 | DQS for X4 for F1152 | DQS for X8/X9 for F1152 (Note 3) | DQS for X16/X18 for F1152 (Note 3) | DQS for X32/X36 for F1152 (Note 3) | DQS for X4 for F780 | DQS for X8/X9 for F780 (Note 3) | DQS for X16/X18 for F780(Note 3) | DQS for X32/X36 for F780 (Note 3) | DQS for X4 for F572 | DQS for X8/X9 for F572 (Note 3) | DQS for X16/X18 for F572 (Note 3)
QL2 |  |  | GXB_TX11n |  |  |  |  | K32 | C23
QL2 |  |  | GXB_TX11p |  |  |  |  | K31 | D23
QL2 |  |  | GXB_RX11n |  |  |  |  | L34 | A24
QL2 |  |  | GXB_RX11p |  |  |  |  | L33 | B24
QL2 |  |  | GXB_TX10n |  |  |  |  | M32 | A26
QL2 |  |  | GXB_TX10p |  |  |  |  | M31 | B26
QL2 |  |  | GXB_RX10n |  |  |  |  | N34 | C28
QL2 |  |  | GXB_RX10p |  |  |  |  | N33 | C27
QL2 |  |  | REFCLK6n |  |  |  |  | R30 | D26
QL2 |  |  | REFCLK6p |  |  |  |  | R29 | D25
QL2 |  |  | REFCLK2n |  |  |  |  | U30 | E28
QL2 |  |  | REFCLK2p |  |  |  |  | U29 | E27
QL2 |  |  | GXB_TX9n |  |  |  |  | P32 | F26
QL2 |  |  | GXB_TX9p |  |  |  |  | P31 | F25
QL2 |  |  | GXB_RX9n |  |  |  |  | R34 | G28
QL2 |  |  | GXB_RX9p |  |  |  |  | R33 | G27
QL2 |  |  | GXB_TX8n |  |  |  |  | T32 | H26
QL2 |  |  | GXB_TX8p |  |  |  |  | T31 | H25
QL2 |  |  | GXB_RX8n |  |  |  |  | U34 | J28
QL2 |  |  | GXB_RX8p |  |  |  |  | U33 | J27
QL1 |  |  | GXB_TX7n |  |  |  |  | V32 | K26 | B22
QL1 |  |  | GXB_TX7p |  |  |  |  | V31 | K25 | B21
QL1 |  |  | GXB_RX7n |  |  |  |  | W34 | L28 | C24
QL1 |  |  | GXB_RX7p |  |  |  |  | W33 | L27 | C23
QL1 |  |  | GXB_TX6n |  |  |  |  | Y32 | M26 | D22
QL1 |  |  | GXB_TX6p |  |  |  |  | Y31 | M25 | D21
QL1 |  |  | GXB_RX6n |  |  |  |  | AA34 | N28 | E24
QL1 |  |  | GXB_RX6p |  |  |  |  | AA33 | N27 | E23
QL1 |  |  | REFCLK5n |  |  |  |  | W30 | P26 | F22
QL1 |  |  | REFCLK5p |  |  |  |  | W29 | P25 | F21
QL1 |  |  | REFCLK1n |  |  |  |  | AA30 | R28 | G24
QL1 |  |  | REFCLK1p |  |  |  |  | AA29 | R27 | G23
QL1 |  |  | GXB_TX5n |  |  |  |  | AB32 | T26 | H22
QL1 |  |  | GXB_TX5p |  |  |  |  | AB31 | T25 | H21
QL1 |  |  | GXB_RX5n |  |  |  |  | AC34 | U28 | J24
QL1 |  |  | GXB_RX5p |  |  |  |  | AC33 | U27 | J23
QL1 |  |  | GXB_TX4n |  |  |  |  | AD32 | V26 | K22
QL1 |  |  | GXB_TX4p |  |  |  |  | AD31 | V25 | K21
QL1 |  |  | GXB_RX4n |  |  |  |  | AE34 | W28 | L24
QL1 |  |  | GXB_RX4p |  |  |  |  | AE33 | W27 | L23
QL0 |  |  | GXB_TX3n |  |  |  |  | AF32 | Y26 | M22
QL0 |  |  | GXB_TX3p |  |  |  |  | AF31 | Y25 | M21
QL0 |  |  | GXB_RX3n |  |  |  |  | AG34 | AA28 | N24
QL0 |  |  | GXB_RX3p |  |  |  |  | AG33 | AA27 | N23
QL0 |  |  | GXB_TX2n |  |  |  |  | AH32 | AB26 | P22
QL0 |  |  | GXB_TX2p |  |  |  |  | AH31 | AB25 | P21
QL0 |  |  | GXB_RX2n |  |  |  |  | AJ34 | AC28 | R24
QL0 |  |  | GXB_RX2p |  |  |  |  | AJ33 | AC27 | R23
QL0 |  |  | REFCLK4n |  |  |  |  | AC30 | AD26 | T22
QL0 |  |  | REFCLK4p |  |  |  |  | AC29 | AD25 | T21
QL0 |  |  | REFCLK0n |  |  |  |  | AE30 | AE28 | U24
QL0 |  |  | REFCLK0p |  |  |  |  | AE29 | AE27 | U23
QL0 |  |  | GXB_TX1n |  |  |  |  | AK32 | AH27 | V22
QL0 |  |  | GXB_TX1p |  |  |  |  | AK31 | AG27 | V21
QL0 |  |  | GXB_RX1n |  |  |  |  | AL34 | AH25 | W24
QL0 |  |  | GXB_RX1p |  |  |  |  | AL33 | AG25 | W23
QL0 |  |  | GXB_TX0n |  |  |  |  | AM32 | AF24 | Y22
QL0 |  |  | GXB_TX0p |  |  |  |  | AM31 | AE24 | Y21
QL0 |  |  | GXB_RX0n |  |  |  |  | AN34 | AH23 | AA24
QL0 |  |  | GXB_RX0p |  |  |  |  | AN33 | AG23 | AA23
3C |  |  | nCONFIG |  | nCONFIG |  |  | AC26 | AA24 | V20
3C |  |  | CONF_DONE |  | CONF_DONE |  |  | AE25 | AA23 | W19
3C |  |  | MSEL3 |  | MSEL3 |  |  | AB26 | AB24 | T20
3C |  |  | MSEL2 |  | MSEL2 |  |  | AD24 | Y24 | W20
3C |  |  | MSEL1 |  | MSEL1 |  |  | AC25 | Y23 | T19
3C |  |  | MSEL0 |  | MSEL0 |  |  | AC27 | W24 | Y19
3C |  |  | nSTATUS |  | nSTATUS |  |  | AD28 | W23 | U18
3C |  |  | nIO_PULLUP |  | nIO_PULLUP |  |  | AC28 | AB22 | U19
3C |  |  | nCE |  | nCE |  |  | AB25 | AA22 | V18
3A |  | VREFB3AN0 | IO | PLL4_CLKOUT1n |  |  |  | AH25 | U24 | Y16
3A |  | VREFB3AN0 | IO | RDN0 |  |  |  | AL27 | AB19 | AB20
3A |  | VREFB3AN0 | IO | PLL4_CLKOUT1p |  |  |  | AH24 | V24 | W16
3A |  | VREFB3AN0 | IO | RUP0 |  |  |  | AL26 | AC19 | AA20
3A | BIO1 | VREFB3AN0 | IO |  |  | DIFFIO_TX_B1n | DIFFIN_B1n* | AM29 |  |  | DQ18B | DQ9B | DQ4B | DQ2B
3A | BIO1 | VREFB3AN0 | IO |  |  | DIFFIO_RX_B1n | DIFFOUT_B1n | AM28 |  |  | DQ18B | DQ9B | DQ4B | DQ2B
3A | BIO1 | VREFB3AN0 | IO |  |  | DIFFIO_TX_B1p | DIFFIN_B1p* | AL29 |  |  | DQ18B | DQ9B | DQ4B | DQ2B
3A | BIO1 | VREFB3AN0 | IO |  |  | DIFFIO_RX_B1p | DIFFOUT_B1p | AM27
3A | BIO1 | VREFB3AN0 | IO |  |  | DIFFIO_TX_B2n | DIFFIN_B2n* | AJ25 |  |  | DQSn18B | DQ9B | DQ4B | DQ2B
3A | BIO1 | VREFB3AN0 | IO |  |  | DIFFIO_RX_B2n | DIFFOUT_B2n | AN28 |  |  | DQ18B | DQ9B | DQ4B | DQ2B
3A | BIO1 | VREFB3AN0 | IO |  |  | DIFFIO_TX_B2p | DIFFIN_B2p* | AJ24 |  |  | DQS18B | DQ9B/CQn9B | DQ4B | DQ2B
3A | BIO1 | VREFB3AN0 | IO |  |  | DIFFIO_RX_B2p | DIFFOUT_B2p | AN27
3A | BIO1 | VREFB3AN0 | IO |  |  | DIFFIO_TX_B3n | DIFFIN_B3n* | AM26 |  |  | DQSn17B | DQSn9B/DQ9B | DQ4B | DQ2B
3A | BIO1 | VREFB3AN0 | IO |  |  | DIFFIO_RX_B3n | DIFFOUT_B3n | AK22 |  |  | DQ17B | DQ9B | DQ4B | DQ2B
3A | BIO1 | VREFB3AN0 | IO |  |  | DIFFIO_TX_B3p | DIFFIN_B3p* | AM25 |  |  | DQS17B | DQS9B/CQ9B | DQ4B | DQ2B
3A | BIO1 | VREFB3AN0 | IO |  |  | DIFFIO_RX_B3p | DIFFOUT_B3p | AJ22
3A | BIO1 | VREFB3AN0 | IO |  |  | DIFFIO_TX_B4n | DIFFIN_B4n* | AG21 |  |  | DQ17B | DQ9B | DQ4B | DQ2B
3A | BIO1 | VREFB3AN0 | IO |  |  | DIFFIO_RX_B4n | DIFFOUT_B4n | AP29 |  |  | DQ17B | DQ9B | DQ4B | DQ2B
3A | BIO1 | VREFB3AN0 | IO |  |  | DIFFIO_TX_B4p | DIFFIN_B4p* | AF20
3A | BIO1 | VREFB3AN0 | IO |  |  | DIFFIO_RX_B4p | DIFFOUT_B4p | AP28 |  |  | DQ17B | DQ9B | DQ4B | DQ2B
3A | BIO2 | VREFB3AN0 | IO |  |  | DIFFIO_TX_B5n | DIFFIN_B5n* | AM24 | AD21 | AC21 | DQ16B | DQ8B | DQ4B | DQ2B | DQ14B | DQ7B |  |  | DQ8B | DQ4B | DQ2B
3A | BIO2 | VREFB3AN0 | IO |  |  | DIFFIO_RX_B5n | DIFFOUT_B5n | AM23 | AC17 | AD21 | DQ16B | DQ8B | DQ4B | DQ2B | DQ14B | DQ7B |  |  | DQ8B | DQ4B | DQ2B
3A | BIO2 | VREFB3AN0 | IO |  |  | DIFFIO_TX_B5p | DIFFIN_B5p* | AL24 | AC21 | AB21 | DQ16B | DQ8B | DQ4B | DQ2B | DQ14B | DQ7B |  |  | DQ8B | DQ4B | DQ2B
3A | BIO2 | VREFB3AN0 | IO |  | INIT_DONE | DIFFIO_RX_B5p | DIFFOUT_B5p | AL23 | AB17 | AD20
3A | BIO2 | VREFB3AN0 | IO |  |  | DIFFIO_TX_B6n | DIFFIN_B6n* | AH21 | Y22 | V16 | DQSn16B | DQ8B | DQ4B | DQ2B | DQSn14B | DQ7B |  |  | DQSn8B | DQ4B | DQ2B
3A | BIO2 | VREFB3AN0 | IO |  |  | DIFFIO_RX_B6n | DIFFOUT_B6n | AP27 | AC16 | AB19 | DQ16B | DQ8B | DQ4B | DQ2B | DQ14B | DQ7B |  |  | DQ8B | DQ4B | DQ2B
3A | BIO2 | VREFB3AN0 | IO |  |  | DIFFIO_TX_B6p | DIFFIN_B6p* | AG22 | W21 | U16 | DQS16B | DQ8B/CQn8B | DQ4B/CQn4B | DQ2B | DQS14B | DQ7B/CQn7B |  |  | DQS8B | DQ4B/CQn4B | DQ2B
3A | BIO2 | VREFB3AN0 | IO |  | nCEO | DIFFIO_RX_B6p | DIFFOUT_B6p | AP26 | AB16 | AA19
3A | BIO2 | VREFB3AN0 | IO |  |  | DIFFIO_TX_B7n | DIFFIN_B7n* | AP24 | AD23 | AC18 | DQSn15B | DQSn8B/DQ8B | DQSn4B/DQ4B | DQ2B | DQSn13B | DQSn7B/DQ7B |  |  | DQSn7B | DQSn4B/DQ4B | DQ2B
3A | BIO2 | VREFB3AN0 | IO |  |  | DIFFIO_RX_B7n | DIFFOUT_B7n | AP25 | AD18 | AB18 | DQ15B | DQ8B | DQ4B | DQ2B | DQ13B | DQ7B |  |  | DQ7B | DQ4B | DQ2B
3A | BIO2 | VREFB3AN0 | IO |  |  | DIFFIO_TX_B7p | DIFFIN_B7p* | AN24 | AD22 | AB17 | DQS15B | DQS8B/CQ8B | DQS4B/CQ4B | DQ2B | DQS13B | DQS7B/CQ7B |  |  | DQS7B | DQS4B/CQ4B | DQ2B
3A | BIO2 | VREFB3AN0 | IO |  |  | DIFFIO_RX_B7p | DIFFOUT_B7p | AN25 | AC18 | AA18
3A | BIO2 | VREFB3AN0 | IO |  |  | DIFFIO_TX_B8n | DIFFIN_B8n* | AE19 | Y20 | W15 | DQ15B | DQ8B | DQ4B | DQ2B | DQ13B | DQ7B |  |  | DQ7B | DQ4B | DQ2B
3A | BIO2 | VREFB3AN0 | IO |  |  | DIFFIO_RX_B8n | DIFFOUT_B8n | AJ23 | AC23 | AA15 | DQ15B | DQ8B | DQ4B | DQ2B | DQ13B | DQ7B |  |  | DQ7B | DQ4B | DQ2B
3A | BIO2 | VREFB3AN0 | IO |  |  | DIFFIO_TX_B8p | DIFFIN_B8p* | AD19 | Y19 | V15
3A | BIO2 | VREFB3AN0 | IO |  |  | DIFFIO_RX_B8p | DIFFOUT_B8p | AH23 | AC22 | Y15 | DQ15B | DQ8B | DQ4B | DQ2B | DQ13B | DQ7B |  |  | DQ7B | DQ4B | DQ2B
3A | BIO3 | VREFB3AN0 | IO |  |  | DIFFIO_TX_B9n | DIFFIN_B9n* | AL25 | AD24 |  | DQ14B | DQ7B | DQ3B | DQ2B | DQ12B | DQ6B | DQ3B
3A | BIO3 | VREFB3AN0 | IO |  |  | DIFFIO_RX_B9n | DIFFOUT_B9n | AM22 | AE22 |  | DQ14B | DQ7B | DQ3B | DQ2B | DQ12B | DQ6B | DQ3B
3A | BIO3 | VREFB3AN0 | IO |  |  | DIFFIO_TX_B9p | DIFFIN_B9p* | AK25 | AC24 |  | DQ14B | DQ7B | DQ3B | DQ2B | DQ12B | DQ6B | DQ3B
3A | BIO3 | VREFB3AN0 | IO |  |  | DIFFIO_RX_B9p | DIFFOUT_B9p | AL22 | AE21
3A | BIO3 | VREFB3AN0 | IO |  |  | DIFFIO_TX_B10n | DIFFIN_B10n* | AJ21 | V23 |  | DQSn14B | DQ7B | DQ3B | DQ2B | DQSn12B | DQ6B | DQ3B
3A | BIO3 | VREFB3AN0 | IO |  |  | DIFFIO_RX_B10n | DIFFOUT_B10n | AL21 | AF20 |  | DQ14B | DQ7B | DQ3B | DQ2B | DQ12B | DQ6B | DQ3B
3A | BIO3 | VREFB3AN0 | IO |  |  | DIFFIO_TX_B10p | DIFFIN_B10p* | AH20 | V22 |  | DQS14B | DQ7B/CQn7B | DQ3B | DQ2B/CQn2B | DQS12B | DQ6B/CQn6B | DQ3B
3A | BIO3 | VREFB3AN0 | IO |  |  | DIFFIO_RX_B10p | DIFFOUT_B10p | AK21 | AE20
3A | BIO3 | VREFB3AN0 | IO |  |  | DIFFIO_TX_B11n | DIFFIN_B11n* | AP22 | AF18 |  | DQSn13B | DQSn7B/DQ7B | DQ3B | DQSn2B/DQ2B | DQSn11B | DQSn6B/DQ6B | DQ3B
3A | BIO3 | VREFB3AN0 | IO |  |  | DIFFIO_RX_B11n | DIFFOUT_B11n | AP23 | AF19 |  | DQ13B | DQ7B | DQ3B | DQ2B | DQ11B | DQ6B | DQ3B
3A | BIO3 | VREFB3AN0 | IO |  |  | DIFFIO_TX_B11p | DIFFIN_B11p* | AP21 | AE18 |  | DQS13B | DQS7B/CQ7B | DQ3B | DQS2B/CQ2B | DQS11B | DQS6B/CQ6B | DQ3B
3A | BIO3 | VREFB3AN0 | IO |  |  | DIFFIO_RX_B11p | DIFFOUT_B11p | AN22 | AE19
3A | BIO3 | VREFB3AN0 | IO |  |  | DIFFIO_TX_B12n | DIFFIN_B12n* | AG19 | AA16 |  | DQ13B | DQ7B | DQ3B | DQ2B | DQ11B | DQ6B | DQ3B
3A | BIO3 | VREFB3AN0 | IO |  |  | DIFFIO_RX_B12n | DIFFOUT_B12n | AL20 | AF17 |  | DQ13B | DQ7B | DQ3B | DQ2B | DQ11B | DQ6B | DQ3B
3A | BIO3 | VREFB3AN0 | IO |  |  | DIFFIO_TX_B12p | DIFFIN_B12p* | AF19 | Y16
3A | BIO3 | VREFB3AN0 | IO |  |  | DIFFIO_RX_B12p | DIFFOUT_B12p | AL19 | AE17 |  | DQ13B | DQ7B | DQ3B | DQ2B | DQ11B | DQ6B | DQ3B
3A | BIO4 | VREFB3AN0 | IO |  |  | DIFFIO_TX_B13n | DIFFIN_B13n* | AN21 | AD15 | AB16 | DQ12B | DQ6B | DQ3B | DQ2B | DQ10B | DQ5B | DQ3B |  | DQ6B | DQ3B | DQ2B
3A | BIO4 | VREFB3AN0 | IO |  |  | DIFFIO_RX_B13n | DIFFOUT_B13n | AP20 | AF16 | AD19 | DQ12B | DQ6B | DQ3B | DQ2B | DQ10B | DQ5B | DQ3B |  | DQ6B | DQ3B | DQ2B
3A | BIO4 | VREFB3AN0 | IO |  |  | DIFFIO_TX_B13p | DIFFIN_B13p* | AM21 | AC15 | AA16 | DQ12B | DQ6B | DQ3B | DQ2B | DQ10B | DQ5B | DQ3B |  | DQ6B | DQ3B | DQ2B
3A | BIO4 | VREFB3AN0 | IO |  |  | DIFFIO_RX_B13p | DIFFOUT_B13p | AP19 | AE16 | AC19
3A | BIO4 | VREFB3AN0 | IO |  |  | DIFFIO_TX_B14n | DIFFIN_B14n* | AF18 | AA19 | W14 | DQSn12B | DQ6B | DQ3B | DQ2B | DQSn10B | DQ5B | DQ3B |  | DQSn6B | DQ3B | DQ2B
3A | BIO4 | VREFB3AN0 | IO |  |  | DIFFIO_RX_B14n | DIFFOUT_B14n | AN19 | AH19 | AD18 | DQ12B | DQ6B | DQ3B | DQ2B | DQ10B | DQ5B | DQ3B |  | DQ6B | DQ3B | DQ2B
3A | BIO4 | VREFB3AN0 | IO |  |  | DIFFIO_TX_B14p | DIFFIN_B14p* | AE18 | Y18 | V14 | DQS12B | DQ6B/CQn6B | DQ3B/CQn3B | DQ2B | DQS10B | DQ5B/CQn5B | DQ3B/CQn3B |  | DQS6B | DQ3B/CQn3B | DQ2B/CQn2B
3A | BIO4 | VREFB3AN0 | IO |  |  | DIFFIO_RX_B14p | DIFFOUT_B14p | AM19 | AG19 | AD17
3A | BIO4 | VREFB3AN0 | IO |  |  | DIFFIO_TX_B15n | DIFFIN_B15n* | AM18 | AH17 | AB14 | DQSn11B | DQSn6B/DQ6B | DQSn3B/DQ3B | DQ2B | DQSn9B | DQSn5B/DQ5B | DQSn3B/DQ3B |  | DQSn5B | DQSn3B/DQ3B | DQSn2B/DQ2B
3A | BIO4 | VREFB3AN0 | IO |  |  | DIFFIO_RX_B15n | DIFFOUT_B15n | AP18 | AH18 | AC15 | DQ11B | DQ6B | DQ3B | DQ2B | DQ9B | DQ5B | DQ3B |  | DQ5B | DQ3B | DQ2B
3A | BIO4 | VREFB3AN0 | IO |  |  | DIFFIO_TX_B15p | DIFFIN_B15p* | AL18 | AH16 | AA14 | DQS11B | DQS6B/CQ6B | DQS3B/CQ3B | DQ2B | DQS9B | DQS5B/CQ5B | DQS3B/CQ3B |  | DQS5B | DQS3B/CQ3B | DQS2B/CQ2B
3A | BIO4 | VREFB3AN0 | IO |  |  | DIFFIO_RX_B15p | DIFFOUT_B15p | AN18 | AG18 | AB15
3A | BIO4 | VREFB3AN0 | IO |  |  | DIFFIO_TX_B16n | DIFFIN_B16n* | AH19 | AB15 | W13 | DQ11B | DQ6B | DQ3B | DQ2B | DQ9B | DQ5B | DQ3B |  | DQ5B | DQ3B | DQ2B
3A | BIO4 | VREFB3AN0 | IO |  |  | DIFFIO_RX_B16n | DIFFOUT_B16n | AK18 | AH15 | AD16 | DQ11B | DQ6B | DQ3B | DQ2B | DQ9B | DQ5B | DQ3B |  | DQ5B | DQ3B | DQ2B
3A | BIO4 | VREFB3AN0 | IO |  |  | DIFFIO_TX_B16p | DIFFIN_B16p* | AG18 | AA15 | V13
3A | BIO4 | VREFB3AN0 | IO |  |  | DIFFIO_RX_B16p | DIFFOUT_B16p | AJ18 | AG15 | AD15 | DQ11B | DQ6B | DQ3B | DQ2B | DQ9B | DQ5B | DQ3B |  | DQ5B | DQ3B | DQ2B
3A |  | VREFB3AN0 | CLK4 | DIFFCLK_0n |  |  |  | AK19 | AF15 | AA13
4A |  | VREFB4AN0 | CLK5 | DIFFCLK_1n |  |  |  | AP17 | AF14 | AD14
3A |  | VREFB3AN0 | CLK6 | DIFFCLK_0p |  |  |  | AJ19 | AE15 | Y13
4A |  | VREFB4AN0 | CLK7 | DIFFCLK_1p |  |  |  | AP16 | AE14 | AD13
4A | BIO5 | VREFB4AN0 | IO |  |  | DIFFIO_TX_B17n | DIFFIN_B17n* | AH18 | AH14 | AC13 | DQ10B | DQ5B | DQ2B | DQ1B | DQ8B | DQ4B | DQ2B | DQ1B | DQ4B | DQ2B | DQ1B
4A | BIO5 | VREFB4AN0 | IO |  |  | DIFFIO_RX_B17n | DIFFOUT_B17n | AP15 | AH12 | AC12 | DQ10B | DQ5B | DQ2B | DQ1B | DQ8B | DQ4B | DQ2B | DQ1B | DQ4B | DQ2B | DQ1B
4A | BIO5 | VREFB4AN0 | IO |  |  | DIFFIO_TX_B17p | DIFFIN_B17p* | AH17 | AH13 | AB13 | DQ10B | DQ5B | DQ2B | DQ1B | DQ8B | DQ4B | DQ2B | DQ1B | DQ4B | DQ2B | DQ1B
4A | BIO5 | VREFB4AN0 | IO |  |  | DIFFIO_RX_B17p | DIFFOUT_B17p | AN16 | AG12 | AB12
4A | BIO5 | VREFB4AN0 | IO |  |  | DIFFIO_TX_B18n | DIFFIN_B18n* | AF17 | Y14 | W12 | DQSn10B | DQ5B | DQ2B | DQ1B | DQSn8B | DQ4B | DQ2B | DQ1B | DQSn4B | DQ2B | DQ1B
4A | BIO5 | VREFB4AN0 | IO |  |  | DIFFIO_RX_B18n | DIFFOUT_B18n | AP14 | AH11 | AD12 | DQ10B | DQ5B | DQ2B | DQ1B | DQ8B | DQ4B | DQ2B | DQ1B | DQ4B | DQ2B | DQ1B
4A | BIO5 | VREFB4AN0 | IO |  |  | DIFFIO_TX_B18p | DIFFIN_B18p* | AE17 | Y13 | V12 | DQS10B | DQ5B/CQn5B | DQ2B/CQn2B | DQ1B | DQS8B | DQ4B/CQn4B | DQ2B/CQn2B | DQ1B | DQS4B | DQ2B/CQn2B | DQ1B/CQn1B
4A | BIO5 | VREFB4AN0 | IO |  |  | DIFFIO_RX_B18p | DIFFOUT_B18p | AP13 | AH10 | AD11
4A | BIO5 | VREFB4AN0 | IO |  |  | DIFFIO_TX_B19n | DIFFIN_B19n* | AM17 | AH8 | AB11 | DQSn9B | DQSn5B/DQ5B | DQSn2B/DQ2B | DQ1B | DQSn7B | DQSn4B/DQ4B | DQSn2B/DQ2B | DQ1B | DQSn3B | DQSn2B/DQ2B | DQSn1B/DQ1B
4A | BIO5 | VREFB4AN0 | IO |  |  | DIFFIO_RX_B19n | DIFFOUT_B19n | AN15 | AH9 | AA12 | DQ9B | DQ5B | DQ2B | DQ1B | DQ7B | DQ4B | DQ2B | DQ1B | DQ3B | DQ2B | DQ1B
4A | BIO5 | VREFB4AN0 | IO |  |  | DIFFIO_TX_B19p | DIFFIN_B19p* | AM16 | AH7 | AA11 | DQS9B | DQS5B/CQ5B | DQS2B/CQ2B | DQ1B | DQS7B | DQS4B/CQ4B | DQS2B/CQ2B | DQ1B | DQS3B | DQS2B/CQ2B | DQS1B/CQ1B
4A | BIO5 | VREFB4AN0 | IO |  |  | DIFFIO_RX_B19p | DIFFOUT_B19p | AM15 | AG9 | Y12
4A | BIO5 | VREFB4AN0 | IO |  |  | DIFFIO_TX_B20n | DIFFIN_B20n* | AC18 | AC14 | W11 | DQ9B | DQ5B | DQ2B | DQ1B | DQ7B | DQ4B | DQ2B | DQ1B | DQ3B | DQ2B | DQ1B
4A | BIO5 | VREFB4AN0 | IO |  |  | DIFFIO_RX_B20n | DIFFOUT_B20n | AN13 | AH6 | AD10 | DQ9B | DQ5B | DQ2B | DQ1B | DQ7B | DQ4B | DQ2B | DQ1B | DQ3B | DQ2B | DQ1B
4A | BIO5 | VREFB4AN0 | IO |  |  | DIFFIO_TX_B20p | DIFFIN_B20p* | AC17 | AB14 | V11
4A | BIO5 | VREFB4AN0 | IO |  |  | DIFFIO_RX_B20p | DIFFOUT_B20p | AM13 | AG6 | AD9 | DQ9B | DQ5B | DQ2B | DQ1B | DQ7B | DQ4B | DQ2B | DQ1B | DQ3B | DQ2B | DQ1B
4A | BIO6 | VREFB4AN0 | IO |  |  | DIFFIO_TX_B21n | DIFFIN_B21n* | AL16 | AH5 |  | DQ8B | DQ4B | DQ2B | DQ1B | DQ6B | DQ3B | DQ2B | DQ1B
4A | BIO6 | VREFB4AN0 | IO |  |  | DIFFIO_RX_B21n | DIFFOUT_B21n | AP12 | AF13 |  | DQ8B | DQ4B | DQ2B | DQ1B | DQ6B | DQ3B | DQ2B | DQ1B
4A | BIO6 | VREFB4AN0 | IO |  |  | DIFFIO_TX_B21p | DIFFIN_B21p* | AK16 | AH4 |  | DQ8B | DQ4B | DQ2B | DQ1B | DQ6B | DQ3B | DQ2B | DQ1B
4A | BIO6 | VREFB4AN0 | IO |  |  | DIFFIO_RX_B21p | DIFFOUT_B21p | AP11 | AE13
4A | BIO6 | VREFB4AN0 | IO |  |  | DIFFIO_TX_B22n | DIFFIN_B22n* | AH16 | AC13 |  | DQSn8B | DQ4B | DQ2B | DQ1B | DQSn6B | DQ3B | DQ2B | DQ1B
4A | BIO6 | VREFB4AN0 | IO |  |  | DIFFIO_RX_B22n | DIFFOUT_B22n | AN12 | AF12 |  | DQ8B | DQ4B | DQ2B | DQ1B | DQ6B | DQ3B | DQ2B | DQ1B
4A | BIO6 | VREFB4AN0 | IO |  |  | DIFFIO_TX_B22p | DIFFIN_B22p* | AG16 | AB13 |  | DQS8B | DQ4B/CQn4B | DQ2B | DQ1B/CQn1B | DQS6B | DQ3B/CQn3B | DQ2B | DQ1B/CQn1B
4A | BIO6 | VREFB4AN0 | IO |  |  | DIFFIO_RX_B22p | DIFFOUT_B22p | AM12 | AE12
4A | BIO6 | VREFB4AN0 | IO |  |  | DIFFIO_TX_B23n | DIFFIN_B23n* | AL15 | AF10 |  | DQSn7B | DQSn4B/DQ4B | DQ2B | DQSn1B/DQ1B | DQSn5B | DQSn3B/DQ3B | DQ2B | DQSn1B/DQ1B
4A | BIO6 | VREFB4AN0 | IO |  |  | DIFFIO_RX_B23n | DIFFOUT_B23n | AP10 | AF11 |  | DQ7B | DQ4B | DQ2B | DQ1B | DQ5B | DQ3B | DQ2B | DQ1B
4A | BIO6 | VREFB4AN0 | IO |  |  | DIFFIO_TX_B23p | DIFFIN_B23p* | AK15 | AE10 |  | DQS7B | DQS4B/CQ4B | DQ2B | DQS1B/CQ1B | DQS5B | DQS3B/CQ3B | DQ2B | DQS1B/CQ1B
4A | BIO6 | VREFB4AN0 | IO |  |  | DIFFIO_RX_B23p | DIFFOUT_B23p | AN10 | AE11
4A | BIO6 | VREFB4AN0 | IO |  |  | DIFFIO_TX_B24n | DIFFIN_B24n* | AH15 | W13 |  | DQ7B | DQ4B | DQ2B | DQ1B | DQ5B | DQ3B | DQ2B | DQ1B
4A | BIO6 | VREFB4AN0 | IO |  |  | DIFFIO_RX_B24n | DIFFOUT_B24n | AP9 | AF9 |  | DQ7B | DQ4B | DQ2B | DQ1B | DQ5B | DQ3B | DQ2B | DQ1B
4A | BIO6 | VREFB4AN0 | IO |  |  | DIFFIO_TX_B24p | DIFFIN_B24p* | AG15 | W12
4A | BIO6 | VREFB4AN0 | IO |  |  | DIFFIO_RX_B24p | DIFFOUT_B24p | AP8 | AE9 |  | DQ7B | DQ4B | DQ2B | DQ1B | DQ5B | DQ3B | DQ2B | DQ1B
4A | BIO7 | VREFB4AN0 | IO |  |  | DIFFIO_TX_B25n | DIFFIN_B25n* | AP7 | AF8 | AB10 | DQ6B | DQ3B | DQ1B | DQ1B | DQ4B | DQ2B | DQ1B | DQ1B | DQ2B | DQ1B | DQ1B
4A | BIO7 | VREFB4AN0 | IO |  |  | DIFFIO_RX_B25n | DIFFOUT_B25n | AL14 | AF7 | AC9 | DQ6B | DQ3B | DQ1B | DQ1B | DQ4B | DQ2B | DQ1B | DQ1B | DQ2B | DQ1B | DQ1B
4A | BIO7 | VREFB4AN0 | IO |  |  | DIFFIO_TX_B25p | DIFFIN_B25p* | AN7 | AE8 | AA10 | DQ6B | DQ3B | DQ1B | DQ1B | DQ4B | DQ2B | DQ1B | DQ1B | DQ2B | DQ1B | DQ1B
4A | BIO7 | VREFB4AN0 | IO |  |  | DIFFIO_RX_B25p | DIFFOUT_B25p | AL13 | AE7 | AB9
4A | BIO7 | VREFB4AN0 | IO |  |  | DIFFIO_TX_B26n | DIFFIN_B26n* | AF16 | Y12 | W10 | DQSn6B | DQ3B | DQ1B | DQ1B | DQSn4B | DQ2B | DQ1B | DQ1B | DQSn2B | DQ1B | DQ1B
4A | BIO7 | VREFB4AN0 | IO |  |  | DIFFIO_RX_B26n | DIFFOUT_B26n | AP6 | AF6 | AD8 | DQ6B | DQ3B | DQ1B | DQ1B | DQ4B | DQ2B | DQ1B | DQ1B | DQ2B | DQ1B | DQ1B
4A | BIO7 | VREFB4AN0 | IO |  |  | DIFFIO_TX_B26p | DIFFIN_B26p* | AE16 | W11 | W9 | DQS6B | DQ3B/CQn3B | DQ1B/CQn1B | DQ1B | DQS4B | DQ2B/CQn2B | DQ1B/CQn1B | DQ1B | DQS2B | DQ1B/CQn1B | DQ1B
4A | BIO7 | VREFB4AN0 | IO |  |  | DIFFIO_RX_B26p | DIFFOUT_B26p | AN6 | AE6 | AD7
4A | BIO7 | VREFB4AN0 | IO |  |  | DIFFIO_TX_B27n | DIFFIN_B27n* | AL12 | AD12 | AB7 | DQSn5B | DQSn3B/DQ3B | DQSn1B/DQ1B | DQ1B | DQSn3B | DQSn2B/DQ2B | DQSn1B/DQ1B | DQ1B | DQSn1B | DQSn1B/DQ1B | DQ1B
4A | BIO7 | VREFB4AN0 | IO |  |  | DIFFIO_RX_B27n | DIFFOUT_B27n | AP5 | AF5 | AB8 | DQ5B | DQ3B | DQ1B | DQ1B | DQ3B | DQ2B | DQ1B | DQ1B | DQ1B | DQ1B | DQ1B
4A | BIO7 | VREFB4AN0 | IO |  |  | DIFFIO_TX_B27p | DIFFIN_B27p* | AK13 | AC12 | AA7 | DQS5B | DQS3B/CQ3B | DQS1B/CQ1B | DQ1B | DQS3B | DQS2B/CQ2B | DQS1B/CQ1B | DQ1B | DQS1B | DQS1B/CQ1B | DQ1B
4A | BIO7 | VREFB4AN0 | IO |  |  | DIFFIO_RX_B27p | DIFFOUT_B27p | AP4 | AE5 | AA8
4A | BIO7 | VREFB4AN0 | IO |  |  | DIFFIO_TX_B28n | DIFFIN_B28n* | AC15 | AC11 | V9 | DQ5B | DQ3B | DQ1B | DQ1B | DQ3B | DQ2B | DQ1B | DQ1B | DQ1B | DQ1B | DQ1B
4A | BIO7 | VREFB4AN0 | IO |  |  | DIFFIO_RX_B28n | DIFFOUT_B28n | AL11 | AG4 | AD6 | DQ5B | DQ3B | DQ1B | DQ1B | DQ3B | DQ2B | DQ1B | DQ1B | DQ1B | DQ1B | DQ1B
4A | BIO7 | VREFB4AN0 | IO |  |  | DIFFIO_TX_B28p | DIFFIN_B28p* | AC14 | AB11 | U9
4A | BIO7 | VREFB4AN0 | IO |  |  | DIFFIO_RX_B28p | DIFFOUT_B28p | AK12 | AG3 | AC6 | DQ5B | DQ3B | DQ1B | DQ1B | DQ3B | DQ2B | DQ1B | DQ1B | DQ1B | DQ1B | DQ1B
4A | BIO8 | VREFB4AN0 | IO |  |  | DIFFIO_TX_B29n | DIFFIN_B29n* | AP3 | AH3 |  | DQ4B | DQ2B | DQ1B | DQ1B | DQ2B | DQ1B | DQ1B | DQ1B
4A | BIO8 | VREFB4AN0 | IO |  |  | DIFFIO_RX_B29n | DIFFOUT_B29n | AN9 | AF4 |  | DQ4B | DQ2B | DQ1B | DQ1B | DQ2B | DQ1B | DQ1B | DQ1B
4A | BIO8 | VREFB4AN0 | IO |  |  | DIFFIO_TX_B29p | DIFFIN_B29p* | AP2 | AH2 |  | DQ4B | DQ2B | DQ1B | DQ1B | DQ2B | DQ1B | DQ1B | DQ1B
4A | BIO8 | VREFB4AN0 | IO |  |  | DIFFIO_RX_B29p | DIFFOUT_B29p | AM9 | AE4
4A | BIO8 | VREFB4AN0 | IO |  |  | DIFFIO_TX_B30n | DIFFIN_B30n* | AF15 | Y11 |  | DQSn4B | DQ2B | DQ1B | DQ1B | DQSn2B | DQ1B | DQ1B | DQ1B
4A | BIO8 | VREFB4AN0 | IO |  |  | DIFFIO_RX_B30n | DIFFOUT_B30n | AM10 | AF3 |  | DQ4B | DQ2B | DQ1B | DQ1B | DQ2B | DQ1B | DQ1B | DQ1B
4A | BIO8 | VREFB4AN0 | IO |  |  | DIFFIO_TX_B30p | DIFFIN_B30p* | AE15 | W10 |  | DQS4B | DQ2B/CQn2B | DQ1B | DQ1B | DQS2B | DQ1B/CQn1B | DQ1B | DQ1B
4A | BIO8 | VREFB4AN0 | IO |  |  | DIFFIO_RX_B30p | DIFFOUT_B30p | AL10 | AF2
4A | BIO8 | VREFB4AN0 | IO |  |  | DIFFIO_TX_B31n | DIFFIN_B31n* | AM8 | AD6 |  | DQSn3B | DQSn2B/DQ2B | DQ1B | DQ1B | DQSn1B | DQSn1B/DQ1B | DQ1B | DQ1B
4A | BIO8 | VREFB4AN0 | IO |  |  | DIFFIO_RX_B31n | DIFFOUT_B31n | AN4 | AG1 |  | DQ3B | DQ2B | DQ1B | DQ1B | DQ1B | DQ1B | DQ1B | DQ1B
4A | BIO8 | VREFB4AN0 | IO |  |  | DIFFIO_TX_B31p | DIFFIN_B31p* | AM7 | AC6 |  | DQS3B | DQS2B/CQ2B | DQ1B | DQ1B | DQS1B | DQS1B/CQ1B | DQ1B | DQ1B
4A | BIO8 | VREFB4AN0 | IO |  |  | DIFFIO_RX_B31p | DIFFOUT_B31p | AN3 | AF1
4A | BIO8 | VREFB4AN0 | IO |  |  | DIFFIO_TX_B32n | DIFFIN_B32n* | AJ16 | AA10 |  | DQ3B | DQ2B | DQ1B | DQ1B | DQ1B | DQ1B | DQ1B | DQ1B
4A | BIO8 | VREFB4AN0 | IO |  |  | DIFFIO_RX_B32n | DIFFOUT_B32n | AJ12 | AD9 |  | DQ3B | DQ2B | DQ1B | DQ1B | DQ1B | DQ1B | DQ1B | DQ1B
4A | BIO8 | VREFB4AN0 | IO |  |  | DIFFIO_TX_B32p | DIFFIN_B32p* | AJ15 | Y10
4A | BIO8 | VREFB4AN0 | IO |  |  | DIFFIO_RX_B32p | DIFFOUT_B32p | AJ11 | AC9 |  | DQ3B | DQ2B | DQ1B | DQ1B | DQ1B | DQ1B | DQ1B | DQ1B
4A |  | VREFB4AN0 | IO | PLL3_CLKOUT1n |  |  |  | AJ13 | AC10 | AA9
4A |  | VREFB4AN0 | IO |  |  | DIFFIO_RX_B33n | DIFFOUT_B33n | AH13 | AD7 | AB6
4A |  | VREFB4AN0 | IO | PLL3_CLKOUT1p |  |  |  | AH14 | AB10 | Y9
4A |  | VREFB4AN0 | IO |  |  | DIFFIO_RX_B33p | DIFFOUT_B33p | AG13 | AC7 | AA6
4A |  | VREFB4AN0 | IO | PLL3_CLKOUT2n |  |  |  | AF14 | AB9 | W8
4A |  | VREFB4AN0 | IO | PLL3_CLKOUT3n |  |  |  | AH12 | AC8 | Y7
4A |  | VREFB4AN0 | IO | PLL3_CLKOUT2p |  |  |  | AE14 | AA9 | V8
4A |  | VREFB4AN0 | IO | PLL3_CLKOUT3p |  |  |  | AG12 | AB8 | W7
4B | BIO9 | VREFB4BN0 | IO |  |  | DIFFIO_TX_B33n | DIFFIN_B33n* | AK10 |  |  | DQ2B | DQ1B
4B | BIO9 | VREFB4BN0 | IO |  |  | DIFFIO_RX_B34n | DIFFOUT_B34n | AL9 |  |  | DQ2B | DQ1B
4B | BIO9 | VREFB4BN0 | IO |  |  | DIFFIO_TX_B33p | DIFFIN_B33p* | AJ10 |  |  | DQ2B | DQ1B
4B | BIO9 | VREFB4BN0 | IO |  |  | DIFFIO_RX_B34p | DIFFOUT_B34p | AK9
4B | BIO9 | VREFB4BN0 | IO |  |  | DIFFIO_TX_B34n | DIFFIN_B34n* | AF13 |  |  | DQSn2B | DQ1B
4B | BIO9 | VREFB4BN0 | IO |  |  | DIFFIO_RX_B35n | DIFFOUT_B35n | AL8 |  |  | DQ2B | DQ1B
4B | BIO9 | VREFB4BN0 | IO |  |  | DIFFIO_TX_B34p | DIFFIN_B34p* | AE13 |  |  | DQS2B | DQ1B/CQn1B
4B | BIO9 | VREFB4BN0 | IO |  |  | DIFFIO_RX_B35p | DIFFOUT_B35p | AL7
4B | BIO9 | VREFB4BN0 | IO |  |  | DIFFIO_TX_B35n | DIFFIN_B35n* | AL6 |  |  | DQSn1B | DQSn1B/DQ1B
4B | BIO9 | VREFB4BN0 | IO |  |  | DIFFIO_RX_B36n | DIFFOUT_B36n | AM6 |  |  | DQ1B | DQ1B
4B | BIO9 | VREFB4BN0 | IO |  |  | DIFFIO_TX_B35p | DIFFIN_B35p* | AK6 |  |  | DQS1B | DQS1B/CQ1B
4B | BIO9 | VREFB4BN0 | IO |  |  | DIFFIO_RX_B36p | DIFFOUT_B36p | AM5
4B | BIO9 | VREFB4BN0 | IO |  |  | DIFFIO_TX_B36n | DIFFIN_B36n* | AF12 |  |  | DQ1B | DQ1B
4B | BIO9 | VREFB4BN0 | IO |  |  | DIFFIO_RX_B37n | DIFFOUT_B37n | AK7 |  |  | DQ1B | DQ1B
4B | BIO9 | VREFB4BN0 | IO |  |  | DIFFIO_TX_B36p | DIFFIN_B36p* | AE12
4B | BIO9 | VREFB4BN0 | IO |  |  | DIFFIO_RX_B37p | DIFFOUT_B37p | AJ7 |  |  | DQ1B | DQ1B
5A | RIO1 | VREFB5AN0 | IO |  |  | DIFFIO_TX_R1n | DIFFIN_R1n* | AD6 | AA6 | AD5 | DQ16R | DQ8R | DQ4R | DQ2R | DQ14R | DQ7R | DQ3R | DQ1R | DQ12R | DQ6R
5A | RIO1 | VREFB5AN0 | IO |  |  | DIFFIO_RX_R1n | DIFFOUT_R1n | AC6 | AD4 | AB5 | DQ16R | DQ8R | DQ4R | DQ2R | DQ14R | DQ7R | DQ3R | DQ1R | DQ12R | DQ6R
5A | RIO1 | VREFB5AN0 | IO |  |  | DIFFIO_TX_R1p | DIFFIN_R1p* | AD7 | AB7 | AD4 | DQ16R | DQ8R | DQ4R | DQ2R | DQ14R | DQ7R | DQ3R | DQ1R | DQ12R | DQ6R
5A | RIO1 | VREFB5AN0 | IO |  |  | DIFFIO_RX_R1p | DIFFOUT_R1p | AC7 | AC5 | AA5
5A | RIO1 | VREFB5AN0 | IO |  |  | DIFFIO_TX_R2n | DIFFIN_R2n* | AB9 | W8 | V7 | DQSn16R | DQ8R | DQ4R | DQ2R | DQSn14R | DQ7R | DQ3R | DQ1R | DQSn12R | DQ6R
5A | RIO1 | VREFB5AN0 | IO |  |  | DIFFIO_RX_R2n | DIFFOUT_R2n | AB7 | AB5 | V4 | DQ16R | DQ8R | DQ4R | DQ2R | DQ14R | DQ7R | DQ3R | DQ1R | DQ12R | DQ6R
5A | RIO1 | VREFB5AN0 | IO |  |  | DIFFIO_TX_R2p | DIFFIN_R2p* | AB10 | Y9 | V6 | DQS16R | DQ8R/CQn8R | DQ4R | DQ2R | DQS14R | DQ7R/CQn7R | DQ3R | DQ1R | DQS12R | DQ6R/CQn6R
5A | RIO1 | VREFB5AN0 | IO |  |  | DIFFIO_RX_R2p | DIFFOUT_R2p | AB8 | AB6 | V5
5A | RIO1 | VREFB5AN0 | IO |  |  | DIFFIO_TX_R3n | DIFFIN_R3n* | AH1 | AC4 | AB4 | DQSn15R | DQSn8R/DQ8R | DQ4R | DQ2R | DQSn13R | DQSn7R/DQ7R | DQ3R | DQ1R | DQSn11R | DQSn6R/DQ6R
5A | RIO1 | VREFB5AN0 | IO |  |  | DIFFIO_RX_R3n | DIFFOUT_R3n | AF4 | Y5 | Y4 | DQ15R | DQ8R | DQ4R | DQ2R | DQ13R | DQ7R | DQ3R | DQ1R | DQ11R | DQ6R
5A | RIO1 | VREFB5AN0 | IO |  |  | DIFFIO_TX_R3p | DIFFIN_R3p* | AH2 | AB4 | AA4 | DQS15R | DQS8R/CQ8R | DQ4R | DQ2R | DQS13R | DQS7R/CQ7R | DQ3R | DQ1R | DQS11R | DQS6R/CQ6R
5A | RIO1 | VREFB5AN0 | IO |  |  | DIFFIO_RX_R3p | DIFFOUT_R3p | AE4 | Y6 | W4
5A | RIO1 | VREFB5AN0 | IO |  |  | DIFFIO_TX_R4n | DIFFIN_R4n* | Y6 | W6 | U6 | DQ15R | DQ8R | DQ4R | DQ2R | DQ13R | DQ7R | DQ3R | DQ1R | DQ11R | DQ6R
5A | RIO1 | VREFB5AN0 | IO |  |  | DIFFIO_RX_R4n | DIFFOUT_R4n | AG1 | AE3 | AC4 | DQ15R | DQ8R | DQ4R | DQ2R | DQ13R | DQ7R | DQ3R | DQ1R | DQ11R | DQ6R
5A | RIO1 | VREFB5AN0 | IO |  |  | DIFFIO_TX_R4p | DIFFIN_R4p* | AA7 | V7 | T6
5A | RIO1 | VREFB5AN0 | IO |  |  | DIFFIO_RX_R4p | DIFFOUT_R4p | AF1 | AD3 | AC3 | DQ15R | DQ8R | DQ4R | DQ2R | DQ13R | DQ7R | DQ3R | DQ1R | DQ11R | DQ6R
5A | RIO2 | VREFB5AN0 | IO |  |  | DIFFIO_TX_R5n | DIFFIN_R5n* | AF2 | AC2 |  | DQ14R | DQ7R | DQ4R | DQ2R | DQ12R | DQ6R | DQ3R | DQ1R
5A | RIO2 | VREFB5AN0 | IO |  |  | DIFFIO_RX_R5n | DIFFOUT_R5n | AE1 | AA3 |  | DQ14R | DQ7R | DQ4R | DQ2R | DQ12R | DQ6R | DQ3R | DQ1R
5A | RIO2 | VREFB5AN0 | IO |  |  | DIFFIO_TX_R5p | DIFFIN_R5p* | AF3 | AC3 |  | DQ14R | DQ7R | DQ4R | DQ2R | DQ12R | DQ6R | DQ3R | DQ1R
5A | RIO2 | VREFB5AN0 | IO |  |  | DIFFIO_RX_R5p | DIFFOUT_R5p | AE2 | AA4
5A | RIO2 | VREFB5AN0 | IO |  |  | DIFFIO_TX_R6n | DIFFIN_R6n* | AA9 | V6 |  | DQSn14R | DQ7R | DQ4R | DQ2R | DQSn12R | DQ6R | DQ3R | DQ1R
5A | RIO2 | VREFB5AN0 | IO |  |  | DIFFIO_RX_R6n | DIFFOUT_R6n | AB5 | W4 |  | DQ14R | DQ7R | DQ4R | DQ2R | DQ12R | DQ6R | DQ3R | DQ1R
5A | RIO2 | VREFB5AN0 | IO |  |  | DIFFIO_TX_R6p | DIFFIN_R6p* | AA10 | U6 |  | DQS14R | DQ7R/CQn7R | DQ4R/CQn4R | DQ2R | DQS12R | DQ6R/CQn6R | DQ3R/CQn3R | DQ1R
5A | RIO2 | VREFB5AN0 | IO |  |  | DIFFIO_RX_R6p | DIFFOUT_R6p | AB6 | W5
5A | RIO2 | VREFB5AN0 | IO |  |  | DIFFIO_TX_R7n | DIFFIN_R7n* | AE3 | AB2 |  | DQSn13R | DQSn7R/DQ7R | DQSn4R/DQ4R | DQ2R | DQSn11R | DQSn6R/DQ6R | DQSn3R/DQ3R | DQ1R
5A | RIO2 | VREFB5AN0 | IO |  |  | DIFFIO_RX_R7n | DIFFOUT_R7n | AC4 | Y3 |  | DQ13R | DQ7R | DQ4R | DQ2R | DQ11R | DQ6R | DQ3R | DQ1R
5A | RIO2 | VREFB5AN0 | IO |  |  | DIFFIO_TX_R7p | DIFFIN_R7p* | AD4 | AB3 |  | DQS13R | DQS7R/CQ7R | DQS4R/CQ4R | DQ2R | DQS11R | DQS6R/CQ6R | DQS3R/CQ3R | DQ1R
5A | RIO2 | VREFB5AN0 | IO |  |  | DIFFIO_RX_R7p | DIFFOUT_R7p | AC5 | Y4
5A | RIO2 | VREFB5AN0 | IO |  |  | DIFFIO_TX_R8n | DIFFIN_R8n* | Y7 | T6 |  | DQ13R | DQ7R | DQ4R | DQ2R | DQ11R | DQ6R | DQ3R | DQ1R
5A | RIO2 | VREFB5AN0 | IO |  |  | DIFFIO_RX_R8n | DIFFOUT_R8n | AD1 | AE1 |  | DQ13R | DQ7R | DQ4R | DQ2R | DQ11R | DQ6R | DQ3R | DQ1R
5A | RIO2 | VREFB5AN0 | IO |  |  | DIFFIO_TX_R8p | DIFFIN_R8p* | Y8 | T7
5A | RIO2 | VREFB5AN0 | IO |  |  | DIFFIO_RX_R8p | DIFFOUT_R8p | AC1 | AD1 |  | DQ13R | DQ7R | DQ4R | DQ2R | DQ11R | DQ6R | DQ3R | DQ1R
5A | RIO3 | VREFB5AN0 | IO |  |  | DIFFIO_TX_R9n | DIFFIN_R9n* | AC2 | AC1 | AD3 | DQ12R | DQ6R | DQ3R | DQ2R | DQ10R | DQ5R | DQ2R | DQ1R | DQ10R | DQ5R | DQ2R
5A | RIO3 | VREFB5AN0 | IO |  |  | DIFFIO_RX_R9n | DIFFOUT_R9n | AB3 | AA1 | U3 | DQ12R | DQ6R | DQ3R | DQ2R | DQ10R | DQ5R | DQ2R | DQ1R | DQ10R | DQ5R | DQ2R
5A | RIO3 | VREFB5AN0 | IO |  |  | DIFFIO_TX_R9p | DIFFIN_R9p* | AC3 | AB1 | AD2 | DQ12R | DQ6R | DQ3R | DQ2R | DQ10R | DQ5R | DQ2R | DQ1R | DQ10R | DQ5R | DQ2R
5A | RIO3 | VREFB5AN0 | IO |  |  | DIFFIO_RX_R9p | DIFFOUT_R9p | AB4 | Y1 | U4
5A | RIO3 | VREFB5AN0 | IO |  |  | DIFFIO_TX_R10n | DIFFIN_R10n* | Y10 | N4 | T4 | DQSn12R | DQ6R | DQ3R | DQ2R | DQSn10R | DQ5R | DQ2R | DQ1R | DQSn10R | DQ5R | DQ2R
5A | RIO3 | VREFB5AN0 | IO |  |  | DIFFIO_RX_R10n | DIFFOUT_R10n | AB1 | V3 | Y3 | DQ12R | DQ6R | DQ3R | DQ2R | DQ10R | DQ5R | DQ2R | DQ1R | DQ10R | DQ5R | DQ2R
5A | RIO3 | VREFB5AN0 | IO |  |  | DIFFIO_TX_R10p | DIFFIN_R10p* | Y11 | P5 | T5 | DQS12R | DQ6R/CQn6R | DQ3R | DQ2R/CQn2R | DQS10R | DQ5R/CQn5R | DQ2R | DQ1R/CQn1R | DQS10R | DQ5R/CQn5R | DQ2R
5A | RIO3 | VREFB5AN0 | IO |  |  | DIFFIO_RX_R10p | DIFFOUT_R10p | AB2 | V4 | W3
5A | RIO3 | VREFB5AN0 | IO |  |  | DIFFIO_TX_R11n | DIFFIN_R11n* | AA4 | W1 | W2 | DQSn11R | DQSn6R/DQ6R | DQ3R | DQSn2R/DQ2R | DQSn9R | DQSn5R/DQ5R | DQ2R | DQSn1R/DQ1R | DQSn9R | DQSn5R/DQ5R | DQ2R
5A | RIO3 | VREFB5AN0 | IO |  |  | DIFFIO_RX_R11n | DIFFOUT_R11n | AA1 | W2 | AB3 | DQ11R | DQ6R | DQ3R | DQ2R | DQ9R | DQ5R | DQ2R | DQ1R | DQ9R | DQ5R | DQ2R
5A | RIO3 | VREFB5AN0 | IO |  |  | DIFFIO_TX_R11p | DIFFIN_R11p* | Y5 | V1 | V3 | DQS11R | DQS6R/CQ6R | DQ3R | DQS2R/CQ2R | DQS9R | DQS5R/CQ5R | DQ2R | DQS1R/CQ1R | DQS9R | DQS5R/CQ5R | DQ2R
5A | RIO3 | VREFB5AN0 | IO |  |  | DIFFIO_RX_R11p | DIFFOUT_R11p | Y1 | W3 | AA3
5A | RIO3 | VREFB5AN0 | IO |  |  | DIFFIO_TX_R12n | DIFFIN_R12n* | Y9 | R6 | R5 | DQ11R | DQ6R | DQ3R | DQ2R | DQ9R | DQ5R | DQ2R | DQ1R | DQ9R | DQ5R | DQ2R
5A | RIO3 | VREFB5AN0 | IO |  |  | DIFFIO_RX_R12n | DIFFOUT_R12n | Y3 | U4 | AC1 | DQ11R | DQ6R | DQ3R | DQ2R | DQ9R | DQ5R | DQ2R | DQ1R | DQ9R | DQ5R | DQ2R
5A | RIO3 | VREFB5AN0 | IO |  |  | DIFFIO_TX_R12p | DIFFIN_R12p* | W10 | P6 | R6
5A | RIO3 | VREFB5AN0 | IO |  |  | DIFFIO_RX_R12p | DIFFOUT_R12p | Y4 | U5 | AB2 | DQ11R | DQ6R | DQ3R | DQ2R | DQ9R | DQ5R | DQ2R | DQ1R | DQ9R | DQ5R | DQ2R
5A | RIO4 | VREFB5AN0 | IO |  |  | DIFFIO_TX_R13n | DIFFIN_R13n* | W6 | U3 | AB1 | DQ10R | DQ5R | DQ3R | DQ2R | DQ8R | DQ4R | DQ2R | DQ1R | DQ8R | DQ4R | DQ2R
5A | RIO4 | VREFB5AN0 | IO |  |  | DIFFIO_RX_R13n | DIFFOUT_R13n | W1 | T3 | T2 | DQ10R | DQ5R | DQ3R | DQ2R | DQ8R | DQ4R | DQ2R | DQ1R | DQ8R | DQ4R | DQ2R
5A | RIO4 | VREFB5AN0 | IO |  |  | DIFFIO_TX_R13p | DIFFIN_R13p* | W7 | T4 | AA1 | DQ10R | DQ5R | DQ3R | DQ2R | DQ8R | DQ4R | DQ2R | DQ1R | DQ8R | DQ4R | DQ2R
5A | RIO4 | VREFB5AN0 | IO |  |  | DIFFIO_RX_R13p | DIFFOUT_R13p | Y2 | R3 | T3
5A | RIO4 | VREFB5AN0 | IO |  |  | DIFFIO_TX_R14n | DIFFIN_R14n* | V10 | N6 | R7 | DQSn10R | DQ5R | DQ3R | DQ2R | DQSn8R | DQ4R | DQ2R | DQ1R | DQSn8R | DQ4R | DQ2R
5A | RIO4 | VREFB5AN0 | IO |  |  | DIFFIO_RX_R14n | DIFFOUT_R14n | W3 | U1 | R3 | DQ10R | DQ5R | DQ3R | DQ2R | DQ8R | DQ4R | DQ2R | DQ1R | DQ8R | DQ4R | DQ2R
5A | RIO4 | VREFB5AN0 | IO |  |  | DIFFIO_TX_R14p | DIFFIN_R14p* | V11 | M6 | P7 | DQS10R | DQ5R/CQn5R | DQ3R/CQn3R | DQ2R | DQS8R | DQ4R/CQn4R | DQ2R/CQn2R | DQ1R | DQS8R | DQ4R/CQn4R | DQ2R/CQn2R
5A | RIO4 | VREFB5AN0 | IO |  |  | DIFFIO_RX_R14p | DIFFOUT_R14p | W4 | T1 | R4
5A | RIO4 | VREFB5AN0 | IO |  |  | DIFFIO_TX_R15n | DIFFIN_R15n* | V3 | R1 | V1 | DQSn9R | DQSn5R/DQ5R | DQSn3R/DQ3R | DQ2R | DQSn7R | DQSn4R/DQ4R | DQSn2R/DQ2R | DQ1R | DQSn7R | DQSn4R/DQ4R | DQSn2R/DQ2R
5A | RIO4 | VREFB5AN0 | IO |  |  | DIFFIO_RX_R15n | DIFFOUT_R15n | V1 | R4 | Y1 | DQ9R | DQ5R | DQ3R | DQ2R | DQ7R | DQ4R | DQ2R | DQ1R | DQ7R | DQ4R | DQ2R
5A | RIO4 | VREFB5AN0 | IO |  |  | DIFFIO_TX_R15p | DIFFIN_R15p* | V4 | P1 | U1 | DQS9R | DQS5R/CQ5R | DQS3R/CQ3R | DQ2R | DQS7R | DQS4R/CQ4R | DQS2R/CQ2R | DQ1R | DQS7R | DQS4R/CQ4R | DQS2R/CQ2R
5A | RIO4 | VREFB5AN0 | IO |  |  | DIFFIO_RX_R15p | DIFFOUT_R15p | V2 | R5 | W1
5A | RIO4 | VREFB5AN0 | IO |  |  | DIFFIO_TX_R16n | DIFFIN_R16n* | W12 | M5 | N6 | DQ9R | DQ5R | DQ3R | DQ2R | DQ7R | DQ4R | DQ2R | DQ1R | DQ7R | DQ4R | DQ2R
5A | RIO4 | VREFB5AN0 | IO |  |  | DIFFIO_RX_R16n | DIFFOUT_R16n | V7 | P3 | T1 | DQ9R | DQ5R | DQ3R | DQ2R | DQ7R | DQ4R | DQ2R | DQ1R | DQ7R | DQ4R | DQ2R
5A | RIO4 | VREFB5AN0 | IO |  |  | DIFFIO_TX_R16p | DIFFIN_R16p* | V12 | L6 | N7
5A | RIO4 | VREFB5AN0 | IO |  |  | DIFFIO_RX_R16p | DIFFOUT_R16p | U7 | P4 | R1 | DQ9R | DQ5R | DQ3R | DQ2R | DQ7R | DQ4R | DQ2R | DQ1R | DQ7R | DQ4R | DQ2R
5A |  | VREFB5AN0 | CLK8 | DIFFCLK_2n |  |  |  | V5 | P2 | P3
5A |  | VREFB5AN0 | CLK10 | DIFFCLK_2p |  |  |  | V6 | N3 | P4
6A |  | VREFB6AN0 | CLK9 | DIFFCLK_3n |  |  |  | U5 | N1 | N3
6A |  | VREFB6AN0 | CLK11 | DIFFCLK_3p |  |  |  | U6 | M1 | N4
6A | RIO5 | VREFB6AN0 | IO |  |  | DIFFIO_TX_R17n | DIFFIN_R17n* | T7 | L1 | P1 | DQ8R | DQ4R | DQ2R | DQ1R | DQ6R | DQ3R | DQ1R |  | DQ6R | DQ3R | DQ1R
6A | RIO5 | VREFB6AN0 | IO |  |  | DIFFIO_RX_R17n | DIFFOUT_R17n | U1 | M2 | M3 | DQ8R | DQ4R | DQ2R | DQ1R | DQ6R | DQ3R | DQ1R |  | DQ6R | DQ3R | DQ1R
6A | RIO5 | VREFB6AN0 | IO |  |  | DIFFIO_TX_R17p | DIFFIN_R17p* | R7 | K1 | N1 | DQ8R | DQ4R | DQ2R | DQ1R | DQ6R | DQ3R | DQ1R |  | DQ6R | DQ3R | DQ1R
6A | RIO5 | VREFB6AN0 | IO |  |  | DIFFIO_RX_R17p | DIFFOUT_R17p | U2 | L3 | M4
6A | RIO5 | VREFB6AN0 | IO |  |  | DIFFIO_TX_R18n | DIFFIN_R18n* | U10 | K6 | M7 | DQSn8R | DQ4R | DQ2R | DQ1R | DQSn6R | DQ3R | DQ1R |  | DQSn6R | DQ3R | DQ1R
6A | RIO5 | VREFB6AN0 | IO |  |  | DIFFIO_RX_R18n | DIFFOUT_R18n | T1 | M3 | M1 | DQ8R | DQ4R | DQ2R | DQ1R | DQ6R | DQ3R | DQ1R |  | DQ6R | DQ3R | DQ1R
6A | RIO5 | VREFB6AN0 | IO |  |  | DIFFIO_TX_R18p | DIFFIN_R18p* | U11 | L7 | L7 | DQS8R | DQ4R/CQn4R | DQ2R/CQn2R | DQ1R | DQS6R | DQ3R/CQn3R | DQ1R/CQn1R |  | DQS6R | DQ3R/CQn3R | DQ1R/CQn1R
6A | RIO5 | VREFB6AN0 | IO |  |  | DIFFIO_RX_R18p | DIFFOUT_R18p | R1 | M4 | N2
6A | RIO5 | VREFB6AN0 | IO |  |  | DIFFIO_TX_R19n | DIFFIN_R19n* | P1 | J2 | L1 | DQSn7R | DQSn4R/DQ4R | DQSn2R/DQ2R | DQ1R | DQSn5R | DQSn3R/DQ3R | DQSn1R/DQ1R |  | DQSn5R | DQSn3R/DQ3R | DQSn1R/DQ1R
6A | RIO5 | VREFB6AN0 | IO |  |  | DIFFIO_RX_R19n | DIFFOUT_R19n | U3 | J1 | L3 | DQ7R | DQ4R | DQ2R | DQ1R | DQ5R | DQ3R | DQ1R |  | DQ5R | DQ3R | DQ1R
6A | RIO5 | VREFB6AN0 | IO |  |  | DIFFIO_TX_R19p | DIFFIN_R19p* | R2 | J3 | K1 | DQS7R | DQS4R/CQ4R | DQS2R/CQ2R | DQ1R | DQS5R | DQS3R/CQ3R | DQS1R/CQ1R |  | DQS5R | DQS3R/CQ3R | DQS1R/CQ1R
6A | RIO5 | VREFB6AN0 | IO |  |  | DIFFIO_RX_R19p | DIFFOUT_R19p | U4 | H1 | L4
6A | RIO5 | VREFB6AN0 | IO |  |  | DIFFIO_TX_R20n | DIFFIN_R20n* | V9 | J6 | K4 | DQ7R | DQ4R | DQ2R | DQ1R | DQ5R | DQ3R | DQ1R |  | DQ5R | DQ3R | DQ1R
6A | RIO5 | VREFB6AN0 | IO |  |  | DIFFIO_RX_R20n | DIFFOUT_R20n | N1 | K3 | K2 | DQ7R | DQ4R | DQ2R | DQ1R | DQ5R | DQ3R | DQ1R |  | DQ5R | DQ3R | DQ1R
6A | RIO5 | VREFB6AN0 | IO |  |  | DIFFIO_TX_R20p | DIFFIN_R20p* | U9 | J7 | K5
6A | RIO5 | VREFB6AN0 | IO |  |  | DIFFIO_RX_R20p | DIFFOUT_R20p | N2 | L4 | K3 | DQ7R | DQ4R | DQ2R | DQ1R | DQ5R | DQ3R | DQ1R |  | DQ5R | DQ3R | DQ1R
6A | RIO6 | VREFB6AN0 | IO |  |  | DIFFIO_TX_R21n | DIFFIN_R21n* | T4 | G1 | J1 | DQ6R | DQ3R | DQ2R | DQ1R | DQ4R | DQ2R | DQ1R |  | DQ4R | DQ2R | DQ1R
6A | RIO6 | VREFB6AN0 | IO |  |  | DIFFIO_RX_R21n | DIFFOUT_R21n | R5 | E1 | J3 | DQ6R | DQ3R | DQ2R | DQ1R | DQ4R | DQ2R | DQ1R |  | DQ4R | DQ2R | DQ1R
6A | RIO6 | VREFB6AN0 | IO |  |  | DIFFIO_TX_R21p | DIFFIN_R21p* | R4 | F1 | H1 | DQ6R | DQ3R | DQ2R | DQ1R | DQ4R | DQ2R | DQ1R |  | DQ4R | DQ2R | DQ1R
6A | RIO6 | VREFB6AN0 | IO |  |  | DIFFIO_RX_R21p | DIFFOUT_R21p | R6 | F2 | J4
6A | RIO6 | VREFB6AN0 | IO |  |  | DIFFIO_TX_R22n | DIFFIN_R22n* | R10 | K7 | J5 | DQSn6R | DQ3R | DQ2R | DQ1R | DQSn4R | DQ2R | DQ1R |  | DQSn4R | DQ2R | DQ1R
6A | RIO6 | VREFB6AN0 | IO |  |  | DIFFIO_RX_R22n | DIFFOUT_R22n | M1 | D1 | G1 | DQ6R | DQ3R | DQ2R | DQ1R | DQ4R | DQ2R | DQ1R |  | DQ4R | DQ2R | DQ1R
6A | RIO6 | VREFB6AN0 | IO |  |  | DIFFIO_TX_R22p | DIFFIN_R22p* | R11 | J8 | J6 | DQS6R | DQ3R/CQn3R | DQ2R | DQ1R/CQn1R | DQS4R | DQ2R/CQn2R | DQ1R |  | DQS4R | DQ2R/CQn2R | DQ1R
6A | RIO6 | VREFB6AN0 | IO |  |  | DIFFIO_RX_R22p | DIFFOUT_R22p | M2 | C1 | G2
6A | RIO6 | VREFB6AN0 | IO |  |  | DIFFIO_TX_R23n | DIFFIN_R23n* | L1 | J4 | F1 | DQSn5R | DQSn3R/DQ3R | DQ2R | DQSn1R/DQ1R | DQSn3R | DQSn2R/DQ2R | DQ1R |  | DQSn3R | DQSn2R/DQ2R | DQ1R
6A | RIO6 | VREFB6AN0 | IO |  |  | DIFFIO_RX_R23n | DIFFOUT_R23n | R3 | H3 | H3 | DQ5R | DQ3R | DQ2R | DQ1R | DQ3R | DQ2R | DQ1R |  | DQ3R | DQ2R | DQ1R
6A | RIO6 | VREFB6AN0 | IO |  |  | DIFFIO_TX_R23p | DIFFIN_R23p* | K1 | J5 | E1 | DQS5R | DQS3R/CQ3R | DQ2R | DQS1R/CQ1R | DQS3R | DQS2R/CQ2R | DQ1R |  | DQS3R | DQS2R/CQ2R | DQ1R
6A | RIO6 | VREFB6AN0 | IO |  |  | DIFFIO_RX_R23p | DIFFOUT_R23p | P4 | H4 | H4
6A | RIO6 | VREFB6AN0 | IO |  |  | DIFFIO_TX_R24n | DIFFIN_R24n* | R9 | K8 | H6 | DQ5R | DQ3R | DQ2R | DQ1R | DQ3R | DQ2R | DQ1R |  | DQ3R | DQ2R | DQ1R
6A | RIO6 | VREFB6AN0 | IO |  |  | DIFFIO_RX_R24n | DIFFOUT_R24n | J1 | K4 | G3 | DQ5R | DQ3R | DQ2R | DQ1R | DQ3R | DQ2R | DQ1R |  | DQ3R | DQ2R | DQ1R
6A | RIO6 | VREFB6AN0 | IO |  |  | DIFFIO_TX_R24p | DIFFIN_R24p* | T10 | K9 | H7
6A | RIO6 | VREFB6AN0 | IO |  |  | DIFFIO_RX_R24p | DIFFOUT_R24p | J2 | K5 | F3 | DQ5R | DQ3R | DQ2R | DQ1R | DQ3R | DQ2R | DQ1R |  | DQ3R | DQ2R | DQ1R
6A | RIO7 | VREFB6AN0 | IO |  |  | DIFFIO_TX_R25n | DIFFIN_R25n* | H1 |  |  | DQ4R | DQ2R | DQ1R | DQ1R
6A | RIO7 | VREFB6AN0 | IO |  |  | DIFFIO_RX_R25n | DIFFOUT_R25n | F1 |  |  | DQ4R | DQ2R | DQ1R | DQ1R
6A | RIO7 | VREFB6AN0 | IO |  |  | DIFFIO_TX_R25p | DIFFIN_R25p* | G1 |  |  | DQ4R | DQ2R | DQ1R | DQ1R
6A | RIO7 | VREFB6AN0 | IO |  |  | DIFFIO_RX_R25p | DIFFOUT_R25p | E1
6A | RIO7 | VREFB6AN0 | IO |  |  | DIFFIO_TX_R26n | DIFFIN_R26n* | P7 |  |  | DQSn4R | DQ2R | DQ1R | DQ1R
6A | RIO7 | VREFB6AN0 | IO |  |  | DIFFIO_RX_R26n | DIFFOUT_R26n | D1 |  |  | DQ4R | DQ2R | DQ1R | DQ1R
6A | RIO7 | VREFB6AN0 | IO |  |  | DIFFIO_TX_R26p | DIFFIN_R26p* | R8 |  |  | DQS4R | DQ2R/CQn2R | DQ1R/CQn1R | DQ1R
6A | RIO7 | VREFB6AN0 | IO |  |  | DIFFIO_RX_R26p | DIFFOUT_R26p | D2
6A | RIO7 | VREFB6AN0 | IO |  |  | DIFFIO_TX_R27n | DIFFIN_R27n* | N3 |  |  | DQSn3R | DQSn2R/DQ2R | DQSn1R/DQ1R | DQ1R
6A | RIO7 | VREFB6AN0 | IO |  |  | DIFFIO_RX_R27n | DIFFOUT_R27n | N4 |  |  | DQ3R | DQ2R | DQ1R | DQ1R
6A | RIO7 | VREFB6AN0 | IO |  |  | DIFFIO_TX_R27p | DIFFIN_R27p* | M3 |  |  | DQS3R | DQS2R/CQ2R | DQS1R/CQ1R | DQ1R
6A | RIO7 | VREFB6AN0 | IO |  |  | DIFFIO_RX_R27p | DIFFOUT_R27p | N5
6A | RIO7 | VREFB6AN0 | IO |  |  | DIFFIO_TX_R28n | DIFFIN_R28n* | P9 |  |  | DQ3R | DQ2R | DQ1R | DQ1R
6A | RIO7 | VREFB6AN0 | IO |  |  | DIFFIO_RX_R28n | DIFFOUT_R28n | C1 |  |  | DQ3R | DQ2R | DQ1R | DQ1R
6A | RIO7 | VREFB6AN0 | IO |  |  | DIFFIO_TX_R28p | DIFFIN_R28p* | P10
6A | RIO7 | VREFB6AN0 | IO |  |  | DIFFIO_RX_R28p | DIFFOUT_R28p | C2 |  |  | DQ3R | DQ2R | DQ1R | DQ1R
6A | RIO8 | VREFB6AN0 | IO |  | DATA7 | DIFFIO_TX_R29n | DIFFIN_R29n* | K2 | B1 | D1 | DQ2R | DQ1R | DQ1R | DQ1R | DQ2R | DQ1R |  |  | DQ2R | DQ1R
6A | RIO8 | VREFB6AN0 | IO |  | DATA6 | DIFFIO_RX_R29n | DIFFOUT_R29n | M4 | C2 | E3 | DQ2R | DQ1R | DQ1R | DQ1R | DQ2R | DQ1R |  |  | DQ2R | DQ1R
6A | RIO8 | VREFB6AN0 | IO |  | DATA5 | DIFFIO_TX_R29p | DIFFIN_R29p* | K3 | A2 | D2 | DQ2R | DQ1R | DQ1R | DQ1R | DQ2R | DQ1R |  |  | DQ2R | DQ1R
6A | RIO8 | VREFB6AN0 | IO |  | DATA4 | DIFFIO_RX_R29p | DIFFOUT_R29p | L4 | C3 | D3
6A | RIO8 | VREFB6AN0 | IO |  | DATA3 | DIFFIO_TX_R30n | DIFFIN_R30n* | P6 | H6 | G5 | DQSn2R | DQ1R | DQ1R | DQ1R | DQSn2R | DQ1R |  |  | DQSn2R | DQ1R
6A | RIO8 | VREFB6AN0 | IO |  | DATA2 | DIFFIO_RX_R30n | DIFFOUT_R30n | G2 | G3 | G4 | DQ2R | DQ1R | DQ1R | DQ1R | DQ2R | DQ1R |  |  | DQ2R | DQ1R
6A | RIO8 | VREFB6AN0 | IO |  | DATA1 | DIFFIO_TX_R30p | DIFFIN_R30p* | N6 | H7 | G6 | DQS2R | DQ1R/CQn1R | DQ1R | DQ1R | DQS2R | DQ1R/CQn1R |  |  | DQS2R | DQ1R/CQn1R
6A | RIO8 | VREFB6AN0 | IO |  | CLKUSR | DIFFIO_RX_R30p | DIFFOUT_R30p | F2 | G4 | F4
6A | RIO8 | VREFB6AN0 | IO |  |  | DIFFIO_TX_R31n | DIFFIN_R31n* | J4 | E3 | C2 | DQSn1R | DQSn1R/DQ1R | DQ1R | DQ1R | DQSn1R | DQSn1R/DQ1R |  |  | DQSn1R | DQSn1R/DQ1R
6A | RIO8 | VREFB6AN0 | IO |  |  | DIFFIO_RX_R31n | DIFFOUT_R31n | J3 | F3 | E4 | DQ1R | DQ1R | DQ1R | DQ1R | DQ1R | DQ1R |  |  | DQ1R | DQ1R
6A | RIO8 | VREFB6AN0 | IO |  |  | DIFFIO_TX_R31p | DIFFIN_R31p* | J5 | D3 | C3 | DQS1R | DQS1R/CQ1R | DQ1R | DQ1R | DQS1R | DQS1R/CQ1R |  |  | DQS1R | DQS1R/CQ1R
6A | RIO8 | VREFB6AN0 | IO |  | DEV_OE | DIFFIO_RX_R31p | DIFFOUT_R31p | H3 | F4 | D4
6A | RIO8 | VREFB6AN0 | IO |  |  | DIFFIO_TX_R32n | DIFFIN_R32n* | N9 | G5 | G7 | DQ1R | DQ1R | DQ1R | DQ1R | DQ1R | DQ1R |  |  | DQ1R | DQ1R
6A | RIO8 | VREFB6AN0 | IO |  |  | DIFFIO_RX_R32n | DIFFOUT_R32n | K4 | E4 | C1 | DQ1R | DQ1R | DQ1R | DQ1R | DQ1R | DQ1R |  |  | DQ1R | DQ1R
6A | RIO8 | VREFB6AN0 | IO |  | DEV_CLRn | DIFFIO_TX_R32p | DIFFIN_R32p* | N10 | G6 | F7
6A | RIO8 | VREFB6AN0 | IO |  |  | DIFFIO_RX_R32p | DIFFOUT_R32p | K5 | F5 | B1 | DQ1R | DQ1R | DQ1R | DQ1R | DQ1R | DQ1R |  |  | DQ1R | DQ1R
7B | TIO9 | VREFB7BN0 | IO |  |  | DIFFIO_RX_T1p | DIFFOUT_T1p | C8 |  |  | DQ18T | DQ9T
7B | TIO9 | VREFB7BN0 | IO |  |  | DIFFIO_TX_T1p | DIFFIN_T1p* | K12
7B | TIO9 | VREFB7BN0 | IO |  |  | DIFFIO_RX_T1n | DIFFOUT_T1n | C7 |  |  | DQ18T | DQ9T
7B | TIO9 | VREFB7BN0 | IO |  |  | DIFFIO_TX_T1n | DIFFIN_T1n* | J11 |  |  | DQ18T | DQ9T
7B | TIO9 | VREFB7BN0 | IO |  |  | DIFFIO_RX_T2p | DIFFOUT_T2p | F10
7B | TIO9 | VREFB7BN0 | IO |  |  | DIFFIO_TX_T2p | DIFFIN_T2p* | J12 |  |  | DQS18T | DQS9T/CQ9T
7B | TIO9 | VREFB7BN0 | IO |  |  | DIFFIO_RX_T2n | DIFFOUT_T2n | E9 |  |  | DQ18T | DQ9T
7B | TIO9 | VREFB7BN0 | IO |  |  | DIFFIO_TX_T2n | DIFFIN_T2n* | H12 |  |  | DQSn18T | DQSn9T/DQ9T
7B | TIO9 | VREFB7BN0 | IO |  |  | DIFFIO_RX_T3p | DIFFOUT_T3p | E10
7B | TIO9 | VREFB7BN0 | IO |  |  | DIFFIO_TX_T3p | DIFFIN_T3p* | M13 |  |  | DQS17T | DQ9T/CQn9T
7B | TIO9 | VREFB7BN0 | IO |  |  | DIFFIO_RX_T3n | DIFFOUT_T3n | D9 |  |  | DQ17T | DQ9T
7B | TIO9 | VREFB7BN0 | IO |  |  | DIFFIO_TX_T3n | DIFFIN_T3n* | L13 |  |  | DQSn17T | DQ9T
7B | TIO9 | VREFB7BN0 | IO |  |  | DIFFIO_RX_T4p | DIFFOUT_T4p | D10
7B | TIO9 | VREFB7BN0 | IO |  |  | DIFFIO_TX_T4p | DIFFIN_T4p* | J13 |  |  | DQ17T | DQ9T
7B | TIO9 | VREFB7BN0 | IO |  |  | DIFFIO_RX_T4n | DIFFOUT_T4n | C10 |  |  | DQ17T | DQ9T
7B | TIO9 | VREFB7BN0 | IO |  |  | DIFFIO_TX_T4n | DIFFIN_T4n* | H13 |  |  | DQ17T | DQ9T
7A |  | VREFB7AN0 | IO | RUP1 |  |  |  | G12 | F7 | E7
7A |  | VREFB7AN0 | IO | PLL2_CLKOUT1p |  |  |  | K14 | K10 | G8
7A |  | VREFB7AN0 | IO | RDN1 |  |  |  | G11 | G7 | D7
7A |  | VREFB7AN0 | IO | PLL2_CLKOUT1n |  |  |  | J14 | J9 | F8
7A | TIO8 | VREFB7AN0 | IO |  |  | DIFFIO_RX_T5p | DIFFOUT_T5p | G13 | F9 |  | DQ16T | DQ8T | DQ4T | DQ2T | DQ14T | DQ7T | DQ3T | DQ1T
7A | TIO8 | VREFB7AN0 | IO |  |  | DIFFIO_TX_T5p | DIFFIN_T5p* | H15 | H10
7A | TIO8 | VREFB7AN0 | IO |  |  | DIFFIO_RX_T5n | DIFFOUT_T5n | F13 | F8 |  | DQ16T | DQ8T | DQ4T | DQ2T | DQ14T | DQ7T | DQ3T | DQ1T
7A | TIO8 | VREFB7AN0 | IO |  |  | DIFFIO_TX_T5n | DIFFIN_T5n* | G15 | G10 |  | DQ16T | DQ8T | DQ4T | DQ2T | DQ14T | DQ7T | DQ3T | DQ1T
7A | TIO8 | VREFB7AN0 | IO |  |  | DIFFIO_RX_T6p | DIFFOUT_T6p | B1 | F10
7A | TIO8 | VREFB7AN0 | IO |  |  | DIFFIO_TX_T6p | DIFFIN_T6p* | F12 | E6 |  | DQS16T | DQS8T/CQ8T | DQ4T | DQ2T | DQS14T | DQS7T/CQ7T | DQ3T | DQ1T
7A | TIO8 | VREFB7AN0 | IO |  |  | DIFFIO_RX_T6n | DIFFOUT_T6n | A2 | E10 |  | DQ16T | DQ8T | DQ4T | DQ2T | DQ14T | DQ7T | DQ3T | DQ1T
7A | TIO8 | VREFB7AN0 | IO |  |  | DIFFIO_TX_T6n | DIFFIN_T6n* | E12 | D5 |  | DQSn16T | DQSn8T/DQ8T | DQ4T | DQ2T | DQSn14T | DQSn7T/DQ7T | DQ3T | DQ1T
7A | TIO8 | VREFB7AN0 | IO |  |  | DIFFIO_RX_T7p | DIFFOUT_T7p | C3 | D4
7A | TIO8 | VREFB7AN0 | IO |  |  | DIFFIO_TX_T7p | DIFFIN_T7p* | K15 | K11 |  | DQS15T | DQ8T/CQn8T | DQ4T | DQ2T | DQS13T | DQ7T/CQn7T | DQ3T | DQ1T
7A | TIO8 | VREFB7AN0 | IO |  |  | DIFFIO_RX_T7n | DIFFOUT_T7n | B4 | C4 |  | DQ15T | DQ8T | DQ4T | DQ2T | DQ13T | DQ7T | DQ3T | DQ1T
7A | TIO8 | VREFB7AN0 | IO |  |  | DIFFIO_TX_T7n | DIFFIN_T7n* | J15 | J10 |  | DQSn15T | DQ8T | DQ4T | DQ2T | DQSn13T | DQ7T | DQ3T | DQ1T
7A | TIO8 | VREFB7AN0 | IO |  |  | DIFFIO_RX_T8p | DIFFOUT_T8p | E13 | B3
7A | TIO8 | VREFB7AN0 | IO |  |  | DIFFIO_TX_T8p | DIFFIN_T8p* | D12 | A5 |  | DQ15T | DQ8T | DQ4T | DQ2T | DQ13T | DQ7T | DQ3T | DQ1T
7A | TIO8 | VREFB7AN0 | IO |  |  | DIFFIO_RX_T8n | DIFFOUT_T8n | D13 | A3 |  | DQ15T | DQ8T | DQ4T | DQ2T | DQ13T | DQ7T | DQ3T | DQ1T
7A | TIO8 | VREFB7AN0 | IO |  |  | DIFFIO_TX_T8n | DIFFIN_T8n* | D11 | A4 |  | DQ15T | DQ8T | DQ4T | DQ2T | DQ13T | DQ7T | DQ3T | DQ1T
7A | TIO7 | VREFB7AN0 | IO |  |  | DIFFIO_RX_T9p | DIFFOUT_T9p | B3 | E7 | D6 | DQ14T | DQ7T | DQ4T | DQ2T | DQ12T | DQ6T | DQ3T | DQ1T | DQ8T | DQ4T | DQ2T
7A | TIO7 | VREFB7AN0 | IO |  |  | DIFFIO_TX_T9p | DIFFIN_T9p* | K16 | G11 | H9
7A | TIO7 | VREFB7AN0 | IO |  |  | DIFFIO_RX_T9n | DIFFOUT_T9n | A3 | D7 | C6 | DQ14T | DQ7T | DQ4T | DQ2T | DQ12T | DQ6T | DQ3T | DQ1T | DQ8T | DQ4T | DQ2T
7A | TIO7 | VREFB7AN0 | IO |  |  | DIFFIO_TX_T9n | DIFFIN_T9n* | J16 | F11 | G9 | DQ14T | DQ7T | DQ4T | DQ2T | DQ12T | DQ6T | DQ3T | DQ1T | DQ8T | DQ4T | DQ2T
7A | TIO7 | VREFB7AN0 | IO |  |  | DIFFIO_RX_T10p | DIFFOUT_T10p | A5 | D6 | B3
7A | TIO7 | VREFB7AN0 | IO |  |  | DIFFIO_TX_T10p | DIFFIN_T10p* | G14 | E9 | C4 | DQS14T | DQS7T/CQ7T | DQS4T/CQ4T | DQ2T | DQS12T | DQS6T/CQ6T | DQS3T/CQ3T | DQ1T | DQS8T | DQS4T/CQ4T | DQ2T
7A | TIO7 | VREFB7AN0 | IO |  |  | DIFFIO_RX_T10n | DIFFOUT_T10n | A4 | C5 | A4 | DQ14T | DQ7T | DQ4T | DQ2T | DQ12T | DQ6T | DQ3T | DQ1T | DQ8T | DQ4T | DQ2T
7A | TIO7 | VREFB7AN0 | IO |  |  | DIFFIO_TX_T10n | DIFFIN_T10n* | F15 | D9 | B4 | DQSn14T | DQSn7T/DQ7T | DQSn4T/DQ4T | DQ2T | DQSn12T | DQSn6T/DQ6T | DQSn3T/DQ3T | DQ1T | DQSn8T | DQSn4T/DQ4T | DQ2T
7A | TIO7 | VREFB7AN0 | IO |  |  | DIFFIO_RX_T11p | DIFFOUT_T11p | C9 | C7 | A3
7A | TIO7 | VREFB7AN0 | IO |  |  | DIFFIO_TX_T11p | DIFFIN_T11p* | L16 | J12 | F9 | DQS13T | DQ7T/CQn7T | DQ4T/CQn4T | DQ2T | DQS11T | DQ6T/CQn6T | DQ3T/CQn3T | DQ1T | DQS7T | DQ4T/CQn4T | DQ2T
7A | TIO7 | VREFB7AN0 | IO |  |  | DIFFIO_RX_T11n | DIFFOUT_T11n | B9 | C6 | A2 | DQ13T | DQ7T | DQ4T | DQ2T | DQ11T | DQ6T | DQ3T | DQ1T | DQ7T | DQ4T | DQ2T
7A | TIO7 | VREFB7AN0 | IO |  |  | DIFFIO_TX_T11n | DIFFIN_T11n* | K17 | J11 | E9 | DQSn13T | DQ7T | DQ4T | DQ2T | DQSn11T | DQ6T | DQ3T | DQ1T | DQSn7T | DQ4T | DQ2T
7A | TIO7 | VREFB7AN0 | IO |  |  | DIFFIO_RX_T12p | DIFFOUT_T12p | B6 | D8 | D8
7A | TIO7 | VREFB7AN0 | IO |  |  | DIFFIO_TX_T12p | DIFFIN_T12p* | B7 | D10 | A6 | DQ13T | DQ7T | DQ4T | DQ2T | DQ11T | DQ6T | DQ3T | DQ1T | DQ7T | DQ4T | DQ2T
7A | TIO7 | VREFB7AN0 | IO |  |  | DIFFIO_RX_T12n | DIFFOUT_T12n | A6 | C8 | C7 | DQ13T | DQ7T | DQ4T | DQ2T | DQ11T | DQ6T | DQ3T | DQ1T | DQ7T | DQ4T | DQ2T
7A | TIO7 | VREFB7AN0 | IO |  |  | DIFFIO_TX_T12n | DIFFIN_T12n* | A7 | C10 | A5 | DQ13T | DQ7T | DQ4T | DQ2T | DQ11T | DQ6T | DQ3T | DQ1T | DQ7T | DQ4T | DQ2T
7A | TIO6 | VREFB7AN0 | IO |  |  | DIFFIO_RX_T13p | DIFFOUT_T13p | D14 | E12 |  | DQ12T | DQ6T | DQ3T | DQ2T | DQ10T | DQ5T | DQ2T | DQ1T
7A | TIO6 | VREFB7AN0 | IO |  |  | DIFFIO_TX_T13p | DIFFIN_T13p* | J17 | G12
7A | TIO6 | VREFB7AN0 | IO |  |  | DIFFIO_RX_T13n | DIFFOUT_T13n | C15 | D12 |  | DQ12T | DQ6T | DQ3T | DQ2T | DQ10T | DQ5T | DQ2T | DQ1T
7A | TIO6 | VREFB7AN0 | IO |  |  | DIFFIO_TX_T13n | DIFFIN_T13n* | H16 | F12 |  | DQ12T | DQ6T | DQ3T | DQ2T | DQ10T | DQ5T | DQ2T | DQ1T
7A | TIO6 | VREFB7AN0 | IO |  |  | DIFFIO_RX_T14p | DIFFOUT_T14p | A9 | C9
7A | TIO6 | VREFB7AN0 | IO |  |  | DIFFIO_TX_T14p | DIFFIN_T14p* | E15 | D11 |  | DQS12T | DQS6T/CQ6T | DQ3T | DQS2T/CQ2T | DQS10T | DQS5T/CQ5T | DQ2T | DQS1T/CQ1T
7A | TIO6 | VREFB7AN0 | IO |  |  | DIFFIO_RX_T14n | DIFFOUT_T14n | A8 | B9 |  | DQ12T | DQ6T | DQ3T | DQ2T | DQ10T | DQ5T | DQ2T | DQ1T
7A | TIO6 | VREFB7AN0 | IO |  |  | DIFFIO_TX_T14n | DIFFIN_T14n* | D15 | C11 |  | DQSn12T | DQSn6T/DQ6T | DQ3T | DQSn2T/DQ2T | DQSn10T | DQSn5T/DQ5T | DQ2T | DQSn1T/DQ1T
7A | TIO6 | VREFB7AN0 | IO |  |  | DIFFIO_RX_T15p | DIFFOUT_T15p | C13 | G13
7A | TIO6 | VREFB7AN0 | IO |  |  | DIFFIO_TX_T15p | DIFFIN_T15p* | H18 | K13 |  | DQS11T | DQ6T/CQn6T | DQ3T | DQ2T/CQn2T | DQS9T | DQ5T/CQn5T | DQ2T | DQ1T/CQn1T
7A | TIO6 | VREFB7AN0 | IO |  |  | DIFFIO_RX_T15n | DIFFOUT_T15n | C12 | F13 |  | DQ11T | DQ6T | DQ3T | DQ2T | DQ9T | DQ5T | DQ2T | DQ1T
7A | TIO6 | VREFB7AN0 | IO |  |  | DIFFIO_TX_T15n | DIFFIN_T15n* | G18 | K12 |  | DQSn11T | DQ6T | DQ3T | DQ2T | DQSn9T | DQ5T | DQ2T | DQ1T
7A | TIO6 | VREFB7AN0 | IO |  |  | DIFFIO_RX_T16p | DIFFOUT_T16p | F16 | E13
7A | TIO6 | VREFB7AN0 | IO |  |  | DIFFIO_TX_T16p | DIFFIN_T16p* | D16 | C13 |  | DQ11T | DQ6T | DQ3T | DQ2T | DQ9T | DQ5T | DQ2T | DQ1T
7A | TIO6 | VREFB7AN0 | IO |  |  | DIFFIO_RX_T16n | DIFFOUT_T16n | E16 | D13 |  | DQ11T | DQ6T | DQ3T | DQ2T | DQ9T | DQ5T | DQ2T | DQ1T
7A | TIO6 | VREFB7AN0 | IO |  |  | DIFFIO_TX_T16n | DIFFIN_T16n* | C16 | C12 |  | DQ11T | DQ6T | DQ3T | DQ2T | DQ9T | DQ5T | DQ2T | DQ1T
7A | TIO5 | VREFB7AN0 | IO |  |  | DIFFIO_RX_T17p | DIFFOUT_T17p | B13 | B6 | D9 | DQ10T | DQ5T | DQ3T | DQ2T | DQ8T | DQ4T | DQ2T | DQ1T | DQ6T | DQ3T | DQ2T
7A | TIO5 | VREFB7AN0 | IO |  |  | DIFFIO_TX_T17p | DIFFIN_T17p* | G17 | K14 | G11
7A | TIO5 | VREFB7AN0 | IO |  |  | DIFFIO_RX_T17n | DIFFOUT_T17n | B12 | A6 | C9 | DQ10T | DQ5T | DQ3T | DQ2T | DQ8T | DQ4T | DQ2T | DQ1T | DQ6T | DQ3T | DQ2T
7A | TIO5 | VREFB7AN0 | IO |  |  | DIFFIO_TX_T17n | DIFFIN_T17n* | G16 | J14 | G10 | DQ10T | DQ5T | DQ3T | DQ2T | DQ8T | DQ4T | DQ2T | DQ1T | DQ6T | DQ3T | DQ2T
7A | TIO5 | VREFB7AN0 | IO |  |  | DIFFIO_RX_T18p | DIFFOUT_T18p | A12 | A10 | A8
7A | TIO5 | VREFB7AN0 | IO |  |  | DIFFIO_TX_T18p | DIFFIN_T18p* | B10 | A8 | B7 | DQS10T | DQS5T/CQ5T | DQS3T/CQ3T | DQ2T | DQS8T | DQS4T/CQ4T | DQS2T/CQ2T | DQ1T | DQS6T | DQS3T/CQ3T | DQS2T/CQ2T
7A | TIO5 | VREFB7AN0 | IO |  |  | DIFFIO_RX_T18n | DIFFOUT_T18n | A11 | A9 | A7 | DQ10T | DQ5T | DQ3T | DQ2T | DQ8T | DQ4T | DQ2T | DQ1T | DQ6T | DQ3T | DQ2T
7A | TIO5 | VREFB7AN0 | IO |  |  | DIFFIO_TX_T18n | DIFFIN_T18n* | A10 | A7 | B6 | DQSn10T | DQSn5T/DQ5T | DQSn3T/DQ3T | DQ2T | DQSn8T | DQSn4T/DQ4T | DQSn2T/DQ2T | DQ1T | DQSn6T | DQSn3T/DQ3T | DQSn2T/DQ2T
7A | TIO5 | VREFB7AN0 | IO |  |  | DIFFIO_RX_T19p | DIFFOUT_T19p | A14 | B12 | D10
7A | TIO5 | VREFB7AN0 | IO |  |  | DIFFIO_TX_T19p | DIFFIN_T19p* | M17 | G14 | F10 | DQS9T | DQ5T/CQn5T | DQ3T/CQn3T | DQ2T | DQS7T | DQ4T/CQn4T | DQ2T/CQn2T | DQ1T | DQS5T | DQ3T/CQn3T | DQ2T/CQn2T
7A | TIO5 | VREFB7AN0 | IO |  |  | DIFFIO_RX_T19n | DIFFOUT_T19n | A13 | A11 | C10 | DQ9T | DQ5T | DQ3T | DQ2T | DQ7T | DQ4T | DQ2T | DQ1T | DQ5T | DQ3T | DQ2T
7A | TIO5 | VREFB7AN0 | IO |  |  | DIFFIO_TX_T19n | DIFFIN_T19n* | M16 | F14 | E10 | DQSn9T | DQ5T | DQ3T | DQ2T | DQSn7T | DQ4T | DQ2T | DQ1T | DQSn5T | DQ3T | DQ2T
7A | TIO5 | VREFB7AN0 | IO |  |  | DIFFIO_RX_T20p | DIFFOUT_T20p | B15 | A13 | B9
7A | TIO5 | VREFB7AN0 | IO |  |  | DIFFIO_TX_T20p | DIFFIN_T20p* | B16 | A15 | B10 | DQ9T | DQ5T | DQ3T | DQ2T | DQ7T | DQ4T | DQ2T | DQ1T | DQ5T | DQ3T | DQ2T
7A | TIO5 | VREFB7AN0 | IO |  |  | DIFFIO_RX_T20n | DIFFOUT_T20n | A15 | A12 | A9 | DQ9T | DQ5T | DQ3T | DQ2T | DQ7T | DQ4T | DQ2T | DQ1T | DQ5T | DQ3T | DQ2T
7A | TIO5 | VREFB7AN0 | IO |  |  | DIFFIO_TX_T20n | DIFFIN_T20n* | A16 | A14 | A10 | DQ9T | DQ5T | DQ3T | DQ2T | DQ7T | DQ4T | DQ2T | DQ1T | DQ5T | DQ3T | DQ2T
8A |  | VREFB8AN0 | CLK12 | DIFFCLK_4p |  |  |  | F18 | D15 | D11
7A |  | VREFB7AN0 | CLK13 | DIFFCLK_5p |  |  |  | K18 | D14 | F12
8A |  | VREFB8AN0 | CLK14 | DIFFCLK_4n |  |  |  | F17 | C15 | C11
7A |  | VREFB7AN0 | CLK15 | DIFFCLK_5n |  |  |  | J18 | C14 | F11
8A | TIO4 | VREFB8AN0 | IO |  |  | DIFFIO_RX_T21p | DIFFOUT_T21p | D18 | C16 | E12 | DQ8T | DQ4T | DQ2T | DQ1T | DQ6T | DQ3T | DQ1T |  | DQ4T | DQ2T | DQ1T
8A | TIO4 | VREFB8AN0 | IO |  |  | DIFFIO_TX_T21p | DIFFIN_T21p* | N19 | F16 | E13
8A | TIO4 | VREFB8AN0 | IO |  |  | DIFFIO_RX_T21n | DIFFOUT_T21n | D17 | B15 | D12 | DQ8T | DQ4T | DQ2T | DQ1T | DQ6T | DQ3T | DQ1T |  | DQ4T | DQ2T | DQ1T
8A | TIO4 | VREFB8AN0 | IO |  |  | DIFFIO_TX_T21n | DIFFIN_T21n* | M18 | F15 | D13 | DQ8T | DQ4T | DQ2T | DQ1T | DQ6T | DQ3T | DQ1T |  | DQ4T | DQ2T | DQ1T
8A | TIO4 | VREFB8AN0 | IO |  |  | DIFFIO_RX_T22p | DIFFOUT_T22p | C18 | A18 | C12
8A | TIO4 | VREFB8AN0 | IO |  |  | DIFFIO_TX_T22p | DIFFIN_T22p* | A18 | B16 | A12 | DQS8T | DQS4T/CQ4T | DQS2T/CQ2T | DQ1T | DQS6T | DQS3T/CQ3T | DQS1T/CQ1T |  | DQS4T | DQS2T/CQ2T | DQS1T/CQ1T
8A | TIO4 | VREFB8AN0 | IO |  |  | DIFFIO_RX_T22n | DIFFOUT_T22n | B18 | A17 | B12 | DQ8T | DQ4T | DQ2T | DQ1T | DQ6T | DQ3T | DQ1T |  | DQ4T | DQ2T | DQ1T
8A | TIO4 | VREFB8AN0 | IO |  |  | DIFFIO_TX_T22n | DIFFIN_T22n* | A17 | A16 | A11 | DQSn8T | DQSn4T/DQ4T | DQSn2T/DQ2T | DQ1T | DQSn6T | DQSn3T/DQ3T | DQSn1T/DQ1T |  | DQSn4T | DQSn2T/DQ2T | DQSn1T/DQ1T
8A | TIO4 | VREFB8AN0 | IO |  |  | DIFFIO_RX_T23p | DIFFOUT_T23p | B19 | E15 | B13
8A | TIO4 | VREFB8AN0 | IO |  |  | DIFFIO_TX_T23p | DIFFIN_T23p* | G19 | H15 | G13 | DQS7T | DQ4T/CQn4T | DQ2T/CQn2T | DQ1T | DQS5T | DQ3T/CQn3T | DQ1T/CQn1T |  | DQS3T | DQ2T/CQn2T | DQ1T/CQn1T
8A | TIO4 | VREFB8AN0 | IO |  |  | DIFFIO_RX_T23n | DIFFOUT_T23n | A19 | D16 | A13 | DQ7T | DQ4T | DQ2T | DQ1T | DQ5T | DQ3T | DQ1T |  | DQ3T | DQ2T | DQ1T
8A | TIO4 | VREFB8AN0 | IO |  |  | DIFFIO_TX_T23n | DIFFIN_T23n* | F19 | G15 | F13 | DQSn7T | DQ4T | DQ2T | DQ1T | DQSn5T | DQ3T | DQ1T |  | DQSn3T | DQ2T | DQ1T
8A | TIO4 | VREFB8AN0 | IO |  |  | DIFFIO_RX_T24p | DIFFOUT_T24p | D19 | A20 | D14
8A | TIO4 | VREFB8AN0 | IO |  |  | DIFFIO_TX_T24p | DIFFIN_T24p* | A21 | C19 | B15 | DQ7T | DQ4T | DQ2T | DQ1T | DQ5T | DQ3T | DQ1T |  | DQ3T | DQ2T | DQ1T
8A | TIO4 | VREFB8AN0 | IO |  |  | DIFFIO_RX_T24n | DIFFOUT_T24n | C19 | A19 | C13 | DQ7T | DQ4T | DQ2T | DQ1T | DQ5T | DQ3T | DQ1T |  | DQ3T | DQ2T | DQ1T
8A | TIO4 | VREFB8AN0 | IO |  |  | DIFFIO_TX_T24n | DIFFIN_T24n* | A20 | B19 | A14 | DQ7T | DQ4T | DQ2T | DQ1T | DQ5T | DQ3T | DQ1T |  | DQ3T | DQ2T | DQ1T
8A | TIO3 | VREFB8AN0 | IO |  |  | DIFFIO_RX_T25p | DIFFOUT_T25p | C21 | D17 |  | DQ6T | DQ3T | DQ2T | DQ1T | DQ4T | DQ2T | DQ1T
8A | TIO3 | VREFB8AN0 | IO |  |  | DIFFIO_TX_T25p | DIFFIN_T25p* | K20 | L15
8A | TIO3 | VREFB8AN0 | IO |  |  | DIFFIO_RX_T25n | DIFFOUT_T25n | B21 | C17 |  | DQ6T | DQ3T | DQ2T | DQ1T | DQ4T | DQ2T | DQ1T
8A | TIO3 | VREFB8AN0 | IO |  |  | DIFFIO_TX_T25n | DIFFIN_T25n* | J20 | K15 |  | DQ6T | DQ3T | DQ2T | DQ1T | DQ4T | DQ2T | DQ1T
8A | TIO3 | VREFB8AN0 | IO |  |  | DIFFIO_RX_T26p | DIFFOUT_T26p | E19 | D18
8A | TIO3 | VREFB8AN0 | IO |  |  | DIFFIO_TX_T26p | DIFFIN_T26p* | A23 | D21 |  | DQS6T | DQS3T/CQ3T | DQ2T | DQS1T/CQ1T | DQS4T | DQS2T/CQ2T | DQ1T
8A | TIO3 | VREFB8AN0 | IO |  |  | DIFFIO_RX_T26n | DIFFOUT_T26n | E18 | C18 |  | DQ6T | DQ3T | DQ2T | DQ1T | DQ4T | DQ2T | DQ1T
8A | TIO3 | VREFB8AN0 | IO |  |  | DIFFIO_TX_T26n | DIFFIN_T26n* | A22 | C21 |  | DQSn6T | DQSn3T/DQ3T | DQ2T | DQSn1T/DQ1T | DQSn4T | DQSn2T/DQ2T | DQ1T
8A | TIO3 | VREFB8AN0 | IO |  |  | DIFFIO_RX_T27p | DIFFOUT_T27p | C22 | D20
8A | TIO3 | VREFB8AN0 | IO |  |  | DIFFIO_TX_T27p | DIFFIN_T27p* | J19 | G17 |  | DQS5T | DQ3T/CQn3T | DQ2T | DQ1T/CQn1T | DQS3T | DQ2T/CQn2T | DQ1T
8A | TIO3 | VREFB8AN0 | IO |  |  | DIFFIO_RX_T27n | DIFFOUT_T27n | B22 | D19 |  | DQ5T | DQ3T | DQ2T | DQ1T | DQ3T | DQ2T | DQ1T
8A | TIO3 | VREFB8AN0 | IO |  |  | DIFFIO_TX_T27n | DIFFIN_T27n* | H19 | F17 |  | DQSn5T | DQ3T | DQ2T | DQ1T | DQSn3T | DQ2T | DQ1T
8A | TIO3 | VREFB8AN0 | IO |  |  | DIFFIO_RX_T28p | DIFFOUT_T28p | B24 | L19
8A | TIO3 | VREFB8AN0 | IO |  |  | DIFFIO_TX_T28p | DIFFIN_T28p* | B25 | J21 |  | DQ5T | DQ3T | DQ2T | DQ1T | DQ3T | DQ2T | DQ1T
8A | TIO3 | VREFB8AN0 | IO |  |  | DIFFIO_RX_T28n | DIFFOUT_T28n | A24 | K20 |  | DQ5T | DQ3T | DQ2T | DQ1T | DQ3T | DQ2T | DQ1T
8A | TIO3 | VREFB8AN0 | IO |  |  | DIFFIO_TX_T28n | DIFFIN_T28n* | A25 | J20 |  | DQ5T | DQ3T | DQ2T | DQ1T | DQ3T | DQ2T | DQ1T
8A | TIO2 | VREFB8AN0 | IO |  |  | DIFFIO_RX_T29p | DIFFOUT_T29p | A27 | F22 | D15 | DQ4T | DQ2T | DQ1T | DQ1T | DQ2T | DQ1T |  |  | DQ2T | DQ1T | DQ1T
8A | TIO2 | VREFB8AN0 | IO |  |  | DIFFIO_TX_T29p | DIFFIN_T29p* | G21 | K16 | G14
8A | TIO2 | VREFB8AN0 | IO |  |  | DIFFIO_RX_T29n | DIFFOUT_T29n | A26 | E22 | C15 | DQ4T | DQ2T | DQ1T | DQ1T | DQ2T | DQ1T |  |  | DQ2T | DQ1T | DQ1T
8A | TIO2 | VREFB8AN0 | IO |  |  | DIFFIO_TX_T29n | DIFFIN_T29n* | G20 | J16 | F14 | DQ4T | DQ2T | DQ1T | DQ1T | DQ2T | DQ1T |  |  | DQ2T | DQ1T | DQ1T
8A | TIO2 | VREFB8AN0 | IO |  |  | DIFFIO_RX_T30p | DIFFOUT_T30p | D21 | G24 | C16
8A | TIO2 | VREFB8AN0 | IO |  |  | DIFFIO_TX_T30p | DIFFIN_T30p* | C28 | F24 | A16 | DQS4T | DQS2T/CQ2T | DQS1T/CQ1T | DQ1T | DQS2T | DQS1T/CQ1T |  |  | DQS2T | DQS1T/CQ1T | DQ1T
8A | TIO2 | VREFB8AN0 | IO |  |  | DIFFIO_RX_T30n | DIFFOUT_T30n | D20 | F23 | B16 | DQ4T | DQ2T | DQ1T | DQ1T | DQ2T | DQ1T |  |  | DQ2T | DQ1T | DQ1T
8A | TIO2 | VREFB8AN0 | IO |  |  | DIFFIO_TX_T30n | DIFFIN_T30n* | B27 | E24 | A15 | DQSn4T | DQSn2T/DQ2T | DQSn1T/DQ1T | DQ1T | DQSn2T | DQSn1T/DQ1T |  |  | DQSn2T | DQSn1T/DQ1T | DQ1T
8A | TIO2 | VREFB8AN0 | IO |  |  | DIFFIO_RX_T31p | DIFFOUT_T31p | D23 | F21 | A18
8A | TIO2 | VREFB8AN0 | IO |  |  | DIFFIO_TX_T31p | DIFFIN_T31p* | G23 | K18 | F15 | DQS3T | DQ2T/CQn2T | DQ1T/CQn1T | DQ1T | DQS1T | DQ1T/CQn1T |  |  | DQS1T | DQ1T/CQn1T | DQ1T
8A | TIO2 | VREFB8AN0 | IO |  |  | DIFFIO_RX_T31n | DIFFOUT_T31n | C24 | E21 | A17 | DQ3T | DQ2T | DQ1T | DQ1T | DQ1T | DQ1T |  |  | DQ1T | DQ1T | DQ1T
8A | TIO2 | VREFB8AN0 | IO |  |  | DIFFIO_TX_T31n | DIFFIN_T31n* | F23 | J17 | E15 | DQSn3T | DQ2T | DQ1T | DQ1T | DQSn1T | DQ1T |  |  | DQSn1T | DQ1T | DQ1T
8A | TIO2 | VREFB8AN0 | IO |  | CRC_ERROR | DIFFIO_RX_T32p | DIFFOUT_T32p | F24 | E19 | C19
8A | TIO2 | VREFB8AN0 | IO |  |  | DIFFIO_TX_T32p | DIFFIN_T32p* | D24 | G19 | A20 | DQ3T | DQ2T | DQ1T | DQ1T | DQ1T | DQ1T |  |  | DQ1T | DQ1T | DQ1T
8A | TIO2 | VREFB8AN0 | IO |  |  | DIFFIO_RX_T32n | DIFFOUT_T32n | E24 | E18 | B18 | DQ3T | DQ2T | DQ1T | DQ1T | DQ1T | DQ1T |  |  | DQ1T | DQ1T | DQ1T
8A | TIO2 | VREFB8AN0 | IO |  |  | DIFFIO_TX_T32n | DIFFIN_T32n* | C25 | G18 | A19 | DQ3T | DQ2T | DQ1T | DQ1T | DQ1T | DQ1T |  |  | DQ1T | DQ1T | DQ1T
8A | TIO1 | VREFB8AN0 | IO |  |  | DIFFIO_RX_T33p | DIFFOUT_T33p | F21 |  |  | DQ2T | DQ1T | DQ1T | DQ1T
8A | TIO1 | VREFB8AN0 | IO |  |  | DIFFIO_TX_T33p | DIFFIN_T33p* | N20
8A | TIO1 | VREFB8AN0 | IO |  |  | DIFFIO_RX_T33n | DIFFOUT_T33n | E21 |  |  | DQ2T | DQ1T | DQ1T | DQ1T
8A | TIO1 | VREFB8AN0 | IO |  |  | DIFFIO_TX_T33n | DIFFIN_T33n* | M20 |  |  | DQ2T | DQ1T | DQ1T | DQ1T
8A | TIO1 | VREFB8AN0 | IO |  |  | DIFFIO_RX_T34p | DIFFOUT_T34p | D27
8A | TIO1 | VREFB8AN0 | IO |  |  | DIFFIO_TX_T34p | DIFFIN_T34p* | D25 |  |  | DQS2T | DQS1T/CQ1T | DQ1T | DQ1T
8A | TIO1 | VREFB8AN0 | IO |  |  | DIFFIO_RX_T34n | DIFFOUT_T34n | C27 |  |  | DQ2T | DQ1T | DQ1T | DQ1T
8A | TIO1 | VREFB8AN0 | IO |  |  | DIFFIO_TX_T34n | DIFFIN_T34n* | C26 |  |  | DQSn2T | DQSn1T/DQ1T | DQ1T | DQ1T
8A | TIO1 | VREFB8AN0 | IO |  |  | DIFFIO_RX_T35p | DIFFOUT_T35p | E22
8A | TIO1 | VREFB8AN0 | IO |  |  | DIFFIO_TX_T35p | DIFFIN_T35p* | H21 |  |  | DQS1T | DQ1T/CQn1T | DQ1T | DQ1T
8A | TIO1 | VREFB8AN0 | IO |  |  | DIFFIO_RX_T35n | DIFFOUT_T35n | D22 |  |  | DQ1T | DQ1T | DQ1T | DQ1T
8A | TIO1 | VREFB8AN0 | IO |  |  | DIFFIO_TX_T35n | DIFFIN_T35n* | G22 |  |  | DQSn1T | DQ1T | DQ1T | DQ1T
8A | TIO1 | VREFB8AN0 | IO |  |  | DIFFIO_RX_T36p | DIFFOUT_T36p | D29
8A | TIO1 | VREFB8AN0 | IO |  |  | DIFFIO_TX_T36p | DIFFIN_T36p* | C30 |  |  | DQ1T | DQ1T | DQ1T | DQ1T
8A | TIO1 | VREFB8AN0 | IO |  |  | DIFFIO_RX_T36n | DIFFOUT_T36n | D28 |  |  | DQ1T | DQ1T | DQ1T | DQ1T
8A | TIO1 | VREFB8AN0 | IO |  |  | DIFFIO_TX_T36n | DIFFIN_T36n* | C29 |  |  | DQ1T | DQ1T | DQ1T | DQ1T
8A |  | VREFB8AN0 | IO | RUP2 |  |  |  | E25 | L21 | C20
8A |  | VREFB8AN0 | IO | PLL1_CLKOUT1p |  |  |  | M21 | K19 | H16
8A |  | VREFB8AN0 | IO | RDN2 |  |  |  | D26 | K21 | B19
8A |  | VREFB8AN0 | IO | PLL1_CLKOUT1n |  |  |  | L21 | J18 | G16
8A |  | VREFB8AN0 | IO | PLL1_CLKOUT2p |  |  |  | F26 | F20 | D17
8A |  | VREFB8AN0 | IO | PLL1_CLKOUT3p |  |  |  | K21 | J19 | F16
8A |  | VREFB8AN0 | IO | PLL1_CLKOUT2n |  |  |  | F25 | F19 | C18
8A |  | VREFB8AN0 | IO | PLL1_CLKOUT3n |  |  |  | J21 | H19 | E16
8C |  |  | TDO |  | TDO |  |  | M27 | L23 | G20
8C |  |  | ASDO |  | ASDO |  |  | K27 | J22 | J20
8C |  |  | nCSO |  | nCSO |  |  | M26 | H22 | H19
8C |  |  | DATA0 |  | DATA0 |  |  | N26 | K22 | J19
8C |  |  | TDI |  | TDI |  |  | M25 | H24 | G19
8C |  |  | TMS |  | TMS |  |  | N25 | J23 | G17
8C |  |  | TCK |  | TCK |  |  | L24 | L24 | D18
8C |  |  | DCLK |  | DCLK |  |  | L25 | K24 | F20
|  |  | GND |  |  |  |  | U17 | P14 | M12
|  |  | GND |  |  |  |  | AD27 | AB21 | T18
|  |  | GND |  |  |  |  | M28 | G22 | D20
|  |  | GND |  |  |  |  | N27 | K23 | D19
|  |  | GND |  |  |  |  | Y34 | Y28 | Y24
|  |  | GND |  |  |  |  | Y33 | Y27 | Y23
|  |  | GND |  |  |  |  | Y30 | W26 | W22
|  |  | GND |  |  |  |  | Y29 | W25 | W21
|  |  | GND |  |  |  |  | Y27 | V28 | V24
|  |  | GND |  |  |  |  | Y25 | V27 | V23
|  |  | GND |  |  |  |  | W32 | U26 | U22
|  |  | GND |  |  |  |  | W31 | U25 | U21
|  |  | GND |  |  |  |  | W28 | T28 | T24
|  |  | GND |  |  |  |  | W26 | T27 | T23
|  |  | GND |  |  |  |  | V34 | T24 | R22
|  |  | GND |  |  |  |  | V33 | T22 | R21
|  |  | GND |  |  |  |  | V30 | R26 | R19
|  |  | GND |  |  |  |  | V29 | R25 | P24
|  |  | GND |  |  |  |  | V27 | R23 | P23
|  |  | GND |  |  |  |  | V25 | R21 | P20
|  |  | GND |  |  |  |  | U32 | P28 | N22
|  |  | GND |  |  |  |  | U31 | P27 | N21
|  |  | GND |  |  |  |  | U28 | P24 | N19
|  |  | GND |  |  |  |  | U26 | P22 | M24
|  |  | GND |  |  |  |  | T34 | N26 | M23
|  |  | GND |  |  |  |  | T33 | N25 | M20
|  |  | GND |  |  |  |  | T30 | N23 | L22
|  |  | GND |  |  |  |  | T29 | N21 | L21
|  |  | GND |  |  |  |  | T27 | M28 | L19
|  |  | GND |  |  |  |  | T25 | M27 | K24
|  |  | GND |  |  |  |  | R32 | M24 | K23
|  |  | GND |  |  |  |  | R31 | L26 | K20
|  |  | GND |  |  |  |  | R28 | L25 | J22
|  |  | GND |  |  |  |  | R26 | K28 | J21
|  |  | GND |  |  |  |  | P34 | K27 | H24
|  |  | GND |  |  |  |  | P33 | J26 | H23
|  |  | GND |  |  |  |  | P30 | J25 | G22
|  |  | GND |  |  |  |  | P29 | H28 | G21
|  |  | GND |  |  |  |  | P28 | H27 | F24
|  |  | GND |  |  |  |  | P26 | G26 | F23
|  |  | GND |  |  |  |  | N32 | G25 | E22
|  |  | GND |  |  |  |  | N31 | F28 | E21
|  |  | GND |  |  |  |  | M34 | F27 | D24
|  |  | GND |  |  |  |  | M33 | E26 | D23
|  |  | GND |  |  |  |  | M30 | E25 | C22
|  |  | GND |  |  |  |  | M29 | D28 | C21
|  |  | GND |  |  |  |  | L32 | D27 | B24
|  |  | GND |  |  |  |  | L31 | D24 | B23
|  |  | GND |  |  |  |  | K34 | D22 | AD23
|  |  | GND |  |  |  |  | K33 | C26 | AC23
|  |  | GND |  |  |  |  | K30 | C25 | AB24
|  |  | GND |  |  |  |  | K29 | C24 | AB23
|  |  | GND |  |  |  |  | J32 | C22 | AB22
|  |  | GND |  |  |  |  | J31 | B28 | AA22
|  |  | GND |  |  |  |  | H34 | B27 | AA21
|  |  | GND |  |  |  |  | H33 | B25 | A23
|  |  | GND |  |  |  |  | G32 | B23 | A22
|  |  | GND |  |  |  |  | G31 | B22 | A21
|  |  | GND |  |  |  |  | F34 | B21 | Y8
|  |  | GND |  |  |  |  | F33 | AH26 | Y5
|  |  | GND |  |  |  |  | E32 | AH24 | Y20
|  |  | GND |  |  |  |  | E31 | AH22 | Y2
|  |  | GND |  |  |  |  | D34 | AH20 | Y17
|  |  | GND |  |  |  |  | D33 | AG28 | Y14
|  |  | GND |  |  |  |  | C32 | AG26 | Y11
|  |  | GND |  |  |  |  | C31 | AG24 | W6
|  |  | GND |  |  |  |  | B34 | AG22 | W18
|  |  | GND |  |  |  |  | B33 | AG21 | U8
|  |  | GND |  |  |  |  | B30 | AG20 | U5
|  |  | GND |  |  |  |  | B29 | AF28 | U20
|  |  | GND |  |  |  |  | B28 | AF27 | U2
|  |  | GND |  |  |  |  | AP33 | AF26 | U17
|  |  | GND |  |  |  |  | AP32 | AF25 | U14
|  |  | GND |  |  |  |  | AP30 | AF23 | U11
|  |  | GND |  |  |  |  | AN32 | AE26 | T14
|  |  | GND |  |  |  |  | AN31 | AE25 | T12
|  |  | GND |  |  |  |  | AN30 | AE23 | T10
|  |  | GND |  |  |  |  | AM34 | AD28 | R9
|  |  | GND |  |  |  |  | AM33 | AD27 | R17
|  |  | GND |  |  |  |  | AL32 | AC26 | R15
|  |  | GND |  |  |  |  | AL31 | AC25 | R13
|  |  | GND |  |  |  |  | AK34 | AB28 | R11
|  |  | GND |  |  |  |  | AK33 | AB27 | P8
|  |  | GND |  |  |  |  | AJ32 | AA26 | P5
|  |  | GND |  |  |  |  | AJ31 | AA25 | P2
|  |  | GND |  |  |  |  | AH34 | A27 | P16
|  |  | GND |  |  |  |  | AH33 | A25 | P14
|  |  | GND |  |  |  |  | AG32 | A23 | P12
|  |  | GND |  |  |  |  | AG31 | A21 | N9
|  |  | GND |  |  |  |  | AF34 | Y7 | N15
|  |  | GND |  |  |  |  | AF33 | W9 | M8
|  |  | GND |  |  |  |  | AF30 | W22 | M14
|  |  | GND |  |  |  |  | AF29 | W19 | L5
|  |  | GND |  |  |  |  | AE32 | W17 | L15
|  |  | GND |  |  |  |  | AE31 | W15 | K8
|  |  | GND |  |  |  |  | AD34 | V8 | K12
|  |  | GND |  |  |  |  | AD33 | V5 | J15
|  |  | GND |  |  |  |  | AD30 | V20 | H5
|  |  | GND |  |  |  |  | AD29 | V2 | H14
|  |  | GND |  |  |  |  | AC32 | V18 | E8
|  |  | GND |  |  |  |  | AC31 | V16 | E17
|  |  | GND |  |  |  |  | AB34 | V14 | B5
|  |  | GND |  |  |  |  | AB33 | V12 | B14
|  |  | GND |  |  |  |  | AB30 | V10 | AC20
|  |  | GND |  |  |  |  | AB29 | U9 | AC11
|  |  | GND |  |  |  |  | AB27 | U17 | J17
|  |  | GND |  |  |  |  | AA32 | U13 | H8
|  |  | GND |  |  |  |  | AA31 | T8 | H17
|  |  | GND |  |  |  |  | AA28 | T20 | F18
|  |  | GND |  |  |  |  | AA26 | T18 | E2
|  |  | GND |  |  |  |  | A33 | T14 | B8
|  |  | GND |  |  |  |  | A32 | T10 | B17
|  |  | GND |  |  |  |  | A31 | R19 | AC5
|  |  | GND |  |  |  |  | A30 | R13 | AC14
|  |  | GND |  |  |  |  | A28 | P18 | P10
|  |  | GND |  |  |  |  | Y23 | P12 | N17
|  |  | GND |  |  |  |  | Y21 | N9 | N11
|  |  | GND |  |  |  |  | Y19 | N5 | M16
|  |  | GND |  |  |  |  | Y17 | N19 | L9
|  |  | GND |  |  |  |  | Y15 | N15 | L17
|  |  | GND |  |  |  |  | Y13 | N11 | L11
|  |  | GND |  |  |  |  | W8 | M16 | K14
|  |  | GND |  |  |  |  | W5 | M12 | J9
|  |  | GND |  |  |  |  | W22 | L8 | J11
|  |  | GND |  |  |  |  | W20 | L20 | H2
|  |  | GND |  |  |  |  | W2 | L17 | F6
|  |  | GND |  |  |  |  | W18 | L11 | E20
|  |  | GND |  |  |  |  | W16 | H5 | E11
|  |  | GND |  |  |  |  | W14 | H17 | B2
|  |  | GND |  |  |  |  | W11 | G9 | AC8
|  |  | GND |  |  |  |  | V23 | E20 | AC17
|  |  | GND |  |  |  |  | V21 | E11 | N13
|  |  | GND |  |  |  |  | V19 | B2 | M18
|  |  | GND |  |  |  |  | V15 | AG8 | M10
|  |  | GND |  |  |  |  | V13 | AG14 | L2
|  |  | GND |  |  |  |  | U22 | AD20 | L13
|  |  | GND |  |  |  |  | U20 | AD11 | K16
|  |  | GND |  |  |  |  | U18 | AA20 | K10
|  |  | GND |  |  |  |  | U16 | AA11 | J13
|  |  | GND |  |  |  |  | U14 | U19 | H20
|  |  | GND |  |  |  |  | T8 | U15 | H11
|  |  | GND |  |  |  |  | T5 | U11 | E5
|  |  | GND |  |  |  |  | T23 | T5 | E14
|  |  | GND |  |  |  |  | T21 | T2 | B20
|  |  | GND |  |  |  |  | T2 | T16 | B11
|  |  | GND |  |  |  |  | T19 | T12 | AC2
|  |  | GND |  |  |  |  | T17 | R9
|  |  | GND |  |  |  |  | T15 | R17
|  |  | GND |  |  |  |  | T13 | R11
|  |  | GND |  |  |  |  | T11 | P16
|  |  | GND |  |  |  |  | R22 | P10
|  |  | GND |  |  |  |  | R20 | N8
|  |  | GND |  |  |  |  | R18 | N2
|  |  | GND |  |  |  |  | R16 | N17
|  |  | GND |  |  |  |  | R14 | N13
|  |  | GND |  |  |  |  | P8 | M18
|  |  | GND |  |  |  |  | P5 | M14
|  |  | GND |  |  |  |  | P25 | M10
|  |  | GND |  |  |  |  | P23 | L5
|  |  | GND |  |  |  |  | P21 | L2
|  |  | GND |  |  |  |  | P2 | L14
|  |  | GND |  |  |  |  | P19 | H8
|  |  | GND |  |  |  |  | P17 | H2
|  |  | GND |  |  |  |  | P15 | H11
|  |  | GND |  |  |  |  | P13 | E23
|  |  | GND |  |  |  |  | P11 | E14
|  |  | GND |  |  |  |  | N24 | B20
|  |  | GND |  |  |  |  | N22 | B11
|  |  | GND |  |  |  |  | N18 | AG17
|  |  | GND |  |  |  |  | N16 | AD5
|  |  | GND |  |  |  |  | N14 | AD14
|  |  | GND |  |  |  |  | N12 | AA5
|  |  | GND |  |  |  |  | L8 | AA14
|  |  | GND |  |  |  |  | L5 | H20
|  |  | GND |  |  |  |  | L26 | H14
|  |  | GND |  |  |  |  | L23 | E5
|  |  | GND |  |  |  |  | L20 | E17
|  |  | GND |  |  |  |  | L2 | B5
|  |  | GND |  |  |  |  | L17 | B14
|  |  | GND |  |  |  |  | L14 | AG2
|  |  | GND |  |  |  |  | K10 | AD8
|  |  | GND |  |  |  |  | J9 | AD17
|  |  | GND |  |  |  |  | H8 | AA8
|  |  | GND |  |  |  |  | H5 | AA17
|  |  | GND |  |  |  |  | H29 | E8
|  |  | GND |  |  |  |  | H26 | E2
|  |  | GND |  |  |  |  | H23 | B8
|  |  | GND |  |  |  |  | H20 | B17
|  |  | GND |  |  |  |  | H2 | AG5
|  |  | GND |  |  |  |  | H17 | AG11
|  |  | GND |  |  |  |  | H14 | AD2
|  |  | GND |  |  |  |  | H11 | AB23
|  |  | GND |  |  |  |  | E8 | AA2
|  |  | GND |  |  |  |  | E5
|  |  | GND |  |  |  |  | E29
|  |  | GND |  |  |  |  | E26
|  |  | GND |  |  |  |  | E23
|  |  | GND |  |  |  |  | E20
|  |  | GND |  |  |  |  | E2
|  |  | GND |  |  |  |  | E17
|  |  | GND |  |  |  |  | E14
|  |  | GND |  |  |  |  | E11
|  |  | GND |  |  |  |  | B8
|  |  | GND |  |  |  |  | B5
|  |  | GND |  |  |  |  | B26
|  |  | GND |  |  |  |  | B23
|  |  | GND |  |  |  |  | B20
|  |  | GND |  |  |  |  | B2
|  |  | GND |  |  |  |  | B17
|  |  | GND |  |  |  |  | B11
|  |  | GND |  |  |  |  | AN5
|  |  | GND |  |  |  |  | AN26
|  |  | GND |  |  |  |  | AN20
|  |  | GND |  |  |  |  | AN17
|  |  | GND |  |  |  |  | AN11
|  |  | GND |  |  |  |  | AK5
|  |  | GND |  |  |  |  | AK26
|  |  | GND |  |  |  |  | AK20
|  |  | GND |  |  |  |  | AK17
|  |  | GND |  |  |  |  | AK11
|  |  | GND |  |  |  |  | AG5
|  |  | GND |  |  |  |  | AG26
|  |  | GND |  |  |  |  | AG20
|  |  | GND |  |  |  |  | AG17
|  |  | GND |  |  |  |  | AG11
|  |  | GND |  |  |  |  | AE10
|  |  | GND |  |  |  |  | AD5
|  |  | GND |  |  |  |  | AD23
|  |  | GND |  |  |  |  | AD2
|  |  | GND |  |  |  |  | AD14
|  |  | GND |  |  |  |  | AB21
|  |  | GND |  |  |  |  | AB17
|  |  | GND |  |  |  |  | AB13
|  |  | GND |  |  |  |  | AA25
|  |  | GND |  |  |  |  | AA2
|  |  | GND |  |  |  |  | AA11
|  |  | GND |  |  |  |  | B14
|  |  | GND |  |  |  |  | AN8
|  |  | GND |  |  |  |  | AN29
|  |  | GND |  |  |  |  | AN23
|  |  | GND |  |  |  |  | AN2
|  |  | GND |  |  |  |  | AN14
|  |  | GND |  |  |  |  | AK8
|  |  | GND |  |  |  |  | AK29
|  |  | GND |  |  |  |  | AK23
|  |  | GND |  |  |  |  | AK2
|  |  | GND |  |  |  |  | AK14
|  |  | GND |  |  |  |  | AG8
|  |  | GND |  |  |  |  | AG29
|  |  | GND |  |  |  |  | AG23
|  |  | GND |  |  |  |  | AG2
|  |  | GND |  |  |  |  | AG14
|  |  | GND |  |  |  |  | AF9
|  |  | GND |  |  |  |  | AD8
|  |  | GND |  |  |  |  | AD26
|  |  | GND |  |  |  |  | AD20
|  |  | GND |  |  |  |  | AD17
|  |  | GND |  |  |  |  | AB23
|  |  | GND |  |  |  |  | AB19
|  |  | GND |  |  |  |  | AB15
|  |  | GND |  |  |  |  | AA5
|  |  | GND |  |  |  |  | AA20
|  |  | GND |  |  |  |  | AA14
|  |  | GND |  |  |  |  | AA8
|  |  | GND |  |  |  |  | AA22
|  |  | GND |  |  |  |  | AA16
|  |  | GND |  |  |  |  | AA18
|  |  | VCC |  |  |  |  | V16 | P15 | M13
|  |  | VCC |  |  |  |  | Y24 | W20 | U12
|  |  | VCC |  |  |  |  | Y22 | W18 | T9
|  |  | VCC |  |  |  |  | Y20 | W16 | T17
|  |  | VCC |  |  |  |  | Y18 | W14 | T15
|  |  | VCC |  |  |  |  | Y16 | V9 | T13
|  |  | VCC |  |  |  |  | Y14 | V21 | T11
|  |  | VCC |  |  |  |  | W23 | V19 | R8
|  |  | VCC |  |  |  |  | W21 | V17 | R16
|  |  | VCC |  |  |  |  | W19 | V15 | R14
|  |  | VCC |  |  |  |  | W17 | V13 | R12
|  |  | VCC |  |  |  |  | W15 | V11 | R10
|  |  | VCC |  |  |  |  | W13 | U20 | P9
|  |  | VCC |  |  |  |  | V24 | U18 | P17
|  |  | VCC |  |  |  |  | V22 | U16 | P15
|  |  | VCC |  |  |  |  | V20 | U14 | P13
|  |  | VCC |  |  |  |  | V18 | U12 | P11
|  |  | VCC |  |  |  |  | V14 | U10 | N8
|  |  | VCC |  |  |  |  | U21 | T9 | N18
|  |  | VCC |  |  |  |  | U19 | T19 | N16
|  |  | VCC |  |  |  |  | U15 | T17 | N14
|  |  | VCC |  |  |  |  | U13 | T15 | N10
|  |  | VCC |  |  |  |  | T24 | T13 | M9
|  |  | VCC |  |  |  |  | T22 | T11 | M15
|  |  | VCC |  |  |  |  | T20 | R18 | M11
|  |  | VCC |  |  |  |  | T18 | R16 | L8
|  |  | VCC |  |  |  |  | T16 | R14 | L16
|  |  | VCC |  |  |  |  | T14 | R12 | L14
|  |  | VCC |  |  |  |  | R23 | R10 | L12
|  |  | VCC |  |  |  |  | R21 | P9 | L10
|  |  | VCC |  |  |  |  | R19 | P19 | K9
|  |  | VCC |  |  |  |  | R17 | P17 | K17
|  |  | VCC |  |  |  |  | R15 | P13 | K15
|  |  | VCC |  |  |  |  | R13 | P11 | K13
|  |  | VCC |  |  |  |  | P24 | N20 | K11
|  |  | VCC |  |  |  |  | P22 | N18 | J8
|  |  | VCC |  |  |  |  | P20 | N16 | J18
|  |  | VCC |  |  |  |  | P18 | N14 | J16
|  |  | VCC |  |  |  |  | P16 | N12 | J14
|  |  | VCC |  |  |  |  | P14 | N10 | J12
|  |  | VCC |  |  |  |  | P12 | M9 | J10
|  |  | VCC |  |  |  |  | N23 | M20 | H15
|  |  | VCC |  |  |  |  | N21 | M19
|  |  | VCC |  |  |  |  | N17 | M17
|  |  | VCC |  |  |  |  | N15 | M15
|  |  | VCC |  |  |  |  | N13 | M13
|  |  | VCC |  |  |  |  | AC23 | M11
|  |  | VCC |  |  |  |  | AB24 | L18
|  |  | VCC |  |  |  |  | AB22 | L16
|  |  | VCC |  |  |  |  | AB20 | L13
|  |  | VCC |  |  |  |  | AB18 | L12
|  |  | VCC |  |  |  |  | AB16 | L10
|  |  | VCC |  |  |  |  | AB14 | K17
|  |  | VCC |  |  |  |  | AB12
|  |  | VCC |  |  |  |  | AA23
|  |  | VCC |  |  |  |  | AA21
|  |  | VCC |  |  |  |  | AA19
|  |  | VCC |  |  |  |  | AA17
|  |  | VCC |  |  |  |  | AA15
|  |  | VCC |  |  |  |  | AA13
|  |  | DNU |  |  |  |  | K25 | H23 | G18
|  |  | DNU |  |  |  |  | V17 | R15 | N12
|  |  | DNU |  |  |  |  | C4 | F6 | D5
|  |  | VCCBAT |  |  |  |  | L27 | J24 | F19
|  |  | VCCA_PLL_1 |  |  |  |  | H25 | G20 | F17
|  |  | VCCA_PLL_2 |  |  |  |  | J10 | H9 | E6
|  |  | VCCA_PLL_3 |  |  |  |  | AF10 | Y8 | Y6
|  |  | VCCA_PLL_4 |  |  |  |  | AG25 | AB20 | W17
|  |  | VCCA_PLL_5 |  |  |  |  | T9 | P8 | L6
|  |  | VCCA_PLL_6 |  |  |  |  | W9 | R7 | P6
|  |  | VCCD_PLL_1 |  |  |  |  | J26 | H21 | E18
|  |  | VCCD_PLL_2 |  |  |  |  | K9 | G8 | F5
|  |  | VCCD_PLL_3 |  |  |  |  | AE9 | AA7 | W5
|  |  | VCCD_PLL_4 |  |  |  |  | AF26 | AA21 | Y18
|  |  | VCCD_PLL_5 |  |  |  |  | U8 | P7 | M5
|  |  | VCCD_PLL_6 |  |  |  |  | V8 | R8 | N5
|  |  | VCCIO3A |  |  |  |  | AM20 | AG16 | AC16
|  |  | VCCIO3A |  |  |  |  | AK24 | AD19 | AA17
|  |  | VCCIO3A |  |  |  |  | AJ20 | AD16
|  |  | VCCIO3A |  |  |  |  | AH22
|  |  | VCCIO3C |  |  |  |  | AD25 | AC20 | V19
|  |  | VCCIO4A |  |  |  |  | AM14 | AG7 | Y10
|  |  | VCCIO4A |  |  |  |  | AM11 | AG13 | AC7
|  |  | VCCIO4A |  |  |  |  | AL17 | AG10 | AC10
|  |  | VCCIO4A |  |  |  |  | AJ17 | AD13
|  |  | VCCIO4A |  |  |  |  | AJ14 | AD10
|  |  | VCCIO4B |  |  |  |  | AH11
|  |  | VCCIO5A |  |  |  |  | AG3 | Y2 | V2
|  |  | VCCIO5A |  |  |  |  | AD3 | U2 | R2
|  |  | VCCIO5A |  |  |  |  | AA6 | R2 | AA2
|  |  | VCCIO5A |  |  |  |  | AA3 | AE2
|  |  | VCCIO6A |  |  |  |  | T6 | K2 | M2
|  |  | VCCIO6A |  |  |  |  | T3 | G2 | J2
|  |  | VCCIO6A |  |  |  |  | P3 | D2 | F2
|  |  | VCCIO6A |  |  |  |  | L3
|  |  | VCCIO7A |  |  |  |  | F14 | B7 | C8
|  |  | VCCIO7A |  |  |  |  | F11 | B4 | C5
|  |  | VCCIO7A |  |  |  |  | C14 | B13
|  |  | VCCIO7A |  |  |  |  | C11 | B10
|  |  | VCCIO7B |  |  |  |  | D8
|  |  | VCCIO8A |  |  |  |  | F22 | F18 | D16
|  |  | VCCIO8A |  |  |  |  | F20 | E16 | C17
|  |  | VCCIO8A |  |  |  |  | C23 | C20 | C14
|  |  | VCCIO8A |  |  |  |  | C20 | B18
|  |  | VCCIO8A |  |  |  |  | C17
|  |  | VCCIO8C |  |  |  |  | K26 | G23 | E19
|  |  | VCCPD3A |  |  |  |  | AC20 | AB18 | U15
|  |  | VCCPD3A |  |  |  |  | AC19 | AA18
|  |  | VCCPD3C |  |  |  |  | AC24 | Y21 | V17
|  |  | VCCPD4A |  |  |  |  | AD16 | AA13 | U10
|  |  | VCCPD4A |  |  |  |  | AC16 | AA12
|  |  | VCCPD4B |  |  |  |  | AC13
|  |  | VCCPD5A |  |  |  |  | Y12 | U8 | T8
|  |  | VCCPD5A |  |  |  |  | AA12 | U7 | T7
|  |  | VCCPD6A |  |  |  |  | T12 | M8 | K7
|  |  | VCCPD6A |  |  |  |  | R12 | M7 | K6
|  |  | VCCPD7A |  |  |  |  | M15 | J13 | H10
|  |  | VCCPD7A |  |  |  |  | M14 | H13
|  |  | VCCPD7B |  |  |  |  | L12
|  |  | VCCPD8A |  |  |  |  | M19 | H16 | H13
|  |  | VCCPD8A |  |  |  |  | L19 | G16
|  |  | VCCPD8C |  |  |  |  | M24 | G21 | H18
3A |  | VREFB3AN0 | VREFB3AN0 | VREFB3AN0 |  |  |  | AE20 | Y17 | T16
4A |  | VREFB4AN0 | VREFB4AN0 | VREFB4AN0 |  |  |  | AD15 | AB12 | V10
4B |  | VREFB4BN0 | VREFB4BN0 | VREFB4BN0 |  |  |  | AD13
5A |  | VREFB5AN0 | VREFB5AN0 | VREFB5AN0 |  |  |  | AB11 | W7 | U7
6A |  | VREFB6AN0 | VREFB6AN0 | VREFB6AN0 |  |  |  | N11 | L9 | J7
7A |  | VREFB7AN0 | VREFB7AN0 | VREFB7AN0 |  |  |  | L15 | H12 | H12
7B |  | VREFB7BN0 | VREFB7BN0 | VREFB7BN0 |  |  |  | K13
8A |  | VREFB8AN0 | VREFB8AN0 | VREFB8AN0 |  |  |  | K19 | H18 | G15
|  |  | NC |  |  |  |  | AL30 | AF21 | AD22
|  |  | NC |  |  |  |  | AM30 | AF22 | AC22
|  |  | NC |  |  |  |  | AG30
|  |  | NC |  |  |  |  | H22
|  |  | NC |  |  |  |  | AD21
|  |  | NC |  |  |  |  | J23
|  |  | NC |  |  |  |  | E27
|  |  | NC |  |  |  |  | AH30
|  |  | NC |  |  |  |  | K28
|  |  | NC |  |  |  |  | AE21
|  |  | NC |  |  |  |  | F27
|  |  | NC |  |  |  |  | AJ26
|  |  | NC |  |  |  |  | L28
|  |  | NC |  |  |  |  | AJ30
|  |  | NC |  |  |  |  | K22
|  |  | NC |  |  |  |  | AK27
|  |  | NC |  |  |  |  | G27
|  |  | NC |  |  |  |  | AK30
|  |  | NC |  |  |  |  | G8
|  |  | NC |  |  |  |  | L22
|  |  | NC |  |  |  |  | AK28
|  |  | NC |  |  |  |  | G28
|  |  | NC |  |  |  |  | AE23
|  |  | NC |  |  |  |  | G26
|  |  | NC |  |  |  |  | AL28
|  |  | NC |  |  |  |  | J28
|  |  | NC |  |  |  |  | AF23
|  |  | NC |  |  |  |  | H27
|  |  | NC |  |  |  |  | AH27
|  |  | NC |  |  |  |  | J27
|  |  | NC |  |  |  |  | AJ28
|  |  | NC |  |  |  |  | H6
|  |  | NC |  |  |  |  | J22
|  |  | NC |  |  |  |  | AJ27
|  |  | NC |  |  |  |  | L6
|  |  | NC |  |  |  |  | G24
|  |  | NC |  |  |  |  | AJ29
|  |  | NC |  |  |  |  | K23
|  |  | NC |  |  |  |  | AM1
|  |  | NC |  |  |  |  | G25
|  |  | NC |  |  |  |  | AF11
|  |  | NC |  |  |  |  | F8
|  |  | NC |  |  |  |  | AN1
|  |  | NC |  |  |  |  | G10
|  |  | NC |  |  |  |  | AG10
|  |  | NC |  |  |  |  | AH8
|  |  | NC |  |  |  |  | F9
|  |  | NC |  |  |  |  | AL4
|  |  | NC |  |  |  |  | AJ5
|  |  | NC |  |  |  |  | H10
|  |  | NC |  |  |  |  | AL3
|  |  | NC |  |  |  |  | L9
|  |  | NC |  |  |  |  | AM3
|  |  | NC |  |  |  |  | D7
|  |  | NC |  |  |  |  | AM2
|  |  | NC |  |  |  |  | L10
|  |  | NC |  |  |  |  | AG9
|  |  | NC |  |  |  |  | E7
|  |  | NC |  |  |  |  | AD12
|  |  | NC |  |  |  |  | AJ8
|  |  | NC |  |  |  |  | AE6
|  |  | NC |  |  |  |  | G9
|  |  | NC |  |  |  |  | AH10
|  |  | NC |  |  |  |  | AC9
|  |  | NC |  |  |  |  | F7
|  |  | NC |  |  |  |  | AE11
|  |  | NC |  |  |  |  | AE5
|  |  | NC |  |  |  |  | H9
|  |  | NC |  |  |  |  | AH9
|  |  | NC |  |  |  |  | AC8
|  |  | NC |  |  |  |  | G7
|  |  | NC |  |  |  |  | AL5
|  |  | NC |  |  |  |  | AG4
|  |  | NC |  |  |  |  | K11
|  |  | NC |  |  |  |  | AJ9
|  |  | NC |  |  |  |  | AF6
|  |  | NC |  |  |  |  | E6
|  |  | NC |  |  |  |  | AM4
|  |  | NC |  |  |  |  | AH4
|  |  | NC |  |  |  |  | L11
|  |  | NC |  |  |  |  | AF28
|  |  | NC |  |  |  |  | AF5
|  |  | NC |  |  |  |  | F6
|  |  | NC |  |  |  |  | AE24
|  |  | NC |  |  |  |  | AF21
|  |  | NC |  |  |  |  | AH3
|  |  | NC |  |  |  |  | M23
|  |  | NC |  |  |  |  | AG28
|  |  | NC |  |  |  |  | AF22
|  |  | NC |  |  |  |  | AC11
|  |  | NC |  |  |  |  | D30
|  |  | NC |  |  |  |  | AF24
|  |  | NC |  |  |  |  | AJ2
|  |  | NC |  |  |  |  | F29
|  |  | NC |  |  |  |  | AE26
|  |  | NC |  |  |  |  | AC10
|  |  | NC |  |  |  |  | E30
|  |  | NC |  |  |  |  | AH28
|  |  | NC |  |  |  |  | AJ4
|  |  | NC |  |  |  |  | G29
|  |  | NC |  |  |  |  | AE27
|  |  | NC |  |  |  |  | AJ1
|  |  | NC |  |  |  |  | H24
|  |  | NC |  |  |  |  | AH29
|  |  | NC |  |  |  |  | AJ3
|  |  | NC |  |  |  |  | E28
|  |  | NC |  |  |  |  | AE28
|  |  | NC |  |  |  |  | AK1
|  |  | NC |  |  |  |  | J25
|  |  | NC |  |  |  |  | AC22
|  |  | NC |  |  |  |  | J8
|  |  | NC |  |  |  |  | F28
|  |  | NC |  |  |  |  | AF27
|  |  | NC |  |  |  |  | K8
|  |  | NC |  |  |  |  | H30
|  |  | NC |  |  |  |  | AD22
|  |  | NC |  |  |  |  | W24
|  |  | NC |  |  |  |  | H7
|  |  | NC |  |  |  |  | F30
|  |  | NC |  |  |  |  | AF25
|  |  | NC |  |  |  |  | L7
|  |  | NC |  |  |  |  | J30
|  |  | NC |  |  |  |  | AG27
|  |  | NC |  |  |  |  | D6
|  |  | NC |  |  |  |  | G30
|  |  | NC |  |  |  |  | AG24
|  |  | NC |  |  |  |  | G6
|  |  | NC |  |  |  |  | J24
|  |  | NC |  |  |  |  | AH26
|  |  | NC |  |  |  |  | W27
|  |  | NC |  |  |  |  | C6
|  |  | NC |  |  |  |  | H28
|  |  | NC |  |  |  |  | AE22
|  |  | NC |  |  |  |  | Y26
|  |  | NC |  |  |  |  | F5
|  |  | NC |  |  |  |  | K24
|  |  | NC |  |  |  |  | Y28
|  |  | NC |  |  |  |  | D5
|  |  | NC |  |  |  |  | J29
|  |  | NC |  |  |  |  | M8
|  |  | NC |  |  |  |  | C5
|  |  | NC |  |  |  |  | M7
|  |  | NC |  |  |  |  | G5
|  |  | NC |  |  |  |  | J7
|  |  | NC |  |  |  |  | G4
|  |  | NC |  |  |  |  | J6
|  |  | NC |  |  |  |  | M12
|  |  | NC |  |  |  |  | K7
|  |  | NC |  |  |  |  | M10
|  |  | NC |  |  |  |  | K6
|  |  | NC |  |  |  |  | M9
|  |  | NC |  |  |  |  | E4
|  |  | NC |  |  |  |  | D4
|  |  | NC |  |  |  |  | E3
|  |  | NC |  |  |  |  | D3
|  |  | NC |  |  |  |  | F4
|  |  | NC |  |  |  |  | N8
|  |  | NC |  |  |  |  | F3
|  |  | NC |  |  |  |  | N7
|  |  | NC |  |  |  |  | H4
|  |  | NC |  |  |  |  | M6
|  |  | NC |  |  |  |  | G3
|  |  | NC |  |  |  |  | M5
|  |  | NC |  |  |  |  | AL2
|  |  | NC |  |  |  |  | AE8
|  |  | NC |  |  |  |  | AL1
|  |  | NC |  |  |  |  | AE7
|  |  | NC |  |  |  |  | AG7
|  |  | NC |  |  |  |  | AH6
|  |  | NC |  |  |  |  | AG6
|  |  | NC |  |  |  |  | AH5
|  |  | NC |  |  |  |  | AK4
|  |  | NC |  |  |  |  | AD10
|  |  | NC |  |  |  |  | AK3
|  |  | NC |  |  |  |  | AD9
|  |  | NC |  |  |  |  | AF8
|  |  | NC |  |  |  |  | AH7
|  |  | NC |  |  |  |  | AF7
|  |  | NC |  |  |  |  | AJ6
|  |  | NC |  |  |  |  | AD11
|  |  | NC |  |  |  |  | M22
|  |  | NC |  |  |  |  | M11
|  |  | NC |  |  |  |  | AC12
|  |  | NC |  |  |  |  | AC21
|  |  | NC |  |  |  |  | N29
|  |  | NC |  |  |  |  | N30
|  |  | NC |  |  |  |  | L29
|  |  | NC |  |  |  |  | L30
|  |  | NC |  |  |  |  | C33
|  |  | NC |  |  |  |  | C34
|  |  | NC |  |  |  |  | B31
|  |  | NC |  |  |  |  | B32
|  |  | NC |  |  |  |  | E33
|  |  | NC |  |  |  |  | E34
|  |  | NC |  |  |  |  | D31
|  |  | NC |  |  |  |  | D32
|  |  | NC |  |  |  |  | G33
|  |  | NC |  |  |  |  | G34
|  |  | NC |  |  |  |  | F31
|  |  | NC |  |  |  |  | F32
|  |  | NC |  |  |  |  | J33
|  |  | NC |  |  |  |  | J34
|  |  | NC |  |  |  |  | H31
|  |  | NC |  |  |  |  | H32
|  |  | VCCL_GXB |  |  |  |  | W25 | R22 | M19
|  |  | VCCL_GXB |  |  |  |  | V28 | P23 | L20
|  |  | VCCL_GXB |  |  |  |  | V26 | P21 | K19
|  |  | VCCL_GXB |  |  |  |  | U27 | N24 | R20
|  |  | VCCL_GXB |  |  |  |  | U25 | N22 | P19
|  |  | VCCL_GXB |  |  |  |  | T28 | M23 | N20
|  |  | VCCL_GXB |  |  |  |  | T26 | T23
|  |  | VCCL_GXB |  |  |  |  | R27 | T21
|  |  | VCCL_GXB |  |  |  |  | R25 | R24
|  |  | VCCCB |  |  |  |  | U23 | Y15 | U13
|  |  | VCCCB |  |  |  |  | U12 | N7 | M6
|  |  | VCCCB |  |  |  |  | L18 | J15 | G12
|  |  | VCCCB |  |  |  |  | AD18 | P20 | M17
|  |  | RREF0 |  |  |  |  | AP31 | AH21 | AC24
|  |  | RREF1 |  |  |  |  | A29 | A22
|  |  | VCCA |  |  |  |  | U24 | R20 | P18
|  |  | VCCA |  |  |  |  | R24 | M21 | L18
|  |  | VCCA |  |  |  |  | AA24 | U21
|  |  | VCCH_GXB |  |  |  |  | P27 | U23 | R18
|  |  | VCCH_GXB |  |  |  |  | N28 | U22 | K18
|  |  | VCCH_GXB |  |  |  |  | AB28 | M22
|  |  | VCCH_GXB |  |  |  |  | AA27 | L22
Notes:
(1) An I/O module is a group of 16 I/O pins.
(2) When not used as DIFFIN or DIFFIO_TX, all pins marked with * (DIFFIN_[##]p/n) can be configured as emulated LVDS output channels (DIFFOUT).
Only DIFFIN pins of the same index group (e.g DIFFIN_B1p and DIFFIN_B1n) can be used to form an emulated LVDS output channel.
(3) When not used as clocks, the CQn and DQSn pins can be used as DQ pins.

## Pin Definitions
Pin Information for the Arria® II GX EP2AGX95 Device Version 1.2 Notes (1), (2), (3)
Pin Name | Pin Type (1st and 2nd Function) | Pin Description
Clock and PLL Pins
CLK[4:15] | Clock, Input | Single ended clock input pin.
DIFFCLK[0:5]p | Clock, Input | Clock input pin for differential clock input. OCT Rd is not supported.
DIFFCLK[0:5]n | Clock, Input | Negative clock input for differential clock input. OCT Rd is not supported
PLL_[1:4]_CLKOUT1p | I/O, Clock | PLL[1:4]_CLKOUT1 (except PLL1 and PLL3 in EP2AGX125 and EP2AGX260) supports 2 clock I/O pins, configured either as one single ended I/O or one differential I/O pair. PLL1 and PLL3 in EP2AGX125 and EP2AGX260 support 6 clock I/O pins, configured either as 3 single ended I/Os or 3 differential I/O pairs.
PLL_[1:4]_CLKOUT1n | I/O, Clock
PLL_[1,3]_CLKOUT[2:3]p (Note 4) | I/O, Clock | PLL1 and PLL3 in EP2AGX125 and EP2AGX260 support 6 clock I/O pins, configured either as 3 single ended I/Os or 3 differential I/O pairs.
PLL_[1,3]_CLKOUT[2:3]n (Note 4) | I/O, Clock
Dedicated Configuration/JTAG Pins
nIO_PULLUP | Input | Dedicated input that chooses whether the internal pull-ups on the user I/O pins and dual-purpose I/O pins (nCSO, ASDO, DATA[7:0], CLKUSR, INIT_DONE, DEV_OE, DEV_CLRn) are on or off before and during configuration. A logic high (1.5V, 1.8V, 2.5V, 3.0V or 3.3V) turns off the weak pull-up, while a logic low turns them on.
MSEL[0:3] | Input | Configuration input pins that set the FPGA device configuration scheme.
nCE | Input | Dedicated active-low chip enable. When nCE is low, the device is enabled. When nCE is high, the device is disabled.
nCONFIG | Input | Dedicated configuration control input. Pulling this pin low during user-mode will cause the FPGA to lose its configuration data, enter a reset state, and tri-state all I/O pins. Returning this pin to a logic high level will initiate reconfiguration.
CONF_DONE | Bidirectional (open-drain) | This is a dedicated configuration done pin. As a status output, the CONF_DONE pin drives low before and during configuration. Once all configuration data is received without error and the initialization cycle starts, CONF_DONE is released. As a status input, CONF_DONE goes high after all data is received. Then the device initializes and enters user mode. It is not available as a user I/O pin.
nCEO | I/O, Output (open-drain) | Output that drives low when device configuration is complete. This pin can be used as a regular I/O if not used for device configuration.
nSTATUS | Bidirectional (open-drain) | This is a dedicated configuration status pin. The FPGA drives nSTATUS low immediately after power-up and releases it after POR time. As a status output, the nSTATUS is pulled low if an error occurs during configuration. As a status input, the device enters an error state when nSTATUS is driven low by an external source during configuration or initialization. It is not available as an user I/O pin.
TCK | Input | Dedicated JTAG test clock input pin.
TMS | Input | Dedicated JTAG test mode select input pin.
TDI | Input | Dedicated JTAG test data input pin.
TDO | Output | Dedicated JTAG test data output pin.
Optional/Dual-Purpose Configuration Pins
nCSO | Output | Dedicated output control signal from the FPGA to the serial configuration device in AS mode that enables the configuration device.
ASDO | Output | Control signal from the FPGA to the serial configuration device in AS mode used to read out configuration data.
DCLK | I/O (PS, FPP) Output (AS) | Dedicated configuration clock pin. In PS and FPP configuration, DCLK is used to clock configuration data from an external source into the FPGA. In AS mode, DCLK is an output from the FPGA that provides timing for the configuration interface.
CRC_ERROR | I/O, Output (open-drain) | Active high signal that indicates that the error detection circuit has detected errors in the configuration SRAM bits. This pin is optional and is used when the CRC error detection circuit is enabled. This pin can be used as regular I/O if not used for CRC error detection.
DEV_CLRn | I/O, Input | Optional pin that allows designers to override all clears on all device registers. When this pin is driven low, all registers are cleared; when this pin is driven high, all registers behave as programmed.
DEV_OE | I/O, Input | Optional pin that allows designers to override all tri-states on the device. When this pin is driven low, all I/O pins are tri-stated; when this pin is driven high, all I/O pins behave as defined in the design.
DATA0 | Input | DATA[0] is a dedicated pin that is used for both the passive and active configuration modes
DATA[1:7] | I/O, Input | Dual-purpose configuration input data pins. The DATA[0:7] pins can be used for byte-wide configuration. DATA[1:7] pins can also be used as user I/O pins after configuration, but not DATA0.
INIT_DONE | I/O, Output (open-drain) | This is a dual-purpose pin and can be used as an I/O pin when not enabled as INIT_DONE. When enabled, a transition from low to high at the pin indicates when the device has entered user mode. If the INIT_DONE output is enabled, the INIT_DONE pin cannot be used as a user I/O pin after configuration.
CLKUSR | I/O, Input | Optional user-supplied clock input. Synchronizes the initialization of one or more devices. If this pin is not enabled for use as a user-supplied configuration clock, it can be used as a user I/O pin.
Differential I/O Pins
DIFFIO_RX_[T,B,R][##]p, DIFFIO_RX_[T,B,R][##]n | I/O, RX channel | These are true LVDS receiver channels with OCT Rd support. Pins with a "p" suffix carry the positive signal for the differential channel. Pins with an "n" suffix carry the negative signal for the differential channel. If not used for differential signaling, these pins are available as user I/O pins.
DIFFIO_TX_[T,B,R][##]p, DIFFIO_TX_[T,B,R][##]n | I/O, TX channel | These are true LVDS transmitter channels. Pins with a "p" suffix carry the positive signal for the differential channel. Pins with an "n" suffix carry the negative signal for the differential channel. If not used as true LVDS transmitter channels, these pins can be configured as true LVDS receiver channels without OCT Rd support (DIFFIN_[T,B,R][##][p,n]). If not used for differential signaling, these pins are available as user I/O pins.
DIFFIN_[T,B,R][##]p, DIFFIN_[T,B,R][##]n | I/O, RX channel | These are true LVDS receiver channels without OCT Rd support. Pins with a "p" suffix carry the positive signal for the differential channel. Pins with an "n" suffix carry the negative signal for the differential channel. If not used as true LVDS receiver channels without OCT Rd support, these pins can be configured as true LVDS transmitter channels (DIFFIO_TX_[T,B,R][##][p,n]). If not used for differential signaling, these pins are available as user I/O pin.
DIFFOUT_[##]p, DIFFOUT_[##]n | I/O, TX channel | These are emulated LVDS output channels. On I/O banks, there are true LVDS input buffers but no true LVDS output buffers. However, all column user I/Os, including I/Os with true LVDS input buffers, (DIFFIO_RX_[T,B,R][##][p,n] , DIFFIN_[T,B,R][##][p,n]) can be configured as emulated LVDS output buffers. Pins with a "p" suffix carry the positive signal for the differential channel. Pins with an "n" suffix carry the negative signal for the differential channel. If not used for differential signaling, these pins are available as user I/O pins.
External Memory Interface Pins
DQS[##][T,B,R] | I/O, DQS | Optional data strobe signal for use in external memory interfacing. These pins drive to dedicated DQS phase shift circuitry. The shifted DQS signal can also drive to internal logic.
DQSn[##][T,B,R] (Note 5) | I/O, DQSn | Optional complementary data strobe signal for use in external memory interfacing. These pins drive to dedicated DQS phase shift circuitry.
DQ[##][T,B,R] | I/O, DQ | Optional data signal for use in external memory interfacing. The order of the DQ bits within a designated DQ bus is not important; however, use caution when making pin assignments if you plan on migrating to a different memory interface that has a different DQ bus width. Analyze the available DQ pins across all pertinent DQS columns in the pin list.
CQ[##][T,B,R] | DQS | Optional data strobe signal for use in QDRII SRAM. These are the pins for echo clocks.
CQn[##][T,B,R] (Note 5) | DQS | Optional complementary data strobe signal for use in QDRII SRAM. These are the pins for echo clocks.
Reference Pins
RUP[0:2] | I/O, Input | Reference pins for I/O banks. The RUP pins share the same VCCIO with the I/O bank where they are located. The external precision resistor RUP must be connected to the designated RUP pin within the bank. If not required, this pin is a regular I/O pin.
RDN[0:2] | I/O, Input | Reference pins for I/O banks. The RDN pins share the same GND with the I/O bank where they are located. The external precision resistor RDN must be connected to the designated RDN pin within the bank. If not required, this pin is a regular I/O pin.
DNU | Do Not Use | Do Not Use (DNU).
NC | No Connect | Do not drive signals into these pins.
Supply Pins
VCC | Power | VCC supplies power to the core and periphery.
VCCD_PLL_[1:6] | Power | Digital power for PLL[1:6]. All of these pins must be connected even if the PLL is not used
VCCCB | Power | Configuration RAM bits power supply.
VCCA_PLL_[1:6] | Power | Analog power for PLL [1:6]. All of these pins must be connected even if the PLL is not used
VCCIO[3:8][A,B] | Power | These are I/O supply voltage pins for banks 3 through 8. Each bank can support a different voltage level. VCCIO supplies power to the output buffers for all LVDS, LVCMOS(1.2V, 1.5V, 1.8V, 2.5V, 3.0V,3.3V), HSTL(12,15,18),SSTL(15,18,2),3.0V PCI/PCI-X I/O as well as LVTTL (1.8V, 2.5V, 3.0V, 3.3V) I/O standards. VCCIO also supplies power to the input buffers used for LVCMOS(1.2V, 1.5V, 1.8V, 2.5V, 3.0V, 3.3V), 3.0V PCI/PCI-X and LVTTL (1.8V, 2.5V, 3.0V, 3.3V) I/O standards.
VCCIO[3,8]C | Power | These are configuration and JTAG supply voltage pins for banks 3C and 8C. Each bank can support a different voltage level. For AS/PP/FPP configuration schemes, VCCIO8C supports 1.8V, 2.5V, 3.0V or 3.3V. JTAG can support 1.5V, 1.8V, 2.5V, 3.0V or 3.3V.
VCCPD[3:8][A,B], VCCPD[3,8]C | Power | Dedicated power pins. This supply is used to power the I/O pre-drivers and the input buffers for HSTL/SSTL input buffers. This can be connected to 3.3V, 3.0V or 2.5V. For 3.3V I/O standard connect VCCPD to 3.3V, for 3.0V I/O standard connect VCCPD to 3.0V and for 2.5V/1.8V/1.2V I/O standards connect VCCPD to 2.5V
VCCBAT | Power | Battery back-up power supply for design security volatile key register.
GND | Ground | Device ground pins.
VREF[3:8][A,B]N0 | Power | Input reference voltage for each I/O bank. If a bank uses a voltage-referenced I/O standard, then these pins are used as the voltage-reference pins for the bank. These pins cannot be used as regular I/Os.
Transceiver Pins
VCCL_GXB | Power | Supplies power to the transceiver PMA TX, PMA RX and clocking.
VCCH_GXB | Power | Supplies power to the transceiver PMA output (TX) buffer.
VCCA | Power | Supplies power to the transceiver PMA regulator.
GXB_RX[0:15]p (Note 6) | Input | High speed positive differential receiver channels.
GXB_RX[0:15]n (Note 6) | Input | High speed negative differential receiver channels.
GXB_TX[0:15]p (Note 6) | Output | High speed positive differential transmitter channels.
GXB_TX[0:15]n (Note 6) | Output | High speed negative differential transmitter channels.
REFCLK[0:7]p | Input | High speed differential reference clock positive.
REFCLK[0:7]n | Input | High speed differential reference clock complement.
RREF[0:1] | Input | Reference resistor for transceiver.
Notes:
1. Refer to the Arria II GX Device Datasheet and Pin Connection Guidelines for the recommended operating conditions.
2. This pin definition is prepared based on the EP2AGX260.
3. Some of the pull-up /pull down resisitors mentioned in the table above may not be required, depending on the exact device configuration scheme.
The ability to NC or short them may be valuable during the debug phase, should you be required to use a different configuration scheme.
Refer to the Configuring Arria II GX Devices chapter in the Arria II GX Device Handbook for more information.
4. PLL[1,3]_CLKOUT[2..3][p,n] are only available in PLL1 and PLL3 in EP2AGX125 and EP2AGX260.
5. When not used as clocks, the CQn and DQSn pins can be used as DQ pin.
6. Transceiver signals GXB_RX[15..0] and GXB_TX[15..0] are device specific.

## Bank & PLL Diagram
Pin Information for the Arria® II GX EP2AGX95 Device Version 1.2
| PLL_1 | 8C | 8A | 7A | 7B | PLL_2
|  |  | VREFB8AN0 | VREFB7AN0 | VREFB7BN0
| Transceiver Block (QL2) |  |  |  |  | 6A | VREFB6AN0
| Transceiver Block (QL1) |  |  |  |  | PLL_5
PLL_6
| Transceiver Block (QL0) |  |  |  |  | 5A | VREFB5AN0
| PLL_4 | 3C | 3A | 4A | 4B | PLL_3
|  |  | VREFB3AN0 | VREFB4CN0 | VREFB4BN0
This is a top view of the silicon die that corresponds to a reverse view for flip chip packages. It is a graphical representation only.

## Revision History
Pin Information for the Arria® II GX EP2AGX95 Device Version 1.2
Version Number | Date | Changes Made
1 | 2009-02-27 | Initial release.
1.1 | 2009-05-29 | Added DNU in Pin List and Pin Definitions.
1.2 | 2013-10-10 | Added PLL_5 and PLL_6 in Bank & PLL Diagram.