## Pin List
Pin Information for the Stratix® III EP3SE80 Device Version 1.1
Bank Number | VREF | Pin Name/Function | Optional Function(s) | Configuration Function | Dedicated Tx/Rx Channel | Emulated LVDS Output Channel | F1152 | F780 | DQS for X4 for F1152 | DQS for X8/X9 for F1152 (Note 1) | DQS for X16/X18 for F1152 (Note 1) | DQS for X4 for F780 | DQS for X8/X9 for F780 (Note 1) | DQS for X16/X18 for F780 (Note 1)
|  | NC |  |  |  |  | D32 | E25
|  | TDI |  | TDI |  |  | G28 | F24
|  | TMS |  | TMS |  |  | H28 | H22
|  | TRST |  | TRST |  |  | J28 | D26
|  | TCK |  | TCK |  |  | F30 | C26
|  | TDO |  | TDO |  |  | G29 | G24
1A | VREF1A | IO |  |  | DIFFIO_TX_L1n | DIFFOUT_L1n | G31 | F26
1A | VREF1A | IO |  |  | DIFFIO_TX_L1p | DIFFOUT_L1p | G30 | F25
1A | VREF1A | IO | RDN1A |  | DIFFIO_RX_L1n | DIFFOUT_L2n | E32 | C28
1A | VREF1A | IO | RUP1A |  | DIFFIO_RX_L1p | DIFFOUT_L2p | E31 | D27
1A | VREF1A | IO |  |  | DIFFIO_TX_L2n | DIFFOUT_L3n | J30 | G26 | DQ1L | DQ1L | DQ1L | DQ1L | DQ1L | DQ1L
1A | VREF1A | IO |  |  | DIFFIO_TX_L2p | DIFFOUT_L3p | J29 | G25 | DQ1L | DQ1L | DQ1L | DQ1L | DQ1L | DQ1L
1A | VREF1A | IO |  |  | DIFFIO_RX_L2n | DIFFOUT_L4n | F32 | B28 | DQSn1L | DQ1L | DQ1L | DQSn1L | DQ1L | DQ1L
1A | VREF1A | IO |  |  | DIFFIO_RX_L2p | DIFFOUT_L4p | F31 | C27 | DQS1L | DQ1L/CQn1L | DQ1L | DQS1L | DQ1L/CQn1L | DQ1L
1A | VREF1A | IO |  |  | DIFFIO_TX_L3n | DIFFOUT_L5n | K28 | H25 | DQ1L | DQ1L | DQ1L | DQ1L | DQ1L | DQ1L
1A | VREF1A | IO |  |  | DIFFIO_TX_L3p | DIFFOUT_L5p | K27 | J24 | DQ1L | DQ1L | DQ1L | DQ1L | DQ1L | DQ1L
1A | VREF1A | IO |  |  | DIFFIO_RX_L3n | DIFFOUT_L6n | C34 | D28 | DQSn2L | DQSn1L/DQ1L | DQ1L | DQSn2L | DQSn1L/DQ1L | DQ1L
1A | VREF1A | IO |  |  | DIFFIO_RX_L3p | DIFFOUT_L6p | C33 | E28 | DQS2L | DQS1L/CQ1L | DQ1L/CQn1L | DQS2L | DQS1L/CQ1L | DQ1L/CQn1L
1A | VREF1A | IO |  |  | DIFFIO_TX_L4n | DIFFOUT_L7n | N25 | J23 | DQ2L | DQ1L | DQ1L | DQ2L | DQ1L | DQ1L
1A | VREF1A | IO |  |  | DIFFIO_TX_L4p | DIFFOUT_L7p | M24 | J22 | DQ2L | DQ1L | DQ1L | DQ2L | DQ1L | DQ1L
1A | VREF1A | IO |  |  | DIFFIO_RX_L4n | DIFFOUT_L8n | H32 | F28 | DQ2L | DQ1L | DQ1L | DQ2L | DQ1L | DQ1L
1A | VREF1A | IO |  |  | DIFFIO_RX_L4p | DIFFOUT_L8p | H31 | F27 | DQ2L | DQ1L | DQ1L | DQ2L | DQ1L | DQ1L
1A | VREF1A | IO |  |  | DIFFIO_TX_L5n | DIFFOUT_L9n | M27 | K21 | DQ3L | DQ2L | DQ1L | DQ3L | DQ2L | DQ1L
1A | VREF1A | IO |  |  | DIFFIO_TX_L5p | DIFFOUT_L9p | M26 | K20 | DQ3L | DQ2L | DQ1L | DQ3L | DQ2L | DQ1L
1A | VREF1A | IO |  |  | DIFFIO_RX_L5n | DIFFOUT_L10n | D34 | G28 | DQSn3L | DQ2L | DQSn1L/DQ1L | DQSn3L | DQ2L | DQSn1L/DQ1L
1A | VREF1A | IO |  |  | DIFFIO_RX_L5p | DIFFOUT_L10p | D33 | G27 | DQS3L | DQ2L/CQn2L | DQS1L/CQ1L | DQS3L | DQ2L/CQn2L | DQS1L/CQ1L
1A | VREF1A | IO |  |  | DIFFIO_TX_L6n | DIFFOUT_L11n | K30 | K26 | DQ3L | DQ2L | DQ1L | DQ3L | DQ2L | DQ1L
1A | VREF1A | IO |  |  | DIFFIO_TX_L6p | DIFFOUT_L11p | K29 | K25 | DQ3L | DQ2L | DQ1L | DQ3L | DQ2L | DQ1L
1A | VREF1A | IO |  |  | DIFFIO_RX_L6n | DIFFOUT_L12n | J32 | J26 | DQSn4L | DQSn2L/DQ2L | DQ1L | DQSn4L | DQSn2L/DQ2L | DQ1L
1A | VREF1A | IO |  |  | DIFFIO_RX_L6p | DIFFOUT_L12p | J31 | J25 | DQS4L | DQS2L/CQ2L | DQ1L | DQS4L | DQS2L/CQ2L | DQ1L
1A | VREF1A | IO |  |  | DIFFIO_TX_L7n | DIFFOUT_L13n | L29 | K24 | DQ4L | DQ2L | DQ1L | DQ4L | DQ2L | DQ1L
1A | VREF1A | IO |  |  | DIFFIO_TX_L7p | DIFFOUT_L13p | L28 | K23 | DQ4L | DQ2L | DQ1L | DQ4L | DQ2L | DQ1L
1A | VREF1A | IO |  |  | DIFFIO_RX_L7n | DIFFOUT_L14n | E34 | H28 | DQ4L | DQ2L | DQ1L | DQ4L | DQ2L | DQ1L
1A | VREF1A | IO |  |  | DIFFIO_RX_L7p | DIFFOUT_L14p | F33 | J27 | DQ4L | DQ2L | DQ1L | DQ4L | DQ2L | DQ1L
1A | VREF1A | IO |  |  | DIFFIO_TX_L8n | DIFFOUT_L15n | M28 | L23 | DQ5L | DQ3L
1A | VREF1A | IO |  |  | DIFFIO_TX_L8p | DIFFOUT_L15p | N27 | L22 | DQ5L | DQ3L
1A | VREF1A | IO |  |  | DIFFIO_RX_L8n | DIFFOUT_L16n | F34 | J28 | DQSn5L | DQ3L
1A | VREF1A | IO |  |  | DIFFIO_RX_L8p | DIFFOUT_L16p | G33 | K27 | DQS5L | DQ3L/CQn3L
1A | VREF1A | IO |  |  | DIFFIO_TX_L9n | DIFFOUT_L17n | N26 |  | DQ5L | DQ3L
1A | VREF1A | IO |  |  | DIFFIO_TX_L9p | DIFFOUT_L17p | P25 |  | DQ5L | DQ3L
1A | VREF1A | IO |  |  | DIFFIO_RX_L9n | DIFFOUT_L18n | K32 |  | DQSn6L | DQSn3L/DQ3L
1A | VREF1A | IO |  |  | DIFFIO_RX_L9p | DIFFOUT_L18p | K31 |  | DQS6L | DQS3L/CQ3L
1A | VREF1A | IO |  |  | DIFFIO_TX_L10n | DIFFOUT_L19n | L32 |  | DQ6L | DQ3L
1A | VREF1A | IO |  |  | DIFFIO_TX_L10p | DIFFOUT_L19p | L31 |  | DQ6L | DQ3L
1A | VREF1A | IO |  |  | DIFFIO_RX_L10n | DIFFOUT_L20n | G34 |  | DQ6L | DQ3L
1A | VREF1A | IO |  |  | DIFFIO_RX_L10p | DIFFOUT_L20p | H34 |  | DQ6L | DQ3L
1A | VREF1A | IO |  |  | DIFFIO_TX_L11n | DIFFOUT_L21n | N24 |  | DQ7L
1A | VREF1A | IO |  |  | DIFFIO_TX_L11p | DIFFOUT_L21p | P23 |  | DQ7L
1A | VREF1A | IO |  |  | DIFFIO_RX_L11n | DIFFOUT_L22n | J34 |  | DQSn7L
1A | VREF1A | IO |  |  | DIFFIO_RX_L11p | DIFFOUT_L22p | J33 |  | DQS7L
1A | VREF1A | IO |  |  | DIFFIO_TX_L12n | DIFFOUT_L23n | M30 |  | DQ7L
1A | VREF1A | IO |  |  | DIFFIO_TX_L12p | DIFFOUT_L23p | M29 |  | DQ7L
1A | VREF1A | IO |  |  | DIFFIO_RX_L12n | DIFFOUT_L24n | K34
1A | VREF1A | IO |  |  | DIFFIO_RX_L12p | DIFFOUT_L24p | K33
1C | VREF1C | IO |  |  | DIFFIO_TX_L13n | DIFFOUT_L25n | N30 |  | DQ8L | DQ8L | DQ8L
1C | VREF1C | IO |  |  | DIFFIO_TX_L13p | DIFFOUT_L25p | N29 |  | DQ8L | DQ8L | DQ8L
1C | VREF1C | IO |  |  | DIFFIO_RX_L13n | DIFFOUT_L26n | N32 |  | DQSn8L | DQ8L | DQ8L
1C | VREF1C | IO |  |  | DIFFIO_RX_L13p | DIFFOUT_L26p | M31 |  | DQS8L | DQ8L/CQn8L | DQ8L
1C | VREF1C | IO |  |  | DIFFIO_TX_L14n | DIFFOUT_L27n | P29 |  | DQ8L | DQ8L | DQ8L
1C | VREF1C | IO |  |  | DIFFIO_TX_L14p | DIFFOUT_L27p | P28 |  | DQ8L | DQ8L | DQ8L
1C | VREF1C | IO |  |  | DIFFIO_RX_L14n | DIFFOUT_L28n | L34 |  | DQSn9L | DQSn8L/DQ8L | DQ8L
1C | VREF1C | IO |  |  | DIFFIO_RX_L14p | DIFFOUT_L28p | M33 |  | DQS9L | DQS8L/CQ8L | DQ8L/CQn8L
1C | VREF1C | IO |  |  | DIFFIO_TX_L15n | DIFFOUT_L29n | R26 |  | DQ9L | DQ8L | DQ8L
1C | VREF1C | IO |  |  | DIFFIO_TX_L15p | DIFFOUT_L29p | R25 |  | DQ9L | DQ8L | DQ8L
1C | VREF1C | IO |  |  | DIFFIO_RX_L15n | DIFFOUT_L30n | P32 |  | DQ9L | DQ8L | DQ8L
1C | VREF1C | IO |  |  | DIFFIO_RX_L15p | DIFFOUT_L30p | N31 |  | DQ9L | DQ8L | DQ8L
1C | VREF1C | IO |  |  | DIFFIO_TX_L16n | DIFFOUT_L31n | R24 |  | DQ10L | DQ9L | DQ8L
1C | VREF1C | IO |  |  | DIFFIO_TX_L16p | DIFFOUT_L31p | T23 |  | DQ10L | DQ9L | DQ8L
1C | VREF1C | IO |  |  | DIFFIO_RX_L16n | DIFFOUT_L32n | M34 |  | DQSn10L | DQ9L | DQSn8L/DQ8L
1C | VREF1C | IO |  |  | DIFFIO_RX_L16p | DIFFOUT_L32p | N33 |  | DQS10L | DQ9L/CQn9L | DQS8L/CQ8L
1C | VREF1C | IO |  |  | DIFFIO_TX_L17n | DIFFOUT_L33n | R28 | M23 | DQ10L | DQ9L | DQ8L
1C | VREF1C | IO |  |  | DIFFIO_TX_L17p | DIFFOUT_L33p | R27 | M22 | DQ10L | DQ9L | DQ8L
1C | VREF1C | IO |  |  | DIFFIO_RX_L17n | DIFFOUT_L34n | R32 | L26 | DQSn11L | DQSn9L/DQ9L | DQ8L | DQSn11L
1C | VREF1C | IO |  |  | DIFFIO_RX_L17p | DIFFOUT_L34p | P31 | L25 | DQS11L | DQS9L/CQ9L | DQ8L | DQS11L
1C | VREF1C | IO |  | CLKUSR | DIFFIO_TX_L18n | DIFFOUT_L35n | R30 | M21 | DQ11L | DQ9L | DQ8L | DQ11L
1C | VREF1C | IO |  |  | DIFFIO_TX_L18p | DIFFOUT_L35p | R29 | M20 | DQ11L | DQ9L | DQ8L | DQ11L
1C | VREF1C | IO |  |  | DIFFIO_RX_L18n | DIFFOUT_L36n | N34 | K28 | DQ11L | DQ9L | DQ8L | DQ11L
1C | VREF1C | IO |  |  | DIFFIO_RX_L18p | DIFFOUT_L36p | P34 | L28 | DQ11L | DQ9L | DQ8L | DQ11L
1C | VREF1C | IO |  | DATA0 | DIFFIO_TX_L19n | DIFFOUT_L37n | T28 | N21 | DQ12L | DQ10L |  | DQ12L | DQ11L
1C | VREF1C | IO |  | DATA1 | DIFFIO_TX_L19p | DIFFOUT_L37p | T27 | N20 | DQ12L | DQ10L |  | DQ12L | DQ11L
1C | VREF1C | IO |  | DATA2 | DIFFIO_RX_L19n | DIFFOUT_L38n | R34 | M26 | DQSn12L | DQ10L |  | DQSn12L | DQ11L
1C | VREF1C | IO |  | DATA3 | DIFFIO_RX_L19p | DIFFOUT_L38p | R33 | M25 | DQS12L | DQ10L/CQn10L |  | DQS12L | DQ11L/CQn11L
1C | VREF1C | IO |  | DATA4 | DIFFIO_TX_L20n | DIFFOUT_L39n | T25 | N25 | DQ12L | DQ10L |  | DQ12L | DQ11L
1C | VREF1C | IO |  | DATA5 | DIFFIO_TX_L20p | DIFFOUT_L39p | T24 | M24 | DQ12L | DQ10L |  | DQ12L | DQ11L
1C | VREF1C | IO |  | DATA6 | DIFFIO_RX_L20n | DIFFOUT_L40n | T32 | M28 | DQSn13L | DQSn10L/DQ10L |  | DQSn13L | DQSn11L/DQ11L
1C | VREF1C | IO |  | DATA7 | DIFFIO_RX_L20p | DIFFOUT_L40p | R31 | M27 | DQS13L | DQS10L/CQ10L |  | DQS13L | DQS11L/CQ11L
1C | VREF1C | IO |  | INIT_DONE | DIFFIO_TX_L21n | DIFFOUT_L41n | T26 | N23 | DQ13L | DQ10L |  | DQ13L | DQ11L
1C | VREF1C | IO |  | CRC_ERROR | DIFFIO_TX_L21p | DIFFOUT_L41p | U25 | P23 | DQ13L | DQ10L |  | DQ13L | DQ11L
1C | VREF1C | IO |  | DEV_OE | DIFFIO_RX_L21n | DIFFOUT_L42n | U32 | P25 | DQ13L | DQ10L |  | DQ13L | DQ11L
1C | VREF1C | IO |  | DEV_CLRn | DIFFIO_RX_L21p | DIFFOUT_L42p | U31 | N24 | DQ13L | DQ10L |  | DQ13L | DQ11L
1C | VREF1C | IO | PLL_L2_CLKOUT0n |  | DIFFIO_TX_L22n | DIFFOUT_L43n | T30 | P20
1C | VREF1C | IO | PLL_L2_FB_CLKOUT0p |  | DIFFIO_TX_L22p | DIFFOUT_L43p | T29 | P19
1C | VREF1C | IO | CLK0n |  | DIFFIO_RX_L22n | DIFFOUT_L44n | V32 | N27
1C | VREF1C | IO | CLK0p |  | DIFFIO_RX_L22p | DIFFOUT_L44p | V31 | N26
1C | VREF1C | CLK1n | CLK1n |  |  |  | T34 | N28
1C | VREF1C | CLK1p | CLK1p |  |  |  | T33 | P28
|  | VCCA_PLL_L2 |  |  |  |  | U28 | R22
|  | VCCD_PLL_L2 |  |  |  |  | U26 | P22
|  | VCCD_PLL_L3 |  |  |  |  | V26
|  | VCCA_PLL_L3 |  |  |  |  | V28
2C | VREF2C | CLK3p | CLK3p |  |  |  | V33 | R27
2C | VREF2C | CLK3n | CLK3n |  |  |  | V34 | R28
2C | VREF2C | IO | CLK2p |  | DIFFIO_RX_L23p | DIFFOUT_L45p | W33 | U28
2C | VREF2C | IO | CLK2n |  | DIFFIO_RX_L23n | DIFFOUT_L45n | W34 | T28
2C | VREF2C | IO | PLL_L3_FB_CLKOUT0p |  | DIFFIO_TX_L23p | DIFFOUT_L46p | W28 | R20
2C | VREF2C | IO | PLL_L3_CLKOUT0n |  | DIFFIO_TX_L23n | DIFFOUT_L46n | V29 | R21
2C | VREF2C | IO |  |  | DIFFIO_RX_L24p | DIFFOUT_L47p | AA33 | R26 | DQ14L | DQ17L |  | DQ14L | DQ16L
2C | VREF2C | IO |  |  | DIFFIO_RX_L24n | DIFFOUT_L47n | Y34 | T27 | DQ14L | DQ17L |  | DQ14L | DQ16L
2C | VREF2C | IO |  |  | DIFFIO_TX_L24p | DIFFOUT_L48p | W26 | T25 | DQ14L | DQ17L |  | DQ14L | DQ16L
2C | VREF2C | IO |  |  | DIFFIO_TX_L24n | DIFFOUT_L48n | W27 | R25 | DQ14L | DQ17L |  | DQ14L | DQ16L
2C | VREF2C | IO |  |  | DIFFIO_RX_L25p | DIFFOUT_L49p | Y31 | V27 | DQS14L | DQS17L/CQ17L |  | DQS14L | DQS16L/CQ16L
2C | VREF2C | IO |  |  | DIFFIO_RX_L25n | DIFFOUT_L49n | Y32 | V28 | DQSn14L | DQSn17L/DQ17L |  | DQSn14L | DQSn16L/DQ16L
2C | VREF2C | IO |  |  | DIFFIO_TX_L25p | DIFFOUT_L50p | V24 | T20 | DQ15L | DQ17L |  | DQ15L | DQ16L
2C | VREF2C | IO |  |  | DIFFIO_TX_L25n | DIFFOUT_L50n | V25 | T21 | DQ15L | DQ17L |  | DQ15L | DQ16L
2C | VREF2C | IO |  |  | DIFFIO_RX_L26p | DIFFOUT_L51p | AB33 | V26 | DQS15L | DQ17L/CQn17L |  | DQS15L | DQ16L/CQn16L
2C | VREF2C | IO |  |  | DIFFIO_RX_L26n | DIFFOUT_L51n | AA34 | U26 | DQSn15L | DQ17L |  | DQSn15L | DQ16L
2C | VREF2C | IO |  |  | DIFFIO_TX_L26p | DIFFOUT_L52p | W30 | T24 | DQ15L | DQ17L |  | DQ15L | DQ16L
2C | VREF2C | IO |  |  | DIFFIO_TX_L26n | DIFFOUT_L52n | W31 | U25 | DQ15L | DQ17L |  | DQ15L | DQ16L
2C | VREF2C | IO |  |  | DIFFIO_RX_L27p | DIFFOUT_L53p | AA31 | W27 | DQ16L | DQ18L | DQ19L | DQ16L
2C | VREF2C | IO |  |  | DIFFIO_RX_L27n | DIFFOUT_L53n | AA32 | W28 | DQ16L | DQ18L | DQ19L | DQ16L
2C | VREF2C | IO |  |  | DIFFIO_TX_L27p | DIFFOUT_L54p | Y28 | T22 | DQ16L | DQ18L | DQ19L | DQ16L
2C | VREF2C | IO |  |  | DIFFIO_TX_L27n | DIFFOUT_L54n | Y29 | T23 | DQ16L | DQ18L | DQ19L | DQ16L
2C | VREF2C | IO |  |  | DIFFIO_RX_L28p | DIFFOUT_L55p | AC34 | V24 | DQS16L | DQS18L/CQ18L | DQ19L | DQS16L
2C | VREF2C | IO |  |  | DIFFIO_RX_L28n | DIFFOUT_L55n | AB34 | V25 | DQSn16L | DQSn18L/DQ18L | DQ19L | DQSn16L
2C | VREF2C | IO |  |  | DIFFIO_TX_L28p | DIFFOUT_L56p | Y23 | V23 | DQ17L | DQ18L | DQ19L
2C | VREF2C | IO |  |  | DIFFIO_TX_L28n | DIFFOUT_L56n | W24 | U23 | DQ17L | DQ18L | DQ19L
2C | VREF2C | IO |  |  | DIFFIO_RX_L29p | DIFFOUT_L57p | AB31 |  | DQS17L | DQ18L/CQn18L | DQS19L/CQ19L
2C | VREF2C | IO |  |  | DIFFIO_RX_L29n | DIFFOUT_L57n | AB32 |  | DQSn17L | DQ18L | DQSn19L/DQ19L
2C | VREF2C | IO |  |  | DIFFIO_TX_L29p | DIFFOUT_L58p | AA29 |  | DQ17L | DQ18L | DQ19L
2C | VREF2C | IO |  |  | DIFFIO_TX_L29n | DIFFOUT_L58n | AA30 |  | DQ17L | DQ18L | DQ19L
2C | VREF2C | IO |  |  | DIFFIO_RX_L30p | DIFFOUT_L59p | AD33 |  | DQ18L | DQ19L | DQ19L
2C | VREF2C | IO |  |  | DIFFIO_RX_L30n | DIFFOUT_L59n | AD34 |  | DQ18L | DQ19L | DQ19L
2C | VREF2C | IO |  |  | DIFFIO_TX_L30p | DIFFOUT_L60p | Y25 |  | DQ18L | DQ19L | DQ19L
2C | VREF2C | IO |  |  | DIFFIO_TX_L30n | DIFFOUT_L60n | Y26 |  | DQ18L | DQ19L | DQ19L
2C | VREF2C | IO |  |  | DIFFIO_RX_L31p | DIFFOUT_L61p | AC31 |  | DQS18L | DQS19L/CQ19L | DQ19L/CQn19L
2C | VREF2C | IO |  |  | DIFFIO_RX_L31n | DIFFOUT_L61n | AC32 |  | DQSn18L | DQSn19L/DQ19L | DQ19L
2C | VREF2C | IO |  |  | DIFFIO_TX_L31p | DIFFOUT_L62p | AA27 |  | DQ19L | DQ19L | DQ19L
2C | VREF2C | IO |  |  | DIFFIO_TX_L31n | DIFFOUT_L62n | AA28 |  | DQ19L | DQ19L | DQ19L
2C | VREF2C | IO |  |  | DIFFIO_RX_L32p | DIFFOUT_L63p | AE33 |  | DQS19L | DQ19L/CQn19L | DQ19L
2C | VREF2C | IO |  |  | DIFFIO_RX_L32n | DIFFOUT_L63n | AE34 |  | DQSn19L | DQ19L | DQ19L
2C | VREF2C | IO |  |  | DIFFIO_TX_L32p | DIFFOUT_L64p | AB29 |  | DQ19L | DQ19L | DQ19L
2C | VREF2C | IO |  |  | DIFFIO_TX_L32n | DIFFOUT_L64n | AB30 |  | DQ19L | DQ19L | DQ19L
2A | VREF2A | IO |  |  | DIFFIO_RX_L33p | DIFFOUT_L65p | AG33
2A | VREF2A | IO |  |  | DIFFIO_RX_L33n | DIFFOUT_L65n | AF34
2A | VREF2A | IO |  |  | DIFFIO_TX_L33p | DIFFOUT_L66p | AA24 |  | DQ20L
2A | VREF2A | IO |  |  | DIFFIO_TX_L33n | DIFFOUT_L66n | AA25 |  | DQ20L
2A | VREF2A | IO |  |  | DIFFIO_RX_L34p | DIFFOUT_L67p | AE31 |  | DQS20L
2A | VREF2A | IO |  |  | DIFFIO_RX_L34n | DIFFOUT_L67n | AE32 |  | DQSn20L
2A | VREF2A | IO |  |  | DIFFIO_TX_L34p | DIFFOUT_L68p | AC28 |  | DQ20L
2A | VREF2A | IO |  |  | DIFFIO_TX_L34n | DIFFOUT_L68n | AC29 |  | DQ20L
2A | VREF2A | IO |  |  | DIFFIO_RX_L35p | DIFFOUT_L69p | AH33 |  | DQ21L | DQ24L
2A | VREF2A | IO |  |  | DIFFIO_RX_L35n | DIFFOUT_L69n | AG34 |  | DQ21L | DQ24L
2A | VREF2A | IO |  |  | DIFFIO_TX_L35p | DIFFOUT_L70p | AD30 |  | DQ21L | DQ24L
2A | VREF2A | IO |  |  | DIFFIO_TX_L35n | DIFFOUT_L70n | AD31 |  | DQ21L | DQ24L
2A | VREF2A | IO |  |  | DIFFIO_RX_L36p | DIFFOUT_L71p | AF31 |  | DQS21L | DQS24L/CQ24L
2A | VREF2A | IO |  |  | DIFFIO_RX_L36n | DIFFOUT_L71n | AF32 |  | DQSn21L | DQSn24L/DQ24L
2A | VREF2A | IO |  |  | DIFFIO_TX_L36p | DIFFOUT_L72p | AB24 |  | DQ22L | DQ24L
2A | VREF2A | IO |  |  | DIFFIO_TX_L36n | DIFFOUT_L72n | AB25 |  | DQ22L | DQ24L
2A | VREF2A | IO |  |  | DIFFIO_RX_L37p | DIFFOUT_L73p | AJ34 | AA27 | DQS22L | DQ24L/CQn24L
2A | VREF2A | IO |  |  | DIFFIO_RX_L37n | DIFFOUT_L73n | AH34 | Y28 | DQSn22L | DQ24L
2A | VREF2A | IO |  |  | DIFFIO_TX_L37p | DIFFOUT_L74p | AB26 | W22 | DQ22L | DQ24L
2A | VREF2A | IO |  |  | DIFFIO_TX_L37n | DIFFOUT_L74n | AB27 | W23 | DQ22L | DQ24L
2A | VREF2A | IO |  |  | DIFFIO_RX_L38p | DIFFOUT_L75p | AG31 | AB27 | DQ23L | DQ25L | DQ26L | DQ23L | DQ25L | DQ26L
2A | VREF2A | IO |  |  | DIFFIO_RX_L38n | DIFFOUT_L75n | AG32 | AA28 | DQ23L | DQ25L | DQ26L | DQ23L | DQ25L | DQ26L
2A | VREF2A | IO |  |  | DIFFIO_TX_L38p | DIFFOUT_L76p | AE29 | W24 | DQ23L | DQ25L | DQ26L | DQ23L | DQ25L | DQ26L
2A | VREF2A | IO |  |  | DIFFIO_TX_L38n | DIFFOUT_L76n | AE30 | W25 | DQ23L | DQ25L | DQ26L | DQ23L | DQ25L | DQ26L
2A | VREF2A | IO |  |  | DIFFIO_RX_L39p | DIFFOUT_L77p | AK33 | Y25 | DQS23L | DQS25L/CQ25L | DQ26L | DQS23L | DQS25L/CQ25L | DQ26L
2A | VREF2A | IO |  |  | DIFFIO_RX_L39n | DIFFOUT_L77n | AK34 | Y26 | DQSn23L | DQSn25L/DQ25L | DQ26L | DQSn23L | DQSn25L/DQ25L | DQ26L
2A | VREF2A | IO |  |  | DIFFIO_TX_L39p | DIFFOUT_L78p | AD28 | V20 | DQ24L | DQ25L | DQ26L | DQ24L | DQ25L | DQ26L
2A | VREF2A | IO |  |  | DIFFIO_TX_L39n | DIFFOUT_L78n | AD29 | V21 | DQ24L | DQ25L | DQ26L | DQ24L | DQ25L | DQ26L
2A | VREF2A | IO |  |  | DIFFIO_RX_L40p | DIFFOUT_L79p | AJ31 | AC28 | DQS24L | DQ25L/CQn25L | DQS26L/CQ26L | DQS24L | DQ25L/CQn25L | DQS26L/CQ26L
2A | VREF2A | IO |  |  | DIFFIO_RX_L40n | DIFFOUT_L79n | AJ32 | AB28 | DQSn24L | DQ25L | DQSn26L/DQ26L | DQSn24L | DQ25L | DQSn26L/DQ26L
2A | VREF2A | IO |  |  | DIFFIO_TX_L40p | DIFFOUT_L80p | AF28 | AA25 | DQ24L | DQ25L | DQ26L | DQ24L | DQ25L | DQ26L
2A | VREF2A | IO |  |  | DIFFIO_TX_L40n | DIFFOUT_L80n | AF29 | AA26 | DQ24L | DQ25L | DQ26L | DQ24L | DQ25L | DQ26L
2A | VREF2A | IO |  |  | DIFFIO_RX_L41p | DIFFOUT_L81p | AM34 | AB25 | DQ25L | DQ26L | DQ26L | DQ25L | DQ26L | DQ26L
2A | VREF2A | IO |  |  | DIFFIO_RX_L41n | DIFFOUT_L81n | AL34 | AB26 | DQ25L | DQ26L | DQ26L | DQ25L | DQ26L | DQ26L
2A | VREF2A | IO |  |  | DIFFIO_TX_L41p | DIFFOUT_L82p | AE27 | AC25 | DQ25L | DQ26L | DQ26L | DQ25L | DQ26L | DQ26L
2A | VREF2A | IO |  |  | DIFFIO_TX_L41n | DIFFOUT_L82n | AE28 | AC26 | DQ25L | DQ26L | DQ26L | DQ25L | DQ26L | DQ26L
2A | VREF2A | IO |  |  | DIFFIO_RX_L42p | DIFFOUT_L83p | AH30 | AD27 | DQS25L | DQS26L/CQ26L | DQ26L/CQn26L | DQS25L | DQS26L/CQ26L | DQ26L/CQn26L
2A | VREF2A | IO |  |  | DIFFIO_RX_L42n | DIFFOUT_L83n | AH31 | AD28 | DQSn25L | DQSn26L/DQ26L | DQ26L | DQSn25L | DQSn26L/DQ26L | DQ26L
2A | VREF2A | IO |  |  | DIFFIO_TX_L42p | DIFFOUT_L84p | AD26 | W20 | DQ26L | DQ26L | DQ26L | DQ26L | DQ26L | DQ26L
2A | VREF2A | IO |  |  | DIFFIO_TX_L42n | DIFFOUT_L84n | AD27 | W21 | DQ26L | DQ26L | DQ26L | DQ26L | DQ26L | DQ26L
2A | VREF2A | IO |  |  | DIFFIO_RX_L43p | DIFFOUT_L85p | AL32 | AG28 | DQS26L | DQ26L/CQn26L | DQ26L | DQS26L | DQ26L/CQn26L | DQ26L
2A | VREF2A | IO |  |  | DIFFIO_RX_L43n | DIFFOUT_L85n | AL33 | AF28 | DQSn26L | DQ26L | DQ26L | DQSn26L | DQ26L | DQ26L
2A | VREF2A | IO |  |  | DIFFIO_TX_L43p | DIFFOUT_L86p | AC25 | Y23 | DQ26L | DQ26L | DQ26L | DQ26L | DQ26L | DQ26L
2A | VREF2A | IO |  |  | DIFFIO_TX_L43n | DIFFOUT_L86n | AC26 | AA24 | DQ26L | DQ26L | DQ26L | DQ26L | DQ26L | DQ26L
2A | VREF2A | IO | RUP2A |  | DIFFIO_RX_L44p | DIFFOUT_L87p | AK31 | AE27
2A | VREF2A | IO | RDN2A |  | DIFFIO_RX_L44n | DIFFOUT_L87n | AK32 | AE28
2A | VREF2A | IO |  |  | DIFFIO_TX_L44p | DIFFOUT_L88p | AG29 | AA23
2A | VREF2A | IO |  |  | DIFFIO_TX_L44n | DIFFOUT_L88n | AG30 | AB24
|  | nCONFIG |  | nCONFIG |  |  | AE25 | W19
|  | nSTATUS |  | nSTATUS |  |  | AH28 | AD25
|  | CONF_DONE |  | CONF_DONE |  |  | AH29 | AE26
|  | PORSEL |  | PORSEL |  |  | AF26 | AB23
|  | nCE |  | nCE |  |  | AE26 | Y20
|  | NC |  |  |  |  | AL31 | AB22
3A | VREF3A | IO |  |  |  | DIFFOUT_B1n | AH27 | AF26 | DQ1B | DQ1B | DQ1B | DQ1B | DQ1B | DQ1B
3A | VREF3A | IO |  |  |  | DIFFOUT_B1p | AJ27 | AH27 | DQ1B | DQ1B | DQ1B | DQ1B | DQ1B | DQ1B
3A | VREF3A | IO | RDN3A |  | DIFFIO_RX_B1n | DIFFOUT_B2n | AK28 | AH25 | DQSn1B | DQ1B | DQ1B | DQSn1B | DQ1B | DQ1B
3A | VREF3A | IO | RUP3A |  | DIFFIO_RX_B1p | DIFFOUT_B2p | AJ28 | AG25 | DQS1B | DQ1B/CQn1B | DQ1B | DQS1B | DQ1B/CQn1B | DQ1B
3A | VREF3A | IO |  |  |  | DIFFOUT_B3n | AJ29 | AG27 | DQ1B | DQ1B | DQ1B | DQ1B | DQ1B | DQ1B
3A | VREF3A | IO |  |  |  | DIFFOUT_B3p | AJ26 | AH26 | DQ1B | DQ1B | DQ1B | DQ1B | DQ1B | DQ1B
3A | VREF3A | IO |  |  | DIFFIO_RX_B2n | DIFFOUT_B4n | AM32 | AE22 | DQSn2B | DQSn1B/DQ1B | DQ1B | DQSn2B | DQSn1B/DQ1B | DQ1B
3A | VREF3A | IO |  |  | DIFFIO_RX_B2p | DIFFOUT_B4p | AM31 | AD22 | DQS2B | DQS1B/CQ1B | DQ1B/CQn1B | DQS2B | DQS1B/CQ1B | DQ1B/CQn1B
3A | VREF3A | IO |  |  |  | DIFFOUT_B5n | AL29 | AB20 | DQ2B | DQ1B | DQ1B | DQ2B | DQ1B | DQ1B
3A | VREF3A | IO |  |  |  | DIFFOUT_B5p | AM29 | AB21 | DQ2B | DQ1B | DQ1B | DQ2B | DQ1B | DQ1B
3A | VREF3A | IO |  |  | DIFFIO_RX_B3n | DIFFOUT_B6n | AN30 | AD21 | DQ2B | DQ1B | DQ1B | DQ2B | DQ1B | DQ1B
3A | VREF3A | IO |  |  | DIFFIO_RX_B3p | DIFFOUT_B6p | AM30 | AC21 | DQ2B | DQ1B | DQ1B | DQ2B | DQ1B | DQ1B
3A | VREF3A | IO |  |  |  | DIFFOUT_B7n | AH26 | AD24 | DQ3B | DQ2B | DQ1B | DQ3B | DQ2B | DQ1B
3A | VREF3A | IO |  |  |  | DIFFOUT_B7p | AF24 | AE23 | DQ3B | DQ2B | DQ1B | DQ3B | DQ2B | DQ1B
3A | VREF3A | IO |  |  | DIFFIO_RX_B4n | DIFFOUT_B8n | AH24 | AF24 | DQSn3B | DQ2B | DQSn1B/DQ1B | DQSn3B | DQ2B | DQSn1B/DQ1B
3A | VREF3A | IO |  |  | DIFFIO_RX_B4p | DIFFOUT_B8p | AG24 | AE24 | DQS3B | DQ2B/CQn2B | DQS1B/CQ1B | DQS3B | DQ2B/CQn2B | DQS1B/CQ1B
3A | VREF3A | IO |  |  |  | DIFFOUT_B9n | AH25 | AF23 | DQ3B | DQ2B | DQ1B | DQ3B | DQ2B | DQ1B
3A | VREF3A | IO |  |  |  | DIFFOUT_B9p | AF23 | AG24 | DQ3B | DQ2B | DQ1B | DQ3B | DQ2B | DQ1B
3A | VREF3A | IO |  |  | DIFFIO_RX_B5n | DIFFOUT_B10n | AP33 | AH24 | DQSn4B | DQSn2B/DQ2B | DQ1B | DQSn4B | DQSn2B/DQ2B | DQ1B
3A | VREF3A | IO |  |  | DIFFIO_RX_B5p | DIFFOUT_B10p | AN33 | AH23 | DQS4B | DQS2B/CQ2B | DQ1B | DQS4B | DQS2B/CQ2B | DQ1B
3A | VREF3A | IO |  |  |  | DIFFOUT_B11n | AP32 | AH20 | DQ4B | DQ2B | DQ1B | DQ4B | DQ2B | DQ1B
3A | VREF3A | IO |  |  |  | DIFFOUT_B11p | AP30 | AH21 | DQ4B | DQ2B | DQ1B | DQ4B | DQ2B | DQ1B
3A | VREF3A | IO |  |  | DIFFIO_RX_B6n | DIFFOUT_B12n | AP31 | AH22 | DQ4B | DQ2B | DQ1B | DQ4B | DQ2B | DQ1B
3A | VREF3A | IO |  |  | DIFFIO_RX_B6p | DIFFOUT_B12p | AN31 | AG22 | DQ4B | DQ2B | DQ1B | DQ4B | DQ2B | DQ1B
3A | VREF3A | IO |  |  |  | DIFFOUT_B13n | AK27 | AC20 | DQ5B | DQ3B |  | DQ5B | DQ3B
3A | VREF3A | IO |  |  |  | DIFFOUT_B13p | AL28 | AG21 | DQ5B | DQ3B |  | DQ5B | DQ3B
3A | VREF3A | IO |  |  | DIFFIO_RX_B7n | DIFFOUT_B14n | AL27 | AF21 | DQSn5B | DQ3B |  | DQSn5B | DQ3B
3A | VREF3A | IO |  |  | DIFFIO_RX_B7p | DIFFOUT_B14p | AL26 | AE21 | DQS5B | DQ3B/CQn3B |  | DQS5B | DQ3B/CQn3B
3A | VREF3A | IO |  |  |  | DIFFOUT_B15n | AK25 | AF20 | DQ5B | DQ3B |  | DQ5B | DQ3B
3A | VREF3A | IO |  |  |  | DIFFOUT_B15p | AM26 | AE20 | DQ5B | DQ3B |  | DQ5B | DQ3B
3A | VREF3A | IO |  |  | DIFFIO_RX_B8n | DIFFOUT_B16n | AP28 | AD19 | DQSn6B | DQSn3B/DQ3B |  | DQSn6B | DQSn3B/DQ3B
3A | VREF3A | IO |  |  | DIFFIO_RX_B8p | DIFFOUT_B16p | AN28 | AC19 | DQS6B | DQS3B/CQ3B |  | DQS6B | DQS3B/CQ3B
3A | VREF3A | IO |  |  |  | DIFFOUT_B17n | AM28 | AB19 | DQ6B | DQ3B |  | DQ6B | DQ3B
3A | VREF3A | IO |  |  |  | DIFFOUT_B17p | AP29 | AA19 | DQ6B | DQ3B |  | DQ6B | DQ3B
3A | VREF3A | IO |  |  | DIFFIO_RX_B9n | DIFFOUT_B18n | AP27 | AE19 | DQ6B | DQ3B |  | DQ6B | DQ3B
3A | VREF3A | IO |  |  | DIFFIO_RX_B9p | DIFFOUT_B18p | AN27 | AD18 | DQ6B | DQ3B |  | DQ6B | DQ3B
3A | VREF3A | IO |  |  |  | DIFFOUT_B19n | AE24 | Y19
3A | VREF3A | IO |  |  |  | DIFFOUT_B19p | AE23 | AA18
3A | VREF3A | IO |  |  | DIFFIO_RX_B10n | DIFFOUT_B20n | AD22 | Y18
3A | VREF3A | IO |  |  | DIFFIO_RX_B10p | DIFFOUT_B20p | AC22 | Y17
3B | VREF3B | IO |  |  |  | DIFFOUT_B21n | AH23 |  | DQ7B | DQ7B | DQ7B
3B | VREF3B | IO |  |  |  | DIFFOUT_B21p | AJ24 |  | DQ7B | DQ7B | DQ7B
3B | VREF3B | IO |  |  | DIFFIO_RX_B11n | DIFFOUT_B22n | AJ22 |  | DQSn7B | DQ7B | DQ7B
3B | VREF3B | IO |  |  | DIFFIO_RX_B11p | DIFFOUT_B22p | AH22 |  | DQS7B | DQ7B/CQn7B | DQ7B
3B | VREF3B | IO |  |  |  | DIFFOUT_B23n | AJ23 |  | DQ7B | DQ7B | DQ7B
3B | VREF3B | IO |  |  |  | DIFFOUT_B23p | AK22 |  | DQ7B | DQ7B | DQ7B
3B | VREF3B | IO |  |  | DIFFIO_RX_B12n | DIFFOUT_B24n | AM24 |  | DQSn8B | DQSn7B/DQ7B | DQ7B
3B | VREF3B | IO |  |  | DIFFIO_RX_B12p | DIFFOUT_B24p | AL24 |  | DQS8B | DQS7B/CQ7B | DQ7B/CQn7B
3B | VREF3B | IO |  |  |  | DIFFOUT_B25n | AK24 |  | DQ8B | DQ7B | DQ7B
3B | VREF3B | IO |  |  |  | DIFFOUT_B25p | AL25 |  | DQ8B | DQ7B | DQ7B
3B | VREF3B | IO |  |  | DIFFIO_RX_B13n | DIFFOUT_B26n | AM23 |  | DQ8B | DQ7B | DQ7B
3B | VREF3B | IO |  |  | DIFFIO_RX_B13p | DIFFOUT_B26p | AL23 |  | DQ8B | DQ7B | DQ7B
3B | VREF3B | IO |  |  |  | DIFFOUT_B27n | AE22 |  | DQ9B | DQ8B | DQ7B
3B | VREF3B | IO |  |  |  | DIFFOUT_B27p | AE21 |  | DQ9B | DQ8B | DQ7B
3B | VREF3B | IO |  |  | DIFFIO_RX_B14n | DIFFOUT_B28n | AG21 |  | DQSn9B | DQ8B | DQSn7B/DQ7B
3B | VREF3B | IO |  |  | DIFFIO_RX_B14p | DIFFOUT_B28p | AF21 |  | DQS9B | DQ8B/CQn8B | DQS7B/CQ7B
3B | VREF3B | IO |  |  |  | DIFFOUT_B29n | AD21 |  | DQ9B | DQ8B | DQ7B
3B | VREF3B | IO |  |  |  | DIFFOUT_B29p | AE20 |  | DQ9B | DQ8B | DQ7B
3B | VREF3B | IO |  |  | DIFFIO_RX_B15n | DIFFOUT_B30n | AP25 |  | DQSn10B | DQSn8B/DQ8B | DQ7B
3B | VREF3B | IO |  |  | DIFFIO_RX_B15p | DIFFOUT_B30p | AN25 |  | DQS10B | DQS8B/CQ8B | DQ7B
3B | VREF3B | IO |  |  |  | DIFFOUT_B31n | AP26 |  | DQ10B | DQ8B | DQ7B
3B | VREF3B | IO |  |  |  | DIFFOUT_B31p | AP23 |  | DQ10B | DQ8B | DQ7B
3B | VREF3B | IO |  |  | DIFFIO_RX_B16n | DIFFOUT_B32n | AP24 |  | DQ10B | DQ8B | DQ7B
3B | VREF3B | IO |  |  | DIFFIO_RX_B16p | DIFFOUT_B32p | AN24 |  | DQ10B | DQ8B | DQ7B
3C | VREF3C | IO |  |  |  | DIFFOUT_B33n | AL22 | AF19 | DQ11B | DQ11B |  | DQ11B | DQ11B
3C | VREF3C | IO |  |  |  | DIFFOUT_B33p | AM22 | AG19 | DQ11B | DQ11B |  | DQ11B | DQ11B
3C | VREF3C | IO |  |  | DIFFIO_RX_B17n | DIFFOUT_B34n | AL21 | AH19 | DQSn11B | DQ11B |  | DQSn11B | DQ11B
3C | VREF3C | IO |  |  | DIFFIO_RX_B17p | DIFFOUT_B34p | AK21 | AG18 | DQS11B | DQ11B/CQn11B |  | DQS11B | DQ11B/CQn11B
3C | VREF3C | IO |  |  |  | DIFFOUT_B35n | AJ20 | AH17 | DQ11B | DQ11B |  | DQ11B | DQ11B
3C | VREF3C | IO |  |  |  | DIFFOUT_B35p | AJ21 | AH18 | DQ11B | DQ11B |  | DQ11B | DQ11B
3C | VREF3C | IO |  |  | DIFFIO_RX_B18n | DIFFOUT_B36n | AP22 | AF17 | DQSn12B | DQSn11B/DQ11B |  | DQSn12B | DQSn11B/DQ11B
3C | VREF3C | IO |  |  | DIFFIO_RX_B18p | DIFFOUT_B36p | AN22 | AE18 | DQS12B | DQS11B/CQ11B |  | DQS12B | DQS11B/CQ11B
3C | VREF3C | IO |  |  |  | DIFFOUT_B37n | AM21 | AE16 | DQ12B | DQ11B |  | DQ12B | DQ11B
3C | VREF3C | IO |  |  |  | DIFFOUT_B37p | AP20 | AD16 | DQ12B | DQ11B |  | DQ12B | DQ11B
3C | VREF3C | IO |  |  | DIFFIO_RX_B19n | DIFFOUT_B38n | AP21 | AF16 | DQ12B | DQ11B |  | DQ12B | DQ11B
3C | VREF3C | IO |  |  | DIFFIO_RX_B19p | DIFFOUT_B38p | AN21 | AE17 | DQ12B | DQ11B |  | DQ12B | DQ11B
3C | VREF3C | IO |  |  |  | DIFFOUT_B39n | AL20 |  | DQ13B
3C | VREF3C | IO |  |  |  | DIFFOUT_B39p | AM18 |  | DQ13B
3C | VREF3C | IO |  |  | DIFFIO_RX_B20n | DIFFOUT_B40n | AM19 |  | DQSn13B
3C | VREF3C | IO |  |  | DIFFIO_RX_B20p | DIFFOUT_B40p | AL19 |  | DQS13B
3C | VREF3C | IO |  |  |  | DIFFOUT_B41n | AK18 |  | DQ13B
3C | VREF3C | IO |  |  |  | DIFFOUT_B41p | AL18 |  | DQ13B
3C | VREF3C | IO |  |  | DIFFIO_RX_B21n | DIFFOUT_B42n | AF20
3C | VREF3C | IO |  |  | DIFFIO_RX_B21p | DIFFOUT_B42p | AF19
3C | VREF3C | IO | PLL_B1_CLKOUT4 |  |  | DIFFOUT_B43n | AE19 | AC17
3C | VREF3C | IO | PLL_B1_CLKOUT3 |  |  | DIFFOUT_B43p | AD19 | AB17
3C | VREF3C | IO |  |  | DIFFIO_RX_B22n | DIFFOUT_B44n | AH19 | AC16
3C | VREF3C | IO |  |  | DIFFIO_RX_B22p | DIFFOUT_B44p | AG19 | AB16
3C | VREF3C | IO | PLL_B1_CLKOUT0n |  |  | DIFFOUT_B45n | AE18 | AA15
3C | VREF3C | IO | PLL_B1_CLKOUT0p |  |  | DIFFOUT_B45p | AD18 | Y15
3C | VREF3C | IO | PLL_B1_FBn/CLKOUT2 |  | DIFFIO_RX_B23n | DIFFOUT_B46n | AK19 | AH16
3C | VREF3C | IO | PLL_B1_FBp/CLKOUT1 |  | DIFFIO_RX_B23p | DIFFOUT_B46p | AJ19 | AG16
3C | VREF3C | IO | CLK5n |  |  | DIFFOUT_B47n | AP19 | AH15
3C | VREF3C | IO | CLK5p |  |  | DIFFOUT_B47p | AN19 | AG15
3C | VREF3C | IO | CLK4n |  | DIFFIO_RX_B24n | DIFFOUT_B48n | AP18 | AF15
3C | VREF3C | IO | CLK4p |  | DIFFIO_RX_B24p | DIFFOUT_B48p | AN18 | AE15
|  | VCC_CLKIN3C |  |  |  |  | AG18 | AB14
|  | VCCA_PLL_B1 |  |  |  |  | AH18 | AC14
|  | VCCD_PLL_B1 |  |  |  |  | AF18 | AB15
|  | VCCD_PLL_B2 |  |  |  |  | AF17
|  | VCCA_PLL_B2 |  |  |  |  | AH17
|  | VCC_CLKIN4C |  |  |  |  | AE17 | AC13
4C | VREF4C | IO | CLK6p |  | DIFFIO_RX_B25p | DIFFOUT_B49p | AN16 | AE14
4C | VREF4C | IO | CLK6n |  | DIFFIO_RX_B25n | DIFFOUT_B49n | AP16 | AF14
4C | VREF4C | IO | CLK7p |  |  | DIFFOUT_B50p | AN15 | AG13
4C | VREF4C | IO | CLK7n |  |  | DIFFOUT_B50n | AP15 | AH14
4C | VREF4C | IO | PLL_B2_FBp/CLKOUT1 |  | DIFFIO_RX_B26p | DIFFOUT_B51p | AL17
4C | VREF4C | IO | PLL_B2_FBn/CLKOUT2 |  | DIFFIO_RX_B26n | DIFFOUT_B51n | AM17
4C | VREF4C | IO | PLL_B2_CLKOUT0p |  |  | DIFFOUT_B52p | AE16
4C | VREF4C | IO | PLL_B2_CLKOUT0n |  |  | DIFFOUT_B52n | AF16
4C | VREF4C | IO |  |  | DIFFIO_RX_B27p | DIFFOUT_B53p | AL16
4C | VREF4C | IO |  |  | DIFFIO_RX_B27n | DIFFOUT_B53n | AM16
4C | VREF4C | IO | PLL_B2_CLKOUT3 |  |  | DIFFOUT_B54p | AD15
4C | VREF4C | IO | PLL_B2_CLKOUT4 |  |  | DIFFOUT_B54n | AD16
4C | VREF4C | IO |  |  | DIFFIO_RX_B28p | DIFFOUT_B55p | AJ16 | AG12
4C | VREF4C | IO |  |  | DIFFIO_RX_B28n | DIFFOUT_B55n | AK16 | AH13
4C | VREF4C | IO |  |  |  | DIFFOUT_B56p | AL15 | Y13 | DQ14B |  |  | DQ14B
4C | VREF4C | IO |  |  |  | DIFFOUT_B56n | AM15 | Y14 | DQ14B |  |  | DQ14B
4C | VREF4C | IO |  |  | DIFFIO_RX_B29p | DIFFOUT_B57p | AL14 | AD13 | DQS14B |  |  | DQS14B
4C | VREF4C | IO |  |  | DIFFIO_RX_B29n | DIFFOUT_B57n | AM14 | AE13 | DQSn14B |  |  | DQSn14B
4C | VREF4C | IO |  |  |  | DIFFOUT_B58p | AK13 | AA13 | DQ14B |  |  | DQ14B
4C | VREF4C | IO |  |  |  | DIFFOUT_B58n | AL13 | AB13 | DQ14B |  |  | DQ14B
4C | VREF4C | IO |  |  | DIFFIO_RX_B30p | DIFFOUT_B59p | AH15 | AG10 | DQ15B | DQ16B |  | DQ15B | DQ16B
4C | VREF4C | IO |  |  | DIFFIO_RX_B30n | DIFFOUT_B59n | AJ15 | AH10 | DQ15B | DQ16B |  | DQ15B | DQ16B
4C | VREF4C | IO |  |  |  | DIFFOUT_B60p | AG15 | AH11 | DQ15B | DQ16B |  | DQ15B | DQ16B
4C | VREF4C | IO |  |  |  | DIFFOUT_B60n | AK15 | AH12 | DQ15B | DQ16B |  | DQ15B | DQ16B
4C | VREF4C | IO |  |  | DIFFIO_RX_B31p | DIFFOUT_B61p | AH14 | AF10 | DQS15B | DQS16B/CQ16B |  | DQS15B | DQS16B/CQ16B
4C | VREF4C | IO |  |  | DIFFIO_RX_B31n | DIFFOUT_B61n | AJ14 | AF11 | DQSn15B | DQSn16B/DQ16B |  | DQSn15B | DQSn16B/DQ16B
4C | VREF4C | IO |  |  |  | DIFFOUT_B62p | AP14 | AF12 | DQ16B | DQ16B |  | DQ16B | DQ16B
4C | VREF4C | IO |  |  |  | DIFFOUT_B62n | AN13 | AC12 | DQ16B | DQ16B |  | DQ16B | DQ16B
4C | VREF4C | IO |  |  | DIFFIO_RX_B32p | DIFFOUT_B63p | AN12 | AD12 | DQS16B | DQ16B/CQn16B |  | DQS16B | DQ16B/CQn16B
4C | VREF4C | IO |  |  | DIFFIO_RX_B32n | DIFFOUT_B63n | AP12 | AE12 | DQSn16B | DQ16B |  | DQSn16B | DQ16B
4C | VREF4C | IO |  |  |  | DIFFOUT_B64p | AM12 | AC11 | DQ16B | DQ16B |  | DQ16B | DQ16B
4C | VREF4C | IO |  |  |  | DIFFOUT_B64n | AP13 | AE11 | DQ16B | DQ16B |  | DQ16B | DQ16B
4B | VREF4B | IO |  |  | DIFFIO_RX_B33p | DIFFOUT_B65p | AN10 |  | DQ17B | DQ19B | DQ20B
4B | VREF4B | IO |  |  | DIFFIO_RX_B33n | DIFFOUT_B65n | AP10 |  | DQ17B | DQ19B | DQ20B
4B | VREF4B | IO |  |  |  | DIFFOUT_B66p | AP9 |  | DQ17B | DQ19B | DQ20B
4B | VREF4B | IO |  |  |  | DIFFOUT_B66n | AP11 |  | DQ17B | DQ19B | DQ20B
4B | VREF4B | IO |  |  | DIFFIO_RX_B34p | DIFFOUT_B67p | AM9 |  | DQS17B | DQS19B/CQ19B | DQ20B
4B | VREF4B | IO |  |  | DIFFIO_RX_B34n | DIFFOUT_B67n | AN9 |  | DQSn17B | DQSn19B/DQ19B | DQ20B
4B | VREF4B | IO |  |  |  | DIFFOUT_B68p | AE15 |  | DQ18B | DQ19B | DQ20B
4B | VREF4B | IO |  |  |  | DIFFOUT_B68n | AF15 |  | DQ18B | DQ19B | DQ20B
4B | VREF4B | IO |  |  | DIFFIO_RX_B35p | DIFFOUT_B69p | AF13 |  | DQS18B | DQ19B/CQn19B | DQS20B/CQ20B
4B | VREF4B | IO |  |  | DIFFIO_RX_B35n | DIFFOUT_B69n | AF14 |  | DQSn18B | DQ19B | DQSn20B/DQ20B
4B | VREF4B | IO |  |  |  | DIFFOUT_B70p | AE13 |  | DQ18B | DQ19B | DQ20B
4B | VREF4B | IO |  |  |  | DIFFOUT_B70n | AE14 |  | DQ18B | DQ19B | DQ20B
4B | VREF4B | IO |  |  | DIFFIO_RX_B36p | DIFFOUT_B71p | AK12 |  | DQ19B | DQ20B | DQ20B
4B | VREF4B | IO |  |  | DIFFIO_RX_B36n | DIFFOUT_B71n | AL12 |  | DQ19B | DQ20B | DQ20B
4B | VREF4B | IO |  |  |  | DIFFOUT_B72p | AK10 |  | DQ19B | DQ20B | DQ20B
4B | VREF4B | IO |  |  |  | DIFFOUT_B72n | AM11 |  | DQ19B | DQ20B | DQ20B
4B | VREF4B | IO |  |  | DIFFIO_RX_B37p | DIFFOUT_B73p | AL10 |  | DQS19B | DQS20B/CQ20B | DQ20B/CQn20B
4B | VREF4B | IO |  |  | DIFFIO_RX_B37n | DIFFOUT_B73n | AL11 |  | DQSn19B | DQSn20B/DQ20B | DQ20B
4B | VREF4B | IO |  |  |  | DIFFOUT_B74p | AM8 |  | DQ20B | DQ20B | DQ20B
4B | VREF4B | IO |  |  |  | DIFFOUT_B74n | AP8 |  | DQ20B | DQ20B | DQ20B
4B | VREF4B | IO |  |  | DIFFIO_RX_B38p | DIFFOUT_B75p | AN7 |  | DQS20B | DQ20B/CQn20B | DQ20B
4B | VREF4B | IO |  |  | DIFFIO_RX_B38n | DIFFOUT_B75n | AP7 |  | DQSn20B | DQ20B | DQ20B
4B | VREF4B | IO |  |  |  | DIFFOUT_B76p | AP6 |  | DQ20B | DQ20B | DQ20B
4B | VREF4B | IO |  |  |  | DIFFOUT_B76n | AM7 |  | DQ20B | DQ20B | DQ20B
4A | VREF4A | IO |  |  | DIFFIO_RX_B39p | DIFFOUT_B77p | AC12 | AB11
4A | VREF4A | IO |  |  | DIFFIO_RX_B39n | DIFFOUT_B77n | AD12 | AC10
4A | VREF4A | IO |  |  |  | DIFFOUT_B78p | AE12 | Y10
4A | VREF4A | IO |  |  |  | DIFFOUT_B78n | AD13 | Y11
4A | VREF4A | IO |  |  | DIFFIO_RX_B40p | DIFFOUT_B79p | AH12 | AG9 | DQ21B | DQ24B |  | DQ21B | DQ24B
4A | VREF4A | IO |  |  | DIFFIO_RX_B40n | DIFFOUT_B79n | AJ12 | AH8 | DQ21B | DQ24B |  | DQ21B | DQ24B
4A | VREF4A | IO |  |  |  | DIFFOUT_B80p | AG12 | AE10 | DQ21B | DQ24B |  | DQ21B | DQ24B
4A | VREF4A | IO |  |  |  | DIFFOUT_B80n | AJ13 | AH9 | DQ21B | DQ24B |  | DQ21B | DQ24B
4A | VREF4A | IO |  |  | DIFFIO_RX_B41p | DIFFOUT_B81p | AH11 | AE9 | DQS21B | DQS24B/CQ24B |  | DQS21B | DQS24B/CQ24B
4A | VREF4A | IO |  |  | DIFFIO_RX_B41n | DIFFOUT_B81n | AJ11 | AF9 | DQSn21B | DQSn24B/DQ24B |  | DQSn21B | DQSn24B/DQ24B
4A | VREF4A | IO |  |  |  | DIFFOUT_B82p | AJ10 | AF8 | DQ22B | DQ24B |  | DQ22B | DQ24B
4A | VREF4A | IO |  |  |  | DIFFOUT_B82n | AL8 | AE8 | DQ22B | DQ24B |  | DQ22B | DQ24B
4A | VREF4A | IO |  |  | DIFFIO_RX_B42p | DIFFOUT_B83p | AK9 | AG7 | DQS22B | DQ24B/CQn24B |  | DQS22B | DQ24B/CQn24B
4A | VREF4A | IO |  |  | DIFFIO_RX_B42n | DIFFOUT_B83n | AL9 | AH7 | DQSn22B | DQ24B |  | DQSn22B | DQ24B
4A | VREF4A | IO |  |  |  | DIFFOUT_B84p | AL7 | AG6 | DQ22B | DQ24B |  | DQ22B | DQ24B
4A | VREF4A | IO |  |  |  | DIFFOUT_B84n | AJ9 | AH6 | DQ22B | DQ24B |  | DQ22B | DQ24B
4A | VREF4A | IO |  |  | DIFFIO_RX_B43p | DIFFOUT_B85p | AN4 | AG4 | DQ23B | DQ25B | DQ26B | DQ23B | DQ25B | DQ26B
4A | VREF4A | IO |  |  | DIFFIO_RX_B43n | DIFFOUT_B85n | AP4 | AH3 | DQ23B | DQ25B | DQ26B | DQ23B | DQ25B | DQ26B
4A | VREF4A | IO |  |  |  | DIFFOUT_B86p | AP2 | AH4 | DQ23B | DQ25B | DQ26B | DQ23B | DQ25B | DQ26B
4A | VREF4A | IO |  |  |  | DIFFOUT_B86n | AP5 | AH5 | DQ23B | DQ25B | DQ26B | DQ23B | DQ25B | DQ26B
4A | VREF4A | IO |  |  | DIFFIO_RX_B44p | DIFFOUT_B87p | AN3 | AG3 | DQS23B | DQS25B/CQ25B | DQ26B | DQS23B | DQS25B/CQ25B | DQ26B
4A | VREF4A | IO |  |  | DIFFIO_RX_B44n | DIFFOUT_B87n | AP3 | AH2 | DQSn23B | DQSn25B/DQ25B | DQ26B | DQSn23B | DQSn25B/DQ25B | DQ26B
4A | VREF4A | IO |  |  |  | DIFFOUT_B88p | AM6 | AD9 | DQ24B | DQ25B | DQ26B | DQ24B | DQ25B | DQ26B
4A | VREF4A | IO |  |  |  | DIFFOUT_B88n | AN6 | AC9 | DQ24B | DQ25B | DQ26B | DQ24B | DQ25B | DQ26B
4A | VREF4A | IO |  |  | DIFFIO_RX_B45p | DIFFOUT_B89p | AL5 | AA9 | DQS24B | DQ25B/CQn25B | DQS26B/CQ26B | DQS24B | DQ25B/CQn25B | DQS26B/CQ26B
4A | VREF4A | IO |  |  | DIFFIO_RX_B45n | DIFFOUT_B89n | AM5 | AB9 | DQSn24B | DQ25B | DQSn26B/DQ26B | DQSn24B | DQ25B | DQSn26B/DQ26B
4A | VREF4A | IO |  |  |  | DIFFOUT_B90p | AL4 | Y9 | DQ24B | DQ25B | DQ26B | DQ24B | DQ25B | DQ26B
4A | VREF4A | IO |  |  |  | DIFFOUT_B90n | AM4 | AA10 | DQ24B | DQ25B | DQ26B | DQ24B | DQ25B | DQ26B
4A | VREF4A | IO |  |  | DIFFIO_RX_B46p | DIFFOUT_B91p | AJ7 | AE6 | DQ25B | DQ26B | DQ26B | DQ25B | DQ26B | DQ26B
4A | VREF4A | IO |  |  | DIFFIO_RX_B46n | DIFFOUT_B91n | AK7 | AF6 | DQ25B | DQ26B | DQ26B | DQ25B | DQ26B | DQ26B
4A | VREF4A | IO |  |  |  | DIFFOUT_B92p | AJ6 | AE4 | DQ25B | DQ26B | DQ26B | DQ25B | DQ26B | DQ26B
4A | VREF4A | IO |  |  |  | DIFFOUT_B92n | AK6 | AE7 | DQ25B | DQ26B | DQ26B | DQ25B | DQ26B | DQ26B
4A | VREF4A | IO |  |  | DIFFIO_RX_B47p | DIFFOUT_B93p | AH8 | AE5 | DQS25B | DQS26B/CQ26B | DQ26B/CQn26B | DQS25B | DQS26B/CQ26B | DQ26B/CQn26B
4A | VREF4A | IO |  |  | DIFFIO_RX_B47n | DIFFOUT_B93n | AJ8 | AF5 | DQSn25B | DQSn26B/DQ26B | DQ26B | DQSn25B | DQSn26B/DQ26B | DQ26B
4A | VREF4A | IO |  |  |  | DIFFOUT_B94p | AE11 | AB8 | DQ26B | DQ26B | DQ26B | DQ26B | DQ26B | DQ26B
4A | VREF4A | IO |  |  |  | DIFFOUT_B94n | AF11 | AC8 | DQ26B | DQ26B | DQ26B | DQ26B | DQ26B | DQ26B
4A | VREF4A | IO | RUP4A |  | DIFFIO_RX_B48p | DIFFOUT_B95p | AG9 | AC7 | DQS26B | DQ26B/CQn26B | DQ26B | DQS26B | DQ26B/CQn26B | DQ26B
4A | VREF4A | IO | RDN4A |  | DIFFIO_RX_B48n | DIFFOUT_B95n | AH9 | AD7 | DQSn26B | DQ26B | DQ26B | DQSn26B | DQ26B | DQ26B
4A | VREF4A | IO |  |  |  | DIFFOUT_B96p | AE10 | AB7 | DQ26B | DQ26B | DQ26B | DQ26B | DQ26B | DQ26B
4A | VREF4A | IO |  |  |  | DIFFOUT_B96n | AF10 | AD6 | DQ26B | DQ26B | DQ26B | DQ26B | DQ26B | DQ26B
|  | NC |  |  |  |  | AH7 | W10
|  | GND |  |  |  |  | AF9 | AF3
|  | nIO_PULLUP |  | nIO_PULLUP |  |  | AF8 | AE3
|  | nCEO |  | nCEO |  |  | AJ5 | AB5
|  | DCLK |  | DCLK |  |  | AL3 | AC5
|  | nCSO |  | nCSO |  |  | AE9 | AD4
|  | ASDO |  | ASDO |  |  | AH6 | AA6
5A | VREF5A | IO |  |  | DIFFIO_TX_R1n | DIFFOUT_R1n | AH4 | AC3
5A | VREF5A | IO |  |  | DIFFIO_TX_R1p | DIFFOUT_R1p | AH5 | AC4
5A | VREF5A | IO | RDN5A |  | DIFFIO_RX_R1n | DIFFOUT_R2n | AK3 | AF1
5A | VREF5A | IO | RUP5A |  | DIFFIO_RX_R1p | DIFFOUT_R2p | AK4 | AE2
5A | VREF5A | IO |  |  | DIFFIO_TX_R2n | DIFFOUT_R3n | AE7 | AB3 | DQ1R | DQ1R | DQ1R | DQ1R | DQ1R | DQ1R
5A | VREF5A | IO |  |  | DIFFIO_TX_R2p | DIFFOUT_R3p | AE8 | AB4 | DQ1R | DQ1R | DQ1R | DQ1R | DQ1R | DQ1R
5A | VREF5A | IO |  |  | DIFFIO_RX_R2n | DIFFOUT_R4n | AM1 | AG1 | DQSn1R | DQ1R | DQ1R | DQSn1R | DQ1R | DQ1R
5A | VREF5A | IO |  |  | DIFFIO_RX_R2p | DIFFOUT_R4p | AM2 | AF2 | DQS1R | DQ1R/CQn1R | DQ1R | DQS1R | DQ1R/CQn1R | DQ1R
5A | VREF5A | IO |  |  | DIFFIO_TX_R3n | DIFFOUT_R5n | AF5 | Y6 | DQ1R | DQ1R | DQ1R | DQ1R | DQ1R | DQ1R
5A | VREF5A | IO |  |  | DIFFIO_TX_R3p | DIFFOUT_R5p | AF6 | Y7 | DQ1R | DQ1R | DQ1R | DQ1R | DQ1R | DQ1R
5A | VREF5A | IO |  |  | DIFFIO_RX_R3n | DIFFOUT_R6n | AJ3 | AE1 | DQSn2R | DQSn1R/DQ1R | DQ1R | DQSn2R | DQSn1R/DQ1R | DQ1R
5A | VREF5A | IO |  |  | DIFFIO_RX_R3p | DIFFOUT_R6p | AJ4 | AD1 | DQS2R | DQS1R/CQ1R | DQ1R/CQn1R | DQS2R | DQS1R/CQ1R | DQ1R/CQn1R
5A | VREF5A | IO |  |  | DIFFIO_TX_R4n | DIFFOUT_R7n | AC8 | AA4 | DQ2R | DQ1R | DQ1R | DQ2R | DQ1R | DQ1R
5A | VREF5A | IO |  |  | DIFFIO_TX_R4p | DIFFOUT_R7p | AC9 | Y5 | DQ2R | DQ1R | DQ1R | DQ2R | DQ1R | DQ1R
5A | VREF5A | IO |  |  | DIFFIO_RX_R4n | DIFFOUT_R8n | AL1 | AC1 | DQ2R | DQ1R | DQ1R | DQ2R | DQ1R | DQ1R
5A | VREF5A | IO |  |  | DIFFIO_RX_R4p | DIFFOUT_R8p | AL2 | AC2 | DQ2R | DQ1R | DQ1R | DQ2R | DQ1R | DQ1R
5A | VREF5A | IO |  |  | DIFFIO_TX_R5n | DIFFOUT_R9n | AE5 | Y3 | DQ3R | DQ2R | DQ1R | DQ3R | DQ2R | DQ1R
5A | VREF5A | IO |  |  | DIFFIO_TX_R5p | DIFFOUT_R9p | AE6 | Y4 | DQ3R | DQ2R | DQ1R | DQ3R | DQ2R | DQ1R
5A | VREF5A | IO |  |  | DIFFIO_RX_R5n | DIFFOUT_R10n | AG3 | AB1 | DQSn3R | DQ2R | DQSn1R/DQ1R | DQSn3R | DQ2R | DQSn1R/DQ1R
5A | VREF5A | IO |  |  | DIFFIO_RX_R5p | DIFFOUT_R10p | AG4 | AB2 | DQS3R | DQ2R/CQn2R | DQS1R/CQ1R | DQS3R | DQ2R/CQn2R | DQS1R/CQ1R
5A | VREF5A | IO |  |  | DIFFIO_TX_R6n | DIFFOUT_R11n | AB10 | W8 | DQ3R | DQ2R | DQ1R | DQ3R | DQ2R | DQ1R
5A | VREF5A | IO |  |  | DIFFIO_TX_R6p | DIFFOUT_R11p | AC11 | W9 | DQ3R | DQ2R | DQ1R | DQ3R | DQ2R | DQ1R
5A | VREF5A | IO |  |  | DIFFIO_RX_R6n | DIFFOUT_R12n | AK1 | AA1 | DQSn4R | DQSn2R/DQ2R | DQ1R | DQSn4R | DQSn2R/DQ2R | DQ1R
5A | VREF5A | IO |  |  | DIFFIO_RX_R6p | DIFFOUT_R12p | AJ2 | Y2 | DQS4R | DQS2R/CQ2R | DQ1R | DQS4R | DQS2R/CQ2R | DQ1R
5A | VREF5A | IO |  |  | DIFFIO_TX_R7n | DIFFOUT_R13n | AD6 | W5 | DQ4R | DQ2R | DQ1R | DQ4R | DQ2R | DQ1R
5A | VREF5A | IO |  |  | DIFFIO_TX_R7p | DIFFOUT_R13p | AD7 | W6 | DQ4R | DQ2R | DQ1R | DQ4R | DQ2R | DQ1R
5A | VREF5A | IO |  |  | DIFFIO_RX_R7n | DIFFOUT_R14n | AJ1 | Y1 | DQ4R | DQ2R | DQ1R | DQ4R | DQ2R | DQ1R
5A | VREF5A | IO |  |  | DIFFIO_RX_R7p | DIFFOUT_R14p | AH2 | W2 | DQ4R | DQ2R | DQ1R | DQ4R | DQ2R | DQ1R
5A | VREF5A | IO |  |  | DIFFIO_TX_R8n | DIFFOUT_R15n | AC7 | V6 | DQ5R | DQ3R
5A | VREF5A | IO |  |  | DIFFIO_TX_R8p | DIFFOUT_R15p | AB8 | V7 | DQ5R | DQ3R
5A | VREF5A | IO |  |  | DIFFIO_RX_R8n | DIFFOUT_R16n | AF3 | W3 | DQSn5R | DQ3R
5A | VREF5A | IO |  |  | DIFFIO_RX_R8p | DIFFOUT_R16p | AF4 | W4 | DQS5R | DQ3R/CQn3R
5A | VREF5A | IO |  |  | DIFFIO_TX_R9n | DIFFOUT_R17n | AB9 |  | DQ5R | DQ3R
5A | VREF5A | IO |  |  | DIFFIO_TX_R9p | DIFFOUT_R17p | AA10 |  | DQ5R | DQ3R
5A | VREF5A | IO |  |  | DIFFIO_RX_R9n | DIFFOUT_R18n | AH1 |  | DQSn6R | DQSn3R/DQ3R
5A | VREF5A | IO |  |  | DIFFIO_RX_R9p | DIFFOUT_R18p | AG1 |  | DQS6R | DQS3R/CQ3R
5A | VREF5A | IO |  |  | DIFFIO_TX_R10n | DIFFOUT_R19n | AC5 |  | DQ6R | DQ3R
5A | VREF5A | IO |  |  | DIFFIO_TX_R10p | DIFFOUT_R19p | AC6 |  | DQ6R | DQ3R
5A | VREF5A | IO |  |  | DIFFIO_RX_R10n | DIFFOUT_R20n | AF1 |  | DQ6R | DQ3R
5A | VREF5A | IO |  |  | DIFFIO_RX_R10p | DIFFOUT_R20p | AF2 |  | DQ6R | DQ3R
5A | VREF5A | IO |  |  | DIFFIO_TX_R11n | DIFFOUT_R21n | AB11 |  | DQ7R
5A | VREF5A | IO |  |  | DIFFIO_TX_R11p | DIFFOUT_R21p | AA12 |  | DQ7R
5A | VREF5A | IO |  |  | DIFFIO_RX_R11n | DIFFOUT_R22n | AE3 |  | DQSn7R
5A | VREF5A | IO |  |  | DIFFIO_RX_R11p | DIFFOUT_R22p | AE4 |  | DQS7R
5A | VREF5A | IO |  |  | DIFFIO_TX_R12n | DIFFOUT_R23n | AD3 |  | DQ7R
5A | VREF5A | IO |  |  | DIFFIO_TX_R12p | DIFFOUT_R23p | AD4 |  | DQ7R
5A | VREF5A | IO |  |  | DIFFIO_RX_R12n | DIFFOUT_R24n | AE1
5A | VREF5A | IO |  |  | DIFFIO_RX_R12p | DIFFOUT_R24p | AE2
5C | VREF5C | IO |  |  | DIFFIO_TX_R13n | DIFFOUT_R25n | AB5 |  | DQ8R | DQ8R | DQ8R
5C | VREF5C | IO |  |  | DIFFIO_TX_R13p | DIFFOUT_R25p | AB6 |  | DQ8R | DQ8R | DQ8R
5C | VREF5C | IO |  |  | DIFFIO_RX_R13n | DIFFOUT_R26n | AB3 |  | DQSn8R | DQ8R | DQ8R
5C | VREF5C | IO |  |  | DIFFIO_RX_R13p | DIFFOUT_R26p | AC4 |  | DQS8R | DQ8R/CQn8R | DQ8R
5C | VREF5C | IO |  |  | DIFFIO_TX_R14n | DIFFOUT_R27n | AA6 |  | DQ8R | DQ8R | DQ8R
5C | VREF5C | IO |  |  | DIFFIO_TX_R14p | DIFFOUT_R27p | AA7 |  | DQ8R | DQ8R | DQ8R
5C | VREF5C | IO |  |  | DIFFIO_RX_R14n | DIFFOUT_R28n | AD1 |  | DQSn9R | DQSn8R/DQ8R | DQ8R
5C | VREF5C | IO |  |  | DIFFIO_RX_R14p | DIFFOUT_R28p | AC2 |  | DQS9R | DQS8R/CQ8R | DQ8R/CQn8R
5C | VREF5C | IO |  |  | DIFFIO_TX_R15n | DIFFOUT_R29n | Y9 |  | DQ9R | DQ8R | DQ8R
5C | VREF5C | IO |  |  | DIFFIO_TX_R15p | DIFFOUT_R29p | Y10 |  | DQ9R | DQ8R | DQ8R
5C | VREF5C | IO |  |  | DIFFIO_RX_R15n | DIFFOUT_R30n | AA3 |  | DQ9R | DQ8R | DQ8R
5C | VREF5C | IO |  |  | DIFFIO_RX_R15p | DIFFOUT_R30p | AB4 |  | DQ9R | DQ8R | DQ8R
5C | VREF5C | IO |  |  | DIFFIO_TX_R16n | DIFFOUT_R31n | Y7 |  | DQ10R | DQ9R | DQ8R
5C | VREF5C | IO |  |  | DIFFIO_TX_R16p | DIFFOUT_R31p | Y8 |  | DQ10R | DQ9R | DQ8R
5C | VREF5C | IO |  |  | DIFFIO_RX_R16n | DIFFOUT_R32n | AC1 |  | DQSn10R | DQ9R | DQSn8R/DQ8R
5C | VREF5C | IO |  |  | DIFFIO_RX_R16p | DIFFOUT_R32p | AB2 |  | DQS10R | DQ9R/CQn9R | DQS8R/CQ8R
5C | VREF5C | IO |  |  | DIFFIO_TX_R17n | DIFFOUT_R33n | Y11 | U6 | DQ10R | DQ9R | DQ8R
5C | VREF5C | IO |  |  | DIFFIO_TX_R17p | DIFFOUT_R33p | W12 | U7 | DQ10R | DQ9R | DQ8R
5C | VREF5C | IO |  |  | DIFFIO_RX_R17n | DIFFOUT_R34n | Y3 | V3 | DQSn11R | DQSn9R/DQ9R | DQ8R | DQSn11R
5C | VREF5C | IO |  |  | DIFFIO_RX_R17p | DIFFOUT_R34p | AA4 | V4 | DQS11R | DQS9R/CQ9R | DQ8R | DQS11R
5C | VREF5C | IO |  |  | DIFFIO_TX_R18n | DIFFOUT_R35n | Y5 | U8 | DQ11R | DQ9R | DQ8R | DQ11R
5C | VREF5C | IO |  |  | DIFFIO_TX_R18p | DIFFOUT_R35p | Y6 | U9 | DQ11R | DQ9R | DQ8R | DQ11R
5C | VREF5C | IO |  |  | DIFFIO_RX_R18n | DIFFOUT_R36n | AB1 | W1 | DQ11R | DQ9R | DQ8R | DQ11R
5C | VREF5C | IO |  |  | DIFFIO_RX_R18p | DIFFOUT_R36p | AA1 | V1 | DQ11R | DQ9R | DQ8R | DQ11R
5C | VREF5C | IO |  |  | DIFFIO_TX_R19n | DIFFOUT_R37n | W7 | T4 | DQ12R | DQ10R |  | DQ12R | DQ11R
5C | VREF5C | IO |  |  | DIFFIO_TX_R19p | DIFFOUT_R37p | W8 | U5 | DQ12R | DQ10R |  | DQ12R | DQ11R
5C | VREF5C | IO |  |  | DIFFIO_RX_R19n | DIFFOUT_R38n | W3 | U3 | DQSn12R | DQ10R |  | DQSn12R | DQ11R
5C | VREF5C | IO |  |  | DIFFIO_RX_R19p | DIFFOUT_R38p | Y4 | U4 | DQS12R | DQ10R/CQn10R |  | DQS12R | DQ11R/CQn11R
5C | VREF5C | IO |  |  | DIFFIO_TX_R20n | DIFFOUT_R39n | W10 | T8 | DQ12R | DQ10R |  | DQ12R | DQ11R
5C | VREF5C | IO |  |  | DIFFIO_TX_R20p | DIFFOUT_R39p | W11 | T9 | DQ12R | DQ10R |  | DQ12R | DQ11R
5C | VREF5C | IO |  |  | DIFFIO_RX_R20n | DIFFOUT_R40n | Y1 | T2 | DQSn13R | DQSn10R/DQ10R |  | DQSn13R | DQSn11R/DQ11R
5C | VREF5C | IO |  |  | DIFFIO_RX_R20p | DIFFOUT_R40p | Y2 | T3 | DQS13R | DQS10R/CQ10R |  | DQS13R | DQS11R/CQ11R
5C | VREF5C | IO |  |  | DIFFIO_TX_R21n | DIFFOUT_R41n | W5 | T6 | DQ13R | DQ10R |  | DQ13R | DQ11R
5C | VREF5C | IO |  |  | DIFFIO_TX_R21p | DIFFOUT_R41p | W6 | R6 | DQ13R | DQ10R |  | DQ13R | DQ11R
5C | VREF5C | IO |  |  | DIFFIO_RX_R21n | DIFFOUT_R42n | V3 | R4 | DQ13R | DQ10R |  | DQ13R | DQ11R
5C | VREF5C | IO |  |  | DIFFIO_RX_R21p | DIFFOUT_R42p | V4 | T5 | DQ13R | DQ10R |  | DQ13R | DQ11R
5C | VREF5C | IO | PLL_R3_CLKOUT0n |  | DIFFIO_TX_R22n | DIFFOUT_R43n | W9 | R9
5C | VREF5C | IO | PLL_R3_FB_CLKOUT0p |  | DIFFIO_TX_R22p | DIFFOUT_R43p | V10 | R10
5C | VREF5C | IO | CLK9n |  | DIFFIO_RX_R22n | DIFFOUT_R44n | U3 | U1
5C | VREF5C | IO | CLK9p |  | DIFFIO_RX_R22p | DIFFOUT_R44p | U4 | U2
5C | VREF5C | CLK8n | CLK8n |  |  |  | W1 | T1
5C | VREF5C | CLK8p | CLK8p |  |  |  | W2 | R1
|  | VCCA_PLL_R3 |  |  |  |  | V7
|  | VCCD_PLL_R3 |  |  |  |  | V9
|  | VCCD_PLL_R2 |  |  |  |  | U9 | P7
|  | VCCA_PLL_R2 |  |  |  |  | U7 | R7
6C | VREF6C | CLK10p | CLK10p |  |  |  | U2 | P2
6C | VREF6C | CLK10n | CLK10n |  |  |  | U1 | P1
6C | VREF6C | IO | CLK11p |  | DIFFIO_RX_R23p | DIFFOUT_R45p | T2 | M1
6C | VREF6C | IO | CLK11n |  | DIFFIO_RX_R23n | DIFFOUT_R45n | T1 | N1
6C | VREF6C | IO | PLL_R2_FB_CLKOUT0p |  | DIFFIO_TX_R23p | DIFFOUT_R46p | U11 | P9
6C | VREF6C | IO | PLL_R2_CLKOUT0n |  | DIFFIO_TX_R23n | DIFFOUT_R46n | U10 | P8
6C | VREF6C | IO |  |  | DIFFIO_RX_R24p | DIFFOUT_R47p | P2 | N4 | DQ14R | DQ17R |  | DQ14R | DQ16R
6C | VREF6C | IO |  |  | DIFFIO_RX_R24n | DIFFOUT_R47n | R1 | P4 | DQ14R | DQ17R |  | DQ14R | DQ16R
6C | VREF6C | IO |  |  | DIFFIO_TX_R24p | DIFFOUT_R48p | T7 | N7 | DQ14R | DQ17R |  | DQ14R | DQ16R
6C | VREF6C | IO |  |  | DIFFIO_TX_R24n | DIFFOUT_R48n | U6 | N6 | DQ14R | DQ17R |  | DQ14R | DQ16R
6C | VREF6C | IO |  |  | DIFFIO_RX_R25p | DIFFOUT_R49p | R4 | P3 | DQS14R | DQS17R/CQ17R |  | DQS14R | DQS16R/CQ16R
6C | VREF6C | IO |  |  | DIFFIO_RX_R25n | DIFFOUT_R49n | R3 | N2 | DQSn14R | DQSn17R/DQ17R |  | DQSn14R | DQSn16R/DQ16R
6C | VREF6C | IO |  |  | DIFFIO_TX_R25p | DIFFOUT_R50p | T9 | N5 | DQ15R | DQ17R |  | DQ15R | DQ16R
6C | VREF6C | IO |  |  | DIFFIO_TX_R25n | DIFFOUT_R50n | T8 | M4 | DQ15R | DQ17R |  | DQ15R | DQ16R
6C | VREF6C | IO |  |  | DIFFIO_RX_R26p | DIFFOUT_R51p | N2 | L2 | DQS15R | DQ17R/CQn17R |  | DQS15R | DQ16R/CQn16R
6C | VREF6C | IO |  |  | DIFFIO_RX_R26n | DIFFOUT_R51n | P1 | L1 | DQSn15R | DQ17R |  | DQSn15R | DQ16R
6C | VREF6C | IO |  |  | DIFFIO_TX_R26p | DIFFOUT_R52p | T5 | N9 | DQ15R | DQ17R |  | DQ15R | DQ16R
6C | VREF6C | IO |  |  | DIFFIO_TX_R26n | DIFFOUT_R52n | T4 | N8 | DQ15R | DQ17R |  | DQ15R | DQ16R
6C | VREF6C | IO |  |  | DIFFIO_RX_R27p | DIFFOUT_R53p | P4 | L3 | DQ16R | DQ18R | DQ19R | DQ16R
6C | VREF6C | IO |  |  | DIFFIO_RX_R27n | DIFFOUT_R53n | P3 | M3 | DQ16R | DQ18R | DQ19R | DQ16R
6C | VREF6C | IO |  |  | DIFFIO_TX_R27p | DIFFOUT_R54p | R7 | L5 | DQ16R | DQ18R | DQ19R | DQ16R
6C | VREF6C | IO |  |  | DIFFIO_TX_R27n | DIFFOUT_R54n | R6 | L4 | DQ16R | DQ18R | DQ19R | DQ16R
6C | VREF6C | IO |  |  | DIFFIO_RX_R28p | DIFFOUT_R55p | M1 | K2 | DQS16R | DQS18R/CQ18R | DQ19R | DQS16R
6C | VREF6C | IO |  |  | DIFFIO_RX_R28n | DIFFOUT_R55n | N1 | K1 | DQSn16R | DQSn18R/DQ18R | DQ19R | DQSn16R
6C | VREF6C | IO |  |  | DIFFIO_TX_R28p | DIFFOUT_R56p | P6 | L6 | DQ17R | DQ18R | DQ19R
6C | VREF6C | IO |  |  | DIFFIO_TX_R28n | DIFFOUT_R56n | P5 | M6 | DQ17R | DQ18R | DQ19R
6C | VREF6C | IO |  |  | DIFFIO_RX_R29p | DIFFOUT_R57p | N4 |  | DQS17R | DQ18R/CQn18R | DQS19R/CQ19R
6C | VREF6C | IO |  |  | DIFFIO_RX_R29n | DIFFOUT_R57n | N3 |  | DQSn17R | DQ18R | DQSn19R/DQ19R
6C | VREF6C | IO |  |  | DIFFIO_TX_R29p | DIFFOUT_R58p | R12 |  | DQ17R | DQ18R | DQ19R
6C | VREF6C | IO |  |  | DIFFIO_TX_R29n | DIFFOUT_R58n | T11 |  | DQ17R | DQ18R | DQ19R
6C | VREF6C | IO |  |  | DIFFIO_RX_R30p | DIFFOUT_R59p | L2 |  | DQ18R | DQ19R | DQ19R
6C | VREF6C | IO |  |  | DIFFIO_RX_R30n | DIFFOUT_R59n | L1 |  | DQ18R | DQ19R | DQ19R
6C | VREF6C | IO |  |  | DIFFIO_TX_R30p | DIFFOUT_R60p | R10 |  | DQ18R | DQ19R | DQ19R
6C | VREF6C | IO |  |  | DIFFIO_TX_R30n | DIFFOUT_R60n | R9 |  | DQ18R | DQ19R | DQ19R
6C | VREF6C | IO |  |  | DIFFIO_RX_R31p | DIFFOUT_R61p | M4 |  | DQS18R | DQS19R/CQ19R | DQ19R/CQn19R
6C | VREF6C | IO |  |  | DIFFIO_RX_R31n | DIFFOUT_R61n | M3 |  | DQSn18R | DQSn19R/DQ19R | DQ19R
6C | VREF6C | IO |  |  | DIFFIO_TX_R31p | DIFFOUT_R62p | P8 |  | DQ19R | DQ19R | DQ19R
6C | VREF6C | IO |  |  | DIFFIO_TX_R31n | DIFFOUT_R62n | P7 |  | DQ19R | DQ19R | DQ19R
6C | VREF6C | IO |  |  | DIFFIO_RX_R32p | DIFFOUT_R63p | K2 |  | DQS19R | DQ19R/CQn19R | DQ19R
6C | VREF6C | IO |  |  | DIFFIO_RX_R32n | DIFFOUT_R63n | K1 |  | DQSn19R | DQ19R | DQ19R
6C | VREF6C | IO |  |  | DIFFIO_TX_R32p | DIFFOUT_R64p | N6 |  | DQ19R | DQ19R | DQ19R
6C | VREF6C | IO |  |  | DIFFIO_TX_R32n | DIFFOUT_R64n | N5 |  | DQ19R | DQ19R | DQ19R
6A | VREF6A | IO |  |  | DIFFIO_RX_R33p | DIFFOUT_R65p | H2
6A | VREF6A | IO |  |  | DIFFIO_RX_R33n | DIFFOUT_R65n | J1
6A | VREF6A | IO |  |  | DIFFIO_TX_R33p | DIFFOUT_R66p | P11 |  | DQ20R
6A | VREF6A | IO |  |  | DIFFIO_TX_R33n | DIFFOUT_R66n | P10 |  | DQ20R
6A | VREF6A | IO |  |  | DIFFIO_RX_R34p | DIFFOUT_R67p | K4 |  | DQS20R
6A | VREF6A | IO |  |  | DIFFIO_RX_R34n | DIFFOUT_R67n | K3 |  | DQSn20R
6A | VREF6A | IO |  |  | DIFFIO_TX_R34p | DIFFOUT_R68p | M7 |  | DQ20R
6A | VREF6A | IO |  |  | DIFFIO_TX_R34n | DIFFOUT_R68n | M6 |  | DQ20R
6A | VREF6A | IO |  |  | DIFFIO_RX_R35p | DIFFOUT_R69p | G2 |  | DQ21R | DQ24R
6A | VREF6A | IO |  |  | DIFFIO_RX_R35n | DIFFOUT_R69n | H1 |  | DQ21R | DQ24R
6A | VREF6A | IO |  |  | DIFFIO_TX_R35p | DIFFOUT_R70p | L5 |  | DQ21R | DQ24R
6A | VREF6A | IO |  |  | DIFFIO_TX_R35n | DIFFOUT_R70n | L4 |  | DQ21R | DQ24R
6A | VREF6A | IO |  |  | DIFFIO_RX_R36p | DIFFOUT_R71p | J4 |  | DQS21R | DQS24R/CQ24R
6A | VREF6A | IO |  |  | DIFFIO_RX_R36n | DIFFOUT_R71n | J3 |  | DQSn21R | DQSn24R/DQ24R
6A | VREF6A | IO |  |  | DIFFIO_TX_R36p | DIFFOUT_R72p | L7 |  | DQ22R | DQ24R
6A | VREF6A | IO |  |  | DIFFIO_TX_R36n | DIFFOUT_R72n | L6 |  | DQ22R | DQ24R
6A | VREF6A | IO |  |  | DIFFIO_RX_R37p | DIFFOUT_R73p | F1 | H2 | DQS22R | DQ24R/CQn24R
6A | VREF6A | IO |  |  | DIFFIO_RX_R37n | DIFFOUT_R73n | G1 | J1 | DQSn22R | DQ24R
6A | VREF6A | IO |  |  | DIFFIO_TX_R37p | DIFFOUT_R74p | N9 | K7 | DQ22R | DQ24R
6A | VREF6A | IO |  |  | DIFFIO_TX_R37n | DIFFOUT_R74n | N8 | K6 | DQ22R | DQ24R
6A | VREF6A | IO |  |  | DIFFIO_RX_R38p | DIFFOUT_R75p | H4 | G2 | DQ23R | DQ25R | DQ26R | DQ23R | DQ25R | DQ26R
6A | VREF6A | IO |  |  | DIFFIO_RX_R38n | DIFFOUT_R75n | H3 | H1 | DQ23R | DQ25R | DQ26R | DQ23R | DQ25R | DQ26R
6A | VREF6A | IO |  |  | DIFFIO_TX_R38p | DIFFOUT_R76p | K6 | K5 | DQ23R | DQ25R | DQ26R | DQ23R | DQ25R | DQ26R
6A | VREF6A | IO |  |  | DIFFIO_TX_R38n | DIFFOUT_R76n | K5 | K4 | DQ23R | DQ25R | DQ26R | DQ23R | DQ25R | DQ26R
6A | VREF6A | IO |  |  | DIFFIO_RX_R39p | DIFFOUT_R77p | E2 | F1 | DQS23R | DQS25R/CQ25R | DQ26R | DQS23R | DQS25R/CQ25R | DQ26R
6A | VREF6A | IO |  |  | DIFFIO_RX_R39n | DIFFOUT_R77n | E1 | G1 | DQSn23R | DQSn25R/DQ25R | DQ26R | DQSn23R | DQSn25R/DQ25R | DQ26R
6A | VREF6A | IO |  |  | DIFFIO_TX_R39p | DIFFOUT_R78p | N11 | J4 | DQ24R | DQ25R | DQ26R | DQ24R | DQ25R | DQ26R
6A | VREF6A | IO |  |  | DIFFIO_TX_R39n | DIFFOUT_R78n | N10 | J3 | DQ24R | DQ25R | DQ26R | DQ24R | DQ25R | DQ26R
6A | VREF6A | IO |  |  | DIFFIO_RX_R40p | DIFFOUT_R79p | F4 | E2 | DQS24R | DQ25R/CQn25R | DQS26R/CQ26R | DQS24R | DQ25R/CQn25R | DQS26R/CQ26R
6A | VREF6A | IO |  |  | DIFFIO_RX_R40n | DIFFOUT_R79n | F3 | E1 | DQSn24R | DQ25R | DQSn26R/DQ26R | DQSn24R | DQ25R | DQSn26R/DQ26R
6A | VREF6A | IO |  |  | DIFFIO_TX_R40p | DIFFOUT_R80p | J7 | L9 | DQ24R | DQ25R | DQ26R | DQ24R | DQ25R | DQ26R
6A | VREF6A | IO |  |  | DIFFIO_TX_R40n | DIFFOUT_R80n | J6 | L8 | DQ24R | DQ25R | DQ26R | DQ24R | DQ25R | DQ26R
6A | VREF6A | IO |  |  | DIFFIO_RX_R41p | DIFFOUT_R81p | G5 | H4 | DQ25R | DQ26R | DQ26R | DQ25R | DQ26R | DQ26R
6A | VREF6A | IO |  |  | DIFFIO_RX_R41n | DIFFOUT_R81n | G4 | H3 | DQ25R | DQ26R | DQ26R | DQ25R | DQ26R | DQ26R
6A | VREF6A | IO |  |  | DIFFIO_TX_R41p | DIFFOUT_R82p | K8 | K9 | DQ25R | DQ26R | DQ26R | DQ25R | DQ26R | DQ26R
6A | VREF6A | IO |  |  | DIFFIO_TX_R41n | DIFFOUT_R82n | K7 | K8 | DQ25R | DQ26R | DQ26R | DQ25R | DQ26R | DQ26R
6A | VREF6A | IO |  |  | DIFFIO_RX_R42p | DIFFOUT_R83p | C1 | D2 | DQS25R | DQS26R/CQ26R | DQ26R/CQn26R | DQS25R | DQS26R/CQ26R | DQ26R/CQn26R
6A | VREF6A | IO |  |  | DIFFIO_RX_R42n | DIFFOUT_R83n | D1 | D1 | DQSn25R | DQSn26R/DQ26R | DQ26R | DQSn25R | DQSn26R/DQ26R | DQ26R
6A | VREF6A | IO |  |  | DIFFIO_TX_R42p | DIFFOUT_R84p | M10 | J6 | DQ26R | DQ26R | DQ26R | DQ26R | DQ26R | DQ26R
6A | VREF6A | IO |  |  | DIFFIO_TX_R42n | DIFFOUT_R84n | M9 | H5 | DQ26R | DQ26R | DQ26R | DQ26R | DQ26R | DQ26R
6A | VREF6A | IO |  |  | DIFFIO_RX_R43p | DIFFOUT_R85p | D3 | F4 | DQS26R | DQ26R/CQn26R | DQ26R | DQS26R | DQ26R/CQn26R | DQ26R
6A | VREF6A | IO |  |  | DIFFIO_RX_R43n | DIFFOUT_R85n | D2 | F3 | DQSn26R | DQ26R | DQ26R | DQSn26R | DQ26R | DQ26R
6A | VREF6A | IO |  |  | DIFFIO_TX_R43p | DIFFOUT_R86p | L9 | G4 | DQ26R | DQ26R | DQ26R | DQ26R | DQ26R | DQ26R
6A | VREF6A | IO |  |  | DIFFIO_TX_R43n | DIFFOUT_R86n | L8 | G3 | DQ26R | DQ26R | DQ26R | DQ26R | DQ26R | DQ26R
6A | VREF6A | IO | RUP6A |  | DIFFIO_RX_R44p | DIFFOUT_R87p | E4 | B1
6A | VREF6A | IO | RDN6A |  | DIFFIO_RX_R44n | DIFFOUT_R87n | E3 | C1
6A | VREF6A | IO |  |  | DIFFIO_TX_R44p | DIFFOUT_R88p | H6 | H6
6A | VREF6A | IO |  |  | DIFFIO_TX_R44n | DIFFOUT_R88n | H5 | G5
|  | MSEL2 |  | MSEL2 |  |  | K9 | G7
|  | MSEL1 |  | MSEL1 |  |  | J9 | J9
|  | MSEL0 |  | MSEL0 |  |  | K10 | H8
|  | TEMPDIODEn |  |  |  |  | D4 | D4
|  | TEMPDIODEp |  |  |  |  | E5 | D3
|  | NC |  |  |  |  | G7 | E4
7A | VREF7A | IO |  |  |  | DIFFOUT_T1n | F8 | A2 | DQ1T | DQ1T | DQ1T | DQ1T | DQ1T | DQ1T
7A | VREF7A | IO |  |  |  | DIFFOUT_T1p | F6 | C3 | DQ1T | DQ1T | DQ1T | DQ1T | DQ1T | DQ1T
7A | VREF7A | IO | RDN7A |  | DIFFIO_RX_T1n | DIFFOUT_T2n | E7 | A4 | DQSn1T | DQ1T | DQ1T | DQSn1T | DQ1T | DQ1T
7A | VREF7A | IO | RUP7A |  | DIFFIO_RX_T1p | DIFFOUT_T2p | F7 | B4 | DQS1T | DQ1T/CQn1T | DQ1T | DQS1T | DQ1T/CQn1T | DQ1T
7A | VREF7A | IO |  |  |  | DIFFOUT_T3n | F9 | A3 | DQ1T | DQ1T | DQ1T | DQ1T | DQ1T | DQ1T
7A | VREF7A | IO |  |  |  | DIFFOUT_T3p | G8 | B2 | DQ1T | DQ1T | DQ1T | DQ1T | DQ1T | DQ1T
7A | VREF7A | IO |  |  | DIFFIO_RX_T2n | DIFFOUT_T4n | C3 | D7 | DQSn2T | DQSn1T/DQ1T | DQ1T | DQSn2T | DQSn1T/DQ1T | DQ1T
7A | VREF7A | IO |  |  | DIFFIO_RX_T2p | DIFFOUT_T4p | C4 | E7 | DQS2T | DQS1T/CQ1T | DQ1T/CQn1T | DQS2T | DQS1T/CQ1T | DQ1T/CQn1T
7A | VREF7A | IO |  |  |  | DIFFOUT_T5n | C6 | G8 | DQ2T | DQ1T | DQ1T | DQ2T | DQ1T | DQ1T
7A | VREF7A | IO |  |  |  | DIFFOUT_T5p | D6 | G9 | DQ2T | DQ1T | DQ1T | DQ2T | DQ1T | DQ1T
7A | VREF7A | IO |  |  | DIFFIO_RX_T3n | DIFFOUT_T6n | B5 | E8 | DQ2T | DQ1T | DQ1T | DQ2T | DQ1T | DQ1T
7A | VREF7A | IO |  |  | DIFFIO_RX_T3p | DIFFOUT_T6p | C5 | F8 | DQ2T | DQ1T | DQ1T | DQ2T | DQ1T | DQ1T
7A | VREF7A | IO |  |  |  | DIFFOUT_T7n | J11 | D6 | DQ3T | DQ2T | DQ1T | DQ3T | DQ2T | DQ1T
7A | VREF7A | IO |  |  |  | DIFFOUT_T7p | G9 | E5 | DQ3T | DQ2T | DQ1T | DQ3T | DQ2T | DQ1T
7A | VREF7A | IO |  |  | DIFFIO_RX_T4n | DIFFOUT_T8n | G11 | C5 | DQSn3T | DQ2T | DQSn1T/DQ1T | DQSn3T | DQ2T | DQSn1T/DQ1T
7A | VREF7A | IO |  |  | DIFFIO_RX_T4p | DIFFOUT_T8p | H11 | D5 | DQS3T | DQ2T/CQn2T | DQS1T/CQ1T | DQS3T | DQ2T/CQn2T | DQS1T/CQ1T
7A | VREF7A | IO |  |  |  | DIFFOUT_T9n | J12 | B5 | DQ3T | DQ2T | DQ1T | DQ3T | DQ2T | DQ1T
7A | VREF7A | IO |  |  |  | DIFFOUT_T9p | G10 | C6 | DQ3T | DQ2T | DQ1T | DQ3T | DQ2T | DQ1T
7A | VREF7A | IO |  |  | DIFFIO_RX_T5n | DIFFOUT_T10n | A2 | A5 | DQSn4T | DQSn2T/DQ2T | DQ1T | DQSn4T | DQSn2T/DQ2T | DQ1T
7A | VREF7A | IO |  |  | DIFFIO_RX_T5p | DIFFOUT_T10p | B2 | A6 | DQS4T | DQS2T/CQ2T | DQ1T | DQS4T | DQS2T/CQ2T | DQ1T
7A | VREF7A | IO |  |  |  | DIFFOUT_T11n | A5 | A8 | DQ4T | DQ2T | DQ1T | DQ4T | DQ2T | DQ1T
7A | VREF7A | IO |  |  |  | DIFFOUT_T11p | A3 | A9 | DQ4T | DQ2T | DQ1T | DQ4T | DQ2T | DQ1T
7A | VREF7A | IO |  |  | DIFFIO_RX_T6n | DIFFOUT_T12n | A4 | A7 | DQ4T | DQ2T | DQ1T | DQ4T | DQ2T | DQ1T
7A | VREF7A | IO |  |  | DIFFIO_RX_T6p | DIFFOUT_T12p | B4 | B7 | DQ4T | DQ2T | DQ1T | DQ4T | DQ2T | DQ1T
7A | VREF7A | IO |  |  |  | DIFFOUT_T13n | D7 | B8 | DQ5T | DQ3T |  | DQ5T | DQ3T
7A | VREF7A | IO |  |  |  | DIFFOUT_T13p | E8 | F9 | DQ5T | DQ3T |  | DQ5T | DQ3T
7A | VREF7A | IO |  |  | DIFFIO_RX_T7n | DIFFOUT_T14n | C9 | C8 | DQSn5T | DQ3T |  | DQSn5T | DQ3T
7A | VREF7A | IO |  |  | DIFFIO_RX_T7p | DIFFOUT_T14p | D9 | D8 | DQS5T | DQ3T/CQn3T |  | DQS5T | DQ3T/CQn3T
7A | VREF7A | IO |  |  |  | DIFFOUT_T15n | E10 | D9 | DQ5T | DQ3T |  | DQ5T | DQ3T
7A | VREF7A | IO |  |  |  | DIFFOUT_T15p | D8 | C9 | DQ5T | DQ3T |  | DQ5T | DQ3T
7A | VREF7A | IO |  |  | DIFFIO_RX_T8n | DIFFOUT_T16n | A7 | E10 | DQSn6T | DQSn3T/DQ3T |  | DQSn6T | DQSn3T/DQ3T
7A | VREF7A | IO |  |  | DIFFIO_RX_T8p | DIFFOUT_T16p | B7 | F10 | DQS6T | DQS3T/CQ3T |  | DQS6T | DQS3T/CQ3T
7A | VREF7A | IO |  |  |  | DIFFOUT_T17n | A6 | H10 | DQ6T | DQ3T |  | DQ6T | DQ3T
7A | VREF7A | IO |  |  |  | DIFFOUT_T17p | C7 | G10 | DQ6T | DQ3T |  | DQ6T | DQ3T
7A | VREF7A | IO |  |  | DIFFIO_RX_T9n | DIFFOUT_T18n | A8 | D10 | DQ6T | DQ3T |  | DQ6T | DQ3T
7A | VREF7A | IO |  |  | DIFFIO_RX_T9p | DIFFOUT_T18p | B8 | E11 | DQ6T | DQ3T |  | DQ6T | DQ3T
7A | VREF7A | IO |  |  |  | DIFFOUT_T19n | M13 | H11
7A | VREF7A | IO |  |  |  | DIFFOUT_T19p | L13 | J10
7A | VREF7A | IO |  |  | DIFFIO_RX_T10n | DIFFOUT_T20n | K11 | J11
7A | VREF7A | IO |  |  | DIFFIO_RX_T10p | DIFFOUT_T20p | K12 | J12
7B | VREF7B | IO |  |  |  | DIFFOUT_T21n | G12 |  | DQ7T | DQ7T | DQ7T
7B | VREF7B | IO |  |  |  | DIFFOUT_T21p | F11 |  | DQ7T | DQ7T | DQ7T
7B | VREF7B | IO |  |  | DIFFIO_RX_T11n | DIFFOUT_T22n | F12 |  | DQSn7T | DQ7T | DQ7T
7B | VREF7B | IO |  |  | DIFFIO_RX_T11p | DIFFOUT_T22p | F13 |  | DQS7T | DQ7T/CQn7T | DQ7T
7B | VREF7B | IO |  |  |  | DIFFOUT_T23n | G13 |  | DQ7T | DQ7T | DQ7T
7B | VREF7B | IO |  |  |  | DIFFOUT_T23p | E11 |  | DQ7T | DQ7T | DQ7T
7B | VREF7B | IO |  |  | DIFFIO_RX_T12n | DIFFOUT_T24n | C11 |  | DQSn8T | DQSn7T/DQ7T | DQ7T
7B | VREF7B | IO |  |  | DIFFIO_RX_T12p | DIFFOUT_T24p | D11 |  | DQS8T | DQS7T/CQ7T | DQ7T/CQn7T
7B | VREF7B | IO |  |  |  | DIFFOUT_T25n | D13 |  | DQ8T | DQ7T | DQ7T
7B | VREF7B | IO |  |  |  | DIFFOUT_T25p | D10 |  | DQ8T | DQ7T | DQ7T
7B | VREF7B | IO |  |  | DIFFIO_RX_T13n | DIFFOUT_T26n | C12 |  | DQ8T | DQ7T | DQ7T
7B | VREF7B | IO |  |  | DIFFIO_RX_T13p | DIFFOUT_T26p | D12 |  | DQ8T | DQ7T | DQ7T
7B | VREF7B | IO |  |  |  | DIFFOUT_T27n | K14 |  | DQ9T | DQ8T | DQ7T
7B | VREF7B | IO |  |  |  | DIFFOUT_T27p | K13 |  | DQ9T | DQ8T | DQ7T
7B | VREF7B | IO |  |  | DIFFIO_RX_T14n | DIFFOUT_T28n | H14 |  | DQSn9T | DQ8T | DQSn7T/DQ7T
7B | VREF7B | IO |  |  | DIFFIO_RX_T14p | DIFFOUT_T28p | J14 |  | DQS9T | DQ8T/CQn8T | DQS7T/CQ7T
7B | VREF7B | IO |  |  |  | DIFFOUT_T29n | K15 |  | DQ9T | DQ8T | DQ7T
7B | VREF7B | IO |  |  |  | DIFFOUT_T29p | L14 |  | DQ9T | DQ8T | DQ7T
7B | VREF7B | IO |  |  | DIFFIO_RX_T15n | DIFFOUT_T30n | A10 |  | DQSn10T | DQSn8T/DQ8T | DQ7T
7B | VREF7B | IO |  |  | DIFFIO_RX_T15p | DIFFOUT_T30p | B10 |  | DQS10T | DQS8T/CQ8T | DQ7T
7B | VREF7B | IO |  |  |  | DIFFOUT_T31n | A12 |  | DQ10T | DQ8T | DQ7T
7B | VREF7B | IO |  |  |  | DIFFOUT_T31p | A9 |  | DQ10T | DQ8T | DQ7T
7B | VREF7B | IO |  |  | DIFFIO_RX_T16n | DIFFOUT_T32n | A11 |  | DQ10T | DQ8T | DQ7T
7B | VREF7B | IO |  |  | DIFFIO_RX_T16p | DIFFOUT_T32p | B11 |  | DQ10T | DQ8T | DQ7T
7C | VREF7C | IO |  |  |  | DIFFOUT_T33n | D14 | B10 | DQ11T | DQ11T |  | DQ11T | DQ11T
7C | VREF7C | IO |  |  |  | DIFFOUT_T33p | E13 | C10 | DQ11T | DQ11T |  | DQ11T | DQ11T
7C | VREF7C | IO |  |  | DIFFIO_RX_T17n | DIFFOUT_T34n | E14 | A10 | DQSn11T | DQ11T |  | DQSn11T | DQ11T
7C | VREF7C | IO |  |  | DIFFIO_RX_T17p | DIFFOUT_T34p | F14 | B11 | DQS11T | DQ11T/CQn11T |  | DQS11T | DQ11T/CQn11T
7C | VREF7C | IO |  |  |  | DIFFOUT_T35n | F15 | A11 | DQ11T | DQ11T |  | DQ11T | DQ11T
7C | VREF7C | IO |  |  |  | DIFFOUT_T35p | D15 | A12 | DQ11T | DQ11T |  | DQ11T | DQ11T
7C | VREF7C | IO |  |  | DIFFIO_RX_T18n | DIFFOUT_T36n | A13 | C12 | DQSn12T | DQSn11T/DQ11T |  | DQSn12T | DQSn11T/DQ11T
7C | VREF7C | IO |  |  | DIFFIO_RX_T18p | DIFFOUT_T36p | B13 | D11 | DQS12T | DQS11T/CQ11T |  | DQS12T | DQS11T/CQ11T
7C | VREF7C | IO |  |  |  | DIFFOUT_T37n | A15 | E13 | DQ12T | DQ11T |  | DQ12T | DQ11T
7C | VREF7C | IO |  |  |  | DIFFOUT_T37p | C14 | D13 | DQ12T | DQ11T |  | DQ12T | DQ11T
7C | VREF7C | IO |  |  | DIFFIO_RX_T19n | DIFFOUT_T38n | A14 | C13 | DQ12T | DQ11T |  | DQ12T | DQ11T
7C | VREF7C | IO |  |  | DIFFIO_RX_T19p | DIFFOUT_T38p | B14 | D12 | DQ12T | DQ11T |  | DQ12T | DQ11T
7C | VREF7C | IO |  |  |  | DIFFOUT_T39n | C17 | G12 | DQ13T |  |  | DQ13T
7C | VREF7C | IO |  |  |  | DIFFOUT_T39p | C15 | F12 | DQ13T |  |  | DQ13T
7C | VREF7C | IO |  |  | DIFFIO_RX_T20n | DIFFOUT_T40n | C16 | F13 | DQSn13T |  |  | DQSn13T
7C | VREF7C | IO |  |  | DIFFIO_RX_T20p | DIFFOUT_T40p | D16 | G13 | DQS13T |  |  | DQS13T
7C | VREF7C | IO |  |  |  | DIFFOUT_T41n | D17 | H14 | DQ13T |  |  | DQ13T
7C | VREF7C | IO |  |  |  | DIFFOUT_T41p | E17 | J14 | DQ13T |  |  | DQ13T
7C | VREF7C | IO |  |  | DIFFIO_RX_T21n | DIFFOUT_T42n | J16 | A13
7C | VREF7C | IO |  |  | DIFFIO_RX_T21p | DIFFOUT_T42p | J15 | B13
7C | VREF7C | IO | PLL_T2_CLKOUT4 |  |  | DIFFOUT_T43n | L16
7C | VREF7C | IO | PLL_T2_CLKOUT3 |  |  | DIFFOUT_T43p | K16
7C | VREF7C | IO |  |  | DIFFIO_RX_T22n | DIFFOUT_T44n | G16
7C | VREF7C | IO |  |  | DIFFIO_RX_T22p | DIFFOUT_T44p | H16
7C | VREF7C | IO | PLL_T2_CLKOUT0n |  |  | DIFFOUT_T45n | K17
7C | VREF7C | IO | PLL_T2_CLKOUT0p |  |  | DIFFOUT_T45p | L17
7C | VREF7C | IO | PLL_T2_FBn/CLKOUT2 |  | DIFFIO_RX_T23n | DIFFOUT_T46n | E16
7C | VREF7C | IO | PLL_T2_FBp/CLKOUT1 |  | DIFFIO_RX_T23p | DIFFOUT_T46p | F16
7C | VREF7C | IO | CLK13n |  |  | DIFFOUT_T47n | A16 | A14
7C | VREF7C | IO | CLK13p |  |  | DIFFOUT_T47p | B16 | B14
7C | VREF7C | IO | CLK12n |  | DIFFIO_RX_T24n | DIFFOUT_T48n | A17 | C14
7C | VREF7C | IO | CLK12p |  | DIFFIO_RX_T24p | DIFFOUT_T48p | B17 | D14
|  | VCC_CLKIN7C |  |  |  |  | H17 | F14
|  | VCCA_PLL_T2 |  |  |  |  | G17
|  | VCCD_PLL_T2 |  |  |  |  | J17
|  | VCCD_PLL_T1 |  |  |  |  | J18 | G15
|  | VCCA_PLL_T1 |  |  |  |  | G18 | F15
|  | VCC_CLKIN8C |  |  |  |  | K18 | F16
8C | VREF8C | IO | CLK14p |  | DIFFIO_RX_T25p | DIFFOUT_T49p | B19 | D15
8C | VREF8C | IO | CLK14n |  | DIFFIO_RX_T25n | DIFFOUT_T49n | A19 | C15
8C | VREF8C | IO | CLK15p |  |  | DIFFOUT_T50p | B20 | B16
8C | VREF8C | IO | CLK15n |  |  | DIFFOUT_T50n | A20 | A15
8C | VREF8C | IO | PLL_T1_FBp/CLKOUT1 |  | DIFFIO_RX_T26p | DIFFOUT_T51p | D18 | B17
8C | VREF8C | IO | PLL_T1_FBn/CLKOUT2 |  | DIFFIO_RX_T26n | DIFFOUT_T51n | C18 | A16
8C | VREF8C | IO | PLL_T1_CLKOUT0p |  |  | DIFFOUT_T52p | K19 | J16
8C | VREF8C | IO | PLL_T1_CLKOUT0n |  |  | DIFFOUT_T52n | J19 | J15
8C | VREF8C | IO |  |  | DIFFIO_RX_T27p | DIFFOUT_T53p | D19 | E16
8C | VREF8C | IO |  |  | DIFFIO_RX_T27n | DIFFOUT_T53n | C19 | D16
8C | VREF8C | IO | PLL_T1_CLKOUT3 |  |  | DIFFOUT_T54p | L19 | G16
8C | VREF8C | IO | PLL_T1_CLKOUT4 |  |  | DIFFOUT_T54n | L20 | H16
8C | VREF8C | IO |  |  | DIFFIO_RX_T28p | DIFFOUT_T55p | F19
8C | VREF8C | IO |  |  | DIFFIO_RX_T28n | DIFFOUT_T55n | E19
8C | VREF8C | IO |  |  |  | DIFFOUT_T56p | C20 |  | DQ14T
8C | VREF8C | IO |  |  |  | DIFFOUT_T56n | D20 |  | DQ14T
8C | VREF8C | IO |  |  | DIFFIO_RX_T29p | DIFFOUT_T57p | D21 |  | DQS14T
8C | VREF8C | IO |  |  | DIFFIO_RX_T29n | DIFFOUT_T57n | C21 |  | DQSn14T
8C | VREF8C | IO |  |  |  | DIFFOUT_T58p | D22 |  | DQ14T
8C | VREF8C | IO |  |  |  | DIFFOUT_T58n | E22 |  | DQ14T
8C | VREF8C | IO |  |  | DIFFIO_RX_T30p | DIFFOUT_T59p | G20 | B19 | DQ15T | DQ16T |  | DQ15T | DQ16T
8C | VREF8C | IO |  |  | DIFFIO_RX_T30n | DIFFOUT_T59n | F20 | A19 | DQ15T | DQ16T |  | DQ15T | DQ16T
8C | VREF8C | IO |  |  |  | DIFFOUT_T60p | E20 | A17 | DQ15T | DQ16T |  | DQ15T | DQ16T
8C | VREF8C | IO |  |  |  | DIFFOUT_T60n | H20 | A18 | DQ15T | DQ16T |  | DQ15T | DQ16T
8C | VREF8C | IO |  |  | DIFFIO_RX_T31p | DIFFOUT_T61p | G21 | C19 | DQS15T | DQS16T/CQ16T |  | DQS15T | DQS16T/CQ16T
8C | VREF8C | IO |  |  | DIFFIO_RX_T31n | DIFFOUT_T61n | F21 | C18 | DQSn15T | DQSn16T/DQ16T |  | DQSn15T | DQSn16T/DQ16T
8C | VREF8C | IO |  |  |  | DIFFOUT_T62p | A22 | F17 | DQ16T | DQ16T |  | DQ16T | DQ16T
8C | VREF8C | IO |  |  |  | DIFFOUT_T62n | A21 | C17 | DQ16T | DQ16T |  | DQ16T | DQ16T
8C | VREF8C | IO |  |  | DIFFIO_RX_T32p | DIFFOUT_T63p | B23 | E17 | DQS16T | DQ16T/CQn16T |  | DQS16T | DQ16T/CQn16T
8C | VREF8C | IO |  |  | DIFFIO_RX_T32n | DIFFOUT_T63n | A23 | D17 | DQSn16T | DQ16T |  | DQSn16T | DQ16T
8C | VREF8C | IO |  |  |  | DIFFOUT_T64p | B22 | D18 | DQ16T | DQ16T |  | DQ16T | DQ16T
8C | VREF8C | IO |  |  |  | DIFFOUT_T64n | C23 | F18 | DQ16T | DQ16T |  | DQ16T | DQ16T
8B | VREF8B | IO |  |  | DIFFIO_RX_T33p | DIFFOUT_T65p | B25 |  | DQ17T | DQ19T | DQ20T
8B | VREF8B | IO |  |  | DIFFIO_RX_T33n | DIFFOUT_T65n | A25 |  | DQ17T | DQ19T | DQ20T
8B | VREF8B | IO |  |  |  | DIFFOUT_T66p | A24 |  | DQ17T | DQ19T | DQ20T
8B | VREF8B | IO |  |  |  | DIFFOUT_T66n | A26 |  | DQ17T | DQ19T | DQ20T
8B | VREF8B | IO |  |  | DIFFIO_RX_T34p | DIFFOUT_T67p | C26 |  | DQS17T | DQS19T/CQ19T | DQ20T
8B | VREF8B | IO |  |  | DIFFIO_RX_T34n | DIFFOUT_T67n | B26 |  | DQSn17T | DQSn19T/DQ19T | DQ20T
8B | VREF8B | IO |  |  |  | DIFFOUT_T68p | K20 |  | DQ18T | DQ19T | DQ20T
8B | VREF8B | IO |  |  |  | DIFFOUT_T68n | J20 |  | DQ18T | DQ19T | DQ20T
8B | VREF8B | IO |  |  | DIFFIO_RX_T35p | DIFFOUT_T69p | J22 |  | DQS18T | DQ19T/CQn19T | DQS20T/CQ20T
8B | VREF8B | IO |  |  | DIFFIO_RX_T35n | DIFFOUT_T69n | J21 |  | DQSn18T | DQ19T | DQSn20T/DQ20T
8B | VREF8B | IO |  |  |  | DIFFOUT_T70p | K21 |  | DQ18T | DQ19T | DQ20T
8B | VREF8B | IO |  |  |  | DIFFOUT_T70n | K22 |  | DQ18T | DQ19T | DQ20T
8B | VREF8B | IO |  |  | DIFFIO_RX_T36p | DIFFOUT_T71p | D25 |  | DQ19T | DQ20T | DQ20T
8B | VREF8B | IO |  |  | DIFFIO_RX_T36n | DIFFOUT_T71n | D24 |  | DQ19T | DQ20T | DQ20T
8B | VREF8B | IO |  |  |  | DIFFOUT_T72p | C24 |  | DQ19T | DQ20T | DQ20T
8B | VREF8B | IO |  |  |  | DIFFOUT_T72n | E25 |  | DQ19T | DQ20T | DQ20T
8B | VREF8B | IO |  |  | DIFFIO_RX_T37p | DIFFOUT_T73p | E23 |  | DQS19T | DQS20T/CQ20T | DQ20T/CQn20T
8B | VREF8B | IO |  |  | DIFFIO_RX_T37n | DIFFOUT_T73n | D23 |  | DQSn19T | DQSn20T/DQ20T | DQ20T
8B | VREF8B | IO |  |  |  | DIFFOUT_T74p | A27 |  | DQ20T | DQ20T | DQ20T
8B | VREF8B | IO |  |  |  | DIFFOUT_T74n | C27 |  | DQ20T | DQ20T | DQ20T
8B | VREF8B | IO |  |  | DIFFIO_RX_T38p | DIFFOUT_T75p | B28 |  | DQS20T | DQ20T/CQn20T | DQ20T
8B | VREF8B | IO |  |  | DIFFIO_RX_T38n | DIFFOUT_T75n | A28 |  | DQSn20T | DQ20T | DQ20T
8B | VREF8B | IO |  |  |  | DIFFOUT_T76p | C28 |  | DQ20T | DQ20T | DQ20T
8B | VREF8B | IO |  |  |  | DIFFOUT_T76n | A29 |  | DQ20T | DQ20T | DQ20T
8A | VREF8A | IO |  |  | DIFFIO_RX_T39p | DIFFOUT_T77p | M23 | G18
8A | VREF8A | IO |  |  | DIFFIO_RX_T39n | DIFFOUT_T77n | L23 | F19
8A | VREF8A | IO |  |  |  | DIFFOUT_T78p | L22 | J18
8A | VREF8A | IO |  |  |  | DIFFOUT_T78n | K23 | J19
8A | VREF8A | IO |  |  | DIFFIO_RX_T40p | DIFFOUT_T79p | G23 | B20 | DQ21T | DQ24T |  | DQ21T | DQ24T
8A | VREF8A | IO |  |  | DIFFIO_RX_T40n | DIFFOUT_T79n | F23 | A21 | DQ21T | DQ24T |  | DQ21T | DQ24T
8A | VREF8A | IO |  |  |  | DIFFOUT_T80p | F22 | A20 | DQ21T | DQ24T |  | DQ21T | DQ24T
8A | VREF8A | IO |  |  |  | DIFFOUT_T80n | H23 | D19 | DQ21T | DQ24T |  | DQ21T | DQ24T
8A | VREF8A | IO |  |  | DIFFIO_RX_T41p | DIFFOUT_T81p | G24 | D20 | DQS21T | DQS24T/CQ24T |  | DQS21T | DQS24T/CQ24T
8A | VREF8A | IO |  |  | DIFFIO_RX_T41n | DIFFOUT_T81n | F24 | C20 | DQSn21T | DQSn24T/DQ24T |  | DQSn21T | DQSn24T/DQ24T
8A | VREF8A | IO |  |  |  | DIFFOUT_T82p | F25 | D21 | DQ22T | DQ24T |  | DQ22T | DQ24T
8A | VREF8A | IO |  |  |  | DIFFOUT_T82n | D27 | C21 | DQ22T | DQ24T |  | DQ22T | DQ24T
8A | VREF8A | IO |  |  | DIFFIO_RX_T42p | DIFFOUT_T83p | E26 | B22 | DQS22T | DQ24T/CQn24T |  | DQS22T | DQ24T/CQn24T
8A | VREF8A | IO |  |  | DIFFIO_RX_T42n | DIFFOUT_T83n | D26 | A22 | DQSn22T | DQ24T |  | DQSn22T | DQ24T
8A | VREF8A | IO |  |  |  | DIFFOUT_T84p | F26 | A23 | DQ22T | DQ24T |  | DQ22T | DQ24T
8A | VREF8A | IO |  |  |  | DIFFOUT_T84n | D28 | B23 | DQ22T | DQ24T |  | DQ22T | DQ24T
8A | VREF8A | IO |  |  | DIFFIO_RX_T43p | DIFFOUT_T85p | B31 | B25 | DQ23T | DQ25T | DQ26T | DQ23T | DQ25T | DQ26T
8A | VREF8A | IO |  |  | DIFFIO_RX_T43n | DIFFOUT_T85n | A31 | A26 | DQ23T | DQ25T | DQ26T | DQ23T | DQ25T | DQ26T
8A | VREF8A | IO |  |  |  | DIFFOUT_T86p | A30 | A24 | DQ23T | DQ25T | DQ26T | DQ23T | DQ25T | DQ26T
8A | VREF8A | IO |  |  |  | DIFFOUT_T86n | A33 | A25 | DQ23T | DQ25T | DQ26T | DQ23T | DQ25T | DQ26T
8A | VREF8A | IO |  |  | DIFFIO_RX_T44p | DIFFOUT_T87p | B32 | B26 | DQS23T | DQS25T/CQ25T | DQ26T | DQS23T | DQS25T/CQ25T | DQ26T
8A | VREF8A | IO |  |  | DIFFIO_RX_T44n | DIFFOUT_T87n | A32 | A27 | DQSn23T | DQSn25T/DQ25T | DQ26T | DQSn23T | DQSn25T/DQ25T | DQ26T
8A | VREF8A | IO |  |  |  | DIFFOUT_T88p | C29 | F20 | DQ24T | DQ25T | DQ26T | DQ24T | DQ25T | DQ26T
8A | VREF8A | IO |  |  |  | DIFFOUT_T88n | B29 | E20 | DQ24T | DQ25T | DQ26T | DQ24T | DQ25T | DQ26T
8A | VREF8A | IO |  |  | DIFFIO_RX_T45p | DIFFOUT_T89p | D30 | H20 | DQS24T | DQ25T/CQn25T | DQS26T/CQ26T | DQS24T | DQ25T/CQn25T | DQS26T/CQ26T
8A | VREF8A | IO |  |  | DIFFIO_RX_T45n | DIFFOUT_T89n | C30 | G20 | DQSn24T | DQ25T | DQSn26T/DQ26T | DQSn24T | DQ25T | DQSn26T/DQ26T
8A | VREF8A | IO |  |  |  | DIFFOUT_T90p | C31 | H19 | DQ24T | DQ25T | DQ26T | DQ24T | DQ25T | DQ26T
8A | VREF8A | IO |  |  |  | DIFFOUT_T90n | D31 | J20 | DQ24T | DQ25T | DQ26T | DQ24T | DQ25T | DQ26T
8A | VREF8A | IO |  |  | DIFFIO_RX_T46p | DIFFOUT_T91p | F28 | D23 | DQ25T | DQ26T | DQ26T | DQ25T | DQ26T | DQ26T
8A | VREF8A | IO |  |  | DIFFIO_RX_T46n | DIFFOUT_T91n | E28 | C23 | DQ25T | DQ26T | DQ26T | DQ25T | DQ26T | DQ26T
8A | VREF8A | IO |  |  |  | DIFFOUT_T92p | F27 | D22 | DQ25T | DQ26T | DQ26T | DQ25T | DQ26T | DQ26T
8A | VREF8A | IO |  |  |  | DIFFOUT_T92n | G27 | D25 | DQ25T | DQ26T | DQ26T | DQ25T | DQ26T | DQ26T
8A | VREF8A | IO |  |  | DIFFIO_RX_T47p | DIFFOUT_T93p | F29 | D24 | DQS25T | DQS26T/CQ26T | DQ26T/CQn26T | DQS25T | DQS26T/CQ26T | DQ26T/CQn26T
8A | VREF8A | IO |  |  | DIFFIO_RX_T47n | DIFFOUT_T93n | E29 | C24 | DQSn25T | DQSn26T/DQ26T | DQ26T | DQSn25T | DQSn26T/DQ26T | DQ26T
8A | VREF8A | IO |  |  |  | DIFFOUT_T94p | J24 | F21 | DQ26T | DQ26T | DQ26T | DQ26T | DQ26T | DQ26T
8A | VREF8A | IO |  |  |  | DIFFOUT_T94n | K24 | G21 | DQ26T | DQ26T | DQ26T | DQ26T | DQ26T | DQ26T
8A | VREF8A | IO | RUP8A |  | DIFFIO_RX_T48p | DIFFOUT_T95p | H26 | F22 | DQS26T | DQ26T/CQn26T | DQ26T | DQS26T | DQ26T/CQn26T | DQ26T
8A | VREF8A | IO | RDN8A |  | DIFFIO_RX_T48n | DIFFOUT_T95n | G26 | E22 | DQSn26T | DQ26T | DQ26T | DQSn26T | DQ26T | DQ26T
8A | VREF8A | IO |  |  |  | DIFFOUT_T96p | J25 | E23 | DQ26T | DQ26T | DQ26T | DQ26T | DQ26T | DQ26T
8A | VREF8A | IO |  |  |  | DIFFOUT_T96n | K25 | G22 | DQ26T | DQ26T | DQ26T | DQ26T | DQ26T | DQ26T
|  | VCCIO1A |  |  |  |  | L26 | H23
|  | VCCIO1A |  |  |  |  | N28 | H26
|  | VCCIO1A |  |  |  |  | H29 | E26
|  | VCCIO1A |  |  |  |  | G32
|  | VCCIO1A |  |  |  |  | B34
|  | VCCIO1C |  |  |  |  | M32 | P26
|  | VCCIO1C |  |  |  |  | V30 | R23
|  | VCCIO1C |  |  |  |  | U34
|  | VCCIO1C |  |  |  |  | T31
|  | VCCIO2C |  |  |  |  | W25 | T26
|  | VCCIO2C |  |  |  |  | AD32 | V22
|  | VCCIO2C |  |  |  |  | W29
|  | VCCIO2C |  |  |  |  | W32
|  | VCCIO2A |  |  |  |  | AB28 | AD26
|  | VCCIO2A |  |  |  |  | AN34 | AA22
|  | VCCIO2A |  |  |  |  | AH32 | W26
|  | VCCIO2A |  |  |  |  | AG28
|  | VCCIO2A |  |  |  |  | AD25
|  | VCCIO3A |  |  |  |  | AF25 | AC22
|  | VCCIO3A |  |  |  |  | AM27 | AF22
|  | VCCIO3A |  |  |  |  | AL30 | AF25
|  | VCCIO3A |  |  |  |  | AJ25 | AC18
|  | VCCIO3B |  |  |  |  | AF22
|  | VCCIO3B |  |  |  |  | AM25
|  | VCCIO3C |  |  |  |  | AH21 | AF18
|  | VCCIO3C |  |  |  |  | AM20 | AC15
|  | VCCIO3C |  |  |  |  | AJ18
|  | VCCIO4C |  |  |  |  | AG16 | AB12
|  | VCCIO4C |  |  |  |  | AP17 | AF13
|  | VCCIO4C |  |  |  |  | AM13
|  | VCCIO4B |  |  |  |  | AH13
|  | VCCIO4B |  |  |  |  | AM10
|  | VCCIO4A |  |  |  |  | AF12 | AC6
|  | VCCIO4A |  |  |  |  | AM3 | AF4
|  | VCCIO4A |  |  |  |  | AL6 | AF7
|  | VCCIO4A |  |  |  |  | AH10 | AD10
|  | VCCIO5A |  |  |  |  | AD9 | AD3
|  | VCCIO5A |  |  |  |  | AN1 | AA3
|  | VCCIO5A |  |  |  |  | AH3 | AA7
|  | VCCIO5A |  |  |  |  | AG6
|  | VCCIO5A |  |  |  |  | AB7
|  | VCCIO5C |  |  |  |  | W4 | R3
|  | VCCIO5C |  |  |  |  | AC3 | P6
|  | VCCIO5C |  |  |  |  | V1
|  | VCCIO5C |  |  |  |  | U5
|  | VCCIO6C |  |  |  |  | T10 | L7
|  | VCCIO6C |  |  |  |  | T3 | N3
|  | VCCIO6C |  |  |  |  | T6
|  | VCCIO6C |  |  |  |  | L3
|  | VCCIO6A |  |  |  |  | L10 | K3
|  | VCCIO6A |  |  |  |  | N7 | H7
|  | VCCIO6A |  |  |  |  | H7 | E3
|  | VCCIO6A |  |  |  |  | G3
|  | VCCIO6A |  |  |  |  | B1
|  | VCCIO7A |  |  |  |  | F10 | F11
|  | VCCIO7A |  |  |  |  | J10 | F7
|  | VCCIO7A |  |  |  |  | D5 | C4
|  | VCCIO7A |  |  |  |  | C8 | C7
|  | VCCIO7B |  |  |  |  | C10
|  | VCCIO7B |  |  |  |  | J13
|  | VCCIO7C |  |  |  |  | C13 | C11
|  | VCCIO7C |  |  |  |  | G14 | G14
|  | VCCIO7C |  |  |  |  | F17
|  | VCCIO8C |  |  |  |  | C22 | C16
|  | VCCIO8C |  |  |  |  | H19 | G17
|  | VCCIO8C |  |  |  |  | A18
|  | VCCIO8B |  |  |  |  | C25
|  | VCCIO8B |  |  |  |  | G22
|  | VCCIO8A |  |  |  |  | C32 | C22
|  | VCCIO8A |  |  |  |  | J23 | F23
|  | VCCIO8A |  |  |  |  | G25 | E19
|  | VCCIO8A |  |  |  |  | D29 | C25
|  | VCCL |  |  |  |  | U17 | R15
|  | VCCL |  |  |  |  | AB14 | N17
|  | VCCL |  |  |  |  | AB22 | V14
|  | VCCL |  |  |  |  | AA13 | V18
|  | VCCL |  |  |  |  | AA15 | U11
|  | VCCL |  |  |  |  | AA17 | U13
|  | VCCL |  |  |  |  | AA19 | U15
|  | VCCL |  |  |  |  | AA21 | U17
|  | VCCL |  |  |  |  | Y14 | T12
|  | VCCL |  |  |  |  | Y16 | T14
|  | VCCL |  |  |  |  | Y18 | T16
|  | VCCL |  |  |  |  | Y20 | R13
|  | VCCL |  |  |  |  | W15 | R17
|  | VCCL |  |  |  |  | W17 | P12
|  | VCCL |  |  |  |  | W19 | P14
|  | VCCL |  |  |  |  | W21 | P16
|  | VCCL |  |  |  |  | V14 | P18
|  | VCCL |  |  |  |  | V16 | N13
|  | VCCL |  |  |  |  | V18 | N15
|  | VCCL |  |  |  |  | V20 | M12
|  | VCCL |  |  |  |  | U15 | M14
|  | VCCL |  |  |  |  | U19 | M16
|  | VCCL |  |  |  |  | U21 | L11
|  | VCCL |  |  |  |  | T14 | L17
|  | VCCL |  |  |  |  | T16
|  | VCCL |  |  |  |  | T18
|  | VCCL |  |  |  |  | T20
|  | VCCL |  |  |  |  | R15
|  | VCCL |  |  |  |  | R17
|  | VCCL |  |  |  |  | R19
|  | VCCL |  |  |  |  | R21
|  | VCCL |  |  |  |  | P14
|  | VCCL |  |  |  |  | P16
|  | VCCL |  |  |  |  | P18
|  | VCCL |  |  |  |  | P20
|  | VCCL |  |  |  |  | P22
|  | VCCL |  |  |  |  | N13
|  | VCCL |  |  |  |  | N21
|  | VCC |  |  |  |  | AB16 | M18
|  | VCC |  |  |  |  | AB18 | V12
|  | VCC |  |  |  |  | AB20 | V16
|  | VCC |  |  |  |  | Y22 | T18
|  | VCC |  |  |  |  | W13 | R11
|  | VCC |  |  |  |  | V22 | N11
|  | VCC |  |  |  |  | U13 | L13
|  | VCC |  |  |  |  | T22 | L15
|  | VCC |  |  |  |  | R13
|  | VCC |  |  |  |  | N15
|  | VCC |  |  |  |  | N17
|  | VCC |  |  |  |  | N19
|  | GND |  |  |  |  | V17 | R14
|  | DNU |  |  |  |  | U18 | P15
|  | GND |  |  |  |  | E21 | K11
|  | GND |  |  |  |  | AN2 | B27
|  | GND |  |  |  |  | AN5 | AG2
|  | GND |  |  |  |  | AN8 | AG5
|  | GND |  |  |  |  | AN11 | AG8
|  | GND |  |  |  |  | AN14 | AG11
|  | GND |  |  |  |  | AN17 | AG14
|  | GND |  |  |  |  | AN20 | AG17
|  | GND |  |  |  |  | AN23 | AG20
|  | GND |  |  |  |  | AN26 | AG23
|  | GND |  |  |  |  | AN29 | AG26
|  | GND |  |  |  |  | AN32 | AF27
|  | GND |  |  |  |  | AM33 | AD2
|  | GND |  |  |  |  | AK2 | AD5
|  | GND |  |  |  |  | AK5 | AD8
|  | GND |  |  |  |  | AK8 | AD11
|  | GND |  |  |  |  | AK11 | AD14
|  | GND |  |  |  |  | AK14 | AD17
|  | GND |  |  |  |  | AK17 | AD20
|  | GND |  |  |  |  | AK20 | AD23
|  | GND |  |  |  |  | AK23 | AC24
|  | GND |  |  |  |  | AK26 | AC27
|  | GND |  |  |  |  | AK29 | AA2
|  | GND |  |  |  |  | AJ30 | AA5
|  | GND |  |  |  |  | AJ33 | AA8
|  | GND |  |  |  |  | AG2 | AA11
|  | GND |  |  |  |  | AG5 | AA14
|  | GND |  |  |  |  | AG8 | AA17
|  | GND |  |  |  |  | AG11 | AA20
|  | GND |  |  |  |  | AG14 | Y12
|  | GND |  |  |  |  | AG17 | Y16
|  | GND |  |  |  |  | AG20 | Y21
|  | GND |  |  |  |  | AG23 | Y24
|  | GND |  |  |  |  | AG26 | Y27
|  | GND |  |  |  |  | AF27 | W12
|  | GND |  |  |  |  | AF30 | W14
|  | GND |  |  |  |  | AF33 | W16
|  | GND |  |  |  |  | AD2 | W18
|  | GND |  |  |  |  | AD5 | V2
|  | GND |  |  |  |  | AD8 | V5
|  | GND |  |  |  |  | AD11 | V8
|  | GND |  |  |  |  | AD14 | V11
|  | GND |  |  |  |  | AD17 | V13
|  | GND |  |  |  |  | AD20 | V15
|  | GND |  |  |  |  | AD23 | V17
|  | GND |  |  |  |  | AC14 | V19
|  | GND |  |  |  |  | AC16 | U10
|  | GND |  |  |  |  | AC18 | U12
|  | GND |  |  |  |  | AC20 | U14
|  | GND |  |  |  |  | AC24 | U16
|  | GND |  |  |  |  | AC27 | U18
|  | GND |  |  |  |  | AC30 | U21
|  | GND |  |  |  |  | AC33 | U24
|  | GND |  |  |  |  | AB13 | U27
|  | GND |  |  |  |  | AB15 | T11
|  | GND |  |  |  |  | AB17 | T13
|  | GND |  |  |  |  | AB19 | T15
|  | GND |  |  |  |  | AB21 | T17
|  | GND |  |  |  |  | AB23 | T19
|  | GND |  |  |  |  | AA2 | R2
|  | GND |  |  |  |  | AA5 | R5
|  | GND |  |  |  |  | AA8 | R8
|  | GND |  |  |  |  | AA11 | R12
|  | GND |  |  |  |  | AA14 | R16
|  | GND |  |  |  |  | AA16 | R18
|  | GND |  |  |  |  | AA18 | P11
|  | GND |  |  |  |  | AA20 | P13
|  | GND |  |  |  |  | AA22 | P17
|  | GND |  |  |  |  | Y13 | P21
|  | GND |  |  |  |  | Y15 | P24
|  | GND |  |  |  |  | Y17 | P27
|  | GND |  |  |  |  | Y19 | N10
|  | GND |  |  |  |  | Y21 | N12
|  | GND |  |  |  |  | Y24 | N14
|  | GND |  |  |  |  | Y27 | N16
|  | GND |  |  |  |  | Y30 | N18
|  | GND |  |  |  |  | Y33 | M2
|  | GND |  |  |  |  | W14 | M5
|  | GND |  |  |  |  | W16 | M8
|  | GND |  |  |  |  | W18 | M11
|  | GND |  |  |  |  | W20 | M13
|  | GND |  |  |  |  | W22 | M15
|  | GND |  |  |  |  | V2 | M17
|  | GND |  |  |  |  | V5 | M19
|  | GND |  |  |  |  | V8 | L10
|  | GND |  |  |  |  | V11 | L12
|  | GND |  |  |  |  | V12 | L14
|  | GND |  |  |  |  | V13 | L16
|  | GND |  |  |  |  | V15 | L18
|  | GND |  |  |  |  | V19 | L21
|  | GND |  |  |  |  | V21 | L24
|  | GND |  |  |  |  | V23 | L27
|  | GND |  |  |  |  | U12 | K13
|  | GND |  |  |  |  | U14 | K15
|  | GND |  |  |  |  | U16 | K17
|  | GND |  |  |  |  | U20 | K19
|  | GND |  |  |  |  | U22 | J2
|  | GND |  |  |  |  | U23 | J5
|  | GND |  |  |  |  | U24 | J8
|  | GND |  |  |  |  | U27 | J13
|  | GND |  |  |  |  | U30 | J17
|  | GND |  |  |  |  | U33 | H9
|  | GND |  |  |  |  | T13 | H12
|  | GND |  |  |  |  | T15 | H15
|  | GND |  |  |  |  | T17 | H18
|  | GND |  |  |  |  | T19 | H21
|  | GND |  |  |  |  | T21 | H24
|  | GND |  |  |  |  | R2 | H27
|  | GND |  |  |  |  | R5 | F2
|  | GND |  |  |  |  | R8 | F5
|  | GND |  |  |  |  | R11 | E6
|  | GND |  |  |  |  | R14 | E9
|  | GND |  |  |  |  | R16 | E12
|  | GND |  |  |  |  | R18 | E15
|  | GND |  |  |  |  | R20 | E18
|  | GND |  |  |  |  | R22 | E21
|  | GND |  |  |  |  | P13 | E24
|  | GND |  |  |  |  | P15 | E27
|  | GND |  |  |  |  | P17 | C2
|  | GND |  |  |  |  | P19 | B3
|  | GND |  |  |  |  | P21 | B6
|  | GND |  |  |  |  | P24 | B9
|  | GND |  |  |  |  | P27 | B12
|  | GND |  |  |  |  | P30 | B15
|  | GND |  |  |  |  | P33 | B18
|  | GND |  |  |  |  | N12 | B21
|  | GND |  |  |  |  | N14 | B24
|  | GND |  |  |  |  | N16
|  | GND |  |  |  |  | N18
|  | GND |  |  |  |  | N20
|  | GND |  |  |  |  | N22
|  | GND |  |  |  |  | M2
|  | GND |  |  |  |  | M5
|  | GND |  |  |  |  | M8
|  | GND |  |  |  |  | M11
|  | GND |  |  |  |  | M15
|  | GND |  |  |  |  | M17
|  | GND |  |  |  |  | M19
|  | GND |  |  |  |  | M21
|  | GND |  |  |  |  | L12
|  | GND |  |  |  |  | L15
|  | GND |  |  |  |  | L18
|  | GND |  |  |  |  | L21
|  | GND |  |  |  |  | L24
|  | GND |  |  |  |  | L27
|  | GND |  |  |  |  | L30
|  | GND |  |  |  |  | L33
|  | GND |  |  |  |  | J2
|  | GND |  |  |  |  | J5
|  | GND |  |  |  |  | J8
|  | GND |  |  |  |  | H9
|  | GND |  |  |  |  | H12
|  | GND |  |  |  |  | H15
|  | GND |  |  |  |  | H18
|  | GND |  |  |  |  | H21
|  | GND |  |  |  |  | H24
|  | GND |  |  |  |  | H27
|  | GND |  |  |  |  | H30
|  | GND |  |  |  |  | H33
|  | GND |  |  |  |  | F2
|  | GND |  |  |  |  | F5
|  | GND |  |  |  |  | E6
|  | GND |  |  |  |  | E9
|  | GND |  |  |  |  | E12
|  | GND |  |  |  |  | E15
|  | GND |  |  |  |  | E18
|  | GND |  |  |  |  | E24
|  | GND |  |  |  |  | E27
|  | GND |  |  |  |  | E30
|  | GND |  |  |  |  | E33
|  | GND |  |  |  |  | C2
|  | GND |  |  |  |  | B3
|  | GND |  |  |  |  | B6
|  | GND |  |  |  |  | B9
|  | GND |  |  |  |  | B12
|  | GND |  |  |  |  | B15
|  | GND |  |  |  |  | B18
|  | GND |  |  |  |  | B21
|  | GND |  |  |  |  | B24
|  | GND |  |  |  |  | B27
|  | GND |  |  |  |  | B30
|  | GND |  |  |  |  | B33
|  | VCCPD1A |  |  |  |  | N23 | L19
|  | VCCPD1C |  |  |  |  | R23 | N19
|  | VCCPD2C |  |  |  |  | W23 | R19
|  | VCCPD2A |  |  |  |  | AA23 | U19
|  | VCCPD3A |  |  |  |  | AC23 | W17
|  | VCCPD3B |  |  |  |  | AC21
|  | VCCPD3C |  |  |  |  | AC19 | W15
|  | VCCPD4C |  |  |  |  | AC17 | W13
|  | VCCPD4B |  |  |  |  | AC15
|  | VCCPD4A |  |  |  |  | AC13 | W11
|  | VCCPD5A |  |  |  |  | AB12 | V10
|  | VCCPD5C |  |  |  |  | Y12 | T10
|  | VCCPD6C |  |  |  |  | T12 | P10
|  | VCCPD6A |  |  |  |  | P12 | M10
|  | VCCPD7A |  |  |  |  | M12 | K12
|  | VCCPD7B |  |  |  |  | M14
|  | VCCPD7C |  |  |  |  | M16 | K14
|  | VCCPD8C |  |  |  |  | M18 | K16
|  | VCCPD8B |  |  |  |  | M20
|  | VCCPD8A |  |  |  |  | M22 | K18
| VREF1A | VREF1A | VREF1A |  |  |  | J26 | K22
| VREF1C | VREF1C | VREF1C |  |  |  | P26 | N22
| VREF2C | VREF2C | VREF2C |  |  |  | V27 | U22
| VREF2A | VREF2A | VREF2A |  |  |  | AA26 | Y22
| VREF3A | VREF3A | VREF3A |  |  |  | AG25 | AB18
| VREF3B | VREF3B | VREF3B |  |  |  | AG22
| VREF3C | VREF3C | VREF3C |  |  |  | AH20 | AA16
| VREF4C | VREF4C | VREF4C |  |  |  | AH16 | AA12
| VREF4B | VREF4B | VREF4B |  |  |  | AG13
| VREF4A | VREF4A | VREF4A |  |  |  | AG10 | AB10
| VREF5A | VREF5A | VREF5A |  |  |  | AF7 | W7
| VREF5C | VREF5C | VREF5C |  |  |  | AA9 | T7
| VREF6C | VREF6C | VREF6C |  |  |  | U8 | M7
| VREF6A | VREF6A | VREF6A |  |  |  | P9 | J7
| VREF7A | VREF7A | VREF7A |  |  |  | H10 | G11
| VREF7B | VREF7B | VREF7B |  |  |  | H13
| VREF7C | VREF7C | VREF7C |  |  |  | G15 | H13
| VREF8C | VREF8C | VREF8C |  |  |  | G19 | H17
| VREF8B | VREF8B | VREF8B |  |  |  | H22
| VREF8A | VREF8A | VREF8A |  |  |  | H25 | G19
|  | VCCPT |  |  |  |  | J27 | G23
|  | VCCPT |  |  |  |  | U29 | R24
|  | VCCPT |  |  |  |  | AG27 | AC23
|  | VCCPT |  |  |  |  | AJ17 | AD15
|  | VCCPT |  |  |  |  | AG7 | AB6
|  | VCCPT |  |  |  |  | V6 | P5
|  | VCCPT |  |  |  |  | H8 | G6
|  | VCCPT |  |  |  |  | F18 | E14
|  | VCCPGM |  |  |  |  | AD24 | AA21
|  | VCCPGM |  |  |  |  | AD10 | Y8
|  | VCCBAT |  |  |  |  | G6 | F6
|  | NC |  |  |  |  | AC10 | V9
|  | NC |  |  |  |  | AK30 | AE25
|  | NC |  |  |  |  | M25 | U20
|  | NC |  |  |  |  | L11 | M9
|  | NC |  |  |  |  | L25 | L20
|  | NC |  |  |  |  | K26 | K10
|  | NC | [5 empty] | J21
Note:
(1) When not used as clocks, the CQn and DQSn pins can be used as DQ pins.

## Pin Definitions
Pin Information for the Stratix® III EP3SE80 Device Version 1.1 Notes (1), (2)
Pin Name | Pin Type (1st and 2nd Function) | Pin Description
Supply and Reference Pins
VCCL | Power | VCCL supplies power to the core voltage power supply pins.
VCC | Power | VCC supplies power to the periphery circuitry.
RUP[1..8]A | I/O, Input | Reference pins for I/O banks. The RUP pins share the same VCCIO with the I/O bank where they are located. The external precision resistor RUP must be connected to the designated RUP pin within the bank. If not required, this pin is a regular I/O pin.
RDN[1..8]A | I/O, Input | Reference pins for I/O banks. The RDN pins share the same GND with the I/O bank where they are located. The external precision resistor RDN must be connected to the designated RDN pin within the bank. If not required, this pin is a regular I/O pin.
VCCIO[1..8][A,B,C] | Power | These are I/O supply voltage pins for banks 1 through 8. Each bank can support a different voltage level. VCCIO supplies power to the output buffers for all LVDS, LVCMOS(1.2 V, 1.5 V, 1.8 V, 2.5 V, 3.0 V, 3.3 V), HSTL(12, 15, 18), SSTL(15, 18, 2), 3.0-V PCI/PCI-X I/O, and LVTTL(3.0 V, 3.3 V) I/O standards. VCCIO also supplies power to the input buffers used for LVCMOS(1.2 V, 1.5 V, 1.8 V, 2.5 V, 3.0 V, 3.3 V), 3.0-V PCI/PCI-X and LVTTL(3.0 V, 3.3 V) I/O standards.
VREF[1..8][A,B,C] | Power | Input reference voltage for each I/O bank. If a bank uses a voltage-referenced I/O standard, then these pins are used as the voltage-referenced pins for the bank.
VCCA_PLL[L[1:4],R[1:4],T[1:2],B[1:2]] | Power | Analog power for PLLs[L[1:4],R[1:4],T[1:2],B[1:2]]. You must connect these pins to 2.5 V, even if the PLL is not used. You are advised to keep this pin isolated from other VCC for better jitter performance.
VCCD_PLL[L[1:4],R[1:4],T[1:2],B[1:2]] | Power | Digital power for PLLs[L[1:4],R[1:4],T[1:2],B[1:2]]. You must connect these pins to 1.1 V, even if the PLL is not used.
VCCPT | Power | Power supply for the programmable power technology. Connect to 2.5 V.
VCCPGM | Power | Power supply for configuration pins. Can be connected to 1.8 V, 2.5 V, 3.0 V, or 3.3 V depending on the particular design.
VCCPD[1..8][A,B,C] | Power | Dedicated power pins. This supply is used to power the I/O pre-drivers. This can be connected to 3.3 V, 3.0 V, or 2.5 V. VCCPD for 3.3-V I/O standard is 3.3 V, VCCPD for 3.0-V I/O standard is 3.0 V, and VCCPD for 2.5-V/1.8-V/1.2-V I/O standards is 2.5 V.
VCCBAT | Power | Battery back-up power supply for design security volatile key register. Connect to 2.5 V.
VCC_CLKIN[3,4,7,8] | Power | Differential clock input power supply for top and bottom I/O banks. Connect to 2.5 V.
GND | Ground | Device ground pins.
DNU | Do Not Use | Do not connect to power or ground or any other signal; must be left floating.
NC | No Connect | Do not drive signals into these pins.
Dedicated Configuration/JTAG Pins
nIO_PULLUP | Input | Dedicated input that chooses whether the internal pull-ups on the user I/O pins and dual-purpose I/O pins (nCSO, ASDO, DATA[7..0], CLKUSR, INIT_DONE, DEV_OE, DEV_CLRn) are on or off before and during configuration. A logic high (1.5 V, 1.8 V, 2.5 V, 3.0 V, or 3.3 V) turns off the weak pull-up, while a logic low turns them on.
TEMPDIODEp | Input | Pin used in conjunction with the temperature-sensing diode (bias-high input) inside the Stratix III device.
TEMPDIODEn | Input | Pin used in conjunction with the temperature-sensing diode (bias-low input) inside the Stratix III device.
MSEL[3..0] | Input | Configuration input pins that set the Stratix III device configuration scheme.
nCE | Input | Dedicated active-low chip enable. When nCE is low, the device is enabled. When nCE is high, the device is disabled.
nCONFIG | Input | Dedicated configuration control input. Pulling this pin low during user mode will cause the FPGA to lose its configuration data, enter a reset state, and tri-state all I/O pins. Returning this pin to a logic high level will initiate reconfiguration.
CONF_DONE | Bidirectional (open-drain) | This is a dedicated configuration Done pin. As a status output, the CONF_DONE pin drives low before and during configuration. Once all configuration data is received without error and the initialization cycle starts, CONF_DONE is released. As a status input, CONF_DONE goes high after all data is received. Then the device initializes and enters user mode. It is not available as a user I/O pin.
nCEO | Output | Output that drives low when device configuration is complete.
nSTATUS | Bidirectional (open-drain) | This is a dedicated configuration status pin. The FPGA drives nSTATUS low immediately after power-up and releases it after POR time. As a status output, the nSTATUS is pulled low if an error occurs during configuration. As a status input, the device enters an error state when nSTATUS is driven low by an external source during configuration or initialization. It is not available as a user I/O pin.
PORSEL | Input | Dedicated input that selects between a POR time of 12 ms or 100 ms. A logic high (1.5 V, 1.8 V, 2.5 V, 3.0 V, 3.3 V) selects a POR time of 12 ms and a logic low selects POR time of 100 ms.
TCK | Input | Dedicated JTAG input pin. Connect TCK to GND if the JTAG circuitry is not used.
TMS | Input | Dedicated JTAG input pin. Connect TMS to VCCPD if the JTAG circuitry is not used.
TDI | Input | Dedicated JTAG input pin. Connect TDI to VCCPD if the JTAG circuitry is not used.
TDO | Output | Dedicated JTAG output pin.
TRST | Input | Dedicated active low JTAG input pin. TRST is used to asynchronously reset the JTAG boundary-scan circuit.
Clock and PLL Pins
CLK[1,3,8,10]p | Clock, Input | Dedicated high-speed clock input pins 1, 3, 8, and 10 that can also be used for data inputs. OCT Rd is not supported on these pins.
CLK[1,3,8,10]n | Clock, Input | Dedicated negative clock input pins for differential clock input that can also be used for data inputs. OCT Rd is not supported on these pins.
CLK[0,2,9,11]p | I/O, Clock | These pins can be used as I/O pins or clock input pins. OCT Rd is supported on these pins.
CLK[0,2,9,11]n | I/O, Clock | These pins can be used as I/O pins or negative clock input pins for differential clock inputs. OCT Rd is supported on these pins.
CLK[4..7,12..15]p | I/O, Clock | These pins can be used as I/O pins or clock input pins. OCT Rd is not supported on these pins.
CLK[4..7,12..15]n | I/O, Clock | These pins can be used as I/O pins or negative clock input pins for differential clock inputs. OCT Rd is not supported on these pins.
PLL_[L1,L4,R1,R4]_CLKp | Clock, Input | Dedicated clock input pins to PLL L1, L4, R1, and R4 respectively.
PLL_[L1,L4,R1,R4]_CLKn | Clock, Input | Dedicated negative clock input pins for dfferential clock input to PLL L1, L4, R1, and R4 respectively.
PLL_[L2,L3,R2,R3]_CLKOUT0n | I/O, Clock | Each left and right PLL supports 2 clock I/O pins, configured either as 2 single ended I/O or one differential I/O pair. When using both pins as single ended I/Os, PLL_#_CLKOUT0n can be the clock output while the PLL_#_FB_CLKOUT0p is the external feedback input pin.
PLL_[L2,L3,R2,R3]_FB_CLKOUT0p | I/O, Clock
PLL_[T1,T2,B1,B2]_FBp/CLKOUT1 | I/O, Clock | Dual-purpose I/O pins that can be used as two single-ended outputs or one differential external feedback input pin.
PLL_[T1,T2,B1,B2]_FBn/CLKOUT2 | I/O, Clock
PLL_[T1,T2,B1,B2]_CLKOUT[3,4] | I/O, Clock | These pins can be used as I/O pins or two single-ended clock ouput pins.
PLL_[T1,T2,B1,B2]_CLKOUT0[p,n] | I/O, Clock | I/O pins that be used as two single-ended clock output pins or one differential clock output pair.
Optional/Dual-Purpose Configuration Pins
nCSO | I/O Output | Dedicated output control signal from the Stratix III FPGA to the serial configuration device in AS mode that enables the configuration device.
ASDO | I/O Output | Control signal from the Stratix III FPGA to the serial configuration device in AS mode used to read out configuration data.
DCLK | Input (PS, FPP) Output (AS) | Dedicated configuration clock pin. In PS and FPP configuration modes, DCLK is used to clock configuration data from an external source into the Stratix III device. In AS mode, DCLK is an output from the Stratix III device that provides timing for the configuration interface.
CRC_ERROR | I/O, Output | Active-high signal that indicates that the error detection circuit has detected errors in the configuration SRAM bits. This pin is optional and is used when the CRC error detection circuit is enabled.
DEV_CLRn | I/O, Input | Optional pin that allows you to override all clears on all device registers. When this pin is driven low, all registers are cleared; when this pin is driven high (VCCPGM), all registers behave as programmed.
DEV_OE | I/O, Input | Optional pin that allows you to override all tri-states on the device. When this pin is driven low, all I/O pins are tri-stated; when this pin is driven high (VCCPGM), all I/O pins behave as defined in the design.
DATA0 | I/O, Input | Dual-purpose configuration data input pin. The DATA0 pin can be used for bit-wide configuration or as an I/O pin after configuration is complete.
DATA[7..1] | I/O, Input | Dual-purpose configuration data input pins. The DATA[7..0] pins can be used for byte-wide configuration or as regular I/O pins. These pins can also be used as user I/O pins after configuration.
INIT_DONE | I/O, Output (open-drain) | This is a dual-purpose pin and can be used as an I/O pin when not enabled as INIT_DONE. When enabled, a transition from low to high at the pin indicates when the device has entered user mode. If the INIT_DONE output is enabled, the INIT_DONE pin cannot be used as a user I/O pin after configuration.
CLKUSR | I/O, Input | Optional user-supplied clock input. Synchronizes the initialization of one or more devices. If this pin is not enabled for use as a user-supplied configuration clock, it can be used as a user I/O pin.
Differential I/O Pins
DIFFIO_RX[##]p/n | I/O, RX channel | These are true LVDS receiver channels on side and column I/O banks. Pins with a "p" suffix carry the positive signal for the differential channel. Pins with an "n" suffix carry the negative signal for the differential channel. If not used for differential signaling, these pins are available as user I/O pins.
DIFFIO_TX[##]p/n | I/O, TX channel | These are true LVDS transmitter channels on side I/O banks. Pins with a "p" suffix carry the positive signal for the differential channel. Pins with an "n" suffix carry the negative signal for the differential channel. If not used for differential signaling, these pins are available as user I/O pins.
DIFFOUT_[##]p/n | I/O, TX channel | These are emulated LVDS output channels. On column I/O banks, there are true LVDS input buffers, but no true LVDS output buffers. However, all column user I/Os, including I/Os with true LVDS input buffers, can be configured as emulated LVDS output buffers. Pins with a "p" suffix carry the positive signal for the differential channel. Pins with an "n" suffix carry the negative signal for the differential channel. If not used for differential signaling, these pins are available as user I/O pins.
External Memory Interface Pins
DQS[1..44][T,B], DQS[1..40][L,R] | I/O, DQS | Optional data strobe signal for use in external memory interfacing. These pins drive to dedicated DQS phase-shift circuitry. The shifted DQS signal can also drive to internal logic.
DQSn[1..44][T,B], DQSn[1..40][L,R] | I/O, DQSn | Optional complementary data strobe signal for use in QDRII SRAM. These pins drive to dedicated DQS phase-shift circuitry.
DQ[1..44][T,B],DQ[1..40][L,R] | I/O, DQ | Optional data signal for use in external memory interfacing. The order of the DQ bits within a designated DQ bus is not important; however, use caution when making pin assignments if you plan on migrating to a different memory interface that has a different DQ bus width. Analyze the available DQ pins across all pertinent DQS columns in the pin list.
CQ[1..44][T,B], CQ[1..40][L,R] | DQS | Optional data strobe signal for use in QDRII SRAM. These are the pins for echo clocks.
CQn[1..44][T,B], CQ[1..40][L,R] | DQS | Optional complementary data strobe signal for use in QDRII SRAM. These are the pins for echo clocks.
Notes:
(1) The pin definitions are prepared based on the device with the largest density, EP3SL340. Refer to the pin list for the availability of pins in each density.
(2) Some of the pull-up or pull-down resistors mentioned in the table above may not be required, depending on the exact device configuration scheme.
Should you be required to use a different configuration scheme, the ability to NC or short them may be valuable during the debug phase.
For more information, refer to the Configuring Stratix III Devices chapter in volume 1 of the Stratix III Device Handbook.

## Bank & PLL Diagram
Pin Information for the Stratix® III EP3SE80 Device Version 1.1
8A |  | 8B | 8C | PLL_T1 | PLL_T2 | 7C | 7B | 7A
VREF8A |  | VREF8B | VREF8C |  |  | VREF7C | VREF7B | VREF7A
VREF1A | 1A | [7 empty] | 6A | VREF6A
VREF1B | 1B | [7 empty] | 6B | VREF6B
VREF1C | 1C | [7 empty] | 6C | VREF6C
PLL_L2 | [8 empty] | PLL_R2
PLL_L3 | [8 empty] | PLL_R3
VREF2C | 2C | [7 empty] | 5C | VREF5C
VREF2B | 2B | [7 empty] | 5B | VREF5B
VREF2A | 2A | [7 empty] | 5A | VREF5A
3A |  | 3B | 3C |  |  | 4C | 4B | 4A
VREF3A |  | VREF3B | VREF3C | PLL_B1 | PLL_B2 | VREF4C | VREF4B | VREF4A
Note:
1. This is only a pictorial representation to provide an idea of placement on the device. Refer to the pin list and the Quartus® II software for exact locations.

## Revision History
Pin Information for the Stratix® III EP3E80 Device Version 1.1
Version Number | Date | Changes Made
1 | 2007-11-16 | Initial Release
1.1 | 2008-03-21 | Updated naming convention for DQ/DQS group to match pin planner in Quartus II software and ORCAD symbol files.