## Pin List EF31
Pin Information for the Arria® V 5ASTMD3 Device Version 1.3 Note (1)
Bank Number | VREF | PinName/Function (2), (3) | Optional Function(s) | Configuration Function | Dedicated Tx/Rx Channel | Emulated LVDS Output Channel | F896 (4) | DQS for X8/X9 | DQS for X16/ X18 | DQS for X32/ X36 | HMC pin assignment for DDR3 (5) | HMC pin assignment for LPDDR2 | HPS Pin Mux Select 3 | HPS Pin Mux Select 2 | HPS Pin Mux Select 1 | HPS Pin Mux Select 0
|  | DNU |  |  |  |  | R29
|  | DNU |  |  |  |  | T29
|  | RREF_TL |  |  |  |  | T30
GXB_L1 |  | REFCLK3Ln |  |  |  |  | W23
GXB_L1 |  | REFCLK3Lp |  |  |  |  | W22
GXB_L1 |  | GXB_TX_L11n |  |  |  |  | U27*
GXB_L1 |  | GXB_TX_L11p |  |  |  |  | U28*
GXB_L1 |  | GXB_RX_L11p,GXB_REFCLK_L11p |  |  |  |  | V30*
GXB_L1 |  | GXB_RX_L11n,GXB_REFCLK_L11n |  |  |  |  | V29*
GXB_L1 |  | GXB_TX_L10n |  |  |  |  | W27
GXB_L1 |  | GXB_TX_L10p |  |  |  |  | W28
GXB_L1 |  | GXB_RX_L10p,GXB_REFCLK_L10p |  |  |  |  | Y30
GXB_L1 |  | GXB_RX_L10n,GXB_REFCLK_L10n |  |  |  |  | Y29
GXB_L1 |  | GXB_TX_L9n |  |  |  |  | AA27*
GXB_L1 |  | GXB_TX_L9p |  |  |  |  | AA28*
GXB_L1 |  | GXB_RX_L9p,GXB_REFCLK_L9p |  |  |  |  | AB30*
GXB_L1 |  | GXB_RX_L9n,GXB_REFCLK_L9n |  |  |  |  | AB29*
GXB_L1 |  | GXB_TX_L8n |  |  |  |  | AC27*
GXB_L1 |  | GXB_TX_L8p |  |  |  |  | AC28*
GXB_L1 |  | GXB_RX_L8p,GXB_REFCLK_L8p |  |  |  |  | AD30*
GXB_L1 |  | GXB_RX_L8n,GXB_REFCLK_L8n |  |  |  |  | AD29*
GXB_L1 |  | GXB_TX_L7n |  |  |  |  | AE27
GXB_L1 |  | GXB_TX_L7p |  |  |  |  | AE28
GXB_L1 |  | GXB_RX_L7p,GXB_REFCLK_L7p |  |  |  |  | AF30
GXB_L1 |  | GXB_RX_L7n,GXB_REFCLK_L7n |  |  |  |  | AF29
GXB_L1 |  | GXB_TX_L6n |  |  |  |  | AG27*
GXB_L1 |  | GXB_TX_L6p |  |  |  |  | AG28*
GXB_L1 |  | GXB_RX_L6p,GXB_REFCLK_L6p |  |  |  |  | AH30*
GXB_L1 |  | GXB_RX_L6n,GXB_REFCLK_L6n |  |  |  |  | AH29*
GXB_L1 |  | REFCLK2Ln |  |  |  |  | AA23
GXB_L1 |  | REFCLK2Lp |  |  |  |  | AA22
|  | DNU |  |  |  |  | AJ28
3A |  | TDO |  | TDO |  |  | AF25
3A |  | TMS |  | TMS |  |  | AK29
3A |  | TCK |  | TCK |  |  | AH25
3A |  | TDI |  | TDI |  |  | AG25
3A |  | DCLK |  | DCLK |  |  | AK27
3A |  | nCSO |  | DATA4 |  |  | AJ27
3A |  | AS_DATA3 |  | DATA3 |  |  | AK28
3A |  | AS_DATA2 |  | DATA2 |  |  | AE25
3A |  | AS_DATA1 |  | DATA1 |  |  | AC25
3A |  | AS_DATA0,ASDO |  | DATA0 |  |  | AK26
3A | VREFB3AN0 | IO | RZQ_0 |  | DIFFIO_TX_B1n | DIFFOUT_B1n | AD25
3A | VREFB3AN0 | IO | CLK0n |  | DIFFIO_RX_B2n | DIFFOUT_B2n | AE24
3A | VREFB3AN0 | IO | CLK0p |  | DIFFIO_RX_B2p | DIFFOUT_B2p | AF24
3A | VREFB3AN0 | IO | CLK1n |  | DIFFIO_RX_B4n | DIFFOUT_B4n | AJ25
3A | VREFB3AN0 | IO | CLK1p |  | DIFFIO_RX_B4p | DIFFOUT_B4p | AK25
3A | VREFB3AN0 | IO | FPLL_BL_CLKOUT1,FPLL_BL_CLKOUTn |  | DIFFIO_TX_B5n | DIFFOUT_B5n | AD23
3A | VREFB3AN0 | IO | FPLL_BL_CLKOUT0,FPLL_BL_CLKOUTp,FPLL_BL_FB0 |  | DIFFIO_TX_B5p | DIFFOUT_B5p | AE23
3A | VREFB3AN0 | IO | FPLL_BL_CLKOUT3,FPLL_BL_FBn |  | DIFFIO_RX_B6n | DIFFOUT_B6n | AG24
3A | VREFB3AN0 | IO | FPLL_BL_CLKOUT2,FPLL_BL_FBp,FPLL_BL_FB1 |  | DIFFIO_RX_B6p | DIFFOUT_B6p | AH24
3A | VREFB3AN0 | IO | VREFB3AN0 |  |  |  | AD24
3A | VREFB3AN0 | IO | CLK2n |  | DIFFIO_RX_B7n | DIFFOUT_B7n | AJ24
3A | VREFB3AN0 | IO | CLK2p |  | DIFFIO_RX_B7p | DIFFOUT_B7p | AK24
3A | VREFB3AN0 | IO |  |  | DIFFIO_TX_B8n | DIFFOUT_B8n | AC22 |  |  |  | CS#_3A_1 | CS#_3A_1
3A | VREFB3AN0 | IO |  |  | DIFFIO_TX_B8p | DIFFOUT_B8p | AC21 | DQ1B | DQ1B |  | CS#_3A_0 | CS#_3A_0
3A | VREFB3AN0 | IO | CLK3n |  | DIFFIO_RX_B9n | DIFFOUT_B9n | AG23 | DQ1B | DQ1B
3A | VREFB3AN0 | IO | CLK3p |  | DIFFIO_RX_B9p | DIFFOUT_B9p | AH23 | DQ1B | DQ1B
3A | VREFB3AN0 | IO |  |  | DIFFIO_TX_B10n | DIFFOUT_B10n | AE21 |  |  |  | ODT_3A_1 | ODT_3A_1
3A | VREFB3AN0 | IO |  |  | DIFFIO_TX_B10p | DIFFOUT_B10p | AD22 | DQ1B | DQ1B |  | ODT_3A_0 | ODT_3A_0
3A | VREFB3AN0 | IO |  |  | DIFFIO_RX_B11n | DIFFOUT_B11n | AK23 | DQSn1B/QK1B | DQ1B |  | WE#_3A
3A | VREFB3AN0 | IO |  |  | DIFFIO_RX_B11p | DIFFOUT_B11p | AK22 | DQS1B/CQ1B/CQn1B/QKn1B | DQ1B |  | CAS#_3A
3A | VREFB3AN0 | IO |  |  | DIFFIO_TX_B12n | DIFFOUT_B12n | AJ22 |  |  |  | RAS#_3A
3A | VREFB3AN0 | IO |  |  | DIFFIO_TX_B12p | DIFFOUT_B12p | AJ21 | DQ1B | DQ1B |  | BA_3A_2
3A | VREFB3AN0 | IO |  |  | DIFFIO_RX_B13n | DIFFOUT_B13n | AF22 | DQ1B | DQ1B |  | BA_3A_1
3A | VREFB3AN0 | IO |  |  | DIFFIO_RX_B13p | DIFFOUT_B13p | AG22 | DQ1B | DQ1B |  | BA_3A_0
3A | VREFB3AN0 | IO |  |  | DIFFIO_TX_B14n | DIFFOUT_B14n | AE18 |  |  |  | A_3A_15
3A | VREFB3AN0 | IO |  |  | DIFFIO_TX_B14p | DIFFOUT_B14p | AF18 | DQ1B | DQ1B |  | A_3A_14
3A | VREFB3AN0 | IO |  |  | DIFFIO_RX_B15n | DIFFOUT_B15n | AK21 | DQ1B | DQ1B |  | A_3A_13
3A | VREFB3AN0 | IO |  |  | DIFFIO_RX_B15p | DIFFOUT_B15p | AK20 | DQ1B | DQ1B |  | A_3A_12
3A | VREFB3AN0 | IO |  |  | DIFFIO_TX_B16n | DIFFOUT_B16n | AH21 |  |  |  | A_3A_11
3A | VREFB3AN0 | IO |  |  | DIFFIO_TX_B16p | DIFFOUT_B16p | AH20 | DQ2B | DQ1B |  | A_3A_10
3A | VREFB3AN0 | IO |  |  | DIFFIO_RX_B17n | DIFFOUT_B17n | AF21 | DQ2B | DQ1B |  | A_3A_9 | CA_3A_9
3A | VREFB3AN0 | IO |  |  | DIFFIO_RX_B17p | DIFFOUT_B17p | AG21 | DQ2B | DQ1B |  | A_3A_8 | CA_3A_8
3A | VREFB3AN0 | IO |  |  | DIFFIO_TX_B18n | DIFFOUT_B18n | AD21 |  |  |  | A_3A_7 | CA_3A_7
3A | VREFB3AN0 | IO |  |  | DIFFIO_TX_B18p | DIFFOUT_B18p | AD20 | DQ2B | DQ1B |  | A_3A_6 | CA_3A_6
3A | VREFB3AN0 | IO |  |  | DIFFIO_RX_B19n | DIFFOUT_B19n | AJ19 | DQSn2B/QK2B | DQSn1B/QK1B |  | A_3A_5 | CA_3A_5
3A | VREFB3AN0 | IO |  |  | DIFFIO_RX_B19p | DIFFOUT_B19p | AK19 | DQS2B/CQ2B/CQn2B/QKn2B | DQS1B/CQ1B/CQn1B/QKn1B |  | A_3A_4 | CA_3A_4
3A | VREFB3AN0 | IO |  |  | DIFFIO_TX_B20n | DIFFOUT_B20n | AG20 |  |  |  | A_3A_3 | CA_3A_3
3A | VREFB3AN0 | IO |  |  | DIFFIO_TX_B20p | DIFFOUT_B20p | AG19 | DQ2B | DQ1B |  | A_3A_2 | CA_3A_2
3A | VREFB3AN0 | IO |  |  | DIFFIO_RX_B21n | DIFFOUT_B21n | AG18 | DQ2B | DQ1B |  | A_3A_1 | CA_3A_1
3A | VREFB3AN0 | IO |  |  | DIFFIO_RX_B21p | DIFFOUT_B21p | AH18 | DQ2B | DQ1B |  | A_3A_0 | CA_3A_0
3A | VREFB3AN0 | IO |  |  | DIFFIO_TX_B22n | DIFFOUT_B22n | AD19 |  |  |  | CKE_3A_1 | CKE_3A_1
3A | VREFB3AN0 | IO |  |  | DIFFIO_TX_B22p | DIFFOUT_B22p | AD18 | DQ2B | DQ1B |  | CKE_3A_0 | CKE_3A_0
3A | VREFB3AN0 | IO |  |  | DIFFIO_RX_B23n | DIFFOUT_B23n | AF19 | DQ2B | DQ1B |  | CK#_3A | CK#_3A
3A | VREFB3AN0 | IO |  |  | DIFFIO_RX_B23p | DIFFOUT_B23p | AE20 | DQ2B | DQ1B |  | CK_3A | CK_3A
3B | VREFB3BN0 | IO |  |  | DIFFIO_TX_B24n | DIFFOUT_B24n | AE15 |  |  |  | RESET#_3A
3B | VREFB3BN0 | IO |  |  | DIFFIO_TX_B24p | DIFFOUT_B24p | AE14 | DQ3B | DQ2B |  | DQ1_3B_8 | DQ1_3B_8
3B | VREFB3BN0 | IO |  |  | DIFFIO_RX_B25n | DIFFOUT_B25n | AJ18 | DQ3B | DQ2B |  | DQ1_3B_7 | DQ1_3B_7
3B | VREFB3BN0 | IO |  |  | DIFFIO_RX_B25p | DIFFOUT_B25p | AK18 | DQ3B | DQ2B |  | DQ1_3B_6 | DQ1_3B_6
3B | VREFB3BN0 | IO |  |  | DIFFIO_TX_B26n | DIFFOUT_B26n | AK15
3B | VREFB3BN0 | IO |  |  | DIFFIO_TX_B26p | DIFFOUT_B26p | AK14 | DQ3B | DQ2B |  | DM1_3B | DM1_3B
3B | VREFB3BN0 | IO |  |  | DIFFIO_RX_B27n | DIFFOUT_B27n | AK17 | DQSn3B/QK3B | DQ2B |  | DQS#1_3B | DQS#1_3B
3B | VREFB3BN0 | IO |  |  | DIFFIO_RX_B27p | DIFFOUT_B27p | AK16 | DQS3B/CQ3B/CQn3B/QKn3B | DQ2B |  | DQS1_3B | DQS1_3B
3B | VREFB3BN0 | IO |  |  | DIFFIO_TX_B28n | DIFFOUT_B28n | AC15
3B | VREFB3BN0 | IO |  |  | DIFFIO_TX_B28p | DIFFOUT_B28p | AD15 | DQ3B | DQ2B |  | DQ1_3B_5 | DQ1_3B_5
3B | VREFB3BN0 | IO |  |  | DIFFIO_RX_B29n | DIFFOUT_B29n | AJ16 | DQ3B | DQ2B |  | DQ1_3B_4 | DQ1_3B_4
3B | VREFB3BN0 | IO |  |  | DIFFIO_RX_B29p | DIFFOUT_B29p | AJ15 | DQ3B | DQ2B |  | DQ1_3B_3 | DQ1_3B_3
3B | VREFB3BN0 | IO | VREFB3BN0 |  |  |  | AD16
3B | VREFB3BN0 | IO |  |  |  |  | AD17 | DQ3B | DQ2B |  | DQ1_3B_2 | DQ1_3B_2
3B | VREFB3BN0 | IO |  |  | DIFFIO_RX_B30n | DIFFOUT_B30n | AH17 | DQ3B | DQ2B |  | DQ1_3B_1 | DQ1_3B_1
3B | VREFB3BN0 | IO |  |  | DIFFIO_RX_B30p | DIFFOUT_B30p | AH16 | DQ3B | DQ2B |  | DQ1_3B_0 | DQ1_3B_0
3B | VREFB3BN0 | IO |  |  | DIFFIO_TX_B31p | DIFFOUT_B31p | AG17 | DQ4B | DQ2B |  | DQ2_3B_8 | DQ2_3B_8
3B | VREFB3BN0 | IO |  |  | DIFFIO_RX_B32n | DIFFOUT_B32n | AG14 | DQ4B | DQ2B |  | DQ2_3B_7 | DQ2_3B_7
3B | VREFB3BN0 | IO |  |  | DIFFIO_RX_B32p | DIFFOUT_B32p | AH14 | DQ4B | DQ2B |  | DQ2_3B_6 | DQ2_3B_6
3B | VREFB3BN0 | IO |  |  | DIFFIO_TX_B33p | DIFFOUT_B33p | AE17 | DQ4B | DQ2B |  | DM2_3B | DM2_3B
3B | VREFB3BN0 | IO |  |  | DIFFIO_RX_B34n | DIFFOUT_B34n | AF16 | DQSn4B/QK4B | DQSn2B/QK2B |  | DQS#2_3B | DQS#2_3B
3B | VREFB3BN0 | IO |  |  | DIFFIO_RX_B34p | DIFFOUT_B34p | AG16 | DQS4B/CQ4B/CQn4B/QKn4B | DQS2B/CQ2B/CQn2B/QKn2B |  | DQS2_3B | DQS2_3B
3B | VREFB3BN0 | IO |  |  | DIFFIO_TX_B35p | DIFFOUT_B35p | AD14 | DQ4B | DQ2B |  | DQ2_3B_5 | DQ2_3B_5
3B | VREFB3BN0 | IO |  |  | DIFFIO_RX_B36n | DIFFOUT_B36n | AF15 | DQ4B | DQ2B |  | DQ2_3B_4 | DQ2_3B_4
3B | VREFB3BN0 | IO |  |  | DIFFIO_RX_B36p | DIFFOUT_B36p | AG15 | DQ4B | DQ2B |  | DQ2_3B_3 | DQ2_3B_3
3B | VREFB3BN0 | IO |  |  | DIFFIO_TX_B37p | DIFFOUT_B37p | AD13 | DQ4B | DQ2B |  | DQ2_3B_2 | DQ2_3B_2
3B | VREFB3BN0 | IO |  |  | DIFFIO_RX_B38n | DIFFOUT_B38n | AB13 | DQ4B | DQ2B |  | DQ2_3B_1 | DQ2_3B_1
3B | VREFB3BN0 | IO |  |  | DIFFIO_RX_B38p | DIFFOUT_B38p | AC13 | DQ4B | DQ2B |  | DQ2_3B_0 | DQ2_3B_0
3D | VREFB3DN0 | IO | VREFB3DN0 |  |  |  | AE12
3D | VREFB3DN0 | IO | CLK4n |  | DIFFIO_RX_B76n | DIFFOUT_B76n | AJ13
3D | VREFB3DN0 | IO | CLK4p |  | DIFFIO_RX_B76p | DIFFOUT_B76p | AK13
3D | VREFB3DN0 | IO | CLK5n |  | DIFFIO_RX_B78n | DIFFOUT_B78n | AH12
3D | VREFB3DN0 | IO | CLK5p |  | DIFFIO_RX_B78p | DIFFOUT_B78p | AJ12
3D | VREFB3DN0 | IO | FPLL_BC_CLKOUT1,FPLL_BC_CLKOUTn |  | DIFFIO_TX_B79n | DIFFOUT_B79n | AB12
3D | VREFB3DN0 | IO | FPLL_BC_CLKOUT0,FPLL_BC_CLKOUTp,FPLL_BC_FB0 |  | DIFFIO_TX_B79p | DIFFOUT_B79p | AC12
3D | VREFB3DN0 | IO | FPLL_BC_CLKOUT3,FPLL_BC_FBn |  | DIFFIO_RX_B80n | DIFFOUT_B80n | AH13
3D | VREFB3DN0 | IO | FPLL_BC_CLKOUT2,FPLL_BC_FBp,FPLL_BC_FB1 |  | DIFFIO_RX_B80p | DIFFOUT_B80p | AG12
3D | VREFB3DN0 | IO | CLK6n |  | DIFFIO_RX_B82n | DIFFOUT_B82n | AF13
3D | VREFB3DN0 | IO | CLK6p |  | DIFFIO_RX_B82p | DIFFOUT_B82p | AF12
3D | VREFB3DN0 | IO | CLK7n |  | DIFFIO_RX_B84n | DIFFOUT_B84n | AD12
3D | VREFB3DN0 | IO | CLK7p |  | DIFFIO_RX_B84p | DIFFOUT_B84p | AD11
|  | VCCD_FPLL |  |  |  |  | AB15
|  | VCCA_FPLL |  |  |  |  | AB16
|  | DNU |  |  |  |  | AC16
4A | VREFB4AN0 | IO |  | DATA10 | DIFFIO_TX_B146p | DIFFOUT_B146p | AC10 | DQ5B
4A | VREFB4AN0 | IO |  | DATA11 | DIFFIO_RX_B147n | DIFFOUT_B147n | AE10 | DQ5B
4A | VREFB4AN0 | IO |  | DATA5 | DIFFIO_RX_B147p | DIFFOUT_B147p | AF10 | DQ5B
4A | VREFB4AN0 | IO |  | DATA6 | DIFFIO_TX_B148p | DIFFOUT_B148p | AD10 | DQ5B
4A | VREFB4AN0 | IO |  | DATA12 | DIFFIO_RX_B149n | DIFFOUT_B149n | AG11 | DQSn5B/QK5B
4A | VREFB4AN0 | IO |  | DATA13 | DIFFIO_RX_B149p | DIFFOUT_B149p | AH11 | DQS5B/CQ5B/CQn5B/QKn5B
4A | VREFB4AN0 | IO |  | DATA7 | DIFFIO_TX_B150n | DIFFOUT_B150n | AK12
4A | VREFB4AN0 | IO |  | DATA8 | DIFFIO_TX_B150p | DIFFOUT_B150p | AK11 | DQ5B
4A | VREFB4AN0 | IO |  | DATA14 | DIFFIO_RX_B151n | DIFFOUT_B151n | AG10 | DQ5B
4A | VREFB4AN0 | IO |  | DATA15 | DIFFIO_RX_B151p | DIFFOUT_B151p | AH10 | DQ5B
4A | VREFB4AN0 | IO |  | DATA9 | DIFFIO_TX_B152n | DIFFOUT_B152n | AE9
4A | VREFB4AN0 | IO |  | CLKUSR | DIFFIO_TX_B152p | DIFFOUT_B152p | AF9 | DQ5B
4A | VREFB4AN0 | IO |  |  | DIFFIO_RX_B153n | DIFFOUT_B153n | AK10 | DQ5B
4A | VREFB4AN0 | IO |  |  | DIFFIO_RX_B153p | DIFFOUT_B153p | AK9 | DQ5B
4A | VREFB4AN0 | IO |  | PR_ERROR | DIFFIO_TX_B154n | DIFFOUT_B154n | AJ10
4A | VREFB4AN0 | IO |  | PR_READY | DIFFIO_TX_B154p | DIFFOUT_B154p | AJ9 | DQ6B
4A | VREFB4AN0 | IO |  | PR_DONE | DIFFIO_RX_B155n | DIFFOUT_B155n | AG9 | DQ6B
4A | VREFB4AN0 | IO |  | PR_REQUEST | DIFFIO_RX_B155p | DIFFOUT_B155p | AH9 | DQ6B
4A | VREFB4AN0 | IO |  | nPERSTR0 | DIFFIO_TX_B156n | DIFFOUT_B156n | AD9
4A | VREFB4AN0 | IO |  |  | DIFFIO_TX_B156p | DIFFOUT_B156p | AC8 | DQ6B
4A | VREFB4AN0 | IO |  | CvP_CONFDONE | DIFFIO_RX_B157n | DIFFOUT_B157n | AK8 | DQSn6B/QK6B
4A | VREFB4AN0 | IO |  | CRC_ERROR | DIFFIO_RX_B157p | DIFFOUT_B157p | AK7 | DQS6B/CQ6B/CQn6B/QKn6B
4A | VREFB4AN0 | IO |  | DEV_OE | DIFFIO_TX_B158n | DIFFOUT_B158n | AK6
4A | VREFB4AN0 | IO |  | DEV_CLRn | DIFFIO_TX_B158p | DIFFOUT_B158p | AK5 | DQ6B
4A | VREFB4AN0 | IO |  | INIT_DONE | DIFFIO_RX_B159n | DIFFOUT_B159n | AG8 | DQ6B
4A | VREFB4AN0 | IO |  | nCEO | DIFFIO_RX_B159p | DIFFOUT_B159p | AH8 | DQ6B
4A | VREFB4AN0 | IO | VREFB4AN0 |  |  |  | AC9
4A | VREFB4AN0 | IO |  |  |  |  | AE8 | DQ6B
4A | VREFB4AN0 | IO | CLK11n |  | DIFFIO_RX_B160n | DIFFOUT_B160n | AJ4 | DQ6B
4A | VREFB4AN0 | IO | CLK11p |  | DIFFIO_RX_B160p | DIFFOUT_B160p | AK4 | DQ6B
4A | VREFB4AN0 | IO | FPLL_BR_CLKOUT1,FPLL_BR_CLKOUTn |  | DIFFIO_TX_B161n | DIFFOUT_B161n | AJ7
4A | VREFB4AN0 | IO | FPLL_BR_CLKOUT0,FPLL_BR_CLKOUTp,FPLL_BR_FB0 |  | DIFFIO_TX_B161p | DIFFOUT_B161p | AJ6
4A | VREFB4AN0 | IO | FPLL_BR_CLKOUT3,FPLL_BR_FBn |  | DIFFIO_RX_B162n | DIFFOUT_B162n | AG6
4A | VREFB4AN0 | IO | FPLL_BR_CLKOUT2,FPLL_BR_FBp,FPLL_BR_FB1 |  | DIFFIO_RX_B162p | DIFFOUT_B162p | AH6
4A | VREFB4AN0 | IO | CLK10n |  | DIFFIO_RX_B164n | DIFFOUT_B164n | AF7
4A | VREFB4AN0 | IO | CLK10p |  | DIFFIO_RX_B164p | DIFFOUT_B164p | AG7
4A | VREFB4AN0 | IO | CLK9n |  | DIFFIO_RX_B166n | DIFFOUT_B166n | AE6
4A | VREFB4AN0 | IO | CLK9p |  | DIFFIO_RX_B166p | DIFFOUT_B166p | AF6
4A | VREFB4AN0 | IO |  |  | DIFFIO_TX_B167n | DIFFOUT_B167n | AC7
4A | VREFB4AN0 | IO | RZQ_1 |  | DIFFIO_TX_B167p | DIFFOUT_B167p | AD7
4A | VREFB4AN0 | IO | CLK8n |  | DIFFIO_RX_B168n | DIFFOUT_B168n | AC6
4A | VREFB4AN0 | IO | CLK8p |  | DIFFIO_RX_B168p | DIFFOUT_B168p | AD6
|  | RREF_BR |  |  |  |  | AK2
|  | DNU |  |  |  |  | AJ3
|  | DNU |  |  |  |  | AK3
GXB_R0 |  | REFCLK0Rp |  |  |  |  | AA9
GXB_R0 |  | REFCLK0Rn |  |  |  |  | AA8
GXB_R0 |  | GXB_RX_R0n,GXB_REFCLK_R0n |  |  |  |  | AH2
GXB_R0 |  | GXB_RX_R0p,GXB_REFCLK_R0p |  |  |  |  | AH1
GXB_R0 |  | GXB_TX_R0p |  |  |  |  | AG3
GXB_R0 |  | GXB_TX_R0n |  |  |  |  | AG4
GXB_R0 |  | GXB_RX_R1n,GXB_REFCLK_R1n |  |  |  |  | AF2
GXB_R0 |  | GXB_RX_R1p,GXB_REFCLK_R1p |  |  |  |  | AF1
GXB_R0 |  | GXB_TX_R1p |  |  |  |  | AE3
GXB_R0 |  | GXB_TX_R1n |  |  |  |  | AE4
GXB_R0 |  | GXB_RX_R2n,GXB_REFCLK_R2n |  |  |  |  | AD2
GXB_R0 |  | GXB_RX_R2p,GXB_REFCLK_R2p |  |  |  |  | AD1
GXB_R0 |  | GXB_TX_R2p |  |  |  |  | AC3
GXB_R0 |  | GXB_TX_R2n |  |  |  |  | AC4
GXB_R0 |  | GXB_RX_R3n,GXB_REFCLK_R3n |  |  |  |  | AB2*
GXB_R0 |  | GXB_RX_R3p,GXB_REFCLK_R3p |  |  |  |  | AB1*
GXB_R0 |  | GXB_TX_R3p |  |  |  |  | AA3*
GXB_R0 |  | GXB_TX_R3n |  |  |  |  | AA4*
GXB_R0 |  | GXB_RX_R4n,GXB_REFCLK_R4n |  |  |  |  | Y2
GXB_R0 |  | GXB_RX_R4p,GXB_REFCLK_R4p |  |  |  |  | Y1
GXB_R0 |  | GXB_TX_R4p |  |  |  |  | W3
GXB_R0 |  | GXB_TX_R4n |  |  |  |  | W4
GXB_R0 |  | GXB_RX_R5n,GXB_REFCLK_R5n |  |  |  |  | V2*
GXB_R0 |  | GXB_RX_R5p,GXB_REFCLK_R5p |  |  |  |  | V1*
GXB_R0 |  | GXB_TX_R5p |  |  |  |  | U3*
GXB_R0 |  | GXB_TX_R5n |  |  |  |  | U4*
GXB_R0 |  | REFCLK1Rp |  |  |  |  | W9
GXB_R0 |  | REFCLK1Rn |  |  |  |  | W8
6B | VREFB6BN0_HPS | HPS_DDR |  |  |  |  | R4 |  |  |  | HPS_DM_4 | HPS_DM_4
6B | VREFB6BN0_HPS | HPS_DDR |  |  |  |  | R5 |  |  |  | HPS_DQ_39 | HPS_DQ_39
6B | VREFB6BN0_HPS | HPS_DDR |  |  |  |  | P7 |  |  |  | HPS_DQ_37 | HPS_DQ_37
6B | VREFB6BN0_HPS | HPS_DDR |  |  |  |  | N7 |  |  |  | HPS_DQ_38 | HPS_DQ_38
6B | VREFB6BN0_HPS | HPS_DDR |  |  |  |  | R7 |  |  |  | HPS_DQ_36 | HPS_DQ_36
6B | VREFB6BN0_HPS | HPS_DDR |  |  |  |  | R3 |  |  |  | HPS_DQS_4 | HPS_DQS_4
6B | VREFB6BN0_HPS | HPS_GPI13 |  |  |  |  | T7
6B | VREFB6BN0_HPS | HPS_DDR |  |  |  |  | R2 |  |  |  | HPS_DQS#_4 | HPS_DQS#_4
6B | VREFB6BN0_HPS | HPS_DDR |  |  |  |  | T8 |  |  |  | HPS_DQ_35 | HPS_DQ_35
6B | VREFB6BN0_HPS | HPS_DDR |  |  |  |  | R1 |  |  |  | HPS_DQ_33 | HPS_DQ_33
6B | VREFB6BN0_HPS | HPS_DDR |  |  |  |  | M6 |  |  |  | HPS_DQ_34 | HPS_DQ_34
6B | VREFB6BN0_HPS | HPS_DDR |  |  |  |  | T1 |  |  |  | HPS_DQ_32 | HPS_DQ_32
6B | VREFB6BN0_HPS | HPS_GPI12 |  |  |  |  | N6
6B | VREFB6BN0_HPS | HPS_GPI11 |  |  |  |  | N3
6B | VREFB6BN0_HPS | HPS_DDR |  |  |  |  | P4 |  |  |  | HPS_DM_3 | HPS_DM_3
6B | VREFB6BN0_HPS | HPS_GPI10 |  |  |  |  | P3
6B | VREFB6BN0_HPS | HPS_DDR |  |  |  |  | N5 |  |  |  | HPS_DQ_31 | HPS_DQ_31
6B | VREFB6BN0_HPS | HPS_DDR |  |  |  |  | N2 |  |  |  | HPS_DQ_29 | HPS_DQ_29
6B | VREFB6BN0_HPS | HPS_DDR |  |  |  |  | R6 |  |  |  | HPS_DQ_30 | HPS_DQ_30
6B | VREFB6BN0_HPS | HPS_DDR |  |  |  |  | P1 |  |  |  | HPS_DQ_28 | HPS_DQ_28
6B | VREFB6BN0_HPS | VREFB6BN0_HPS |  |  |  |  | T6
6B | VREFB6BN0_HPS | HPS_DDR |  |  |  |  | M2 |  |  |  | HPS_DQS_3 | HPS_DQS_3
6B | VREFB6BN0_HPS | HPS_GPI9 |  |  |  |  | L1
6B | VREFB6BN0_HPS | HPS_DDR |  |  |  |  | M3 |  |  |  | HPS_DQS#_3 | HPS_DQS#_3
6B | VREFB6BN0_HPS | HPS_DDR |  |  |  |  | M1 |  |  |  | HPS_DQ_27 | HPS_DQ_27
6B | VREFB6BN0_HPS | HPS_DDR |  |  |  |  | L4 |  |  |  | HPS_DQ_25 | HPS_DQ_25
6B | VREFB6BN0_HPS | HPS_DDR |  |  |  |  | U9 |  |  |  | HPS_DQ_26 | HPS_DQ_26
6B | VREFB6BN0_HPS | HPS_DDR |  |  |  |  | K4 |  |  |  | HPS_DQ_24 | HPS_DQ_24
6B | VREFB6BN0_HPS | HPS_GPI8 |  |  |  |  | T9
6B | VREFB6BN0_HPS | HPS_GPI7 |  |  |  |  | K1
6B | VREFB6BN0_HPS | HPS_DDR |  |  |  |  | L3 |  |  |  | HPS_DM_2 | HPS_DM_2
6B | VREFB6BN0_HPS | HPS_GPI6 |  |  |  |  | J1
6B | VREFB6BN0_HPS | HPS_DDR |  |  |  |  | K3 |  |  |  | HPS_DQ_23 | HPS_DQ_23
6B | VREFB6BN0_HPS | HPS_DDR |  |  |  |  | N4 |  |  |  | HPS_DQ_21 | HPS_DQ_21
6B | VREFB6BN0_HPS | HPS_DDR |  |  |  |  | J8 |  |  |  | HPS_DQ_22 | HPS_DQ_22
6B | VREFB6BN0_HPS | HPS_DDR |  |  |  |  | M5 |  |  |  | HPS_DQ_20 | HPS_DQ_20
6B | VREFB6BN0_HPS | HPS_GPI5 |  |  |  |  | K8
6B | VREFB6BN0_HPS | HPS_DDR |  |  |  |  | G8 |  |  |  | HPS_DQS_2 | HPS_DQS_2
6B | VREFB6BN0_HPS | HPS_DDR |  |  |  |  | J2 |  |  |  | HPS_RESET# | HPS_RESET#
6B | VREFB6BN0_HPS | HPS_DDR |  |  |  |  | F8 |  |  |  | HPS_DQS#_2 | HPS_DQS#_2
6B | VREFB6BN0_HPS | HPS_DDR |  |  |  |  | K2 |  |  |  | HPS_DQ_19 | HPS_DQ_19
6B | VREFB6BN0_HPS | HPS_DDR |  |  |  |  | J4 |  |  |  | HPS_DQ_17 | HPS_DQ_17
6B | VREFB6BN0_HPS | HPS_DDR |  |  |  |  | R9 |  |  |  | HPS_DQ_18 | HPS_DQ_18
6B | VREFB6BN0_HPS | HPS_DDR |  |  |  |  | J3 |  |  |  | HPS_DQ_16 | HPS_DQ_16
6B | VREFB6BN0_HPS | HPS_GPI4 |  |  |  |  | P9
6A | VREFB6AN0_HPS | HPS_GPI3 |  |  |  |  | D1
6A | VREFB6AN0_HPS | HPS_DDR |  |  |  |  | E3 |  |  |  | HPS_DM_1 | HPS_DM_1
6A | VREFB6AN0_HPS | HPS_GPI2 |  |  |  |  | C1
6A | VREFB6AN0_HPS | HPS_DDR |  |  |  |  | F3 |  |  |  | HPS_DQ_15 | HPS_DQ_15
6A | VREFB6AN0_HPS | HPS_DDR |  |  |  |  | F1 |  |  |  | HPS_DQ_13 | HPS_DQ_13
6A | VREFB6AN0_HPS | HPS_DDR |  |  |  |  | M7 |  |  |  | HPS_DQ_14 | HPS_DQ_14
6A | VREFB6AN0_HPS | HPS_DDR |  |  |  |  | G1 |  |  |  | HPS_DQ_12 | HPS_DQ_12
6A | VREFB6AN0_HPS | HPS_DDR |  |  |  |  | L7 |  |  |  | HPS_CKE_0 | HPS_CKE_0
6A | VREFB6AN0_HPS | HPS_DDR |  |  |  |  | D2 |  |  |  | HPS_DQS_1 | HPS_DQS_1
6A | VREFB6AN0_HPS | HPS_DDR |  |  |  |  | A2 |  |  |  | HPS_CKE_1 | HPS_CKE_1
6A | VREFB6AN0_HPS | HPS_DDR |  |  |  |  | E1 |  |  |  | HPS_DQS#_1 | HPS_DQS#_1
6A | VREFB6AN0_HPS | HPS_DDR |  |  |  |  | B1 |  |  |  | HPS_DQ_11 | HPS_DQ_11
6A | VREFB6AN0_HPS | HPS_DDR |  |  |  |  | A3 |  |  |  | HPS_DQ_9 | HPS_DQ_9
6A | VREFB6AN0_HPS | HPS_DDR |  |  |  |  | G2 |  |  |  | HPS_DQ_10 | HPS_DQ_10
6A | VREFB6AN0_HPS | HPS_DDR |  |  |  |  | B3 |  |  |  | HPS_DQ_8 | HPS_DQ_8
6A | VREFB6AN0_HPS | HPS_GPI1 |  |  |  |  | H3
6A | VREFB6AN0_HPS | HPS_GPI0 |  |  |  |  | H4
6A | VREFB6AN0_HPS | HPS_DDR |  |  |  |  | K5 |  |  |  | HPS_DM_0 | HPS_DM_0
6A | VREFB6AN0_HPS | HPS_DDR |  |  |  |  | K6 |  |  |  | HPS_DQ_7 | HPS_DQ_7
6A | VREFB6AN0_HPS | HPS_DDR |  |  |  |  | D3 |  |  |  | HPS_DQ_5 | HPS_DQ_5
6A | VREFB6AN0_HPS | HPS_DDR |  |  |  |  | A4 |  |  |  | HPS_DQ_6 | HPS_DQ_6
6A | VREFB6AN0_HPS | HPS_DDR |  |  |  |  | C3 |  |  |  | HPS_DQ_4 | HPS_DQ_4
6A | VREFB6AN0_HPS | HPS_DDR |  |  |  |  | B4 |  |  |  | HPS_ODT_1 | HPS_ODT_1
6A | VREFB6AN0_HPS | HPS_DDR |  |  |  |  | A5 |  |  |  | HPS_DQS_0 | HPS_DQS_0
6A | VREFB6AN0_HPS | HPS_DDR |  |  |  |  | G3 |  |  |  | HPS_ODT_0 | HPS_ODT_0
6A | VREFB6AN0_HPS | HPS_DDR |  |  |  |  | B6 |  |  |  | HPS_DQS#_0 | HPS_DQS#_0
6A | VREFB6AN0_HPS | HPS_DDR |  |  |  |  | G4 |  |  |  | HPS_DQ_3 | HPS_DQ_3
6A | VREFB6AN0_HPS | HPS_DDR |  |  |  |  | C4 |  |  |  | HPS_DQ_1 | HPS_DQ_1
6A | VREFB6AN0_HPS | HPS_DDR |  |  |  |  | E7 |  |  |  | HPS_DQ_2 | HPS_DQ_2
6A | VREFB6AN0_HPS | HPS_DDR |  |  |  |  | D4 |  |  |  | HPS_DQ_0 | HPS_DQ_0
6A | VREFB6AN0_HPS | VREFB6AN0_HPS |  |  |  |  | K7
6A | VREFB6AN0_HPS | HPS_DDR |  |  |  |  | F5 |  |  |  | HPS_A_0 | HPS_CA_0
6A | VREFB6AN0_HPS | HPS_DDR |  |  |  |  | E4 |  |  |  | HPS_A_1 | HPS_CA_1
6A | VREFB6AN0_HPS | HPS_DDR |  |  |  |  | B7 |  |  |  | HPS_A_4 | HPS_CA_4
6A | VREFB6AN0_HPS | HPS_DDR |  |  |  |  | G5 |  |  |  | HPS_A_2 | HPS_CA_2
6A | VREFB6AN0_HPS | HPS_DDR |  |  |  |  | A6 |  |  |  | HPS_A_5 | HPS_CA_5
6A | VREFB6AN0_HPS | HPS_DDR |  |  |  |  | H6 |  |  |  | HPS_A_3 | HPS_CA_3
6A | VREFB6AN0_HPS | HPS_DDR |  |  |  |  | G6 |  |  |  | HPS_CK | HPS_CK
6A | VREFB6AN0_HPS | HPS_DDR |  |  |  |  | A8 |  |  |  | HPS_A_6 | HPS_CA_6
6A | VREFB6AN0_HPS | HPS_DDR |  |  |  |  | G7 |  |  |  | HPS_CK# | HPS_CK#
6A | VREFB6AN0_HPS | HPS_DDR |  |  |  |  | A7 |  |  |  | HPS_A_7 | HPS_CA_7
6A | VREFB6AN0_HPS | HPS_DDR |  |  |  |  | A10 |  |  |  | HPS_BA_1
6A | VREFB6AN0_HPS | HPS_DDR |  |  |  |  | H7 |  |  |  | HPS_BA_0
6A | VREFB6AN0_HPS | HPS_DDR |  |  |  |  | A9 |  |  |  | HPS_BA_2
6A | VREFB6AN0_HPS | HPS_DDR |  |  |  |  | E6 |  |  |  | HPS_CAS#
6A | VREFB6AN0_HPS | HPS_DDR |  |  |  |  | D5 |  |  |  | HPS_RAS#
6A | VREFB6AN0_HPS | HPS_DDR |  |  |  |  | D6 |  |  |  | HPS_A_8 | HPS_CA_8
6A | VREFB6AN0_HPS | HPS_DDR |  |  |  |  | J6 |  |  |  | HPS_A_10
6A | VREFB6AN0_HPS | HPS_DDR |  |  |  |  | C6 |  |  |  | HPS_A_9 | HPS_CA_9
6A | VREFB6AN0_HPS | HPS_DDR |  |  |  |  | J7 |  |  |  | HPS_A_11
6A | VREFB6AN0_HPS | HPS_DDR |  |  |  |  | C9 |  |  |  | HPS_CS#_0 | HPS_CS#_0
6A | VREFB6AN0_HPS | HPS_DDR |  |  |  |  | D7 |  |  |  | HPS_A_12
6A | VREFB6AN0_HPS | HPS_DDR |  |  |  |  | C10 |  |  |  | HPS_CS#_1 | HPS_CS#_1
6A | VREFB6AN0_HPS | HPS_DDR |  |  |  |  | C7 |  |  |  | HPS_A_13
6A | VREFB6AN0_HPS | HPS_DDR |  |  |  |  | D9 |  |  |  | HPS_A_14
6A | VREFB6AN0_HPS | HPS_DDR |  |  |  |  | B9 |  |  |  | HPS_WE#
6A | VREFB6AN0_HPS | HPS_DDR |  |  |  |  | D8 |  |  |  | HPS_A_15
6A | VREFB6AN0_HPS | HPS_RZQ_0 |  |  |  |  | B10
|  | DNU |  |  |  |  | F7
|  | GND |  |  |  |  | F9
|  | GND |  |  |  |  | F10
7A |  | HPS_nRST |  |  |  |  | M9
7A |  | HPS_nPOR |  |  |  |  | H10
7A |  | HPS_TDO |  |  |  |  | N9
|  | VCCRSTCLK_HPS |  |  |  |  | H9
7A |  | HPS_TMS |  |  |  |  | L9
7A |  | HPS_TCK |  |  |  |  | J11
7A |  | HPS_TRST |  |  |  |  | K9
7A |  | HPS_TDI |  |  |  |  | H11
|  | GND |  |  |  |  | A12
7A |  | HPS_PORSEL |  |  |  |  | A13
7A |  | HPS_CLK1 |  |  |  |  | A11
7A |  | HPS_CLK2 |  |  |  |  | A14
7A | VREFB7A7B7C7D7EN0_HPS | TRACE_CLK |  |  |  |  | A15 | [5 empty] | TRACE_CLK |  |  | HPS_GPIO48
7A | VREFB7A7B7C7D7EN0_HPS | TRACE_D0 |  |  |  |  | K10 | [5 empty] | TRACE_D0 | SPIS0_CLK | UART0_RX | HPS_GPIO49
7A | VREFB7A7B7C7D7EN0_HPS | TRACE_D1 |  |  |  |  | A16 | [5 empty] | TRACE_D1 | SPIS0_MOSI | UART0_TX | HPS_GPIO50
7A | VREFB7A7B7C7D7EN0_HPS | TRACE_D2 |  |  |  |  | L10 | [5 empty] | TRACE_D2 | SPIS0_MISO | I2C1_SDA | HPS_GPIO51
7A | VREFB7A7B7C7D7EN0_HPS | TRACE_D3 |  |  |  |  | A18 | [5 empty] | TRACE_D3 | SPIS0_SS0 | I2C1_SCL | HPS_GPIO52
7A | VREFB7A7B7C7D7EN0_HPS | TRACE_D4 |  |  |  |  | L11 | [5 empty] | TRACE_D4 | SPIS1_CLK |  | HPS_GPIO53
7A | VREFB7A7B7C7D7EN0_HPS | TRACE_D5 |  |  |  |  | A17 | [5 empty] | TRACE_D5 | SPIS1_MOSI |  | HPS_GPIO54
7A | VREFB7A7B7C7D7EN0_HPS | TRACE_D6 |  |  |  |  | M11 | [5 empty] | TRACE_D6 | SPIS1_SS0 | I2C0_SDA | HPS_GPIO55
7A | VREFB7A7B7C7D7EN0_HPS | TRACE_D7 |  |  |  |  | B15 | [5 empty] | TRACE_D7 | SPIS1_MISO | I2C0_SCL | HPS_GPIO56
7A | VREFB7A7B7C7D7EN0_HPS | SPIM0_CLK |  |  |  |  | A20 | [5 empty] | SPIM0_CLK | I2C1_SDA | UART0_CTS | HPS_GPIO57
7A | VREFB7A7B7C7D7EN0_HPS | SPIM0_MOSI |  |  |  |  | B16 | [5 empty] | SPIM0_MOSI | I2C1_SCL | UART0_RTS | HPS_GPIO58
7A | VREFB7A7B7C7D7EN0_HPS | SPIM0_MISO |  |  |  |  | A19 | [5 empty] | SPIM0_MISO |  | UART1_CTS | HPS_GPIO59
7A | VREFB7A7B7C7D7EN0_HPS | SPIM0_SS0,BOOTSEL0 |  |  |  |  | B13 | [5 empty] | SPIM0_SS0 |  | UART1_RTS | HPS_GPIO60
7A | VREFB7A7B7C7D7EN0_HPS | UART0_RX |  |  |  |  | M12 | [5 empty] | UART0_RX |  | SPIM0_SS1 | HPS_GPIO61
7A | VREFB7A7B7C7D7EN0_HPS | UART0_TX,CLKSEL1 |  |  |  |  | B12 | [5 empty] | UART0_TX |  | SPIM1_SS1 | HPS_GPIO62
7A | VREFB7A7B7C7D7EN0_HPS | I2C0_SDA |  |  |  |  | N12 | [5 empty] | I2C0_SDA | UART1_RX | SPIM1_CLK | HPS_GPIO63
7A | VREFB7A7B7C7D7EN0_HPS | I2C0_SCL |  |  |  |  | B18 | [5 empty] | I2C0_SCL | UART1_TX | SPIM1_MOSI | HPS_GPIO64
7A | VREFB7A7B7C7D7EN0_HPS | UART0_RX* |  |  |  |  | C11 | [6 empty] | UART0_RX | SPIM1_MISO | HPS_GPIO65
7A | VREFB7A7B7C7D7EN0_HPS | UART0_TX*,CLKSEL0 |  |  |  |  | B19 | [6 empty] | UART0_TX | SPIM1_SS0 | HPS_GPIO66
7A | VREFB7A7B7C7D7EN0_HPS | SPIS1_CLK |  |  |  |  | D10 | [5 empty] | SPIS1_CLK | SPIM1_CLK |  | HPS_GPIO67
7A | VREFB7A7B7C7D7EN0_HPS | SPIS1_MOSI |  |  |  |  | F11 | [5 empty] | SPIS1_MOSI | SPIM1_MOSI |  | HPS_GPIO68
7A | VREFB7A7B7C7D7EN0_HPS | SPIS1_MISO |  |  |  |  | J10 | [5 empty] | SPIS1_MISO | SPIM1_MISO |  | HPS_GPIO69
7A | VREFB7A7B7C7D7EN0_HPS | SPIS1_SS0 |  |  |  |  | G11 | [5 empty] | SPIS1_SS0 | SPIM1_SS0 |  | HPS_GPIO70
7A | VREFB7A7B7C7D7EN0_HPS | UART1_RX |  |  |  |  | J9 | [5 empty] | UART1_RX | SPIM1_SS1 |  | HPS_GPIO62
7A | VREFB7A7B7C7D7EN0_HPS | UART1_TX |  |  |  |  | A21 | [5 empty] | UART1_TX | SPIM0_CLK |  | HPS_GPIO63
7A | VREFB7A7B7C7D7EN0_HPS | I2C1_SDA |  |  |  |  | E10 | [5 empty] | I2C1_SDA | SPIM0_MOSI |  | HPS_GPIO64
7A | VREFB7A7B7C7D7EN0_HPS | I2C1_SCL |  |  |  |  | A22 | [5 empty] | I2C1_SCL | SPIM0_MISO |  | HPS_GPIO65
7A | VREFB7A7B7C7D7EN0_HPS | SPIM0_SS0 |  |  |  |  | E9 | [6 empty] | SPIM0_SS0 |  | HPS_GPIO66
7A | VREFB7A7B7C7D7EN0_HPS | SPIS0_CLK |  |  |  |  | D11 | [5 empty] | SPIS0_CLK | SPIM0_SS1 |  | HPS_GPIO67
7A | VREFB7A7B7C7D7EN0_HPS | SPIS0_MOSI |  |  |  |  | P12 | [5 empty] | SPIS0_MOSI |  |  | HPS_GPIO68
7A | VREFB7A7B7C7D7EN0_HPS | SPIS0_MISO |  |  |  |  | E11 | [5 empty] | SPIS0_MISO |  |  | HPS_GPIO69
7A | VREFB7A7B7C7D7EN0_HPS | SPIS0_SS0 |  |  |  |  | P13 | [5 empty] | SPIS0_SS0 |  |  | HPS_GPIO70
7B | VREFB7A7B7C7D7EN0_HPS | NAND_ALE |  |  |  |  | A23 | [5 empty] | NAND_ALE | RGMII1_TX_CLK | QSPI_SS3 | HPS_GPIO14
7B | VREFB7A7B7C7D7EN0_HPS | NAND_CE |  |  |  |  | C22 | [5 empty] | NAND_CE | RGMII1_TXD0 | USB1_D0 | HPS_GPIO15
7B | VREFB7A7B7C7D7EN0_HPS | NAND_CLE |  |  |  |  | B22 | [5 empty] | NAND_CLE | RGMII1_TXD1 | USB1_D1 | HPS_GPIO16
7B | VREFB7A7B7C7D7EN0_HPS | NAND_RE |  |  |  |  | D21 | [5 empty] | NAND_RE | RGMII1_TXD2 | USB1_D2 | HPS_GPIO17
7B | VREFB7A7B7C7D7EN0_HPS | NAND_RB |  |  |  |  | A24 | [5 empty] | NAND_RB | RGMII1_TXD3 | USB1_D3 | HPS_GPIO18
7B | VREFB7A7B7C7D7EN0_HPS | NAND_DQ0 |  |  |  |  | C12 | [5 empty] | NAND_DQ0 | RGMII1_RXD0 |  | HPS_GPIO19
7B | VREFB7A7B7C7D7EN0_HPS | NAND_DQ1 |  |  |  |  | B24 | [5 empty] | NAND_DQ1 | RGMII1_MDIO | I2C3_SDA | HPS_GPIO20
7B | VREFB7A7B7C7D7EN0_HPS | NAND_DQ2 |  |  |  |  | D12 | [5 empty] | NAND_DQ2 | RGMII1_MDC | I2C3_SCL | HPS_GPIO21
7B | VREFB7A7B7C7D7EN0_HPS | NAND_DQ3 |  |  |  |  | C15 | [5 empty] | NAND_DQ3 | RGMII1_RX_CTL | USB1_D4 | HPS_GPIO22
7B | VREFB7A7B7C7D7EN0_HPS | NAND_DQ4 |  |  |  |  | C14 | [5 empty] | NAND_DQ4 | RGMII1_TX_CTL | USB1_D5 | HPS_GPIO23
7B | VREFB7A7B7C7D7EN0_HPS | NAND_DQ5 |  |  |  |  | C16 | [5 empty] | NAND_DQ5 | RGMII1_RX_CLK | USB1_D6 | HPS_GPIO24
7B | VREFB7A7B7C7D7EN0_HPS | NAND_DQ6 |  |  |  |  | C13 | [5 empty] | NAND_DQ6 | RGMII1_RXD1 | USB1_D7 | HPS_GPIO25
7B | VREFB7A7B7C7D7EN0_HPS | NAND_DQ7 |  |  |  |  | C18 | [5 empty] | NAND_DQ7 | RGMII1_RXD2 |  | HPS_GPIO26
7B | VREFB7A7B7C7D7EN0_HPS | NAND_WP |  |  |  |  | K12 | [5 empty] | NAND_WP | RGMII1_RXD3 | QSPI_SS2 | HPS_GPIO27
7B | VREFB7A7B7C7D7EN0_HPS | NAND_WE,BOOTSEL2 |  |  |  |  | C17 | [5 empty] | NAND_WE | QSPI_SS1 |  | HPS_GPIO28
7B | VREFB7A7B7C7D7EN0_HPS | QSPI_IO0 |  |  |  |  | J12 | [5 empty] | QSPI_IO0 |  | USB1_CLK | HPS_GPIO29
7B | VREFB7A7B7C7D7EN0_HPS | QSPI_IO1 |  |  |  |  | B21 | [5 empty] | QSPI_IO1 |  | USB1_STP | HPS_GPIO30
7B | VREFB7A7B7C7D7EN0_HPS | QSPI_IO2 |  |  |  |  | C20 | [5 empty] | QSPI_IO2 |  | USB1_DIR | HPS_GPIO31
7B | VREFB7A7B7C7D7EN0_HPS | QSPI_IO3 |  |  |  |  | C21 | [5 empty] | QSPI_IO3 |  | USB1_NXT | HPS_GPIO32
7B | VREFB7A7B7C7D7EN0_HPS | QSPI_SS0,BOOTSEL1 |  |  |  |  | C19 | [5 empty] | QSPI_SS0 |  |  | HPS_GPIO33
7B | VREFB7A7B7C7D7EN0_HPS | QSPI_CLK |  |  |  |  | A25 | [5 empty] | QSPI_CLK |  |  | HPS_GPIO34
7B | VREFB7A7B7C7D7EN0_HPS | QSPI_SS1 |  |  |  |  | B25 | [5 empty] | QSPI_SS1 |  |  | HPS_GPIO35
7C | VREFB7A7B7C7D7EN0_HPS | SDMMC_CMD |  |  |  |  | D13 | [5 empty] | SDMMC_CMD | USB0_D0 |  | HPS_GPIO36
7C | VREFB7A7B7C7D7EN0_HPS | SDMMC_PWREN |  |  |  |  | K13 | [5 empty] | SDMMC_PWREN | USB0_D1 |  | HPS_GPIO37
7C | VREFB7A7B7C7D7EN0_HPS | SDMMC_D0 |  |  |  |  | D14 | [5 empty] | SDMMC_D0 | USB0_D2 |  | HPS_GPIO38
7C | VREFB7A7B7C7D7EN0_HPS | SDMMC_D1 |  |  |  |  | L13 | [5 empty] | SDMMC_D1 | USB0_D3 |  | HPS_GPIO39
7C | VREFB7A7B7C7D7EN0_HPS | SDMMC_D4 |  |  |  |  | E13 | [5 empty] | SDMMC_D4 | USB0_D4 |  | HPS_GPIO40
7C | VREFB7A7B7C7D7EN0_HPS | SDMMC_D5 |  |  |  |  | N13 | [5 empty] | SDMMC_D5 | USB0_D5 |  | HPS_GPIO41
7C | VREFB7A7B7C7D7EN0_HPS | SDMMC_D6 |  |  |  |  | F13 | [5 empty] | SDMMC_D6 | USB0_D6 |  | HPS_GPIO42
7C | VREFB7A7B7C7D7EN0_HPS | SDMMC_D7 |  |  |  |  | P14 | [5 empty] | SDMMC_D7 | USB0_D7 |  | HPS_GPIO43
7C | VREFB7A7B7C7D7EN0_HPS | HPS_GPIO44 |  |  |  |  | G13 | [6 empty] | USB0_CLK |  | HPS_GPIO44
7C | VREFB7A7B7C7D7EN0_HPS | SDMMC_CCLK_OUT |  |  |  |  | J13 | [5 empty] | SDMMC_CCLK_OUT | USB0_STP |  | HPS_GPIO45
7C | VREFB7A7B7C7D7EN0_HPS | SDMMC_D2 |  |  |  |  | H13 | [5 empty] | SDMMC_D2 | USB0_DIR |  | HPS_GPIO46
7C | VREFB7A7B7C7D7EN0_HPS | SDMMC_D3 |  |  |  |  | H12 | [5 empty] | SDMMC_D3 | USB0_NXT |  | HPS_GPIO47
7D | VREFB7A7B7C7D7EN0_HPS | RGMII0_TX_CLK |  |  |  |  | L15 | [5 empty] | RGMII0_TX_CLK |  |  | HPS_GPIO0
7D | VREFB7A7B7C7D7EN0_HPS | RGMII0_TXD0 |  |  |  |  | N15 | [5 empty] | RGMII0_TXD0 | USB1_D0 |  | HPS_GPIO1
7D | VREFB7A7B7C7D7EN0_HPS | RGMII0_TXD1 |  |  |  |  | K15 | [5 empty] | RGMII0_TXD1 | USB1_D1 |  | HPS_GPIO2
7D | VREFB7A7B7C7D7EN0_HPS | RGMII0_TXD2 |  |  |  |  | P15 | [5 empty] | RGMII0_TXD2 | USB1_D2 |  | HPS_GPIO3
7D | VREFB7A7B7C7D7EN0_HPS | RGMII0_TXD3 |  |  |  |  | D15 | [5 empty] | RGMII0_TXD3 | USB1_D3 |  | HPS_GPIO4
7D | VREFB7A7B7C7D7EN0_HPS | RGMII0_RXD0 |  |  |  |  | M15 | [5 empty] | RGMII0_RXD0 | USB1_D4 |  | HPS_GPIO5
7D | VREFB7A7B7C7D7EN0_HPS | RGMII0_MDIO |  |  |  |  | E15 | [5 empty] | RGMII0_MDIO | USB1_D5 | I2C2_SDA | HPS_GPIO6
7D | VREFB7A7B7C7D7EN0_HPS | RGMII0_MDC |  |  |  |  | N16 | [5 empty] | RGMII0_MDC | USB1_D6 | I2C2_SCL | HPS_GPIO7
7D | VREFB7A7B7C7D7EN0_HPS | RGMII0_RX_CTL |  |  |  |  | D17 | [5 empty] | RGMII0_RX_CTL | USB1_D7 |  | HPS_GPIO8
7D | VREFB7A7B7C7D7EN0_HPS | RGMII0_TX_CTL |  |  |  |  | M14 | [5 empty] | RGMII0_TX_CTL |  |  | HPS_GPIO9
7D | VREFB7A7B7C7D7EN0_HPS | RGMII0_RX_CLK |  |  |  |  | D16 | [5 empty] | RGMII0_RX_CLK | USB1_CLK |  | HPS_GPIO10
7D | VREFB7A7B7C7D7EN0_HPS | RGMII0_RXD1 |  |  |  |  | L14 | [5 empty] | RGMII0_RXD1 | USB1_STP |  | HPS_GPIO11
7D | VREFB7A7B7C7D7EN0_HPS | RGMII0_RXD2 |  |  |  |  | F15 | [5 empty] | RGMII0_RXD2 | USB1_DIR |  | HPS_GPIO12
7D | VREFB7A7B7C7D7EN0_HPS | RGMII0_RXD3 |  |  |  |  | D19 | [5 empty] | RGMII0_RXD3 | USB1_NXT |  | HPS_GPIO13
7D | VREFB7A7B7C7D7EN0_HPS | RGMII1_TX_CLK |  |  |  |  | E16 | [5 empty] | RGMII1_TX_CLK |  |  | HPS_GPIO48
7D | VREFB7A7B7C7D7EN0_HPS | RGMII1_TXD0 |  |  |  |  | D18 | [5 empty] | RGMII1_TXD0 |  |  | HPS_GPIO49
7D | VREFB7A7B7C7D7EN0_HPS | RGMII1_TXD1 |  |  |  |  | E19 | [5 empty] | RGMII1_TXD1 |  |  | HPS_GPIO50
7D | VREFB7A7B7C7D7EN0_HPS | RGMII1_TX_CTL |  |  |  |  | H15 | [5 empty] | RGMII1_TX_CTL |  |  | HPS_GPIO51
7D | VREFB7A7B7C7D7EN0_HPS | RGMII1_RXD0 |  |  |  |  | D20 | [5 empty] | RGMII1_RXD0 |  |  | HPS_GPIO52
7D | VREFB7A7B7C7D7EN0_HPS | RGMII1_RXD1 |  |  |  |  | H14 | [5 empty] | RGMII1_RXD1 |  |  | HPS_GPIO53
7E | VREFB7A7B7C7D7EN0_HPS | RGMII1_MDIO |  |  |  |  | F16 | [5 empty] | RGMII1_MDIO | SPIM0_CLK | SPIS0_CLK | HPS_GPIO54
7E | VREFB7A7B7C7D7EN0_HPS | RGMII1_MDC |  |  |  |  | J16 | [5 empty] | RGMII1_MDC | SPIM0_MOSI | SPIS0_MOSI | HPS_GPIO55
7E | VREFB7A7B7C7D7EN0_HPS | RGMII1_TXD2 |  |  |  |  | F17 | [5 empty] | RGMII1_TXD2 | SPIM0_MISO | SPIS0_MISO | HPS_GPIO56
7E | VREFB7A7B7C7D7EN0_HPS | RGMII1_TXD3 |  |  |  |  | H16 | [5 empty] | RGMII1_TXD3 | SPIM0_SS0 | SPIS0_SS0 | HPS_GPIO57
7E | VREFB7A7B7C7D7EN0_HPS | RGMII1_RX_CLK |  |  |  |  | L16 | [5 empty] | RGMII1_RX_CLK | SPIS1_CLK | SPIM1_CLK | HPS_GPIO58
7E | VREFB7A7B7C7D7EN0_HPS | RGMII1_RX_CTL |  |  |  |  | R16 | [5 empty] | RGMII1_RX_CTL | SPIS1_MOSI | SPIM1_MOSI | HPS_GPIO59
7E | VREFB7A7B7C7D7EN0_HPS | RGMII1_RXD2 |  |  |  |  | K16 | [5 empty] | RGMII1_RXD2 | SPIS1_MISO | SPIM1_MISO | HPS_GPIO60
7E | VREFB7A7B7C7D7EN0_HPS | RGMII1_RXD3 |  |  |  |  | P16 | [5 empty] | RGMII1_RXD3 | SPIS1_SS0 | SPIM1_SS0 | HPS_GPIO61
|  | VCCA_FPLL |  |  |  |  | T16
|  | VCCD_FPLL |  |  |  |  | T15
|  | DNU |  |  |  |  | G16
8D | VREFB8DN0 | IO | CLK19p |  | DIFFIO_RX_T31p | DIFFOUT_T31p | M17
8D | VREFB8DN0 | IO | CLK19n |  | DIFFIO_RX_T31n | DIFFOUT_T31n | N17
8D | VREFB8DN0 | IO | CLK18p |  | DIFFIO_RX_T33p | DIFFOUT_T33p | F18
8D | VREFB8DN0 | IO | CLK18n |  | DIFFIO_RX_T33n | DIFFOUT_T33n | G18
8D | VREFB8DN0 | IO | FPLL_TC_CLKOUT2,FPLL_TC_FBp,FPLL_TC_FB1 |  | DIFFIO_RX_T35p | DIFFOUT_T35p | F19
8D | VREFB8DN0 | IO | FPLL_TC_CLKOUT3,FPLL_TC_FBn |  | DIFFIO_RX_T35n | DIFFOUT_T35n | G19
8D | VREFB8DN0 | IO | FPLL_TC_CLKOUT0,FPLL_TC_CLKOUTp,FPLL_TC_FB0 |  | DIFFIO_TX_T36p | DIFFOUT_T36p | J17
8D | VREFB8DN0 | IO | FPLL_TC_CLKOUT1,FPLL_TC_CLKOUTn |  | DIFFIO_TX_T36n | DIFFOUT_T36n | J18
8D | VREFB8DN0 | IO | CLK17p |  | DIFFIO_RX_T37p | DIFFOUT_T37p | H18
8D | VREFB8DN0 | IO | CLK17n |  | DIFFIO_RX_T37n | DIFFOUT_T37n | H19
8D | VREFB8DN0 | IO | CLK16p |  | DIFFIO_RX_T39p | DIFFOUT_T39p | F20
8D | VREFB8DN0 | IO | CLK16n |  | DIFFIO_RX_T39n | DIFFOUT_T39n | G20
8D | VREFB8DN0 | IO | VREFB8DN0 |  |  |  | G17
8C | VREFB8CN0 | IO |  |  | DIFFIO_RX_T54p | DIFFOUT_T54p | J19 | DQ1T |  |  | DQ5_8C_0 | DQ5_8C_0
8C | VREFB8CN0 | IO |  |  | DIFFIO_RX_T54n | DIFFOUT_T54n | K20 | DQ1T |  |  | DQ5_8C_1 | DQ5_8C_1
8C | VREFB8CN0 | IO |  |  | DIFFIO_TX_T55p | DIFFOUT_T55p | P19 | DQ1T |  |  | DQ5_8C_2 | DQ5_8C_2
8C | VREFB8CN0 | IO |  |  | DIFFIO_RX_T56p | DIFFOUT_T56p | J20 | DQ1T |  |  | DQ5_8C_3 | DQ5_8C_3
8C | VREFB8CN0 | IO |  |  | DIFFIO_RX_T56n | DIFFOUT_T56n | H21 | DQ1T |  |  | DQ5_8C_4 | DQ5_8C_4
8C | VREFB8CN0 | IO |  |  | DIFFIO_TX_T57p | DIFFOUT_T57p | N18 | DQ1T |  |  | DQ5_8C_5 | DQ5_8C_5
8C | VREFB8CN0 | IO |  |  | DIFFIO_RX_T58p | DIFFOUT_T58p | D22 | DQS1T/CQ1T/CQn1T/QKn1T |  |  | DQS5_8C | DQS5_8C
8C | VREFB8CN0 | IO |  |  | DIFFIO_RX_T58n | DIFFOUT_T58n | E22 | DQSn1T/QK1T |  |  | DQS#5_8C | DQS#5_8C
8C | VREFB8CN0 | IO |  |  | DIFFIO_TX_T59p | DIFFOUT_T59p | M18 | DQ1T |  |  | DM5_8C | DM5_8C
8C | VREFB8CN0 | IO |  |  | DIFFIO_RX_T60p | DIFFOUT_T60p | A29 | DQ1T |  |  | DQ5_8C_6 | DQ5_8C_6
8C | VREFB8CN0 | IO |  |  | DIFFIO_RX_T60n | DIFFOUT_T60n | B30 | DQ1T |  |  | DQ5_8C_7 | DQ5_8C_7
8C | VREFB8CN0 | IO |  |  | DIFFIO_TX_T61p | DIFFOUT_T61p | L18 | DQ1T |  |  | DQ5_8C_8 | DQ5_8C_8
8C | VREFB8CN0 | IO |  |  | DIFFIO_RX_T62p | DIFFOUT_T62p | C23 | DQ2T | DQ1T | DQ1T | DQ4_8C_0 | DQ4_8C_0
8C | VREFB8CN0 | IO |  |  | DIFFIO_RX_T62n | DIFFOUT_T62n | D23 | DQ2T | DQ1T | DQ1T | DQ4_8C_1 | DQ4_8C_1
8C | VREFB8CN0 | IO |  |  |  |  | K19 | DQ2T | DQ1T | DQ1T | DQ4_8C_2 | DQ4_8C_2
8C | VREFB8CN0 | IO | VREFB8CN0 |  |  |  | K18
8C | VREFB8CN0 | IO |  |  | DIFFIO_RX_T63p | DIFFOUT_T63p | A28 | DQ2T | DQ1T | DQ1T | DQ4_8C_3 | DQ4_8C_3
8C | VREFB8CN0 | IO |  |  | DIFFIO_RX_T63n | DIFFOUT_T63n | B28 | DQ2T | DQ1T | DQ1T | DQ4_8C_4 | DQ4_8C_4
8C | VREFB8CN0 | IO |  |  | DIFFIO_TX_T64p | DIFFOUT_T64p | M19 | DQ2T | DQ1T | DQ1T | DQ4_8C_5 | DQ4_8C_5
8C | VREFB8CN0 | IO |  |  | DIFFIO_RX_T65p | DIFFOUT_T65p | D24 | DQS2T/CQ2T/CQn2T/QKn2T | DQS1T/CQ1T/CQn1T/QKn1T | DQ1T | DQS4_8C | DQS4_8C
8C | VREFB8CN0 | IO |  |  | DIFFIO_RX_T65n | DIFFOUT_T65n | E24 | DQSn2T/QK2T | DQSn1T/QK1T | DQ1T | DQS#4_8C | DQS#4_8C
8C | VREFB8CN0 | IO |  |  | DIFFIO_TX_T66p | DIFFOUT_T66p | N19 | DQ2T | DQ1T | DQ1T | DM4_8C | DM4_8C
8C | VREFB8CN0 | IO |  |  | DIFFIO_RX_T67p | DIFFOUT_T67p | B27 | DQ2T | DQ1T | DQ1T | DQ4_8C_6 | DQ4_8C_6
8C | VREFB8CN0 | IO |  |  | DIFFIO_RX_T67n | DIFFOUT_T67n | C27 | DQ2T | DQ1T | DQ1T | DQ4_8C_7 | DQ4_8C_7
8C | VREFB8CN0 | IO |  |  | DIFFIO_TX_T68p | DIFFOUT_T68p | A26 | DQ2T | DQ1T | DQ1T | DQ4_8C_8 | DQ4_8C_8
8C | VREFB8CN0 | IO |  |  | DIFFIO_TX_T68n | DIFFOUT_T68n | A27
8C | VREFB8CN0 | IO |  |  | DIFFIO_RX_T69p | DIFFOUT_T69p | F21 | DQ3T | DQ1T | DQ1T | DQ3_8C_0 | DQ3_8C_0
8C | VREFB8CN0 | IO |  |  | DIFFIO_RX_T69n | DIFFOUT_T69n | G21 | DQ3T | DQ1T | DQ1T | DQ3_8C_1 | DQ3_8C_1
8C | VREFB8CN0 | IO |  |  | DIFFIO_TX_T70p | DIFFOUT_T70p | M20 | DQ3T | DQ1T | DQ1T | DQ3_8C_2 | DQ3_8C_2
8C | VREFB8CN0 | IO |  |  | DIFFIO_RX_T71p | DIFFOUT_T71p | C26 | DQ3T | DQ1T | DQ1T | DQ3_8C_3 | DQ3_8C_3
8C | VREFB8CN0 | IO |  |  | DIFFIO_RX_T71n | DIFFOUT_T71n | D26 | DQ3T | DQ1T | DQ1T | DQ3_8C_4 | DQ3_8C_4
8C | VREFB8CN0 | IO |  |  | DIFFIO_TX_T72p | DIFFOUT_T72p | N20 | DQ3T | DQ1T | DQ1T | DQ3_8C_5 | DQ3_8C_5
8C | VREFB8CN0 | IO |  |  | DIFFIO_RX_T73p | DIFFOUT_T73p | F22 | DQS3T/CQ3T/CQn3T/QKn3T | DQ1T | DQS1T/CQ1T/CQn1T/QKn1T | DQS3_8C | DQS3_8C
8C | VREFB8CN0 | IO |  |  | DIFFIO_RX_T73n | DIFFOUT_T73n | G22 | DQSn3T/QK3T | DQ1T | DQSn1T/QK1T | DQS#3_8C | DQS#3_8C
8C | VREFB8CN0 | IO |  |  | DIFFIO_TX_T74p | DIFFOUT_T74p | L21 | DQ3T | DQ1T | DQ1T | DM3_8C | DM3_8C
8C | VREFB8CN0 | IO |  |  | DIFFIO_RX_T75p | DIFFOUT_T75p | C24 | DQ3T | DQ1T | DQ1T | DQ3_8C_6 | DQ3_8C_6
8C | VREFB8CN0 | IO |  |  | DIFFIO_RX_T75n | DIFFOUT_T75n | C25 | DQ3T | DQ1T | DQ1T | DQ3_8C_7 | DQ3_8C_7
8C | VREFB8CN0 | IO |  |  | DIFFIO_TX_T76p | DIFFOUT_T76p | K21 | DQ3T | DQ1T | DQ1T | DQ3_8C_8 | DQ3_8C_8
8B | VREFB8BN0 | IO |  |  | DIFFIO_RX_T77p | DIFFOUT_T77p | K22 | DQ4T | DQ2T | DQ1T | DQ2_8B_0 | DQ2_8B_0
8B | VREFB8BN0 | IO |  |  | DIFFIO_RX_T77n | DIFFOUT_T77n | J22 | DQ4T | DQ2T | DQ1T | DQ2_8B_1 | DQ2_8B_1
8B | VREFB8BN0 | IO |  |  | DIFFIO_TX_T78p | DIFFOUT_T78p | G23 | DQ4T | DQ2T | DQ1T | DQ2_8B_2 | DQ2_8B_2
8B | VREFB8BN0 | IO |  |  | DIFFIO_RX_T79p | DIFFOUT_T79p | M22 | DQ4T | DQ2T | DQ1T | DQ2_8B_3 | DQ2_8B_3
8B | VREFB8BN0 | IO |  |  | DIFFIO_RX_T79n | DIFFOUT_T79n | L22 | DQ4T | DQ2T | DQ1T | DQ2_8B_4 | DQ2_8B_4
8B | VREFB8BN0 | IO |  |  | DIFFIO_TX_T80p | DIFFOUT_T80p | J23 | DQ4T | DQ2T | DQ1T | DQ2_8B_5 | DQ2_8B_5
8B | VREFB8BN0 | IO |  |  | DIFFIO_RX_T81p | DIFFOUT_T81p | E25 | DQS4T/CQ4T/CQn4T/QKn4T | DQS2T/CQ2T/CQn2T/QKn2T | DQ1T | DQS2_8B | DQS2_8B
8B | VREFB8BN0 | IO |  |  | DIFFIO_RX_T81n | DIFFOUT_T81n | F24 | DQSn4T/QK4T | DQSn2T/QK2T | DQ1T | DQS#2_8B | DQS#2_8B
8B | VREFB8BN0 | IO |  |  | DIFFIO_TX_T82p | DIFFOUT_T82p | H24 | DQ4T | DQ2T | DQ1T | DM2_8B | DM2_8B
8B | VREFB8BN0 | IO |  |  | DIFFIO_RX_T83p | DIFFOUT_T83p | N21 | DQ4T | DQ2T | DQ1T | DQ2_8B_6 | DQ2_8B_6
8B | VREFB8BN0 | IO |  |  | DIFFIO_RX_T83n | DIFFOUT_T83n | M21 | DQ4T | DQ2T | DQ1T | DQ2_8B_7 | DQ2_8B_7
8B | VREFB8BN0 | IO |  |  | DIFFIO_TX_T84p | DIFFOUT_T84p | K24 | DQ4T | DQ2T | DQ1T | DQ2_8B_8 | DQ2_8B_8
8B | VREFB8BN0 | IO |  |  | DIFFIO_RX_T85p | DIFFOUT_T85p | F26 | DQ5T | DQ2T | DQ1T | DQ1_8B_0 | DQ1_8B_0
8B | VREFB8BN0 | IO |  |  | DIFFIO_RX_T85n | DIFFOUT_T85n | F27 | DQ5T | DQ2T | DQ1T | DQ1_8B_1 | DQ1_8B_1
8B | VREFB8BN0 | IO |  |  |  |  | J24 | DQ5T | DQ2T | DQ1T | DQ1_8B_2 | DQ1_8B_2
8B | VREFB8BN0 | IO | VREFB8BN0 |  |  |  | H22
8B | VREFB8BN0 | IO |  |  | DIFFIO_RX_T86p | DIFFOUT_T86p | D27 | DQ5T | DQ2T | DQ1T | DQ1_8B_3 | DQ1_8B_3
8B | VREFB8BN0 | IO |  |  | DIFFIO_RX_T86n | DIFFOUT_T86n | D28 | DQ5T | DQ2T | DQ1T | DQ1_8B_4 | DQ1_8B_4
8B | VREFB8BN0 | IO |  |  | DIFFIO_TX_T87p | DIFFOUT_T87p | K25 | DQ5T | DQ2T | DQ1T | DQ1_8B_5 | DQ1_8B_5
8B | VREFB8BN0 | IO |  |  | DIFFIO_TX_T87n | DIFFOUT_T87n | L24
8B | VREFB8BN0 | IO |  |  | DIFFIO_RX_T88p | DIFFOUT_T88p | C28 | DQS5T/CQ5T/CQn5T/QKn5T | DQ2T | DQ1T | DQS1_8B | DQS1_8B
8B | VREFB8BN0 | IO |  |  | DIFFIO_RX_T88n | DIFFOUT_T88n | C29 | DQSn5T/QK5T | DQ2T | DQ1T | DQS#1_8B | DQS#1_8B
8B | VREFB8BN0 | IO |  |  | DIFFIO_TX_T89p | DIFFOUT_T89p | G24 | DQ5T | DQ2T | DQ1T | DM1_8B | DM1_8B
8B | VREFB8BN0 | IO |  |  | DIFFIO_TX_T89n | DIFFOUT_T89n | G25
8B | VREFB8BN0 | IO |  |  | DIFFIO_RX_T90p | DIFFOUT_T90p | P21 | DQ5T | DQ2T | DQ1T | DQ1_8B_6 | DQ1_8B_6
8B | VREFB8BN0 | IO |  |  | DIFFIO_RX_T90n | DIFFOUT_T90n | N22 | DQ5T | DQ2T | DQ1T | DQ1_8B_7 | DQ1_8B_7
8B | VREFB8BN0 | IO |  |  | DIFFIO_TX_T91p | DIFFOUT_T91p | D30 | DQ5T | DQ2T | DQ1T | DQ1_8B_8 | DQ1_8B_8
8B | VREFB8BN0 | IO |  |  | DIFFIO_TX_T91n | DIFFOUT_T91n | C30 |  |  |  | RESET#_8A
8A | VREFB8AN0 | IO |  |  | DIFFIO_RX_T92p | DIFFOUT_T92p | E28 | DQ6T | DQ3T |  | CK_8A | CK_8A
8A | VREFB8AN0 | IO |  |  | DIFFIO_RX_T92n | DIFFOUT_T92n | D29 | DQ6T | DQ3T |  | CK#_8A | CK#_8A
8A | VREFB8AN0 | IO |  |  | DIFFIO_TX_T93p | DIFFOUT_T93p | G26 | DQ6T | DQ3T |  | CKE_8A_0 | CKE_8A_0
8A | VREFB8AN0 | IO |  |  | DIFFIO_TX_T93n | DIFFOUT_T93n | G27 |  |  |  | CKE_8A_1 | CKE_8A_1
8A | VREFB8AN0 | IO |  |  | DIFFIO_RX_T94p | DIFFOUT_T94p | F30 | DQ6T | DQ3T |  | A_8A_0 | CA_8A_0
8A | VREFB8AN0 | IO |  |  | DIFFIO_RX_T94n | DIFFOUT_T94n | E30 | DQ6T | DQ3T |  | A_8A_1 | CA_8A_1
8A | VREFB8AN0 | IO |  |  | DIFFIO_TX_T95p | DIFFOUT_T95p | G29 | DQ6T | DQ3T |  | A_8A_2 | CA_8A_2
8A | VREFB8AN0 | IO |  |  | DIFFIO_TX_T95n | DIFFOUT_T95n | G30 |  |  |  | A_8A_3 | CA_8A_3
8A | VREFB8AN0 | IO |  |  | DIFFIO_RX_T96p | DIFFOUT_T96p | G28 | DQS6T/CQ6T/CQn6T/QKn6T | DQS3T/CQ3T/CQn3T/QKn3T |  | A_8A_4 | CA_8A_4
8A | VREFB8AN0 | IO |  |  | DIFFIO_RX_T96n | DIFFOUT_T96n | F28 | DQSn6T/QK6T | DQSn3T/QK3T |  | A_8A_5 | CA_8A_5
8A | VREFB8AN0 | IO |  |  | DIFFIO_TX_T97p | DIFFOUT_T97p | H27 | DQ6T | DQ3T |  | A_8A_6 | CA_8A_6
8A | VREFB8AN0 | IO |  |  | DIFFIO_TX_T97n | DIFFOUT_T97n | H28 |  |  |  | A_8A_7 | CA_8A_7
8A | VREFB8AN0 | IO |  |  | DIFFIO_RX_T98p | DIFFOUT_T98p | J30 | DQ6T | DQ3T |  | A_8A_8 | CA_8A_8
8A | VREFB8AN0 | IO |  |  | DIFFIO_RX_T98n | DIFFOUT_T98n | H30 | DQ6T | DQ3T |  | A_8A_9 | CA_8A_9
8A | VREFB8AN0 | IO |  |  | DIFFIO_TX_T99p | DIFFOUT_T99p | K28 | DQ6T | DQ3T |  | A_8A_10
8A | VREFB8AN0 | IO |  |  | DIFFIO_TX_T99n | DIFFOUT_T99n | J28 |  |  |  | A_8A_11
8A | VREFB8AN0 | IO |  |  | DIFFIO_RX_T100p | DIFFOUT_T100p | L30 | DQ7T | DQ3T |  | A_8A_12
8A | VREFB8AN0 | IO |  |  | DIFFIO_RX_T100n | DIFFOUT_T100n | K30 | DQ7T | DQ3T |  | A_8A_13
8A | VREFB8AN0 | IO |  |  | DIFFIO_TX_T101p | DIFFOUT_T101p | M27 | DQ7T | DQ3T |  | A_8A_14
8A | VREFB8AN0 | IO |  |  | DIFFIO_TX_T101n | DIFFOUT_T101n | L27 |  |  |  | A_8A_15
8A | VREFB8AN0 | IO |  |  | DIFFIO_RX_T102p | DIFFOUT_T102p | L28 | DQ7T | DQ3T |  | BA_8A_0
8A | VREFB8AN0 | IO |  |  | DIFFIO_RX_T102n | DIFFOUT_T102n | K29 | DQ7T | DQ3T |  | BA_8A_1
8A | VREFB8AN0 | IO |  |  | DIFFIO_TX_T103p | DIFFOUT_T103p | N30 | DQ7T | DQ3T |  | BA_8A_2
8A | VREFB8AN0 | IO |  |  | DIFFIO_TX_T103n | DIFFOUT_T103n | M30 |  |  |  | RAS#_8A
8A | VREFB8AN0 | IO |  |  | DIFFIO_RX_T104p | DIFFOUT_T104p | T24 | DQS7T/CQ7T/CQn7T/QKn7T | DQ3T |  | CAS#_8A
8A | VREFB8AN0 | IO |  |  | DIFFIO_RX_T104n | DIFFOUT_T104n | T23 | DQSn7T/QK7T | DQ3T |  | WE#_8A
8A | VREFB8AN0 | IO |  |  | DIFFIO_TX_T105p | DIFFOUT_T105p | K26 | DQ7T | DQ3T |  | ODT_8A_0 | ODT_8A_0
8A | VREFB8AN0 | IO |  |  | DIFFIO_TX_T105n | DIFFOUT_T105n | K27 |  |  |  | ODT_8A_1 | ODT_8A_1
8A | VREFB8AN0 | IO | CLK23p |  | DIFFIO_RX_T106p | DIFFOUT_T106p | P30 | DQ7T | DQ3T
8A | VREFB8AN0 | IO | CLK23n |  | DIFFIO_RX_T106n | DIFFOUT_T106n | N29 | DQ7T | DQ3T
8A | VREFB8AN0 | IO |  |  | DIFFIO_TX_T107p | DIFFOUT_T107p | R22 | DQ7T | DQ3T |  | CS#_8A_0 | CS#_8A_0
8A | VREFB8AN0 | IO |  |  | DIFFIO_TX_T107n | DIFFOUT_T107n | R23 |  |  |  | CS#_8A_1 | CS#_8A_1
8A | VREFB8AN0 | IO | CLK22p |  | DIFFIO_RX_T108p | DIFFOUT_T108p | R28
8A | VREFB8AN0 | IO | CLK22n |  | DIFFIO_RX_T108n | DIFFOUT_T108n | P28
8A | VREFB8AN0 | IO | VREFB8AN0 |  |  |  | J26
8A | VREFB8AN0 | IO | FPLL_TL_CLKOUT2,FPLL_TL_FBp,FPLL_TL_FB1 |  | DIFFIO_RX_T109p | DIFFOUT_T109p | N28
8A | VREFB8AN0 | IO | FPLL_TL_CLKOUT3,FPLL_TL_FBn |  | DIFFIO_RX_T109n | DIFFOUT_T109n | M28
8A | VREFB8AN0 | IO | FPLL_TL_CLKOUT0,FPLL_TL_CLKOUTp,FPLL_TL_FB0 |  | DIFFIO_TX_T110p | DIFFOUT_T110p | T25
8A | VREFB8AN0 | IO | FPLL_TL_CLKOUT1,FPLL_TL_CLKOUTn |  | DIFFIO_TX_T110n | DIFFOUT_T110n | R26
8A | VREFB8AN0 | IO | CLK21p |  | DIFFIO_RX_T111p | DIFFOUT_T111p | R27
8A | VREFB8AN0 | IO | CLK21n |  | DIFFIO_RX_T111n | DIFFOUT_T111n | P27
8A | VREFB8AN0 | IO | CLK20p |  | DIFFIO_RX_T113p | DIFFOUT_T113p | P25
8A | VREFB8AN0 | IO | CLK20n |  | DIFFIO_RX_T113n | DIFFOUT_T113n | R25
8A | VREFB8AN0 | IO | RZQ_6 |  | DIFFIO_TX_T114n | DIFFOUT_T114n | J25
8A |  | MSEL0 |  | MSEL0 |  |  | P24
8A |  | MSEL1 |  | MSEL1 |  |  | N26
8A |  | MSEL2 |  | MSEL2 |  |  | M25
8A |  | MSEL3 |  | MSEL3 |  |  | L25
8A |  | MSEL4 |  | MSEL4 |  |  | N23
8A |  | CONF_DONE |  | CONF_DONE |  |  | N25
8A |  | nSTATUS |  | nSTATUS |  |  | M26
8A |  | nCE |  | nCE |  |  | M24
8A |  | nCONFIG |  | nCONFIG |  |  | M23
|  | GND |  |  |  |  | T26
|  | VCC_HPS |  |  |  |  | W11
|  | GND |  |  |  |  | W10
|  | GND |  |  |  |  | AA24
|  | GND |  |  |  |  | AA29
|  | GND |  |  |  |  | AA30
|  | GND |  |  |  |  | AB22
|  | GND |  |  |  |  | AB23
|  | GND |  |  |  |  | AB24
|  | GND |  |  |  |  | AB25
|  | GND |  |  |  |  | AB26
|  | GND |  |  |  |  | AB27
|  | GND |  |  |  |  | AB28
|  | GND |  |  |  |  | AC26
|  | GND |  |  |  |  | AC29
|  | GND |  |  |  |  | AC30
|  | GND |  |  |  |  | AD27
|  | GND |  |  |  |  | AD28
|  | GND |  |  |  |  | AE26
|  | GND |  |  |  |  | AE29
|  | GND |  |  |  |  | AE30
|  | GND |  |  |  |  | AF27
|  | GND |  |  |  |  | AF28
|  | GND |  |  |  |  | AG26
|  | GND |  |  |  |  | AG29
|  | GND |  |  |  |  | AG30
|  | GND |  |  |  |  | AH27
|  | GND |  |  |  |  | AH28
|  | GND |  |  |  |  | AJ29
|  | GND |  |  |  |  | AJ30
|  | GND |  |  |  |  | R30
|  | GND |  |  |  |  | T27
|  | GND |  |  |  |  | T28
|  | GND |  |  |  |  | U22
|  | GND |  |  |  |  | U23
|  | GND |  |  |  |  | U24
|  | GND |  |  |  |  | U25
|  | GND |  |  |  |  | U26
|  | GND |  |  |  |  | U29
|  | GND |  |  |  |  | U30
|  | GND |  |  |  |  | V23
|  | GND |  |  |  |  | V27
|  | GND |  |  |  |  | V28
|  | GND |  |  |  |  | W24
|  | GND |  |  |  |  | W29
|  | GND |  |  |  |  | W30
|  | GND |  |  |  |  | Y23
|  | GND |  |  |  |  | Y25
|  | GND |  |  |  |  | Y26
|  | GND |  |  |  |  | Y27
|  | GND |  |  |  |  | Y28
|  | GND |  |  |  |  | AA1
|  | GND |  |  |  |  | AA2
|  | GND |  |  |  |  | AA7
|  | GND |  |  |  |  | AB3
|  | GND |  |  |  |  | AB4
|  | GND |  |  |  |  | AB5
|  | GND |  |  |  |  | AB6
|  | GND |  |  |  |  | AC1
|  | GND |  |  |  |  | AC2
|  | GND |  |  |  |  | AC5
|  | GND |  |  |  |  | AD3
|  | GND |  |  |  |  | AD4
|  | GND |  |  |  |  | AE1
|  | GND |  |  |  |  | AE2
|  | GND |  |  |  |  | AE5
|  | GND |  |  |  |  | AF3
|  | GND |  |  |  |  | AF4
|  | GND |  |  |  |  | AG1
|  | GND |  |  |  |  | AG2
|  | GND |  |  |  |  | AG5
|  | GND |  |  |  |  | AH3
|  | GND |  |  |  |  | AH4
|  | GND |  |  |  |  | AJ1
|  | GND |  |  |  |  | AJ2
|  | GND |  |  |  |  | T3
|  | GND |  |  |  |  | T4
|  | GND |  |  |  |  | U1
|  | GND |  |  |  |  | U2
|  | GND |  |  |  |  | U5
|  | GND |  |  |  |  | U6
|  | GND |  |  |  |  | V3
|  | GND |  |  |  |  | V4
|  | GND |  |  |  |  | V8
|  | GND |  |  |  |  | W1
|  | GND |  |  |  |  | W2
|  | GND |  |  |  |  | W5
|  | GND |  |  |  |  | W7
|  | GND |  |  |  |  | Y3
|  | GND |  |  |  |  | Y4
|  | GND |  |  |  |  | Y6
|  | GND |  |  |  |  | Y8
|  | VCCP |  |  |  |  | AB10
|  | VCCP |  |  |  |  | AB14
|  | VCCP |  |  |  |  | AB17
|  | VCCP |  |  |  |  | AB20
|  | VCCP |  |  |  |  | AC19
|  | VCCP |  |  |  |  | P10
|  | VCCP |  |  |  |  | R17
|  | VCCP |  |  |  |  | R21
|  | VCCP |  |  |  |  | T10
|  | VCCA_FPLL |  |  |  |  | V9
|  | VCCA_FPLL |  |  |  |  | V22
|  | VCCPLL_HPS |  |  |  |  | U10
|  | VCCBAT |  |  |  |  | H25
|  | VCC_AUX |  |  |  |  | AB11
|  | VCC_AUX |  |  |  |  | AB18
|  | VCC_AUX |  |  |  |  | R20
|  | VCC_AUX_SHARED |  |  |  |  | R13
|  | VCCD_FPLL |  |  |  |  | Y9
|  | VCCD_FPLL |  |  |  |  | Y22
|  | VCCA_GXBR0 |  |  |  |  | W6
|  | VCCA_GXBL1 |  |  |  |  | W26
|  | VCCH_GXBR0 |  |  |  |  | V7
|  | VCCH_GXBL1 |  |  |  |  | V24
|  | VCCL_GXBR0 |  |  |  |  | V5
|  | VCCL_GXBR0 |  |  |  |  | V6
|  | VCCL_GXBL1 |  |  |  |  | V25
|  | VCCL_GXBL1 |  |  |  |  | V26
|  | VCCR_GXBL |  |  |  |  | AA25
|  | VCCR_GXBL |  |  |  |  | AA26
|  | VCCR_GXBR |  |  |  |  | AA5
|  | VCCR_GXBR |  |  |  |  | AA6
|  | VCCT_GXBR0 |  |  |  |  | Y5
|  | VCCT_GXBR0 |  |  |  |  | Y7
|  | VCCT_GXBL1 |  |  |  |  | W25
|  | VCCT_GXBL1 |  |  |  |  | Y24
|  | VCC |  |  |  |  | AA10
|  | VCC |  |  |  |  | AA12
|  | VCC |  |  |  |  | AA14
|  | VCC |  |  |  |  | AA16
|  | VCC |  |  |  |  | AA18
|  | VCC |  |  |  |  | AA19
|  | VCC |  |  |  |  | AA20
|  | VCC |  |  |  |  | T17
|  | VCC |  |  |  |  | T19
|  | VCC |  |  |  |  | T21
|  | VCC |  |  |  |  | T22
|  | VCC |  |  |  |  | U16
|  | VCC |  |  |  |  | U18
|  | VCC |  |  |  |  | U20
|  | VCC |  |  |  |  | V15
|  | VCC |  |  |  |  | V17
|  | VCC |  |  |  |  | V19
|  | VCC |  |  |  |  | V21
|  | VCC |  |  |  |  | W12
|  | VCC |  |  |  |  | W14
|  | VCC |  |  |  |  | W18
|  | VCC |  |  |  |  | W20
|  | VCC |  |  |  |  | Y11
|  | VCC |  |  |  |  | Y13
|  | VCC |  |  |  |  | Y15
|  | VCC |  |  |  |  | Y16
|  | VCC |  |  |  |  | Y17
|  | VCC |  |  |  |  | Y19
|  | VCC |  |  |  |  | Y21
|  | VCC |  |  |  |  | W16
|  | VCC_HPS |  |  |  |  | R12
|  | VCC_HPS |  |  |  |  | T11
|  | VCC_HPS |  |  |  |  | T13
|  | VCC_HPS |  |  |  |  | U12
|  | VCC_HPS |  |  |  |  | U13
|  | VCC_HPS |  |  |  |  | U14
|  | VCC_HPS |  |  |  |  | V11
|  | VCC_HPS |  |  |  |  | V13
|  | VCCIO3A |  |  |  |  | AE19
|  | VCCIO3A |  |  |  |  | AE22
|  | VCCIO3A |  |  |  |  | AF26
|  | VCCIO3A |  |  |  |  | AH19
|  | VCCIO3A |  |  |  |  | AH22
|  | VCCIO3A |  |  |  |  | AH26
|  | VCCIO3B |  |  |  |  | AE13
|  | VCCIO3B |  |  |  |  | AE16
|  | VCCIO3B |  |  |  |  | AH15
|  | VCCIO3D |  |  |  |  | AE11
|  | VCCIO3D |  |  |  |  | AG13
|  | VCCIO4A |  |  |  |  | AD5
|  | VCCIO4A |  |  |  |  | AE7
|  | VCCIO4A |  |  |  |  | AF5
|  | VCCIO4A |  |  |  |  | AH5
|  | VCCIO4A |  |  |  |  | AH7
|  | VCCIO6A_HPS |  |  |  |  | C2
|  | VCCIO6A_HPS |  |  |  |  | C5
|  | VCCIO6A_HPS |  |  |  |  | C8
|  | VCCIO6A_HPS |  |  |  |  | F2
|  | VCCIO6A_HPS |  |  |  |  | F4
|  | VCCIO6A_HPS |  |  |  |  | F6
|  | VCCIO6A_HPS |  |  |  |  | H1
|  | VCCIO6A_HPS |  |  |  |  | J5
|  | VCCIO6B_HPS |  |  |  |  | L6
|  | VCCIO6B_HPS |  |  |  |  | M4
|  | VCCIO6B_HPS |  |  |  |  | N1
|  | VCCIO6B_HPS |  |  |  |  | P6
|  | VCCIO6B_HPS |  |  |  |  | T2
|  | VCCIO6B_HPS |  |  |  |  | T5
|  | VCCIO7A_HPS |  |  |  |  | B14
|  | VCCIO7A_HPS |  |  |  |  | B17
|  | VCCIO7A_HPS |  |  |  |  | G10
|  | VCCIO7A_HPS |  |  |  |  | M10
|  | VCCIO7B_HPS |  |  |  |  | B20
|  | VCCIO7B_HPS |  |  |  |  | E12
|  | VCCIO7C_HPS |  |  |  |  | E14
|  | VCCIO7D_HPS |  |  |  |  | E18
|  | VCCIO7D_HPS |  |  |  |  | J14
|  | VCCIO7E_HPS |  |  |  |  | G15
|  | VCCIO8A |  |  |  |  | F29
|  | VCCIO8A |  |  |  |  | J27
|  | VCCIO8A |  |  |  |  | J29
|  | VCCIO8A |  |  |  |  | M29
|  | VCCIO8A |  |  |  |  | N24
|  | VCCIO8A |  |  |  |  | N27
|  | VCCIO8B |  |  |  |  | E27
|  | VCCIO8B |  |  |  |  | F25
|  | VCCIO8B |  |  |  |  | K23
|  | VCCIO8C |  |  |  |  | D25
|  | VCCIO8C |  |  |  |  | F23
|  | VCCIO8C |  |  |  |  | J21
|  | VCCIO8C |  |  |  |  | L19
|  | VCCIO8D |  |  |  |  | E21
|  | VCCIO8D |  |  |  |  | K17
|  | VCCPD3 |  |  |  |  | AB21
|  | VCCPD3 |  |  |  |  | AC18
|  | VCCPD3 |  |  |  |  | AC24
|  | VCCPD4A |  |  |  |  | AB7
|  | VCCPD6A6B_HPS |  |  |  |  | M8
|  | VCCPD6A6B_HPS |  |  |  |  | N8
|  | VCCPD6A6B_HPS |  |  |  |  | R8
|  | VCCPD6A6B_HPS |  |  |  |  | U8
|  | VCCPD7A_HPS |  |  |  |  | N11
|  | VCCPD7B_HPS |  |  |  |  | L12
|  | VCCPD7C_HPS |  |  |  |  | M13
|  | VCCPD7D_HPS |  |  |  |  | M16
|  | VCCPD7E_HPS |  |  |  |  | J15
|  | VCCPD8 |  |  |  |  | P18
|  | VCCPD8 |  |  |  |  | P22
|  | VCCPD8 |  |  |  |  | R19
|  | VCCPD8 |  |  |  |  | R24
|  | VCCPGM |  |  |  |  | F12
|  | VCCPGM |  |  |  |  | AD26
|  | VCCRSTCLK_HPS |  |  |  |  | G9
|  | VCC_HPS |  |  |  |  | R10
|  | VCC_HPS |  |  |  |  | R11
|  | VCC_HPS |  |  |  |  | R14
|  | VCC_HPS |  |  |  |  | R15
| VREFB7A7B7C7D7EN0_HPS | VREFB7A7B7C7D7EN0_HPS |  |  |  |  | F14
|  | GND |  |  |  |  | AA11
|  | GND |  |  |  |  | AA13
|  | GND |  |  |  |  | AA15
|  | GND |  |  |  |  | AA17
|  | GND |  |  |  |  | AA21
|  | GND |  |  |  |  | AB19
|  | GND |  |  |  |  | AB8
|  | GND |  |  |  |  | AB9
|  | GND |  |  |  |  | AC11
|  | GND |  |  |  |  | AC14
|  | GND |  |  |  |  | AC17
|  | GND |  |  |  |  | AC20
|  | GND |  |  |  |  | AC23
|  | GND |  |  |  |  | AD8
|  | GND |  |  |  |  | AF11
|  | GND |  |  |  |  | AF14
|  | GND |  |  |  |  | AF17
|  | GND |  |  |  |  | AF20
|  | GND |  |  |  |  | AF23
|  | GND |  |  |  |  | AF8
|  | GND |  |  |  |  | AJ11
|  | GND |  |  |  |  | AJ14
|  | GND |  |  |  |  | AJ17
|  | GND |  |  |  |  | AJ20
|  | GND |  |  |  |  | AJ23
|  | GND |  |  |  |  | AJ26
|  | GND |  |  |  |  | AJ5
|  | GND |  |  |  |  | AJ8
|  | GND |  |  |  |  | B11
|  | GND |  |  |  |  | B2
|  | GND |  |  |  |  | B23
|  | GND |  |  |  |  | B26
|  | GND |  |  |  |  | B29
|  | GND |  |  |  |  | B5
|  | GND |  |  |  |  | B8
|  | GND |  |  |  |  | E17
|  | GND |  |  |  |  | E2
|  | GND |  |  |  |  | E20
|  | GND |  |  |  |  | E23
|  | GND |  |  |  |  | E26
|  | GND |  |  |  |  | E29
|  | GND |  |  |  |  | E5
|  | GND |  |  |  |  | E8
|  | GND |  |  |  |  | G12
|  | GND |  |  |  |  | G14
|  | GND |  |  |  |  | H17
|  | GND |  |  |  |  | H2
|  | GND |  |  |  |  | H20
|  | GND |  |  |  |  | H23
|  | GND |  |  |  |  | H26
|  | GND |  |  |  |  | H29
|  | GND |  |  |  |  | H5
|  | GND |  |  |  |  | H8
|  | GND |  |  |  |  | K11
|  | GND |  |  |  |  | K14
|  | GND |  |  |  |  | L17
|  | GND |  |  |  |  | L2
|  | GND |  |  |  |  | L20
|  | GND |  |  |  |  | L23
|  | GND |  |  |  |  | L26
|  | GND |  |  |  |  | L29
|  | GND |  |  |  |  | L5
|  | GND |  |  |  |  | L8
|  | GND |  |  |  |  | N10
|  | GND |  |  |  |  | N14
|  | GND |  |  |  |  | P11
|  | GND |  |  |  |  | P17
|  | GND |  |  |  |  | V16
|  | GND |  |  |  |  | P2
|  | GND |  |  |  |  | P20
|  | GND |  |  |  |  | P23
|  | GND |  |  |  |  | P26
|  | GND |  |  |  |  | P29
|  | GND |  |  |  |  | P5
|  | GND |  |  |  |  | P8
|  | GND |  |  |  |  | R18
|  | GND |  |  |  |  | T12
|  | GND |  |  |  |  | T14
|  | GND |  |  |  |  | T18
|  | GND |  |  |  |  | T20
|  | GND |  |  |  |  | U11
|  | GND |  |  |  |  | U15
|  | GND |  |  |  |  | U17
|  | GND |  |  |  |  | U19
|  | GND |  |  |  |  | U21
|  | GND |  |  |  |  | U7
|  | GND |  |  |  |  | V10
|  | GND |  |  |  |  | V12
|  | GND |  |  |  |  | V14
|  | GND |  |  |  |  | V18
|  | GND |  |  |  |  | V20
|  | GND |  |  |  |  | Y14
|  | GND |  |  |  |  | W13
|  | GND |  |  |  |  | W15
|  | GND |  |  |  |  | W17
|  | GND |  |  |  |  | W19
|  | GND |  |  |  |  | W21
|  | GND |  |  |  |  | Y10
|  | GND |  |  |  |  | Y12
|  | GND |  |  |  |  | Y18
|  | GND |  |  |  |  | Y20
Notes:
(1) For more information about pin definitions and pin connection guidelines, refer to the
Arria V Device Family Pin Connection Guidelines.
(2) GXB_REFCLK pin is not supported in current Quartus II version, but will be supported in future Quartus II release version.
(3) Pins with * contains similar name with other pins in the same column. For the selection of the HPS pins, refer to the "HPS Pin Mux Select x" columns.
(4) Pins with * are the 10 Gbps transceiver channels. For more information about the 10 Gbps transceiver channels clocking recommendation, refer to the
Transceiver Clocking in Arria V Devices chapter.
(5) RESET pin is only applicable for DDR3 device.

## Revision History
Pin Information for the Arria® V 5ASTMD3 Device Version 1.3
Version Number | Date | Changes Made
1 | 2013-04-19 | Initial release.
1.1 | 2014-09-30 | Remove corresponding bank number from VCCRSTCLK_HPS pin.
1.2 | 2015-07-31 | Renamed the following columns: - Renamed "DDR3/DDR2 hard memory PHY" to "HMC pin assignment for DDR3". - Renamed "LPDDR2 hard memory PHY" to "HMC pin assignment for LPDDR2".
1.3 | 2016-12-23 | -Renamed SDMMC_FB_CLK_IN to HPS_GPIO44.