## Pin List
Pin Information for the CycloneIII LS EP3CLS200 Device Version 1.1 Notes (1), (2)
Bank Number | VREFB Group | Pin Name / Function | Optional Function(s) | Configuration Function | F484 | Pin Used for Bank Isolation F484 | F780 | Pin Used for Bank Isolation F780 | DQS for x8/x9 in F484 | DQS for x16/x18 in F484 | DQS for x8/x9 in F780 | DQS for x16/x18 in F780 | DQS for x32/x36 in F780
B1 | VREFB1N0 | IO | DIFFIO_L1p |  |  |  | H6 |  |  |  | DQ2L0 | DQ1L0 | DQ1L0
B1 | VREFB1N0 | IO | DIFFIO_L1n |  | F4 |  | G6 | B8_B1
B1 | VREFB1N0 | IO | DIFFIO_L2p |  | E4 |  | F5 |  |  |  | DQ2L1 | DQ1L1 | DQ1L1
B1 | VREFB1N0 | IO | DIFFIO_L2n |  | E3 |  | F4 |  |  |  | DQ2L2 | DQ1L2 | DQ1L2
B1 | VREFB1N0 | IO | VREFB1N0 |  | F3 |  | J5
B1 | VREFB1N0 | IO | DIFFIO_L3p |  | B2 |  | D3 | B8_B1
B1 | VREFB1N0 | IO | DIFFIO_L3n |  | B1 |  | D2
B1 | VREFB1N0 | IO | DIFFIO_L4p |  | C2 |  | C1 |  | DQS2L/CQ3L, CDPCLK0 | DQS2L/CQ3L, CDPCLK0 | DQS2L/CQ3L, CDPCLK0 | DQS2L/CQ3L, CDPCLK0 | DQS2L/CQ3L, CDPCLK0
B1 | VREFB1N0 | IO | DIFFIO_L4n |  | C1 |  | D1 |  |  |  | DQ2L3 | DQ1L3 | DQ1L3
B1 | VREFB1N0 | IO | DIFFIO_L5p |  | D2 |  | G5 |  |  |  | DQ2L4 | DQ1L4 | DQ1L4
B1 | VREFB1N0 | IO | DIFFIO_L5n | DATA1,ASDO | D1 |  | G4
B1 | VREFB1N0 | IO |  |  |  |  | E2 |  |  |  | DQ2L5 | DQ1L5 | DQ1L5
B1 | VREFB1N0 | IO | DIFFIO_L6p |  |  |  | E4 | B8_B1
B1 | VREFB1N0 | IO | DIFFIO_L6n |  |  |  | E3 |  |  |  | DQ2L6 | DQ1L6 | DQ1L6
B1 | VREFB1N0 | IO | DIFFIO_L7p |  |  |  | E1 |  |  |  | DQ2L7 | DQ1L7 | DQ1L7
B1 | VREFB1N1 | IO | DIFFIO_L7n |  |  |  | F1
B1 | VREFB1N1 | IO | DIFFIO_L8p | FLASH_nCE,nCSO | E2 |  | K6
B1 | VREFB1N1 | IO | DIFFIO_L8n |  | E1 |  | K5 |  |  |  |  | DQ1L8 | DQ1L8
B1 | VREFB1N1 | IO | DIFFIO_L9p |  | J4 | B1 | G2 |  |  |  | DM2L | DM1L0/BWS#1L0 | DM1L0/BWS#1L0
B1 | VREFB1N1 | IO | DIFFIO_L9n |  | J3 | B1 | G1
B1 | VREFB1N1 | IO |  |  | H4 | B1 | J4
B1 | VREFB1N1 | IO | VREFB1N1 |  | F2 |  | J3
B1 | VREFB1N1 | IO | DIFFIO_L10p |  |  |  | J7 |  |  |  | DQ0L0 | DQ1L9 | DQ1L9
B1 | VREFB1N1 | IO | DIFFIO_L10n |  |  |  | J6 |  |  |  | DQ0L1 | DQ1L10 | DQ1L10
B1 | VREFB1N1 | nSTATUS |  | nSTATUS | F1 |  | M1
B1 | VREFB1N1 | IO | DIFFIO_L11p |  |  |  | L5 |  |  |  | DQ0L2 | DQ1L11 | DQ1L11
B1 | VREFB1N1 | IO | DIFFIO_L11n |  |  |  | L4 |  |  |  | DQ0L3 | DQ1L12 | DQ1L12
B1 | VREFB1N1 | IO | DIFFIO_L12p |  | H3 |  | G3 |  | DQS0L/CQ1L, DPCLK0 | DQS0L/CQ1L, DPCLK0 | DQS0L/CQ1L, DPCLK0 | DQS0L/CQ1L, DPCLK0 | DQS0L/CQ1L, DPCLK0
B1 | VREFB1N1 | IO | DIFFIO_L12n |  |  |  | H3 |  |  |  | DQ0L4 | DQ1L13 | DQ1L13
B1 | VREFB1N1 | IO | DIFFIO_L13p |  | L2 | B1_B2 | K2 | B1 | DQ1L0 | DQ1L0
B1 | VREFB1N1 | IO | DIFFIO_L13n |  | L1 | B1_B2 | K3 |  | DQ1L1 | DQ1L1 | DQ0L5 | DQ1L14 | DQ1L14
B1 | VREFB1N1 | IO | DIFFIO_L14p |  |  |  | J2 | B1
B1 | VREFB1N2 | IO | DIFFIO_L14n |  |  |  | J1 | B1
B1 | VREFB1N2 | IO | DIFFIO_L15p |  |  |  | M6
B1 | VREFB1N2 | IO | DIFFIO_L15n |  |  |  | N6 | B1
B1 | VREFB1N2 | IO |  |  |  |  | L1 | B1
B1 | VREFB1N2 | IO | VREFB1N2 |  | J2 |  | K4
B1 | VREFB1N2 | IO | DIFFIO_L16p |  |  |  | H2 |  |  |  | DQ0L6 | DQ1L15 | DQ1L15
B1 | VREFB1N2 | IO | DIFFIO_L16n |  |  |  | H1 |  |  |  | DQ0L7 | DQ1L16 | DQ1L16
B1 | VREFB1N2 | IO | DIFFIO_L17p |  |  |  | M5 |  |  |  |  | DQ1L17 | DQ1L17
B1 | VREFB1N2 | IO | DIFFIO_L17n |  |  |  | M4 |  |  |  | DM0L | DM1L1/BWS#1L1 | DM1L1/BWS#1L1
B1 | VREFB1N2 | IO | DIFFIO_L18p |  |  |  | P4 | B1
B1 | VREFB1N2 | IO | DIFFIO_L18n |  |  |  | P3
B1 | VREFB1N2 | IO |  |  |  |  | P1
B1 | VREFB1N2 | DCLK |  | DCLK | G2 |  | L6
B1 | VREFB1N2 | IO |  | DATA0 | H5 |  | K1
B1 | VREFB1N2 | nCONFIG |  | nCONFIG | G1 |  | M3
B1 | VREFB1N2 | TDI |  | TDI | K4 |  | P5
B1 | VREFB1N2 | TCK |  | TCK | H1 |  | P2
B1 | VREFB1N2 | TMS |  | TMS | H2 |  | N3
B1 | VREFB1N2 | TDO |  | TDO | K5 |  | P6
B1 | VREFB1N2 | nCE |  | nCE | J1 |  | M2
B1 | VREFB1N2 | CLK0 | DIFFCLK_0p |  | K2 |  | N2
B1 | VREFB1N2 | CLK1 | DIFFCLK_0n |  | K1 |  | N1
B2 | VREFB2N0 | CLK2 | DIFFCLK_1p |  | N2 |  | T2
B2 | VREFB2N0 | CLK3 | DIFFCLK_1n |  | N1 |  | T1
B2 | VREFB2N0 | IO | DIFFIO_L19p |  |  |  | T3 |  |  |  | DQ1L0 | DQ3L0 | DQ1L18
B2 | VREFB2N0 | IO | DIFFIO_L19n |  |  |  | T4 |  |  |  | DQ1L1 | DQ3L1 | DQ1L19
B2 | VREFB2N0 | IO |  |  |  |  | U4 |  |  |  | DQ1L2 | DQ3L2 | DQ1L20
B2 | VREFB2N0 | IO | DIFFIO_L20p |  | M2 |  | T6 |  | DQ1L2 | DQ1L2 | DQ1L3 | DQ3L3 | DQ1L21
B2 | VREFB2N0 | IO | DIFFIO_L20n |  | M1 |  | T5 |  | DQ1L3 | DQ1L3 | DQ1L4 | DQ3L4 | DQ1L22
B2 | VREFB2N0 | IO | DIFFIO_L21p |  | M4 |  | U1 |  | DQ1L4 | DQ1L4 | DQ1L5 | DQ3L5 | DQ1L23
B2 | VREFB2N0 | IO | DIFFIO_L21n |  | M3 |  | V1 |  | DQ1L5 | DQ1L5
B2 | VREFB2N0 | IO | DIFFIO_L22p |  | P2 |  | V4 |  | DQ1L6 | DQ1L6 | DQ1L6 | DQ3L6 | DQ1L24
B2 | VREFB2N0 | IO | DIFFIO_L22n |  | P1 |  | W3 |  | DQ1L7 | DQ1L7 | DQ1L7 | DQ3L7 | DQ1L25
B2 | VREFB2N0 | IO |  |  |  |  | W1 |  |  |  | DQ1L8 | DQ3L8 | DQ1L26
B2 | VREFB2N0 | IO | VREFB2N0 |  | P3 |  | U5
B2 | VREFB2N0 | IO | DIFFIO_L23p |  | T2 |  | Y2 |  | DM1L/BWS#1L | DM1L0/BWS#1L0 | DM1L/BWS#1L | DM3L0/BWS#3L0 | DM1L2/BWS#1L2
B2 | VREFB2N0 | IO | DIFFIO_L23n |  | R1 |  | Y1 |  | DQ1L8 | DQ1L8
B2 | VREFB2N0 | IO | DIFFIO_L24p |  | T1 |  | U3
B2 | VREFB2N0 | IO | DIFFIO_L24n |  | U1 |  | U2 |  | DQ3L0 | DQ1L9
B2 | VREFB2N0 | IO | DIFFIO_L25p |  |  |  | AA2
B2 | VREFB2N0 | IO | DIFFIO_L25n |  |  |  | AA1
B2 | VREFB2N1 | IO | DIFFIO_L26p |  | R3 |  | W5 |  | DQS1L/CQ1L#, DPCLK1 | DQS1L/CQ1L#, DPCLK1 | DQS1L/CQ1L#, DPCLK1 | DQS1L/CQ1L#, DPCLK1 | DQS1L/CQ1L#, DPCLK1
B2 | VREFB2N1 | IO | DIFFIO_L26n |  | R2 |  | W4 |  | DQ3L1 | DQ1L10
B2 | VREFB2N1 | IO | DIFFIO_L27p |  | V2 |  | AB1 |  | DQ3L2 | DQ1L11 | DQ3L0 | DQ3L9 | DQ1L27
B2 | VREFB2N1 | IO | DIFFIO_L27n |  | V1 |  | AC1 |  | DQ3L3 | DQ1L12 | DQ3L1 | DQ3L10 | DQ1L28
B2 | VREFB2N1 | IO | DIFFIO_L28p |  | Y1 |  | Y3 |  | DQ3L4 | DQ1L13
B2 | VREFB2N1 | IO | DIFFIO_L28n |  | AA1 |  | W2 |  | DQ3L5 | DQ1L14
B2 | VREFB2N1 | IO | DIFFIO_L29p |  |  |  | AB3
B2 | VREFB2N1 | IO | DIFFIO_L29n |  |  |  | AB2 |  |  |  | DQ3L2 | DQ3L11 | DQ1L29
B2 | VREFB2N1 | IO | DIFFIO_L30p |  |  |  | AD2 |  |  |  | DQ3L3 | DQ3L12 | DQ1L30
B2 | VREFB2N1 | IO | DIFFIO_L30n |  |  |  | AD1 |  |  |  | DQ3L4 | DQ3L13 | DQ1L31
B2 | VREFB2N1 | IO | DIFFIO_L31p |  | Y2 | B2_B3 | AB4 |  | DQ3L6 | DQ1L15
B2 | VREFB2N1 | IO | DIFFIO_L31n |  | AA2 | B2_B3 | AC4 |  | DM3L/BWS#3L | DM1L1/BWS#1L1
B2 | VREFB2N1 | IO | DIFFIO_L32p |  |  |  | AE2 |  |  |  | DQ3L5 | DQ3L14 | DQ1L32
B2 | VREFB2N1 | IO | DIFFIO_L32n |  |  |  | AE1 |  |  |  | DQ3L6 | DQ3L15 | DQ1L33
B2 | VREFB2N1 | IO |  |  |  |  | AF1 | B2_B3
B2 | VREFB2N1 | IO | VREFB2N1 |  | U3 |  | V5
B2 | VREFB2N2 | IO | DIFFIO_L33p |  | V4 | B2_B3 | W7 |  | DQ3L7 | DQ1L16 | DQ3L7 | DQ3L16 | DQ1L34
B2 | VREFB2N2 | IO | DIFFIO_L33n |  | W4 | B2_B3 | V6 |  | DQ3L8 | DQ1L17 | DQ3L8 | DQ3L17 | DQ1L35
B2 | VREFB2N2 | IO | RUP1 |  | W2 |  | W6
B2 | VREFB2N2 | IO | RDN1 |  | W1 |  | Y6
B2 | VREFB2N2 | IO | DIFFIO_L34p |  |  |  | AD4 | B2_B3
B2 | VREFB2N2 | IO | DIFFIO_L34n |  |  |  | AE3 | B2_B3
B2 | VREFB2N2 | IO |  |  |  |  | AD3
B2 | VREFB2N2 | IO | VREFB2N2 |  | U2 |  | AB5
B2 | VREFB2N2 | IO | DIFFIO_L35p |  | U4 |  | AA4 |  | DQS3L/CQ3L#, CDPCLK1 | DQS3L/CQ3L#, CDPCLK1 | DQS3L/CQ3L#, CDPCLK1 | DQS3L/CQ3L#, CDPCLK1 | DQS3L/CQ3L#, CDPCLK1
B2 | VREFB2N2 | IO | DIFFIO_L35n |  | V3 |  | AA3
B2 | VREFB2N2 | IO | DIFFIO_L36p |  |  |  | AA6
B2 | VREFB2N2 | IO | DIFFIO_L36n |  |  |  | AA5 |  |  |  | DM3L/BWS#3L | DM3L1/BWS#3L1 | DM1L3/BWS#1L3
B2 | VREFB2N2 | IO |  |  |  |  | AE4 | B2_B3
B2 | VREFB2N2 | IO |  |  |  |  | AB6 | B2_B3
B3 | VREFB3N2 | IO | DIFFIO_B1p |  |  |  | AA8
B3 | VREFB3N2 | IO | DIFFIO_B1n |  | AA3 |  | AA9
B3 | VREFB3N2 | IO | DIFFIO_B2p |  |  |  | AC6 | B2_B3
B3 | VREFB3N2 | IO | DIFFIO_B2n |  |  |  | AD6 |  |  |  | DM1B
B3 | VREFB3N2 | IO | DIFFIO_B3p |  | W5 |  | AE5 |  | DQ3B8 | DQ3B17
B3 | VREFB3N2 | IO | DIFFIO_B3n |  | Y5 |  | AF5 |  | DQ3B7 | DQ3B16 | DQ1B7
B3 | VREFB3N2 | IO |  |  | Y4 |  | AE6 |  | DQS1B/CQ1B#, CDPCLK2 | DQS1B/CQ1B#, CDPCLK2 | DQS1B/CQ1B#, CDPCLK2 | DQS1B/CQ1B#, CDPCLK2 | DQS1B/CQ1B#, CDPCLK2
B3 | VREFB3N2 | IO | PLL1_CLKOUTp |  | AB3 |  | AF4
B3 | VREFB3N2 | IO | PLL1_CLKOUTn |  | AB4 |  | AG4
B3 | VREFB3N2 | IO | DIFFIO_B4p |  |  |  | AD7 |  |  |  | DQ1B6
B3 | VREFB3N2 | IO | DIFFIO_B4n |  |  |  | AE7 |  |  |  | DQ1B5
B3 | VREFB3N2 | IO |  |  | AB2 | B2_B3 | AF6 |  |  |  | DQ1B4
B3 | VREFB3N2 | IO | VREFB3N2 |  | Y7 |  | AF8
B3 | VREFB3N2 | IO | DIFFIO_B5p |  | AA5 |  | AG2 |  | DQ3B6 | DQ3B15 | DQ1B3
B3 | VREFB3N2 | IO | DIFFIO_B5n |  | AB5 |  | AH2 |  | DM3B/BWS#3B | DM3B1/BWS#3B1 | DQ1B2
B3 | VREFB3N2 | IO | DIFFIO_B6p |  | AA6 |  | AB9 |  | DQ3B5 | DQ3B14
B3 | VREFB3N2 | IO | DIFFIO_B6n |  | AB6 |  | AC9 |  | DQ3B4 | DQ3B13
B3 | VREFB3N2 | IO | DIFFIO_B7p |  |  |  | AH3 |  |  |  | DQ1B1
B3 | VREFB3N2 | IO | DIFFIO_B7n |  |  |  | AH4 |  |  |  | DQ1B0
B3 | VREFB3N2 | IO | DIFFIO_B8p |  | V7 |  | AD9
B3 | VREFB3N2 | IO | DIFFIO_B8n |  | W7 |  | AE8
B3 | VREFB3N2 | IO |  |  |  |  | AG8
B3 | VREFB3N1 | IO | DIFFIO_B9p |  |  |  | AG5 |  |  |  | DQ3B8 | DQ3B17 | DQ5B35
B3 | VREFB3N1 | IO | DIFFIO_B9n |  |  |  | AH5 |  |  |  | DQ3B7 | DQ3B16 | DQ5B34
B3 | VREFB3N1 | IO | DIFFIO_B10p |  | AA7 |  | AB10 |  | DQ3B3 | DQ3B12 | DQ3B6 | DQ3B15 | DQ5B33
B3 | VREFB3N1 | IO | DIFFIO_B10n |  | AB7 |  | AC10 |  | DQ3B2 | DQ3B11 | DM3B/BWS#3B | DM3B1/BWS#3B1 | DM5B3/BWS#5B3
B3 | VREFB3N1 | IO | DIFFIO_B11p |  | AA8 |  | AD10
B3 | VREFB3N1 | IO | DIFFIO_B11n |  |  |  | AE10
B3 | VREFB3N1 | IO | DIFFIO_B12p |  |  |  | AG6 |  |  |  | DQ3B5 | DQ3B14 | DQ5B32
B3 | VREFB3N1 | IO | DIFFIO_B12n |  |  |  | AH6 |  |  |  | DQ3B4 | DQ3B13 | DQ5B31
B3 | VREFB3N1 | IO | DIFFIO_B13p |  |  |  | AB11
B3 | VREFB3N1 | IO | DIFFIO_B13n |  |  |  | AB12
B3 | VREFB3N1 | IO |  |  |  |  | AF11
B3 | VREFB3N1 | IO | DIFFIO_B14p |  |  |  | AE9 |  |  |  | DQ3B3 | DQ3B12 | DQ5B30
B3 | VREFB3N1 | IO | DIFFIO_B14n |  |  |  | AF9 |  |  |  | DQ3B2 | DQ3B11 | DQ5B29
B3 | VREFB3N1 | IO |  |  |  |  | AG11
B3 | VREFB3N1 | IO | VREFB3N1 |  | W9 |  | AE11
B3 | VREFB3N1 | IO | DIFFIO_B15p |  | AB8 |  | AH7 |  | DQS3B/CQ3B#, DPCLK2 | DQS3B/CQ3B#, DPCLK2 | DQS3B/CQ3B#, DPCLK2 | DQS3B/CQ3B#, DPCLK2 | DQS3B/CQ3B#, DPCLK2
B3 | VREFB3N1 | IO | DIFFIO_B15n |  |  |  | AH8 |  |  |  | DQ3B1 | DQ3B10 | DQ5B28
B3 | VREFB3N1 | IO | DIFFIO_B16p |  |  |  | AG9 |  |  |  | DQ3B0 | DQ3B9 | DQ5B27
B3 | VREFB3N0 | IO | DIFFIO_B16n |  |  |  | AH9
B3 | VREFB3N0 | IO | DIFFIO_B17p |  | AA9 |  | AB13 |  | DQ3B1 | DQ3B10 | DM5B/BWS#5B | DM3B0/BWS#3B0 | DM5B2/BWS#5B2
B3 | VREFB3N0 | IO | DIFFIO_B17n |  | AB9 |  | AC12 |  | DQ3B0 | DQ3B9 | DQ5B8 | DQ3B8 | DQ5B26
B3 | VREFB3N0 | IO | DIFFIO_B18p |  | W11 | B3_B4 | AH10 |  | DQ5B8 | DQ3B8 | DQ5B7 | DQ3B7 | DQ5B25
B3 | VREFB3N0 | IO | DIFFIO_B18n |  | Y11 | B3_B4 | AH11 |  | DQS5B/CQ5B#, DPCLK3 | DQS5B/CQ5B#, DPCLK3 | DQS5B/CQ5B#, DPCLK3 | DQS5B/CQ5B#, DPCLK3 | DQS5B/CQ5B#, DPCLK3
B3 | VREFB3N0 | IO | DIFFIO_B19p |  | W6 |  | AB14 |  |  |  | DQ5B6 | DQ3B6 | DQ5B24
B3 | VREFB3N0 | IO | DIFFIO_B19n |  | Y6 |  | AC14
B3 | VREFB3N0 | IO | DIFFIO_B20p |  |  |  | AG12 |  |  |  | DQ5B5 | DQ3B5 | DQ5B23
B3 | VREFB3N0 | IO | DIFFIO_B20n |  |  |  | AH12 |  |  |  | DQ5B4 | DQ3B4 | DQ5B22
B3 | VREFB3N0 | IO | DIFFIO_B21p |  |  |  | AE12
B3 | VREFB3N0 | IO | DIFFIO_B21n |  |  |  | AD12 |  |  |  | DQ5B3 | DQ3B3 | DQ5B21
B3 | VREFB3N0 | IO | VREFB3N0 |  | Y9 |  | AF12
B3 | VREFB3N0 | IO |  |  |  |  | AH14
B3 | VREFB3N0 | IO | DIFFIO_B22p |  |  |  | AD14 |  |  |  | DQ5B2 | DQ3B2 | DQ5B20
B3 | VREFB3N0 | IO | DIFFIO_B22n |  |  |  | AE14 |  |  |  | DQ5B1 | DQ3B1 | DQ5B19
B3 | VREFB3N0 | IO | DIFFIO_B23p |  | AA11 | B3_B4 | AF13 |  | DM5B/BWS#5B | DM3B0/BWS#3B0 | DQ5B0 | DQ3B0 | DQ5B18
B3 | VREFB3N0 | IO | DIFFIO_B23n |  | AB11 | B3_B4 | AE13 |  | DQ5B7 | DQ3B7
B3 | VREFB3N0 | CLK15 | DIFFCLK_6p |  | AA10 |  | AG13
B3 | VREFB3N0 | CLK14 | DIFFCLK_6n |  | AB10 |  | AH13
B4 | VREFB4N2 | CLK13 | DIFFCLK_7p |  | AA13 |  | AG16
B4 | VREFB4N2 | CLK12 | DIFFCLK_7n |  | AB13 |  | AH16
B4 | VREFB4N2 | IO | DIFFIO_B24p |  |  |  | AF16 |  |  |  | DM4B | DM5B1/BWS#5B1 | DM5B1/BWS#5B1
B4 | VREFB4N2 | IO | DIFFIO_B24n |  |  |  | AE16 |  |  |  |  | DQ5B17 | DQ5B17
B4 | VREFB4N2 | IO | DIFFIO_B25p |  |  |  | AG15 | B3_B4 |  |  | DQ4B7 | DQ5B16 | DQ5B16
B4 | VREFB4N2 | IO | DIFFIO_B25n |  |  |  | AH15 | B3_B4 |  |  | DQ4B6 | DQ5B15 | DQ5B15
B4 | VREFB4N2 | IO | DIFFIO_B26p |  |  |  | AH17 |  |  |  | DQ4B5 | DQ5B14 | DQ5B14
B4 | VREFB4N2 | IO | DIFFIO_B26n |  |  |  | AH18 |  |  |  | DQ4B4 | DQ5B13 | DQ5B13
B4 | VREFB4N2 | IO |  |  |  |  | AC16 |  |  |  | DQ4B3 | DQ5B12 | DQ5B12
B4 | VREFB4N2 | IO | DIFFIO_B27p |  | AA12 |  | AC15 | B3_B4 | DQ5B6 | DQ3B6
B4 | VREFB4N2 | IO | DIFFIO_B27n |  | AB12 |  | AB16 |  | DQ5B5 | DQ3B5 | DQ4B2 | DQ5B11 | DQ5B11
B4 | VREFB4N2 | IO | VREFB4N2 |  | AA14 |  | AD16
B4 | VREFB4N2 | IO |  |  |  |  | AF15 | B3_B4
B4 | VREFB4N2 | IO | DIFFIO_B28p |  | W12 |  | AG18 |  | DQ5B4 | DQ3B4 | DQ4B1 | DQ5B10 | DQ5B10
B4 | VREFB4N2 | IO | DIFFIO_B28n |  | Y12 |  | AH19 |  | DQS4B/CQ5B, DPCLK4 | DQS4B/CQ5B, DPCLK4 | DQS4B/CQ5B, DPCLK4 | DQS4B/CQ5B, DPCLK4 | DQS4B/CQ5B, DPCLK4
B4 | VREFB4N2 | IO | DIFFIO_B29p |  | AB14 |  | AG20 |  | DQ5B3 | DQ3B3 | DQ4B0 | DQ5B9 | DQ5B9
B4 | VREFB4N2 | IO | DIFFIO_B29n |  | AB15 |  | AH20 |  | DQ5B2 | DQ3B2
B4 | VREFB4N2 | IO | DIFFIO_B30p |  |  |  | AG21 |  |  |  | DM2B | DM5B0/BWS#5B0 | DM5B0/BWS#5B0
B4 | VREFB4N2 | IO | DIFFIO_B30n |  |  |  | AH21 |  |  |  | DQ2B7 | DQ5B8 | DQ5B8
B4 | VREFB4N2 | IO | DIFFIO_B31p |  | W14 |  | AA17 |  | DQ5B1 | DQ3B1
B4 | VREFB4N2 | IO | DIFFIO_B31n |  | Y14 |  | AB17 |  | DQ5B0 | DQ3B0
B4 | VREFB4N1 | IO | DIFFIO_B32p |  | AA15 |  | AG22 |  |  |  | DQ2B6 | DQ5B7 | DQ5B7
B4 | VREFB4N1 | IO | DIFFIO_B32n |  | AA16 |  | AH22 |  |  |  | DQ2B5 | DQ5B6 | DQ5B6
B4 | VREFB4N1 | IO | DIFFIO_B33p |  | AB16 |  | AC17 |  | DQS2B/CQ3B, DPCLK5 | DQS2B/CQ3B, DPCLK5 | DQS2B/CQ3B, DPCLK5 | DQS2B/CQ3B, DPCLK5 | DQS2B/CQ3B, DPCLK5
B4 | VREFB4N1 | IO | DIFFIO_B33n |  | AB17 |  | AD17
B4 | VREFB4N1 | IO | DIFFIO_B34p |  | W17 |  | AH23
B4 | VREFB4N1 | IO | DIFFIO_B34n |  | Y17 |  | AH24 |  |  |  | DQ2B4 | DQ5B5 | DQ5B5
B4 | VREFB4N1 | IO | DIFFIO_B35p |  |  |  | AE17
B4 | VREFB4N1 | IO | DIFFIO_B35n |  |  |  | AE18
B4 | VREFB4N1 | IO | DIFFIO_B36p |  |  |  | AE19 |  |  |  | DQ2B3 | DQ5B4 | DQ5B4
B4 | VREFB4N1 | IO | DIFFIO_B36n |  |  |  | AF18 |  |  |  | DQ2B2 | DQ5B3 | DQ5B3
B4 | VREFB4N1 | IO | DIFFIO_B37p |  | AA18 |  | AE21
B4 | VREFB4N1 | IO | DIFFIO_B37n |  |  |  | AE22
B4 | VREFB4N1 | IO | DIFFIO_B38p |  |  |  | AF20 |  |  |  | DQ2B1 | DQ5B2 | DQ5B2
B4 | VREFB4N1 | IO | DIFFIO_B38n |  |  |  | AF21 |  |  |  | DQ2B0 | DQ5B1 | DQ5B1
B4 | VREFB4N1 | IO |  |  | V17 |  | AE20
B4 | VREFB4N1 | IO | DIFFIO_B39p |  | AB20 | B4_B5 | AB18 |  |  |  | DM0B | DQ5B0 | DQ5B0
B4 | VREFB4N1 | IO | DIFFIO_B39n |  | AB21 | B4_B5 | AB19
B4 | VREFB4N1 | IO | VREFB4N1 |  | AA17 |  | AD19
B4 | VREFB4N0 | IO | RUP2 |  | W16 |  | AE23
B4 | VREFB4N0 | IO | RDN2 |  | Y16 |  | AF22
B4 | VREFB4N0 | IO | DIFFIO_B40p |  | W18 |  | AF24 |  |  |  | DQ0B7
B4 | VREFB4N0 | IO | DIFFIO_B40n |  | Y19 |  | AG24 |  | DQS0B/CQ1B, CDPCLK3 | DQS0B/CQ1B, CDPCLK3 | DQS0B/CQ1B, CDPCLK3 | DQS0B/CQ1B, CDPCLK3 | DQS0B/CQ1B, CDPCLK3
B4 | VREFB4N0 | IO | DIFFIO_B41p |  |  |  | AG25 |  |  |  | DQ0B6
B4 | VREFB4N0 | IO | DIFFIO_B41n |  |  |  | AH25 |  |  |  | DQ0B5
B4 | VREFB4N0 | IO | DIFFIO_B42p |  |  |  | AB20 |  |  |  | DQ0B4
B4 | VREFB4N0 | IO | DIFFIO_B42n |  |  |  | AC19 |  |  |  | DQ0B2
B4 | VREFB4N0 | IO | DIFFIO_B43p |  |  |  | AE25 | B4_B5
B4 | VREFB4N0 | IO | DIFFIO_B43n |  |  |  | AF25 | B4_B5
B4 | VREFB4N0 | IO | VREFB4N0 |  | Y18 |  | AE24
B4 | VREFB4N0 | IO | DIFFIO_B44p |  |  |  | AH26 |  |  |  | DQ0B3
B4 | VREFB4N0 | IO | DIFFIO_B44n |  |  |  | AH27 |  |  |  | DQ0B1
B4 | VREFB4N0 | IO |  |  |  |  | AD25 | B4_B5
B4 | VREFB4N0 | IO | PLL4_CLKOUTp |  | AB18 |  | AD22
B4 | VREFB4N0 | IO | PLL4_CLKOUTn |  | AB19 |  | AD21
B4 | VREFB4N0 | IO |  |  |  |  | AD24 | B4_B5
B4 | VREFB4N0 | IO | DIFFIO_B45p |  |  |  | AC21
B4 | VREFB4N0 | IO | DIFFIO_B45n |  |  |  | AC22 |  |  |  | DQ0B0
B5 | VREFB5N2 | IO | DIFFIO_R41n |  | V19 | B4_B5 | AA24 |  |  |  | DM3R/BWS#3R | DM3R1/BWS#3R1 | DM1R3/BWS#1R3
B5 | VREFB5N2 | IO | DIFFIO_R41p |  | W19 | B4_B5 | AA23 |  |  |  | DQ3R8 | DQ3R17 | DQ1R35
B5 | VREFB5N2 | IO |  |  |  |  | AC24 |  |  |  | DQ3R7 | DQ3R16 | DQ1R34
B5 | VREFB5N2 | IO | RUP3 |  | W22 |  | AB24
B5 | VREFB5N2 | IO | RDN3 |  | V22 |  | AB25
B5 | VREFB5N2 | IO |  |  | V20 |  | AE27 |  | DQS3R/CQ3R#, CDPCLK4 | DQS3R/CQ3R#, CDPCLK4 | DQS3R/CQ3R#, CDPCLK4 | DQS3R/CQ3R#, CDPCLK4 | DQS3R/CQ3R#, CDPCLK4
B5 | VREFB5N2 | IO | VREFB5N2 |  | V21 |  | AC25
B5 | VREFB5N2 | IO | DIFFIO_R40n |  | AA21 |  | AE26 |  | DM3R/BWS#3R | DM3R1/BWS#3R1 | DQ3R6 | DQ3R15 | DQ1R33
B5 | VREFB5N2 | IO | DIFFIO_R40p |  | AA20 | B4_B5 | AF27 |  |  |  | DQ3R5 | DQ3R14 | DQ1R32
B5 | VREFB5N2 | IO | DIFFIO_R39n |  |  |  | W23
B5 | VREFB5N2 | IO | DIFFIO_R39p |  | T18 |  | Y23
B5 | VREFB5N2 | IO | DIFFIO_R38n |  |  |  | AE28 |  |  |  | DQ3R4 | DQ3R13 | DQ1R31
B5 | VREFB5N2 | IO | DIFFIO_R38p |  |  |  | AF28 |  |  |  | DQ3R3 | DQ3R12 | DQ1R30
B5 | VREFB5N2 | IO | DIFFIO_R37n |  | T21 |  | W25 |  | DQ3R8 | DQ3R17 | DQ3R2 | DQ3R11 | DQ1R29
B5 | VREFB5N2 | IO | DIFFIO_R37p |  | U20 |  | W24 |  | DQ3R7 | DQ3R16
B5 | VREFB5N1 | IO | DIFFIO_R36n |  |  |  | AD27 |  |  |  | DQ3R1 | DQ3R10 | DQ1R28
B5 | VREFB5N1 | IO | DIFFIO_R36p |  |  |  | AD26 |  |  |  | DQ3R0 | DQ3R9 | DQ1R27
B5 | VREFB5N1 | IO | DIFFIO_R35n |  |  |  | U24
B5 | VREFB5N1 | IO | DIFFIO_R35p |  |  |  | U23
B5 | VREFB5N1 | IO | DIFFIO_R34n |  | W21 |  | AB26 |  | DQ3R6 | DQ3R15
B5 | VREFB5N1 | IO | DIFFIO_R34p |  | Y21 |  | AA25 |  | DQ3R5 | DQ3R14
B5 | VREFB5N1 | IO | DIFFIO_R33n |  |  |  | AC28 |  |  |  | DM1R/BWS#1R | DM3R0/BWS#3R0 | DM1R2/BWS#1R2
B5 | VREFB5N1 | IO | DIFFIO_R33p |  |  |  | AD28 |  |  |  | DQ1R8 | DQ3R8 | DQ1R26
B5 | VREFB5N1 | IO | DIFFIO_R32n |  | Y22 |  | Y26 |  | DQ3R4 | DQ3R13 | DQ1R7 | DQ3R7 | DQ1R25
B5 | VREFB5N1 | IO | DIFFIO_R32p |  | AA22 |  | AA26 |  | DQ3R3 | DQ3R12
B5 | VREFB5N1 | IO | DIFFIO_R31n |  |  |  | W26 |  |  |  | DQ1R6 | DQ3R6 | DQ1R24
B5 | VREFB5N1 | IO | DIFFIO_R31p |  |  |  | V25
B5 | VREFB5N1 | IO | DIFFIO_R30n |  |  |  | AB28 |  |  |  | DQ1R5 | DQ3R5 | DQ1R23
B5 | VREFB5N1 | IO | DIFFIO_R30p |  |  |  | AB27 |  |  |  | DQ1R4 | DQ3R4 | DQ1R22
B5 | VREFB5N1 | IO | DIFFIO_R29n |  | U22 |  | V24 |  | DQ3R2 | DQ3R11 | DQ1R3 | DQ3R3 | DQ1R21
B5 | VREFB5N1 | IO | DIFFIO_R29p |  | U21 |  | V23 |  |  |  | DQ1R2 | DQ3R2 | DQ1R20
B5 | VREFB5N1 | IO | VREFB5N1 |  | R20 |  | U27
B5 | VREFB5N1 | IO | DIFFIO_R28n |  |  |  | R24 | B5_B6
B5 | VREFB5N1 | IO | DIFFIO_R28p |  |  |  | R23 | B5_B6
B5 | VREFB5N0 | IO | DIFFIO_R27n |  | R22 |  | AA28 |  | DQ3R1 | DQ3R10
B5 | VREFB5N0 | IO | DIFFIO_R27p |  | T22 |  | AA27 |  | DQ3R0 | DQ3R9
B5 | VREFB5N0 | IO | DIFFIO_R26n |  |  |  | R28 | B5_B6
B5 | VREFB5N0 | IO | DIFFIO_R26p |  |  |  | R27 | B5_B6
B5 | VREFB5N0 | IO | DIFFIO_R25n |  |  |  | U26 |  |  |  | DQ1R1 | DQ3R1 | DQ1R19
B5 | VREFB5N0 | IO | DIFFIO_R25p |  |  |  | U25
B5 | VREFB5N0 | IO | VREFB5N0 |  | P21 |  | T23
B5 | VREFB5N0 | IO | DIFFIO_R24n |  |  |  | Y28 |  |  |  | DQ1R0 | DQ3R0 | DQ1R18
B5 | VREFB5N0 | IO | DIFFIO_R24p |  | P20 |  | Y27 |  | DQS1R/CQ1R#, DPCLK6 | DQS1R/CQ1R#, DPCLK6 | DQS1R/CQ1R#, DPCLK6 | DQS1R/CQ1R#, DPCLK6 | DQS1R/CQ1R#, DPCLK6
B5 | VREFB5N0 | IO | DIFFIO_R23n | DEV_OE | P22 |  | W28
B5 | VREFB5N0 | IO | DIFFIO_R23p | DEV_CLRn | R21 |  | W27
B5 | VREFB5N0 | IO | DIFFIO_R22n |  | M20 |  | T26 |  | DM1R/BWS#1R | DM3R0/BWS#3R0
B5 | VREFB5N0 | IO | DIFFIO_R22p |  | M19 |  | R25 | B5_B6
B5 | VREFB5N0 | IO | DIFFIO_R21n |  | M22 |  | U28 |  | DQ1R8 | DQ3R8
B5 | VREFB5N0 | IO | DIFFIO_R21p |  | M21 |  | V28 |  | DQ1R7 | DQ3R7
B5 | VREFB5N0 | IO |  |  |  |  | R26 | B5_B6
B5 | VREFB5N0 | CLK7 | DIFFCLK_3n |  | N22 |  | T28
B5 | VREFB5N0 | CLK6 | DIFFCLK_3p |  | N21 |  | T27
B6 | VREFB6N2 | CLK5 | DIFFCLK_2n |  | K22 |  | N28
B6 | VREFB6N2 | CLK4 | DIFFCLK_2p |  | K21 |  | N27
B6 | VREFB6N2 | CONF_DONE |  | CONF_DONE | J21 |  | P22
B6 | VREFB6N2 | MSEL0 |  | MSEL0 | J20 |  | P25
B6 | VREFB6N2 | MSEL1 |  | MSEL1 | J19 |  | P23
B6 | VREFB6N2 | MSEL2 |  | MSEL2 | J22 |  | P24
B6 | VREFB6N2 | MSEL3 |  | MSEL3 | K19 |  | N22
B6 | VREFB6N2 | IO | DIFFIO_R20n | INIT_DONE | H22 |  | P27
B6 | VREFB6N2 | IO | DIFFIO_R20p | CRC_ERROR | H21 |  | P26
B6 | VREFB6N2 | IO |  |  |  |  | P28
B6 | VREFB6N2 | IO | VREFB6N2 |  | K18 |  | N23
B6 | VREFB6N2 | IO | DIFFIO_R19n | nCEO | G22 |  | L28
B6 | VREFB6N2 | IO | DIFFIO_R19p | CLKUSR | G21 |  | M28
B6 | VREFB6N2 | IO | DIFFIO_R18n |  | L22 | B5_B6 | N26 |  | DQS0R/CQ1R, DPCLK7 | DQS0R/CQ1R, DPCLK7 | DQS0R/CQ1R, DPCLK7 | DQS0R/CQ1R, DPCLK7 | DQS0R/CQ1R, DPCLK7
B6 | VREFB6N2 | IO | DIFFIO_R18p |  | L21 | B5_B6 | M25 |  |  |  | DM0R | DM1R1/BWS#1R1 | DM1R1/BWS#1R1
B6 | VREFB6N2 | IO | DIFFIO_R17n |  |  |  | M27 |  |  |  |  | DQ1R17 | DQ1R17
B6 | VREFB6N2 | IO | DIFFIO_R17p |  |  |  | M26 |  |  |  | DQ0R7 | DQ1R16 | DQ1R16
B6 | VREFB6N2 | IO | DIFFIO_R16n |  |  |  | L25 |  |  |  | DQ0R6 | DQ1R15 | DQ1R15
B6 | VREFB6N2 | IO | DIFFIO_R16p |  |  |  | L24 |  |  |  | DQ0R5 | DQ1R14 | DQ1R14
B6 | VREFB6N2 | IO | DIFFIO_R15n |  |  |  | K28 |  |  |  | DQ0R4 | DQ1R13 | DQ1R13
B6 | VREFB6N1 | IO | DIFFIO_R15p |  |  |  | K27 |  |  |  | DQ0R3 | DQ1R12 | DQ1R12
B6 | VREFB6N1 | IO | DIFFIO_R14n |  | F22 |  | K26 |  | DQ1R6 | DQ3R6 | DQ0R2 | DQ1R11 | DQ1R11
B6 | VREFB6N1 | IO | DIFFIO_R14p |  | F21 |  | K25 |  | DQ1R5 | DQ3R5 | DQ0R1 | DQ1R10 | DQ1R10
B6 | VREFB6N1 | IO | DIFFIO_R13n |  |  |  | J28 |  |  |  | DQ0R0 | DQ1R9 | DQ1R9
B6 | VREFB6N1 | IO | DIFFIO_R13p |  |  |  | J27 |  |  |  |  | DQ1R8 | DQ1R8
B6 | VREFB6N1 | IO |  |  |  |  | H28 |  |  |  | DM2R | DM1R0/BWS#1R0 | DM1R0/BWS#1R0
B6 | VREFB6N1 | IO | DIFFIO_R12n |  |  |  | J26 |  |  |  | DQ2R7 | DQ1R7 | DQ1R7
B6 | VREFB6N1 | IO | DIFFIO_R12p |  |  |  | J25 |  |  |  | DQ2R6 | DQ1R6 | DQ1R6
B6 | VREFB6N1 | IO | DIFFIO_R11n |  | E22 |  | G28 |  | DQ1R4 | DQ3R4 | DQ2R5 | DQ1R5 | DQ1R5
B6 | VREFB6N1 | IO | DIFFIO_R11p |  | E21 |  | G27 |  | DQ1R3 | DQ3R3 | DQ2R4 | DQ1R4 | DQ1R4
B6 | VREFB6N1 | IO | VREFB6N1 |  | F20 |  | M24
B6 | VREFB6N1 | IO |  |  |  |  | H27
B6 | VREFB6N1 | IO | DIFFIO_R10n |  | C22 |  | E28 |  | DQ1R2 | DQ3R2
B6 | VREFB6N1 | IO | DIFFIO_R10p |  | D22 |  | F28 |  | DQ1R1 | DQ3R1
B6 | VREFB6N1 | IO | DIFFIO_R9n |  | H20 |  | L23 |  | DQ1R0 | DQ3R0 | DQ2R3 | DQ1R3 | DQ1R3
B6 | VREFB6N1 | IO | DIFFIO_R9p |  | H19 |  | M23 |  |  |  | DQ2R2 | DQ1R2 | DQ1R2
B6 | VREFB6N1 | IO | DIFFIO_R8n |  | B22 |  | J24
B6 | VREFB6N1 | IO | DIFFIO_R8p |  | B21 | B6_B7 | K24
B6 | VREFB6N0 | IO | DIFFIO_R7n |  |  |  | C28 | B6_B7
B6 | VREFB6N0 | IO | DIFFIO_R7p |  |  |  | D28
B6 | VREFB6N0 | IO | DIFFIO_R6n |  | C21 | B6_B7 | K23 |  |  |  | DQ2R1 | DQ1R1 | DQ1R1
B6 | VREFB6N0 | IO | DIFFIO_R6p |  | D21 |  | K22
B6 | VREFB6N0 | IO | DIFFIO_R5n |  | D19 | B6_B7 | E26 | B6_B7
B6 | VREFB6N0 | IO | DIFFIO_R5p |  | E19 |  | E27
B6 | VREFB6N0 | IO | DIFFIO_R4n |  | F19 |  | G26 |  | DQS2R/CQ3R, CDPCLK5 | DQS2R/CQ3R, CDPCLK5 | DQS2R/CQ3R, CDPCLK5 | DQS2R/CQ3R, CDPCLK5 | DQS2R/CQ3R, CDPCLK5
B6 | VREFB6N0 | IO | DIFFIO_R4p |  |  |  | H26 |  |  |  | DQ2R0 | DQ1R0 | DQ1R0
B6 | VREFB6N0 | IO | DIFFIO_R3n |  |  |  | F25 | B6_B7
B6 | VREFB6N0 | IO | DIFFIO_R3p |  |  |  | G25
B6 | VREFB6N0 | IO | DIFFIO_R2n |  |  |  | D27
B6 | VREFB6N0 | IO | DIFFIO_R2p |  |  |  | D26 | B6_B7
B6 | VREFB6N0 | IO | VREFB6N0 |  | E20 |  | J23
B6 | VREFB6N0 | IO | DIFFIO_R1n |  |  |  | G24
B6 | VREFB6N0 | IO | DIFFIO_R1p |  |  |  | G23 | B6_B7
B7 | VREFB7N0 | IO | DIFFIO_T47n |  |  |  | F22
B7 | VREFB7N0 | IO | DIFFIO_T47p |  |  |  | F21 |  |  |  | DQ0T0
B7 | VREFB7N0 | IO | DIFFIO_T46n |  | A20 |  | E24
B7 | VREFB7N0 | IO | DIFFIO_T46p |  | A21 | B6_B7 | F24 | B6_B7
B7 | VREFB7N0 | IO | DIFFIO_T45n |  |  |  | E21 |  |  |  | DQ0T1
B7 | VREFB7N0 | IO | DIFFIO_T45p |  | C19 |  | E22 |  | DQS0T/CQ1T, CDPCLK6 | DQS0T/CQ1T, CDPCLK6 | DQS0T/CQ1T, CDPCLK6 | DQS0T/CQ1T, CDPCLK6 | DQS0T/CQ1T, CDPCLK6
B7 | VREFB7N0 | IO |  |  |  |  | E25
B7 | VREFB7N0 | IO | DIFFIO_T44n |  |  |  | C25
B7 | VREFB7N0 | IO | DIFFIO_T44p |  |  |  | D25
B7 | VREFB7N0 | IO | VREFB7N0 |  | B20 |  | D24
B7 | VREFB7N0 | IO | DIFFIO_T43n |  |  |  | D22 |  |  |  | DQ0T2
B7 | VREFB7N0 | IO | DIFFIO_T43p |  |  |  | D23 |  |  |  | DQ0T3
B7 | VREFB7N0 | IO | DIFFIO_T42n |  |  |  | A27 |  |  |  | DQ0T4
B7 | VREFB7N0 | IO | DIFFIO_T42p |  |  |  | B27 |  |  |  | DQ0T5
B7 | VREFB7N0 | IO | PLL2_CLKOUTn |  | A18 |  | C21
B7 | VREFB7N0 | IO | PLL2_CLKOUTp |  | A19 |  | D21
B7 | VREFB7N0 | IO | DIFFIO_T41n |  |  |  | A25 |  |  |  | DQ0T6
B7 | VREFB7N0 | IO | DIFFIO_T41p |  |  |  | A26 |  |  |  | DQ0T7
B7 | VREFB7N0 | IO | DIFFIO_T40n |  |  |  | B25 |  |  |  | DM0T
B7 | VREFB7N0 | IO | DIFFIO_T40p |  |  |  | C24
B7 | VREFB7N1 | IO | RUP4 |  | C18 |  | D20
B7 | VREFB7N1 | IO | RDN4 |  | B18 |  | D19
B7 | VREFB7N1 | IO |  |  |  |  | B24
B7 | VREFB7N1 | IO | DIFFIO_T39n |  | A17 |  | G19 |  | DQ5T0 | DQ5T0 | DQ2T0 | DQ5T0 | DQ5T0
B7 | VREFB7N1 | IO | DIFFIO_T39p |  | B17 |  | G20 |  | DQ5T1 | DQ5T1 | DQ2T1 | DQ5T1 | DQ5T1
B7 | VREFB7N1 | IO | DIFFIO_T38n |  |  |  | B19 |  |  |  | DQ2T2 | DQ5T2 | DQ5T2
B7 | VREFB7N1 | IO | DIFFIO_T38p |  |  |  | C19 |  |  |  | DQ2T3 | DQ5T3 | DQ5T3
B7 | VREFB7N1 | IO | DIFFIO_T37n |  |  |  | D17
B7 | VREFB7N1 | IO | DIFFIO_T37p |  |  |  | D18
B7 | VREFB7N1 | IO | DIFFIO_T36n |  | A16 |  | E19 |  | DQ5T2 | DQ5T2
B7 | VREFB7N1 | IO | DIFFIO_T36p |  | B16 |  | F19 |  | DQ5T3 | DQ5T3
B7 | VREFB7N1 | IO | DIFFIO_T35n |  |  |  | B22 |  |  |  | DQ2T4 | DQ5T4 | DQ5T4
B7 | VREFB7N1 | IO | DIFFIO_T35p |  |  |  | C22 |  |  |  | DM2T | DM5T0/BWS#5T0 | DM5T0/BWS#5T0
B7 | VREFB7N1 | IO | DIFFIO_T34n |  |  |  | F17
B7 | VREFB7N1 | IO | DIFFIO_T34p |  |  |  | E17
B7 | VREFB7N1 | IO | VREFB7N1 |  | C16 |  | A24
B7 | VREFB7N1 | IO | DIFFIO_T33n |  |  |  | B18 |  |  |  | DQ2T5 | DQ5T5 | DQ5T5
B7 | VREFB7N1 | IO | DIFFIO_T33p |  | D14 |  | C18 |  | DQS2T/CQ3T, DPCLK8 | DQS2T/CQ3T, DPCLK8 | DQS2T/CQ3T, DPCLK8 | DQS2T/CQ3T, DPCLK8 | DQS2T/CQ3T, DPCLK8
B7 | VREFB7N1 | IO | DIFFIO_T32n |  | A15 |  | B21 |  | DQ5T4 | DQ5T4 | DQ2T6 | DQ5T6 | DQ5T6
B7 | VREFB7N1 | IO | DIFFIO_T32p |  | B15 |  | A21 |  | DM5T/BWS#5T | DM5T0/BWS#5T0 | DQ2T7 | DQ5T7 | DQ5T7
B7 | VREFB7N2 | IO | DIFFIO_T31n |  | A14 |  | G17 |  |  |  |  | DQ5T8 | DQ5T8
B7 | VREFB7N2 | IO | DIFFIO_T31p |  | B14 |  | G18 |  | DQ5T5 | DQ5T5
B7 | VREFB7N2 | IO | DIFFIO_T30n |  |  |  | A22
B7 | VREFB7N2 | IO | DIFFIO_T30p |  |  |  | A23
B7 | VREFB7N2 | IO | DIFFIO_T29n |  |  |  | D16 |  |  |  | DQ4T0 | DQ5T9 | DQ5T9
B7 | VREFB7N2 | IO | DIFFIO_T29p |  |  |  | E16 |  |  |  | DQ4T1 | DQ5T10 | DQ5T10
B7 | VREFB7N2 | IO | DIFFIO_T28n |  | C17 |  | A15 | B7_B8
B7 | VREFB7N2 | IO | DIFFIO_T28p |  | D17 |  | B15 | B7_B8 |  |  | DQ4T2 | DQ5T11 | DQ5T11
B7 | VREFB7N2 | IO |  |  |  |  | C15 | B7_B8 |  |  | DQ4T3 | DQ5T12 | DQ5T12
B7 | VREFB7N2 | IO | VREFB7N2 |  | C14 |  | C16
B7 | VREFB7N2 | IO | DIFFIO_T27n |  | C12 |  | F16 |  | DQ5T6 | DQ5T6 | DQ4T4 | DQ5T13 | DQ5T13
B7 | VREFB7N2 | IO | DIFFIO_T27p |  | D12 |  | G16 |  | DQ5T7 | DQ5T7 | DQ4T5 | DQ5T14 | DQ5T14
B7 | VREFB7N2 | IO | DIFFIO_T26n |  | A12 |  | A19 |  | DQ5T8 | DQ5T8 | DQ4T6 | DQ5T15 | DQ5T15
B7 | VREFB7N2 | IO | DIFFIO_T26p |  | B12 |  | A20 |  | DQS4T/CQ5T, DPCLK9 | DQS4T/CQ5T, DPCLK9 | DQS4T/CQ5T, DPCLK9 | DQS4T/CQ5T, DPCLK9 | DQS4T/CQ5T, DPCLK9
B7 | VREFB7N2 | IO |  |  |  |  | D15 | B7_B8 |  |  | DQ4T7 | DQ5T16 | DQ5T16
B7 | VREFB7N2 | IO | DIFFIO_T25n |  |  |  | A17 |  |  |  |  | DQ5T17 | DQ5T17
B7 | VREFB7N2 | IO | DIFFIO_T25p |  |  |  | A18 |  |  |  | DM4T | DM5T1/BWS#5T1 | DM5T1/BWS#5T1
B7 | VREFB7N2 | CLK8 | DIFFCLK_5n |  | A13 |  | A16
B7 | VREFB7N2 | CLK9 | DIFFCLK_5p |  | B13 |  | B16
B8 | VREFB8N0 | CLK10 | DIFFCLK_4n |  | A10 |  | A13
B8 | VREFB8N0 | CLK11 | DIFFCLK_4p |  | B10 |  | B13
B8 | VREFB8N0 | IO | DIFFIO_T24n |  | E11 | B7_B8 | A12 |  | DQ3T0 | DQ5T9 | DQ5T0 | DQ3T0 | DQ5T18
B8 | VREFB8N0 | IO | DIFFIO_T24p |  |  |  | B12 |  |  |  | DQ5T1 | DQ3T1 | DQ5T19
B8 | VREFB8N0 | IO | DIFFIO_T23n |  | A11 | B7_B8 | D13 |  | DQ3T1 | DQ5T10 | DQ5T2 | DQ3T2 | DQ5T20
B8 | VREFB8N0 | IO | DIFFIO_T23p |  | B11 | B7_B8 | E14 |  | DQ3T2 | DQ5T11 | DQ5T3 | DQ3T3 | DQ5T21
B8 | VREFB8N0 | IO | DIFFIO_T22n |  | C11 | B7_B8 | A10 |  |  |  | DQ5T4 | DQ3T4 | DQ5T22
B8 | VREFB8N0 | IO | DIFFIO_T22p |  | D11 | B7_B8 | A11 |  | DQS5T/CQ5T#, DPCLK10 | DQS5T/CQ5T#, DPCLK10 | DQS5T/CQ5T#, DPCLK10 | DQS5T/CQ5T#, DPCLK10 | DQS5T/CQ5T#, DPCLK10
B8 | VREFB8N0 | IO | DIFFIO_T21n |  |  |  | F14 |  |  |  | DQ5T5 | DQ3T5 | DQ5T23
B8 | VREFB8N0 | IO | DIFFIO_T21p |  |  |  | G14 |  |  |  | DQ5T6 | DQ3T6 | DQ5T24
B8 | VREFB8N0 | IO | VREFB8N0 |  | D9 |  | A14
B8 | VREFB8N0 | IO | DIFFIO_T20n |  |  |  | D14 |  |  |  | DQ5T7 | DQ3T7 | DQ5T25
B8 | VREFB8N0 | IO | DIFFIO_T20p |  |  |  | C13 |  |  |  | DQ5T8 | DQ3T8 | DQ5T26
B8 | VREFB8N0 | IO | DIFFIO_T19n | DATA2 | A9 |  | A9 |  | DQ3T3 | DQ5T12 | DM5T/BWS#5T | DM3T0/BWS#3T0 | DM5T2/BWS#5T2
B8 | VREFB8N0 | IO | DIFFIO_T19p | DATA3 | B9 |  | B9 |  | DQ3T4 | DQ5T13
B8 | VREFB8N0 | IO | DIFFIO_T18n |  | A8 |  | A8 |  | DQ3T5 | DQ5T14
B8 | VREFB8N0 | IO | DIFFIO_T18p | DATA4 | B8 |  | B8 |  | DQ3T6 | DQ5T15
B8 | VREFB8N0 | IO | DIFFIO_T17n |  | A7 |  | F12 |  | DQ3T7 | DQ5T16
B8 | VREFB8N0 | IO | DIFFIO_T17p |  | B7 |  | E12 |  | DQ3T8 | DQ5T17
B8 | VREFB8N1 | IO | DIFFIO_T16n |  |  |  | B11 |  |  |  | DQ3T0 | DQ3T9 | DQ5T27
B8 | VREFB8N1 | IO | DIFFIO_T16p |  |  |  | C11 |  |  |  | DQ3T1 | DQ3T10 | DQ5T28
B8 | VREFB8N1 | IO | DIFFIO_T15n |  | A6 |  | G13 |  | DQS3T/CQ3T#, DPCLK11 | DQS3T/CQ3T#, DPCLK11 | DQS3T/CQ3T#, DPCLK11 | DQS3T/CQ3T#, DPCLK11 | DQS3T/CQ3T#, DPCLK11
B8 | VREFB8N1 | IO | DIFFIO_T15p |  | B6 |  | G12 |  | DM3T/BWS#3T | DM5T1/BWS#5T1
B8 | VREFB8N1 | IO | DIFFIO_T14n |  |  |  | C12 |  |  |  | DQ3T2 | DQ3T11 | DQ5T29
B8 | VREFB8N1 | IO | DIFFIO_T14p |  |  |  | D12 |  |  |  | DQ3T3 | DQ3T12 | DQ5T30
B8 | VREFB8N1 | IO | DIFFIO_T13n |  |  |  | A6 |  |  |  | DQ3T4 | DQ3T13 | DQ5T31
B8 | VREFB8N1 | IO | DIFFIO_T13p | DATA5 | C9 |  | A7 |  |  |  | DQ3T5 | DQ3T14 | DQ5T32
B8 | VREFB8N1 | IO | VREFB8N1 |  | D7 |  | G11
B8 | VREFB8N1 | IO | DIFFIO_T12n |  |  |  | C9
B8 | VREFB8N1 | IO | DIFFIO_T12p |  |  |  | D9
B8 | VREFB8N1 | IO | DIFFIO_T11n |  |  |  | D10
B8 | VREFB8N1 | IO | DIFFIO_T11p |  |  |  | D11
B8 | VREFB8N1 | IO | DIFFIO_T10n | DATA6 | A4 |  | A3
B8 | VREFB8N1 | IO | DIFFIO_T10p | DATA7 | A5 |  | A4
B8 | VREFB8N1 | IO | DIFFIO_T9n |  | C6 |  | F10 |  |  |  | DQ3T6 | DQ3T15 | DQ5T33
B8 | VREFB8N1 | IO | DIFFIO_T9p |  | D6 |  | G10 |  |  |  | DQ3T7 | DQ3T16 | DQ5T34
B8 | VREFB8N1 | IO | DIFFIO_T8n |  | C7 |  | C8 |  |  |  | DQ3T8 | DQ3T17 | DQ5T35
B8 | VREFB8N1 | IO | DIFFIO_T8p |  |  |  | D8 |  |  |  | DM3T/BWS#3T | DM3T1/BWS#3T1 | DM5T3/BWS#5T3
B8 | VREFB8N1 | IO | DIFFIO_T7n |  | A2 | B8_B1 | F8 |  |  |  | DQ1T0
B8 | VREFB8N2 | IO | DIFFIO_T7p |  | A3 | B8_B1 | G9 |  |  |  | DQ1T1
B8 | VREFB8N2 | IO |  |  |  |  | A5
B8 | VREFB8N2 | IO | VREFB8N2 |  | E6 |  | E10
B8 | VREFB8N2 | IO | DIFFIO_T6n |  |  |  | C4
B8 | VREFB8N2 | IO | DIFFIO_T6p |  |  |  | D4 | B8_B1
B8 | VREFB8N2 | IO | DIFFIO_T5n |  |  |  | E7 |  |  |  | DQ1T2
B8 | VREFB8N2 | IO | DIFFIO_T5p |  |  |  | F7
B8 | VREFB8N2 | IO | DIFFIO_T4n |  |  |  | B7 |  |  |  | DQ1T3
B8 | VREFB8N2 | IO | DIFFIO_T4p |  |  |  | C7 |  |  |  | DQ1T4
B8 | VREFB8N2 | IO | DIFFIO_T3n |  | B3 | B8_B1 | D7 |  |  |  | DQ1T5
B8 | VREFB8N2 | IO | DIFFIO_T3p |  | C4 |  | E8 |  | DQS1T/CQ1T#, CDPCLK7 | DQS1T/CQ1T#, CDPCLK7 | DQS1T/CQ1T#, CDPCLK7 | DQS1T/CQ1T#, CDPCLK7 | DQS1T/CQ1T#, CDPCLK7
B8 | VREFB8N2 | IO | DIFFIO_T2n |  | D4 | B8_B1 | B5 |  |  |  | DQ1T6
B8 | VREFB8N2 | IO | DIFFIO_T2p |  | D5 | B8_B1 | C5 |  |  |  | DQ1T7
B8 | VREFB8N2 | IO |  |  |  |  | B4 |  |  |  | DM1T
B8 | VREFB8N2 | IO | PLL3_CLKOUTn |  | B5 |  | D6
B8 | VREFB8N2 | IO | PLL3_CLKOUTp |  | C5 |  | D5
B8 | VREFB8N2 | IO | DIFFIO_T1n |  |  |  | B2 | B8_B1
B8 | VREFB8N2 | IO | DIFFIO_T1p |  |  |  | A2
B8 | VREFB8N2 | IO |  |  |  |  | E5 | B8_B1
|  | GND |  |  | F10 |  | AA11
|  | GND |  |  | F13 |  | AA13
|  | GND |  |  | G6 | B1 | AA15
|  | GND |  |  | G11 |  | AA19
|  | GND |  |  | G12 |  | AA21
|  | GND |  |  | G16 |  | AB15 | B3_B4
|  | GND |  |  | G17 |  | AB21 | B4_B5
|  | GND |  |  | H9 |  | G21 | B6_B7
|  | GND |  |  | H10 |  | H10
|  | GND |  |  | H13 |  | H12
|  | GND |  |  | H14 |  | H14
|  | GND |  |  | J8 |  | H16
|  | GND |  |  | J15 |  | H18
|  | GND |  |  | K6 |  | H20
|  | GND |  |  | K8 |  | H8
|  | GND |  |  | K10 |  | J11
|  | GND |  |  | K11 |  | J13
|  | GND |  |  | K12 |  | J15
|  | GND |  |  | K13 |  | J17
|  | GND |  |  | K15 |  | J19
|  | GND |  |  | K17 |  | J21
|  | GND |  |  | L7 |  | J9
|  | GND |  |  | L10 |  | K10
|  | GND |  |  | L11 |  | K12
|  | GND |  |  | L12 |  | K14
|  | GND |  |  | L13 |  | K16
|  | GND |  |  | L16 |  | K18
|  | GND |  |  | M7 |  | K20
|  | GND |  |  | M10 |  | K8
|  | GND |  |  | M11 |  | L11
|  | GND |  |  | M12 |  | L13
|  | GND |  |  | M13 |  | L15
|  | GND |  |  | M16 |  | L17
|  | GND |  |  | N6 |  | L19
|  | GND |  |  | N8 |  | L21
|  | GND |  |  | N10 |  | L7
|  | GND |  |  | N11 |  | L9
|  | GND |  |  | N12 |  | M10
|  | GND |  |  | N13 |  | M12
|  | GND |  |  | N15 |  | M14
|  | GND |  |  | N17 |  | M16
|  | GND |  |  | P8 |  | M18
|  | GND |  |  | P15 |  | M20
|  | GND |  |  | R7 |  | M22
|  | GND |  |  | R9 |  | M8
|  | GND |  |  | R10 |  | N11
|  | GND |  |  | R13 |  | N13
|  | GND |  |  | R14 |  | N15
|  | GND |  |  | R16 |  | N17
|  | GND |  |  | T6 |  | N19
|  | GND |  |  | T11 |  | N21
|  | GND |  |  | T17 |  | N7
|  | GND |  |  | U10 |  | N9
|  | GND |  |  | U13 |  | P10
|  | GND |  |  | L4 | B1_B2 | P12
|  | GND |  |  | L5 |  | P14
|  | GND |  |  | J6 |  | P16
|  | GND |  |  | H7 |  | P18
|  | GND |  |  | G7 |  | P20
|  | GND |  |  | G5 | B1 | P8
|  | GND |  |  | M5 |  | R11
|  | GND |  |  | R5 |  | R13
|  | GND |  |  | P4 |  | R15
|  | GND |  |  | T5 |  | R17
|  | GND |  |  | U9 |  | R19
|  | GND |  |  | U8 |  | R21
|  | GND |  |  | V8 |  | R5 | B1_B2
|  | GND |  |  | V11 |  | R6 | B1_B2
|  | GND |  |  | T12 |  | R7
|  | GND |  |  | U14 |  | R9
|  | GND |  |  | U15 |  | T10
|  | GND |  |  | V15 |  | T12
|  | GND |  |  | V12 |  | T14
|  | GND |  |  | T16 |  | T16
|  | GND |  |  | P17 |  | T18
|  | GND |  |  | P19 |  | T20
|  | GND |  |  | R18 |  | T22
|  | GND |  |  | U19 |  | T8
|  | GND |  |  | M18 | B5_B6 | U11
|  | GND |  |  | L18 | B5_B6 | U13
|  | GND |  |  | J17 |  | U15
|  | GND |  |  | H16 |  | U17
|  | GND |  |  | H18 |  | U19
|  | GND |  |  | F14 |  | U21
|  | GND |  |  | E15 |  | U7
|  | GND |  |  | D16 |  | U9
|  | GND |  |  | F15 |  | V10
|  | GND |  |  | E17 |  | V12
|  | GND |  |  | E12 |  | V14
|  | GND |  |  | F9 |  | V16
|  | GND |  |  | E8 |  | V18
|  | GND |  |  | F8 |  | V20
|  | GND |  |  | A1 | B8_B1 | V22
|  | GND |  |  | C3 | B8_B1 | V8
|  | GND |  |  | G3 |  | W11
|  | GND |  |  | K3 | B1 | W13
|  | GND |  |  | N3 |  | W15
|  | GND |  |  | T3 |  | W17
|  | GND |  |  | Y3 | B2_B3 | W19
|  | GND |  |  | AB1 | B2_B3 | W21
|  | GND |  |  | A22 | B6_B7 | W9
|  | GND |  |  | AB22 | B4_B5 | Y10
|  | GND |  |  | Y8 |  | Y12
|  | GND |  |  | Y10 |  | Y14
|  | GND |  |  | Y13 |  | Y16
|  | GND |  |  | Y15 |  | Y18
|  | GND |  |  | Y20 | B4_B5 | Y20
|  | GND |  |  | T20 |  | Y22
|  | GND |  |  | N20 |  | Y8
|  | GND |  |  | K20 |  | R2 | B1_B2
|  | GND |  |  | G20 |  | B1 | B8_B1
|  | GND |  |  | C20 | B6_B7 | F2
|  | GND |  |  | C15 |  | H4
|  | GND |  |  | C13 |  | L2 | B1
|  | GND |  |  | C10 |  | N4 | B1
|  | GND |  |  | C8 |  | V2
|  | GND |  |  |  |  | Y4
|  | GND |  |  |  |  | AC2
|  | GND |  |  |  |  | AG1 | B2_B3
|  | GND |  |  |  |  | AG3
|  | GND |  |  |  |  | AD5 | B2_B3
|  | GND |  |  |  |  | AG7
|  | GND |  |  |  |  | AD8
|  | GND |  |  |  |  | AG10
|  | GND |  |  |  |  | AD11
|  | GND |  |  |  |  | AD13
|  | GND |  |  |  |  | AG14
|  | GND |  |  |  |  | AE15 | B3_B4
|  | GND |  |  |  |  | AG17
|  | GND |  |  |  |  | AG19
|  | GND |  |  |  |  | AD18
|  | GND |  |  |  |  | AD20
|  | GND |  |  |  |  | AD23 | B4_B5
|  | GND |  |  |  |  | AG23
|  | GND |  |  |  |  | AG26 | B4_B5
|  | GND |  |  |  |  | AG28 | B4_B5
|  | GND |  |  |  |  | AC27
|  | GND |  |  |  |  | Y25
|  | GND |  |  |  |  | V27
|  | GND |  |  |  |  | T25
|  | GND |  |  |  |  | N25
|  | GND |  |  |  |  | L27
|  | GND |  |  |  |  | H25
|  | GND |  |  |  |  | F27
|  | GND |  |  |  |  | B28 | B6_B7
|  | GND |  |  |  |  | B17
|  | GND |  |  |  |  | B20
|  | GND |  |  |  |  | B23
|  | GND |  |  |  |  | B26
|  | GND |  |  |  |  | E15 | B7_B8
|  | GND |  |  |  |  | E18
|  | GND |  |  |  |  | E20
|  | GND |  |  |  |  | E23
|  | GND |  |  |  |  | B3 | B8_B1
|  | GND |  |  |  |  | B6
|  | GND |  |  |  |  | B10
|  | GND |  |  |  |  | B14
|  | GND |  |  |  |  | E6 | B8_B1
|  | GND |  |  |  |  | E9
|  | GND |  |  |  |  | E11
|  | GND |  |  |  |  | E13
|  | GNDA1 |  |  | U5 | B2_B3 | AB7 | B2_B3
|  | GNDA2 |  |  | F18 | B6_B7 | H22
|  | GNDA3 |  |  | F5 | B8_B1 | G7 | B8_B1
|  | GNDA4 |  |  | U18 | B4_B5 | AB22 | B4_B5
|  | VCCINT |  |  | F7 |  | AA10
|  | VCCINT |  |  | F16 |  | AA12
|  | VCCINT |  |  | G10 |  | AA14
|  | VCCINT |  |  | G13 |  | AA16
|  | VCCINT |  |  | G14 |  | AA18
|  | VCCINT |  |  | G15 |  | AA20
|  | VCCINT |  |  | H8 |  | H11
|  | VCCINT |  |  | H11 |  | H13
|  | VCCINT |  |  | H12 |  | H15
|  | VCCINT |  |  | H15 |  | H17
|  | VCCINT |  |  | J7 |  | H19
|  | VCCINT |  |  | J9 |  | H21
|  | VCCINT |  |  | J10 |  | H9
|  | VCCINT |  |  | J11 |  | J10
|  | VCCINT |  |  | J12 |  | J12
|  | VCCINT |  |  | J13 |  | J14
|  | VCCINT |  |  | J14 |  | J16
|  | VCCINT |  |  | J16 |  | J18
|  | VCCINT |  |  | K7 |  | J20
|  | VCCINT |  |  | K9 |  | J22
|  | VCCINT |  |  | K14 |  | J8
|  | VCCINT |  |  | K16 |  | K11
|  | VCCINT |  |  | L8 |  | K13
|  | VCCINT |  |  | L9 |  | K15
|  | VCCINT |  |  | L14 |  | K17
|  | VCCINT |  |  | L15 |  | K19
|  | VCCINT |  |  | M8 |  | K21
|  | VCCINT |  |  | M9 |  | K7
|  | VCCINT |  |  | M14 |  | K9
|  | VCCINT |  |  | M15 |  | L10
|  | VCCINT |  |  | M17 |  | L12
|  | VCCINT |  |  | N7 |  | L14
|  | VCCINT |  |  | N9 |  | L16
|  | VCCINT |  |  | N14 |  | L18
|  | VCCINT |  |  | N16 |  | L20
|  | VCCINT |  |  | P6 |  | L22
|  | VCCINT |  |  | P7 |  | L8
|  | VCCINT |  |  | P9 |  | M11
|  | VCCINT |  |  | P10 |  | M13
|  | VCCINT |  |  | P11 |  | M15
|  | VCCINT |  |  | P12 |  | M17
|  | VCCINT |  |  | P13 |  | M19
|  | VCCINT |  |  | P14 |  | M21
|  | VCCINT |  |  | P16 |  | M7
|  | VCCINT |  |  | R6 |  | M9
|  | VCCINT |  |  | R8 |  | N10
|  | VCCINT |  |  | R11 |  | N12
|  | VCCINT |  |  | R12 |  | N14
|  | VCCINT |  |  | R15 |  | N16
|  | VCCINT |  |  | T7 |  | N18
|  | VCCINT |  |  | T8 |  | N20
|  | VCCINT |  |  | T10 |  | N8
|  | VCCINT |  |  | U7 |  | P11
|  | VCCINT |  |  | U16 |  | P13
|  | VCCINT |  |  | J5 |  | P15
|  | VCCINT |  |  | H6 |  | P17
|  | VCCINT |  |  | N5 |  | P19
|  | VCCINT |  |  | P5 |  | P21
|  | VCCINT |  |  | L6 |  | P7
|  | VCCINT |  |  | R4 |  | P9
|  | VCCINT |  |  | M6 |  | R10
|  | VCCINT |  |  | V10 |  | R12
|  | VCCINT |  |  | T9 |  | R14
|  | VCCINT |  |  | U11 |  | R16
|  | VCCINT |  |  | V9 |  | R18
|  | VCCINT |  |  | V13 |  | R20
|  | VCCINT |  |  | T13 |  | R22
|  | VCCINT |  |  | T14 |  | R8
|  | VCCINT |  |  | V14 |  | T11
|  | VCCINT |  |  | U12 |  | T13
|  | VCCINT |  |  | T15 |  | T15
|  | VCCINT |  |  | V16 |  | T17
|  | VCCINT |  |  | N18 |  | T19
|  | VCCINT |  |  | P18 |  | T21
|  | VCCINT |  |  | R19 |  | T7
|  | VCCINT |  |  | R17 |  | T9
|  | VCCINT |  |  | L19 | B5_B6 | U10
|  | VCCINT |  |  | L17 |  | U12
|  | VCCINT |  |  | J18 |  | U14
|  | VCCINT |  |  | H17 |  | U16
|  | VCCINT |  |  | E13 |  | U18
|  | VCCINT |  |  | E14 |  | U20
|  | VCCINT |  |  | F12 |  | U22
|  | VCCINT |  |  | E16 |  | U6
|  | VCCINT |  |  | E18 | B6_B7 | U8
|  | VCCINT |  |  | D18 | B6_B7 | V11
|  | VCCINT |  |  | F11 |  | V13
|  | VCCINT |  |  | E10 |  | V15
|  | VCCINT |  |  | E9 |  | V17
|  | VCCINT |  |  | G8 |  | V19
|  | VCCINT |  |  | G9 |  | V21
|  | VCCINT |  |  | E7 |  | V7
|  | VCCINT |  |  |  |  | V9
|  | VCCINT |  |  |  |  | W10
|  | VCCINT |  |  |  |  | W12
|  | VCCINT |  |  |  |  | W14
|  | VCCINT |  |  |  |  | W16
|  | VCCINT |  |  |  |  | W18
|  | VCCINT |  |  |  |  | W20
|  | VCCINT |  |  |  |  | W22
|  | VCCINT |  |  |  |  | W8
|  | VCCINT |  |  |  |  | Y11
|  | VCCINT |  |  |  |  | Y13
|  | VCCINT |  |  |  |  | Y15
|  | VCCINT |  |  |  |  | Y17
|  | VCCINT |  |  |  |  | Y19
|  | VCCINT |  |  |  |  | Y21
|  | VCCINT |  |  |  |  | Y7
|  | VCCINT |  |  |  |  | Y9
|  | VCCIO1 |  |  | D3 | B8_B1 | C2
|  | VCCIO1 |  |  | G4 | B1 | F3
|  | VCCIO1 |  |  | L3 | B1_B2 | H5
|  | VCCIO1 |  |  |  |  | L3
|  | VCCIO1 |  |  |  |  | N5 | B1
|  | VCCIO2 |  |  | N4 |  | AC3
|  | VCCIO2 |  |  | T4 |  | AF2 | B2_B3
|  | VCCIO2 |  |  | W3 | B2_B3 | R3 | B1_B2
|  | VCCIO2 |  |  |  |  | V3
|  | VCCIO2 |  |  |  |  | Y5
|  | VCCIO3 |  |  | AA4 |  | AC11
|  | VCCIO3 |  |  | W10 |  | AC13
|  | VCCIO3 |  |  | W8 |  | AC5 | B2_B3
|  | VCCIO3 |  |  |  |  | AC8
|  | VCCIO3 |  |  |  |  | AF10
|  | VCCIO3 |  |  |  |  | AF14
|  | VCCIO3 |  |  |  |  | AF3 | B2_B3
|  | VCCIO3 |  |  |  |  | AF7
|  | VCCIO4 |  |  | AA19 |  | AC18
|  | VCCIO4 |  |  | W13 |  | AC20
|  | VCCIO4 |  |  | W15 |  | AC23 | B4_B5
|  | VCCIO4 |  |  |  |  | AD15 | B3_B4
|  | VCCIO4 |  |  |  |  | AF17
|  | VCCIO4 |  |  |  |  | AF19
|  | VCCIO4 |  |  |  |  | AF23
|  | VCCIO4 |  |  |  |  | AF26 | B4_B5
|  | VCCIO5 |  |  | N19 |  | AC26
|  | VCCIO5 |  |  | T19 |  | AG27 | B4_B5
|  | VCCIO5 |  |  | W20 | B4_B5 | T24
|  | VCCIO5 |  |  |  |  | V26
|  | VCCIO5 |  |  |  |  | Y24
|  | VCCIO6 |  |  | D20 | B6_B7 | C27 | B6_B7
|  | VCCIO6 |  |  | G19 |  | F26 | B6_B7
|  | VCCIO6 |  |  | L20 | B5_B6 | H24
|  | VCCIO6 |  |  |  |  | L26
|  | VCCIO6 |  |  |  |  | N24
|  | VCCIO7 |  |  | B19 |  | C17
|  | VCCIO7 |  |  | D13 |  | C20
|  | VCCIO7 |  |  | D15 |  | C23
|  | VCCIO7 |  |  |  |  | C26 | B6_B7
|  | VCCIO7 |  |  |  |  | F15 | B7_B8
|  | VCCIO7 |  |  |  |  | F18
|  | VCCIO7 |  |  |  |  | F20
|  | VCCIO7 |  |  |  |  | F23 | B6_B7
|  | VCCIO8 |  |  | B4 |  | C10
|  | VCCIO8 |  |  | D10 |  | C14
|  | VCCIO8 |  |  | D8 |  | C3 | B8_B1
|  | VCCIO8 |  |  |  |  | C6
|  | VCCIO8 |  |  |  |  | F11
|  | VCCIO8 |  |  |  |  | F13
|  | VCCIO8 |  |  |  |  | F6 | B8_B1
|  | VCCIO8 |  |  |  |  | F9
|  | VCCA1 |  |  | U6 | B2_B3 | AA7 | B2_B3
|  | VCCA2 |  |  | G18 |  | H23
|  | VCCA3 |  |  | F6 | B8_B1 | H7
|  | VCCA4 |  |  | U17 | B4_B5 | AA22
|  | VCCD_PLL1 |  |  | V5 | B2_B3 | AB8
|  | VCCD_PLL2 |  |  | F17 | B6_B7 | G22 | B6_B7
|  | VCCD_PLL3 |  |  | E5 | B8_B1 | G8 | B8_B1
|  | VCCD_PLL4 |  |  | V18 | B4_B5 | AB23 | B4_B5
|  | VCCBAT |  |  | V6 |  | AC7
|  | NC |  |  |  |  | R1 | B1_B2
|  | NC |  |  |  |  | R4 | B1_B2
|  | NC |  |  |  |  | G15 | B7_B8
Notes:
(1) If the p pin or n pin of the particular differential pair is not available for that package, this means that the particular differential pair is not supported.
(2) For DQS pins that do not have associated DQ pins, the particular DQS is not supported.
Notes for isolation columns
Note | Details
B1 | Pins used for setting up the security boundary for TDI, TDO and UDATA0
B1_B2 | Physical Pins that used to turn on the security boundary between Bank B1 and Bank B2.
B2_B3 | Physical Pins that used to turn on the security boundary between Bank B2 and Bank B3.
B3_B4 | Physical Pins that used to turn on the security boundary between Bank B3 and Bank B4.
B4_B5 | Physical Pins that used to turn on the security boundary between Bank B4 and Bank B5.
B5_B6 | Physical Pins that used to turn on the security boundary between Bank B5 and Bank B6.
B6_B7 | Physical Pins that used to turn on the security boundary between Bank B6 and Bank B7.
B7_B8 | Physical Pins that used to turn on the security boundary between Bank B7 and Bank B8.
B8_B1 | Physical Pins that used to turn on the security boundary between Bank B8 and Bank B1.

## Bank & PLL Diagram
Pin Information for the Cyclone III LS EP3CLS200 Device Version 1.1
| PLL3 |  | VREFB8N2 | VREFB8N1 | VREFB8N0 | VREFB7N2 | VREFB7N1 |  | VREFB7N0 | PLL2
|  |  |  | B8 |  |  |  | B7
| VREFB1N0 | [9 empty] | VREFB6N0
| VREFB1N1 | [9 empty] | VREFB6N1
|  | B1 | [7 empty] | B6
| VREFB1N2 | [9 empty] | VREFB6N2
| VREFB2N0 | [9 empty] | VREFB5N0
| VREFB2N1 | [9 empty] | VREFB5N1
|  | B2 | [7 empty] | B5
| VREFB2N2 | [9 empty] | VREFB5N2
| PLL1 |  |  | B3 |  |  |  | B4 |  | PLL4
|  |  | VREFB3N2 | VREFB3N1 | VREFB3N0 | VREFB4N2 | VREFB4N1 |  | VREFB4N0
Notes:
1. This is a top view of the silicon die.
2. This is only a pictorial representation to provide an idea of placement on the device.
Refer to the pin list and the Quartus® II software for exact locations.

## Revision History
Pin Information for the Cyclone III LS EP3CLS200 Device Version 1.1
Version Number | Date | Changes Made
1 | 2009-06-26 | Initial release
1.1 | 2013-10-10 | Removed Pin Definitions table.