## Pin List F34
Pin Information for the Intel® Arria® 10 10AS066 Device Version 1.2
Bank Number | Index within I/O Bank (1) | VREF | Pin Name/Function | Optional Function(s) | Configuration Function | HPS Function (2) | Non-Dedicated Tx/Rx Channel | Dedicated Tx/Rx Channel | Soft CDR Support | F34 | DQS for X4 | DQS for X8/X9 | DQS for X16/X18 | DQS for X32/X36
1F |  |  | REFCLK_GXBL1F_CHTp | [6 empty] | M28
1F |  |  | REFCLK_GXBL1F_CHTn | [6 empty] | M27
1F |  |  | GXBL1F_TX_CH5n | [6 empty] | B31
1F |  |  | GXBL1F_TX_CH5p | [6 empty] | B32
1F |  |  | GXBL1F_RX_CH5n,GXBL1F_REFCLK5n | [6 empty] | C29
1F |  |  | GXBL1F_RX_CH5p,GXBL1F_REFCLK5p | [6 empty] | C30
1F |  |  | GXBL1F_TX_CH4n | [6 empty] | D31
1F |  |  | GXBL1F_TX_CH4p | [6 empty] | D32
1F |  |  | GXBL1F_RX_CH4n,GXBL1F_REFCLK4n | [6 empty] | E29
1F |  |  | GXBL1F_RX_CH4p,GXBL1F_REFCLK4p | [6 empty] | E30
1F |  |  | GXBL1F_TX_CH3n | [6 empty] | F31
1F |  |  | GXBL1F_TX_CH3p | [6 empty] | F32
1F |  |  | GXBL1F_RX_CH3n,GXBL1F_REFCLK3n | [6 empty] | G29
1F |  |  | GXBL1F_RX_CH3p,GXBL1F_REFCLK3p | [6 empty] | G30
1F |  |  | GXBL1F_TX_CH2n | [6 empty] | H31
1F |  |  | GXBL1F_TX_CH2p | [6 empty] | H32
1F |  |  | GXBL1F_RX_CH2n,GXBL1F_REFCLK2n | [6 empty] | J29
1F |  |  | GXBL1F_RX_CH2p,GXBL1F_REFCLK2p | [6 empty] | J30
1F |  |  | GXBL1F_TX_CH1n | [6 empty] | C33
1F |  |  | GXBL1F_TX_CH1p | [6 empty] | C34
1F |  |  | GXBL1F_RX_CH1n,GXBL1F_REFCLK1n | [6 empty] | K31
1F |  |  | GXBL1F_RX_CH1p,GXBL1F_REFCLK1p | [6 empty] | K32
1F |  |  | GXBL1F_TX_CH0n | [6 empty] | E33
1F |  |  | GXBL1F_TX_CH0p | [6 empty] | E34
1F |  |  | GXBL1F_RX_CH0n,GXBL1F_REFCLK0n | [6 empty] | L29
1F |  |  | GXBL1F_RX_CH0p,GXBL1F_REFCLK0p | [6 empty] | L30
1F |  |  | REFCLK_GXBL1F_CHBp | [6 empty] | P28
1F |  |  | REFCLK_GXBL1F_CHBn | [6 empty] | P27
1E |  |  | REFCLK_GXBL1E_CHTp | [6 empty] | T28
1E |  |  | REFCLK_GXBL1E_CHTn | [6 empty] | T27
1E |  |  | GXBL1E_TX_CH5n | [6 empty] | G33
1E |  |  | GXBL1E_TX_CH5p | [6 empty] | G34
1E |  |  | GXBL1E_RX_CH5n,GXBL1E_REFCLK5n | [6 empty] | M31
1E |  |  | GXBL1E_RX_CH5p,GXBL1E_REFCLK5p | [6 empty] | M32
1E |  |  | GXBL1E_TX_CH4n | [6 empty] | J33
1E |  |  | GXBL1E_TX_CH4p | [6 empty] | J34
1E |  |  | GXBL1E_RX_CH4n,GXBL1E_REFCLK4n | [6 empty] | N29
1E |  |  | GXBL1E_RX_CH4p,GXBL1E_REFCLK4p | [6 empty] | N30
1E |  |  | GXBL1E_TX_CH3n | [6 empty] | L33
1E |  |  | GXBL1E_TX_CH3p | [6 empty] | L34
1E |  |  | GXBL1E_RX_CH3n,GXBL1E_REFCLK3n | [6 empty] | P31
1E |  |  | GXBL1E_RX_CH3p,GXBL1E_REFCLK3p | [6 empty] | P32
1E |  |  | GXBL1E_TX_CH2n | [6 empty] | N33
1E |  |  | GXBL1E_TX_CH2p | [6 empty] | N34
1E |  |  | GXBL1E_RX_CH2n,GXBL1E_REFCLK2n | [6 empty] | R29
1E |  |  | GXBL1E_RX_CH2p,GXBL1E_REFCLK2p | [6 empty] | R30
1E |  |  | GXBL1E_TX_CH1n | [6 empty] | R33
1E |  |  | GXBL1E_TX_CH1p | [6 empty] | R34
1E |  |  | GXBL1E_RX_CH1n,GXBL1E_REFCLK1n | [6 empty] | T31
1E |  |  | GXBL1E_RX_CH1p,GXBL1E_REFCLK1p | [6 empty] | T32
1E |  |  | GXBL1E_TX_CH0n | [6 empty] | U33
1E |  |  | GXBL1E_TX_CH0p | [6 empty] | U34
1E |  |  | GXBL1E_RX_CH0n,GXBL1E_REFCLK0n | [6 empty] | U29
1E |  |  | GXBL1E_RX_CH0p,GXBL1E_REFCLK0p | [6 empty] | U30
1E |  |  | REFCLK_GXBL1E_CHBp | [6 empty] | V28
1E |  |  | REFCLK_GXBL1E_CHBn | [6 empty] | V27
1D |  |  | REFCLK_GXBL1D_CHTp | [6 empty] | Y28
1D |  |  | REFCLK_GXBL1D_CHTn | [6 empty] | Y27
1D |  |  | GXBL1D_TX_CH5n | [6 empty] | W33
1D |  |  | GXBL1D_TX_CH5p | [6 empty] | W34
1D |  |  | GXBL1D_RX_CH5n,GXBL1D_REFCLK5n | [6 empty] | V31
1D |  |  | GXBL1D_RX_CH5p,GXBL1D_REFCLK5p | [6 empty] | V32
1D |  |  | GXBL1D_TX_CH4n | [6 empty] | AA33
1D |  |  | GXBL1D_TX_CH4p | [6 empty] | AA34
1D |  |  | GXBL1D_RX_CH4n,GXBL1D_REFCLK4n | [6 empty] | W29
1D |  |  | GXBL1D_RX_CH4p,GXBL1D_REFCLK4p | [6 empty] | W30
1D |  |  | GXBL1D_TX_CH3n | [6 empty] | AC33
1D |  |  | GXBL1D_TX_CH3p | [6 empty] | AC34
1D |  |  | GXBL1D_RX_CH3n,GXBL1D_REFCLK3n | [6 empty] | Y31
1D |  |  | GXBL1D_RX_CH3p,GXBL1D_REFCLK3p | [6 empty] | Y32
1D |  |  | GXBL1D_TX_CH2n | [6 empty] | AE33
1D |  |  | GXBL1D_TX_CH2p | [6 empty] | AE34
1D |  |  | GXBL1D_RX_CH2n,GXBL1D_REFCLK2n | [6 empty] | AA29
1D |  |  | GXBL1D_RX_CH2p,GXBL1D_REFCLK2p | [6 empty] | AA30
1D |  |  | GXBL1D_TX_CH1n | [6 empty] | AG33
1D |  |  | GXBL1D_TX_CH1p | [6 empty] | AG34
1D |  |  | GXBL1D_RX_CH1n,GXBL1D_REFCLK1n | [6 empty] | AB31
1D |  |  | GXBL1D_RX_CH1p,GXBL1D_REFCLK1p | [6 empty] | AB32
1D |  |  | GXBL1D_TX_CH0n | [6 empty] | AJ33
1D |  |  | GXBL1D_TX_CH0p | [6 empty] | AJ34
1D |  |  | GXBL1D_RX_CH0n,GXBL1D_REFCLK0n | [6 empty] | AC29
1D |  |  | GXBL1D_RX_CH0p,GXBL1D_REFCLK0p | [6 empty] | AC30
1D |  |  | REFCLK_GXBL1D_CHBp | [6 empty] | AB28
1D |  |  | REFCLK_GXBL1D_CHBn | [6 empty] | AB27
1C |  |  | REFCLK_GXBL1C_CHTp | [6 empty] | AD28
1C |  |  | REFCLK_GXBL1C_CHTn | [6 empty] | AD27
1C |  |  | GXBL1C_TX_CH5n | [6 empty] | AL33
1C |  |  | GXBL1C_TX_CH5p | [6 empty] | AL34
1C |  |  | GXBL1C_RX_CH5n,GXBL1C_REFCLK5n | [6 empty] | AD31
1C |  |  | GXBL1C_RX_CH5p,GXBL1C_REFCLK5p | [6 empty] | AD32
1C |  |  | GXBL1C_TX_CH4n | [6 empty] | AN33
1C |  |  | GXBL1C_TX_CH4p | [6 empty] | AN34
1C |  |  | GXBL1C_RX_CH4n,GXBL1C_REFCLK4n | [6 empty] | AE29
1C |  |  | GXBL1C_RX_CH4p,GXBL1C_REFCLK4p | [6 empty] | AE30
1C |  |  | GXBL1C_TX_CH3n | [6 empty] | AH31
1C |  |  | GXBL1C_TX_CH3p | [6 empty] | AH32
1C |  |  | GXBL1C_RX_CH3n,GXBL1C_REFCLK3n | [6 empty] | AF31
1C |  |  | GXBL1C_RX_CH3p,GXBL1C_REFCLK3p | [6 empty] | AF32
1C |  |  | GXBL1C_TX_CH2n | [6 empty] | AK31
1C |  |  | GXBL1C_TX_CH2p | [6 empty] | AK32
1C |  |  | GXBL1C_RX_CH2n,GXBL1C_REFCLK2n | [6 empty] | AG29
1C |  |  | GXBL1C_RX_CH2p,GXBL1C_REFCLK2p | [6 empty] | AG30
1C |  |  | GXBL1C_TX_CH1n | [6 empty] | AM31
1C |  |  | GXBL1C_TX_CH1p | [6 empty] | AM32
1C |  |  | GXBL1C_RX_CH1n,GXBL1C_REFCLK1n | [6 empty] | AJ29
1C |  |  | GXBL1C_RX_CH1p,GXBL1C_REFCLK1p | [6 empty] | AJ30
1C |  |  | GXBL1C_TX_CH0n | [6 empty] | AP31
1C |  |  | GXBL1C_TX_CH0p | [6 empty] | AP32
1C |  |  | GXBL1C_RX_CH0n,GXBL1C_REFCLK0n | [6 empty] | AL29
1C |  |  | GXBL1C_RX_CH0p,GXBL1C_REFCLK0p | [6 empty] | AL30
1C |  |  | REFCLK_GXBL1C_CHBp | [6 empty] | AF28
1C |  |  | REFCLK_GXBL1C_CHBn | [6 empty] | AF27
2L | 47 | VREFB2LN0 | IO | GPIO1_IO23,NAND_ADQ15,Trace_D3,EMAC2_RXD3,SPIM0_SS0_N,SPIS1_MISO,EMAC0_MDC,I2C_EMAC0_SCL |  | HPS_DIRECT_SHARED_Q4_12 | DIFFIO2L_1n |  | No | D19 | DQ0 | DQ0 | DQ0 | DQ0
2L | 46 | VREFB2LN0 | IO | GPIO1_IO22,NAND_ADQ14,Trace_D2,EMAC2_RXD2,SPIM0_MISO,SPIS1_SS0_N,EMAC0_MDIO,I2C_EMAC0_SDA |  | HPS_DIRECT_SHARED_Q4_11 | DIFFIO2L_1p |  | No | C19 | DQ0 | DQ0 | DQ0 | DQ0
2L | 45 | VREFB2LN0 | IO | GPIO1_IO21,NAND_ADQ13,Trace_D1,EMAC2_TXD3,SDMMC_DATA7,SPIM0_MOSI,SPIS1_MOSI,I2C_EMAC2_SCL |  | HPS_DIRECT_SHARED_Q4_10 | DIFFIO2L_2n |  | No | B20 | DQSn0 | DQ0 | DQ0 | DQ0
2L | 44 | VREFB2LN0 | IO | GPIO1_IO20,NAND_ADQ12,Trace_D0,EMAC2_TXD2,SDMMC_DATA6,SPIM0_CLK,SPIS1_CLK,I2C_EMAC2_SDA |  | HPS_DIRECT_SHARED_Q4_9 | DIFFIO2L_2p |  | No | B21 | DQS0 | DQ0 | DQ0 | DQ0
2L | 43 | VREFB2LN0 | IO | GPIO1_IO19,NAND_ADQ11,Trace_CLK,EMAC2_RXD1,SDMMC_DATA5,SPIM0_SS0_N,EMAC1_MDC,I2C_EMAC1_SCL |  | HPS_DIRECT_SHARED_Q4_8 | DIFFIO2L_3n |  | No | A21 | DQ0 | DQ0 | DQ0 | DQ0
2L | 42 | VREFB2LN0 | IO | GPIO1_IO18,NAND_ADQ10,EMAC2_RXD0,SDMMC_DATA4,SPIM0_MISO,EMAC1_MDIO,I2C_EMAC1_SDA |  | HPS_DIRECT_SHARED_Q4_7 | DIFFIO2L_3p |  | No | B22 | DQ0 | DQ0 | DQ0 | DQ0
2L | 41 | VREFB2LN0 | IO | GPIO1_IO17,NAND_ADQ9,UART1_RTS_N,QSPI_SS3,EMAC2_TXD1,SDMMC_DATA3,SPIM0_SS1_N |  | HPS_DIRECT_SHARED_Q4_6 | DIFFIO2L_4n |  | No | A20 | DQSn1 | DQSn0/CQn0 | DQ0 | DQ0
2L | 40 | VREFB2LN0 | IO | GPIO1_IO16,NAND_ADQ8,UART1_CTS_N,QSPI_SS2,EMAC2_TXD0,SDMMC_DATA2 |  | HPS_DIRECT_SHARED_Q4_5 | DIFFIO2L_4p |  | No | A19 | DQS1 | DQS0/CQ0 | DQ0 | DQ0
2L | 39 | VREFB2LN0 | IO | GPIO1_IO15,UART1_RX,Trace_CLK,EMAC2_RX_CTL,SDMMC_DATA1 |  | HPS_DIRECT_SHARED_Q4_4 | DIFFIO2L_5n |  | No | B18 | DQ1 | DQ0 | DQ0 | DQ0
2L | 38 | VREFB2LN0 | IO | GPIO1_IO14,NAND_CE_N,UART1_TX,EMAC2_RX_CLK,SDMMC_CCLK |  | HPS_DIRECT_SHARED_Q4_3 | DIFFIO2L_5p |  | No | A18 | DQ1 | DQ0 | DQ0 | DQ0
2L | 37 | VREFB2LN0 | IO | GPIO1_IO13,NAND_RB,EMAC2_TX_CTL,SDMMC_CMD,I2C1_SCL |  | HPS_DIRECT_SHARED_Q4_2 | DIFFIO2L_6n |  | No | D17 | DQ1 | DQ0 | DQSn0/CQn0 | DQ0
2L | 36 | VREFB2LN0 | IO | GPIO1_IO12,NAND_ALE,EMAC2_TX_CLK,SDMMC_DATA0,I2C1_SDA |  | HPS_DIRECT_SHARED_Q4_1 | DIFFIO2L_6p |  | No | C18 | DQ1 | DQ0 | DQS0/CQ0 | DQ0
2L | 35 | VREFB2LN0 | IO | GPIO1_IO11,NAND_ADQ7,EMAC1_RXD3,SPIS0_MISO,EMAC0_MDC,I2C_EMAC0_SCL |  | HPS_DIRECT_SHARED_Q3_12 | DIFFIO2L_7n |  | No | D20 | DQ2 | DQ1 | DQ0 | DQ0
2L | 34 | VREFB2LN0 | IO | GPIO1_IO10,NAND_ADQ6,EMAC1_RXD2,SPIS0_SS0_N,EMAC0_MDIO,I2C_EMAC0_SDA |  | HPS_DIRECT_SHARED_Q3_11 | DIFFIO2L_7p |  | No | C20 | DQ2 | DQ1 | DQ0 | DQ0
2L | 33 | VREFB2LN0 | IO | GPIO1_IO9,NAND_ADQ5,EMAC1_TXD3,SPIS0_MOSI,EMAC2_MDC,I2C_EMAC2_SCL |  | HPS_DIRECT_SHARED_Q3_10 | DIFFIO2L_8n |  | No | C22 | DQSn2 | DQ1 | DQ0 | DQ0
2L | 32 | VREFB2LN0 | IO | GPIO1_IO8,NAND_ADQ4,EMAC1_TXD2,SPIS0_CLK,EMAC2_MDIO,I2C_EMAC2_SDA |  | HPS_DIRECT_SHARED_Q3_9 | DIFFIO2L_8p |  | No | D22 | DQS2 | DQ1 | DQ0 | DQ0
2L | 31 | VREFB2LN0 | IO | GPIO1_IO7,NAND_CLE,UART1_RX,EMAC1_RXD1,SPIS1_MISO,I2C1_SCL |  | HPS_DIRECT_SHARED_Q3_8 | DIFFIO2L_9n |  | No | E19 | DQ2 | DQ1 | DQ0 | DQ0
2L | 30 | VREFB2LN0 | IO | GPIO1_IO6,NAND_ADQ3,UART1_TX,EMAC1_RXD0,SPIS1_SS0_N,I2C1_SDA |  | HPS_DIRECT_SHARED_Q3_7 | DIFFIO2L_9p |  | No | F19 | DQ2 | DQ1 | DQ0 | DQ0
2L | 29 | VREFB2LN0 | IO | PLL_2L_CLKOUT1n,GPIO1_IO5,NAND_ADQ2,UART1_RTS_N,EMAC1_TXD1,SPIS1_MOSI |  | HPS_DIRECT_SHARED_Q3_6 | DIFFIO2L_10n |  | No | D21 | DQSn3 | DQSn1/CQn1 | DQ0 | DQ0
2L | 28 | VREFB2LN0 | IO | PLL_2L_CLKOUT1p,PLL_2L_CLKOUT1,PLL_2L_FB1,GPIO1_IO4,NAND_WP_N,UART1_CTS_N,EMAC1_TXD0,SPIM1_SS1_N,SPIS1_CLK |  | HPS_DIRECT_SHARED_Q3_5 | DIFFIO2L_10p |  | No | E21 | DQS3 | DQS1/CQ1 | DQ0 | DQ0
2L | 27 | VREFB2LN0 | IO | GPIO1_IO3,NAND_RE_N,UART0_RX,EMAC1_RX_CTL,SPIM1_SS0_N,I2C0_SCL |  | HPS_DIRECT_SHARED_Q3_4 | DIFFIO2L_11n |  | No | F20 | DQ3 | DQ1 | DQ0 | DQ0
2L | 26 | VREFB2LN0 | IO | RZQ_2L,GPIO1_IO2,NAND_WE_N,UART0_TX,EMAC1_RX_CLK,SPIM1_MISO,I2C0_SDA |  | HPS_DIRECT_SHARED_Q3_3 | DIFFIO2L_11p |  | No | G20 | DQ3 | DQ1 | DQ0 | DQ0
2L | 25 | VREFB2LN0 | IO | CLK_2L_1n,GPIO1_IO1,NAND_ADQ1,UART0_RTS_N,EMAC1_TX_CTL,SPIM1_MOSI |  | HPS_DIRECT_SHARED_Q3_2 | DIFFIO2L_12n |  | No | E18 | DQ3 | DQ1 | DQ0 | DQ0
2L | 24 | VREFB2LN0 | IO | CLK_2L_1p,GPIO1_IO0,NAND_ADQ0,UART0_CTS_N,EMAC1_TX_CLK,SPIM1_CLK |  | HPS_DIRECT_SHARED_Q3_1 | DIFFIO2L_12p |  | No | E17 | DQ3 | DQ1 | DQ0 | DQ0
2L | 23 | VREFB2LN0 | IO | CLK_2L_0n,GPIO0_IO23,NAND_ADQ15,UART0_RX,USB1_DATA7,EMAC0_RXD3,SPIM1_SS0_N,SPIS0_MISO,I2C0_SCL |  | HPS_DIRECT_SHARED_Q2_12 | DIFFIO2L_13n |  | No | H19 | DQ4 | DQ2 | DQ1 | DQ0
2L | 22 | VREFB2LN0 | IO | CLK_2L_0p,GPIO0_IO22,NAND_ADQ14,UART0_TX,USB1_DATA6,EMAC0_RXD2,SPIM1_MISO,SPIS0_SS0_N,I2C0_SDA |  | HPS_DIRECT_SHARED_Q2_11 | DIFFIO2L_13p |  | No | J19 | DQ4 | DQ2 | DQ1 | DQ0
2L | 21 | VREFB2LN0 | IO | GPIO0_IO21,NAND_ADQ13,UART0_RTS_N,USB1_DATA5,EMAC0_TXD3,SPIM1_MOSI,SPIS0_MOSI,I2C1_SCL |  | HPS_DIRECT_SHARED_Q2_10 | DIFFIO2L_14n |  | No | G17 | DQSn4 | DQ2 | DQ1 | DQSn0/CQn0
2L | 20 | VREFB2LN0 | IO | GPIO0_IO20,NAND_ADQ12,UART0_CTS_N,USB1_DATA4,EMAC0_TXD2,SPIM1_CLK,SPIS0_CLK,I2C1_SDA |  | HPS_DIRECT_SHARED_Q2_9 | DIFFIO2L_14p |  | No | F18 | DQS4 | DQ2 | DQ1 | DQS0/CQ0
2L | 19 | VREFB2LN0 | IO | PLL_2L_CLKOUT0n,GPIO0_IO19,NAND_ADQ11,USB1_DATA3,EMAC0_RXD1,SPIM1_SS1_N |  | HPS_DIRECT_SHARED_Q2_8 | DIFFIO2L_15n |  | No | H18 | DQ4 | DQ2 | DQ1 | DQ0
2L | 18 | VREFB2LN0 | IO | PLL_2L_CLKOUT0p,PLL_2L_CLKOUT0,PLL_2L_FB0,GPIO0_IO18,NAND_ADQ10,USB1_DATA2,EMAC0_RXD0 |  | HPS_DIRECT_SHARED_Q2_7 | DIFFIO2L_15p |  | No | G18 | DQ4 | DQ2 | DQ1 | DQ0
2L | 17 | VREFB2LN0 | IO | GPIO0_IO17,NAND_ADQ9,USB1_NXT,EMAC0_TXD1 |  | HPS_DIRECT_SHARED_Q2_6 | DIFFIO2L_16n |  | No | F21 | DQSn5 | DQSn2/CQn2 | DQ1 | DQ0
2L | 16 | VREFB2LN0 | IO | GPIO0_IO16,NAND_ADQ8,USB1_DATA1,EMAC0_TXD0 |  | HPS_DIRECT_SHARED_Q2_5 | DIFFIO2L_16p |  | No | G21 | DQS5 | DQS2/CQ2 | DQ1 | DQ0
2L | 15 | VREFB2LN0 | IO | GPIO0_IO15,USB1_DATA0,EMAC0_RX_CTL |  | HPS_DIRECT_SHARED_Q2_4 | DIFFIO2L_17n |  | No | H17 | DQ5 | DQ2 | DQ1 | DQ0
2L | 14 | VREFB2LN0 | IO | GPIO0_IO14,NAND_CE_N,USB1_DIR,EMAC0_RX_CLK |  | HPS_DIRECT_SHARED_Q2_3 | DIFFIO2L_17p |  | No | J17 | DQ5 | DQ2 | DQ1 | DQ0
2L | 13 | VREFB2LN0 | IO | GPIO0_IO13,NAND_RB,USB1_STP,EMAC0_TX_CTL |  | HPS_DIRECT_SHARED_Q2_2 | DIFFIO2L_18n |  | No | H20 | DQ5 | DQ2 | DQSn1/CQn1 | DQ0
2L | 12 | VREFB2LN0 | IO | GPIO0_IO12,NAND_ALE,USB1_CLK,EMAC0_TX_CLK |  | HPS_DIRECT_SHARED_Q2_1 | DIFFIO2L_18p |  | No | J20 | DQ5 | DQ2 | DQS1/CQ1 | DQ0
2L | 11 | VREFB2LN0 | IO | GPIO0_IO11,NAND_ADQ7,USB0_DATA7,SPIM1_SS0_N,SPIS1_MISO,EMAC0_MDC,I2C_EMAC0_SCL |  | HPS_DIRECT_SHARED_Q1_12 | DIFFIO2L_19n |  | No | M20 | DQ6 | DQ3 | DQ1 | DQ0
2L | 10 | VREFB2LN0 | IO | GPIO0_IO10,NAND_ADQ6,USB0_DATA6,SPIM1_MISO,SPIS1_SS0_N,EMAC0_MDIO,I2C_EMAC0_SDA |  | HPS_DIRECT_SHARED_Q1_11 | DIFFIO2L_19p |  | No | L20 | DQ6 | DQ3 | DQ1 | DQ0
2L | 9 | VREFB2LN0 | IO | GPIO0_IO9,NAND_ADQ5,USB0_DATA5,SDMMC_DATA7,SPIM1_MOSI,SPIS1_MOSI,EMAC1_MDC,I2C_EMAC1_SCL |  | HPS_DIRECT_SHARED_Q1_10 | DIFFIO2L_20n |  | No | L19 | DQSn6 | DQ3 | DQ1 | DQ0
2L | 8 | VREFB2LN0 | IO | GPIO0_IO8,NAND_ADQ4,USB0_DATA4,SDMMC_DATA6,SPIM1_CLK,SPIS1_CLK,EMAC1_MDIO,I2C_EMAC1_SDA |  | HPS_DIRECT_SHARED_Q1_9 | DIFFIO2L_20p |  | No | K19 | DQS6 | DQ3 | DQ1 | DQ0
2L | 7 | VREFB2LN0 | IO | GPIO0_IO7,NAND_CLE,UART1_RX,USB0_DATA3,SDMMC_DATA5,SPIM0_SS0_N,EMAC2_MDC,I2C_EMAC2_SCL |  | HPS_DIRECT_SHARED_Q1_8 | DIFFIO2L_21n |  | No | J21 | DQ6 | DQ3 | DQ1 | DQ0
2L | 6 | VREFB2LN0 | IO | GPIO0_IO6,NAND_ADQ3,UART1_TX,USB0_DATA2,SDMMC_DATA4,SPIM0_MISO,EMAC2_MDIO,I2C_EMAC2_SDA |  | HPS_DIRECT_SHARED_Q1_7 | DIFFIO2L_21p |  | No | K21 | DQ6 | DQ3 | DQ1 | DQ0
2L | 5 | VREFB2LN0 | IO | GPIO0_IO5,NAND_ADQ2,UART1_RTS_N,QSPI_SS3,USB0_NXT,SDMMC_DATA3,SPIM0_MOSI,I2C0_SCL |  | HPS_DIRECT_SHARED_Q1_6 | DIFFIO2L_22n |  | No | L21 | DQSn7 | DQSn3/CQn3 | DQ1 | DQ0
2L | 4 | VREFB2LN0 | IO | GPIO0_IO4,NAND_WP_N,UART1_CTS_N,QSPI_SS2,USB0_DATA1,SDMMC_DATA2,SPIM0_CLK,I2C0_SDA |  | HPS_DIRECT_SHARED_Q1_5 | DIFFIO2L_22p |  | No | M21 | DQS7 | DQS3/CQ3 | DQ1 | DQ0
2L | 3 | VREFB2LN0 | IO | GPIO0_IO3,NAND_RE_N,UART0_RX,USB0_DATA0,SDMMC_DATA1,SPIS0_MISO,I2C1_SCL |  | HPS_DIRECT_SHARED_Q1_4 | DIFFIO2L_23n |  | No | L18 | DQ7 | DQ3 | DQ1 | DQ0
2L | 2 | VREFB2LN0 | IO | GPIO0_IO2,NAND_WE_N,UART0_TX,USB0_DIR,SDMMC_CCLK,SPIS0_SS0_N,I2C1_SDA |  | HPS_DIRECT_SHARED_Q1_3 | DIFFIO2L_23p |  | No | K18 | DQ7 | DQ3 | DQ1 | DQ0
2L | 1 | VREFB2LN0 | IO | GPIO0_IO1,NAND_ADQ1,UART0_RTS_N,USB0_STP,SDMMC_CMD,SPIM1_SS1_N,SPIS0_MOSI |  | HPS_DIRECT_SHARED_Q1_2 | DIFFIO2L_24n |  | No | M18 | DQ7 | DQ3 | DQ1 | DQ0
2L | 0 | VREFB2LN0 | IO | GPIO0_IO0,NAND_ADQ0,UART0_CTS_N,USB0_CLK,SDMMC_DATA0,SPIM0_SS1_N,SPIS0_CLK |  | HPS_DIRECT_SHARED_Q1_1 | DIFFIO2L_24p |  | No | M17 | DQ7 | DQ3 | DQ1 | DQ0
2K | 47 | VREFB2KN0 | IO |  |  | HPS_DDR |  | LVDS2K_1n | No | C23 | DQ8 | DQ4 | DQ2 | DQ1
2K | 46 | VREFB2KN0 | IO |  |  | HPS_DDR |  | LVDS2K_1p | No | B23 | DQ8 | DQ4 | DQ2 | DQ1
2K | 45 | VREFB2KN0 | IO |  |  | HPS_DDR |  | LVDS2K_2n | Yes | A26 | DQSn8 | DQ4 | DQ2 | DQ1
2K | 44 | VREFB2KN0 | IO |  |  | HPS_DDR |  | LVDS2K_2p | Yes | B26 | DQS8 | DQ4 | DQ2 | DQ1
2K | 43 | VREFB2KN0 | IO |  |  | HPS_DDR |  | LVDS2K_3n | No | B27 | DQ8 | DQ4 | DQ2 | DQ1
2K | 42 | VREFB2KN0 | IO |  |  | HPS_DDR |  | LVDS2K_3p | No | C27 | DQ8 | DQ4 | DQ2 | DQ1
2K | 41 | VREFB2KN0 | IO |  |  | HPS_DDR |  | LVDS2K_4n | Yes | D24 | DQSn9 | DQSn4/CQn4 | DQ2 | DQ1
2K | 40 | VREFB2KN0 | IO |  |  | HPS_DDR |  | LVDS2K_4p | Yes | C24 | DQS9 | DQS4/CQ4 | DQ2 | DQ1
2K | 39 | VREFB2KN0 | IO |  |  | HPS_DDR |  | LVDS2K_5n | No | A25 | DQ9 | DQ4 | DQ2 | DQ1
2K | 38 | VREFB2KN0 | IO |  |  | HPS_DDR |  | LVDS2K_5p | No | B25 | DQ9 | DQ4 | DQ2 | DQ1
2K | 37 | VREFB2KN0 | IO |  |  | HPS_DDR |  | LVDS2K_6n | Yes | A24 | DQ9 | DQ4 | DQSn2/CQn2 | DQ1
2K | 36 | VREFB2KN0 | IO |  |  | HPS_DDR |  | LVDS2K_6p | Yes | A23 | DQ9 | DQ4 | DQS2/CQ2 | DQ1
2K | 35 | VREFB2KN0 | IO |  |  | HPS_DDR |  | LVDS2K_7n | No | C25 | DQ10 | DQ5 | DQ2 | DQ1
2K | 34 | VREFB2KN0 | IO |  |  | HPS_DDR |  | LVDS2K_7p | No | D25 | DQ10 | DQ5 | DQ2 | DQ1
2K | 33 | VREFB2KN0 | IO |  |  | HPS_DDR |  | LVDS2K_8n | Yes | D26 | DQSn10 | DQ5 | DQ2 | DQ1
2K | 32 | VREFB2KN0 | IO |  |  | HPS_DDR |  | LVDS2K_8p | Yes | E26 | DQS10 | DQ5 | DQ2 | DQ1
2K | 31 | VREFB2KN0 | IO |  |  | HPS_DDR |  | LVDS2K_9n | No | F23 | DQ10 | DQ5 | DQ2 | DQ1
2K | 30 | VREFB2KN0 | IO |  |  | HPS_DDR |  | LVDS2K_9p | No | E22 | DQ10 | DQ5 | DQ2 | DQ1
2K | 29 | VREFB2KN0 | IO | PLL_2K_CLKOUT1n |  | HPS_DDR |  | LVDS2K_10n | Yes | D27 | DQSn11 | DQSn5/CQn5 | DQ2 | DQ1
2K | 28 | VREFB2KN0 | IO | PLL_2K_CLKOUT1p,PLL_2K_CLKOUT1,PLL_2K_FB1 |  | HPS_DDR |  | LVDS2K_10p | Yes | E27 | DQS11 | DQS5/CQ5 | DQ2 | DQ1
2K | 27 | VREFB2KN0 | IO |  |  | HPS_DDR |  | LVDS2K_11n | No | F24 | DQ11 | DQ5 | DQ2 | DQ1
2K | 26 | VREFB2KN0 | IO | RZQ_2K |  | HPS_DDR |  | LVDS2K_11p | No | F25 | DQ11 | DQ5 | DQ2 | DQ1
2K | 25 | VREFB2KN0 | IO | CLK_2K_1n |  | HPS_DDR |  | LVDS2K_12n | Yes | E24 | DQ11 | DQ5 | DQ2 | DQ1
2K | 24 | VREFB2KN0 | IO | CLK_2K_1p |  | HPS_DDR |  | LVDS2K_12p | Yes | E23 | DQ11 | DQ5 | DQ2 | DQ1
2K | 23 | VREFB2KN0 | IO | CLK_2K_0n |  | HPS_DDR |  | LVDS2K_13n | No | F26 | DQ12 | DQ6 | DQ3 | DQ1
2K | 22 | VREFB2KN0 | IO | CLK_2K_0p |  | HPS_DDR |  | LVDS2K_13p | No | G26 | DQ12 | DQ6 | DQ3 | DQ1
2K | 21 | VREFB2KN0 | IO |  |  | HPS_DDR |  | LVDS2K_14n | Yes | J22 | DQSn12 | DQ6 | DQ3 | DQSn1/CQn1
2K | 20 | VREFB2KN0 | IO |  |  | HPS_DDR |  | LVDS2K_14p | Yes | H22 | DQS12 | DQ6 | DQ3 | DQS1/CQ1
2K | 19 | VREFB2KN0 | IO | PLL_2K_CLKOUT0n |  | HPS_DDR |  | LVDS2K_15n | No | H23 | DQ12 | DQ6 | DQ3 | DQ1
2K | 18 | VREFB2KN0 | IO | PLL_2K_CLKOUT0p,PLL_2K_CLKOUT0,PLL_2K_FB0 |  | HPS_DDR |  | LVDS2K_15p | No | H24 | DQ12 | DQ6 | DQ3 | DQ1
2K | 17 | VREFB2KN0 | IO |  |  | HPS_DDR |  | LVDS2K_16n | Yes | G25 | DQSn13 | DQSn6/CQn6 | DQ3 | DQ1
2K | 16 | VREFB2KN0 | IO |  |  | HPS_DDR |  | LVDS2K_16p | Yes | H25 | DQS13 | DQS6/CQ6 | DQ3 | DQ1
2K | 15 | VREFB2KN0 | IO |  |  | HPS_DDR |  | LVDS2K_17n | No | G22 | DQ13 | DQ6 | DQ3 | DQ1
2K | 14 | VREFB2KN0 | IO |  |  | HPS_DDR |  | LVDS2K_17p | No | G23 | DQ13 | DQ6 | DQ3 | DQ1
2K | 13 | VREFB2KN0 | IO |  |  | HPS_DDR |  | LVDS2K_18n | Yes | G27 | DQ13 | DQ6 | DQSn3/CQn3 | DQ1
2K | 12 | VREFB2KN0 | IO |  |  | HPS_DDR |  | LVDS2K_18p | Yes | H27 | DQ13 | DQ6 | DQS3/CQ3 | DQ1
2K | 11 | VREFB2KN0 | IO |  |  | HPS_DDR |  | LVDS2K_19n | No | K22 | DQ14 | DQ7 | DQ3 | DQ1
2K | 10 | VREFB2KN0 | IO |  |  | HPS_DDR |  | LVDS2K_19p | No | K23 | DQ14 | DQ7 | DQ3 | DQ1
2K | 9 | VREFB2KN0 | IO |  |  | HPS_DDR |  | LVDS2K_20n | Yes | M23 | DQSn14 | DQ7 | DQ3 | DQ1
2K | 8 | VREFB2KN0 | IO |  |  | HPS_DDR |  | LVDS2K_20p | Yes | L23 | DQS14 | DQ7 | DQ3 | DQ1
2K | 7 | VREFB2KN0 | IO |  |  | HPS_DDR |  | LVDS2K_21n | No | J26 | DQ14 | DQ7 | DQ3 | DQ1
2K | 6 | VREFB2KN0 | IO |  |  | HPS_DDR |  | LVDS2K_21p | No | J27 | DQ14 | DQ7 | DQ3 | DQ1
2K | 5 | VREFB2KN0 | IO |  |  | HPS_DDR |  | LVDS2K_22n | Yes | J25 | DQSn15 | DQSn7/CQn7 | DQ3 | DQ1
2K | 4 | VREFB2KN0 | IO |  |  | HPS_DDR |  | LVDS2K_22p | Yes | K25 | DQS15 | DQS7/CQ7 | DQ3 | DQ1
2K | 3 | VREFB2KN0 | IO |  |  | HPS_DDR |  | LVDS2K_23n | No | J24 | DQ15 | DQ7 | DQ3 | DQ1
2K | 2 | VREFB2KN0 | IO |  |  | HPS_DDR |  | LVDS2K_23p | No | K24 | DQ15 | DQ7 | DQ3 | DQ1
2K | 1 | VREFB2KN0 | IO |  |  | HPS_DDR |  | LVDS2K_24n | Yes | L24 | DQ15 | DQ7 | DQ3 | DQ1
2K | 0 | VREFB2KN0 | IO |  |  | HPS_DDR |  | LVDS2K_24p | Yes | M24 | DQ15 | DQ7 | DQ3 | DQ1
2J | 47 | VREFB2JN0 | IO |  |  | HPS_DDR |  | LVDS2J_1n | No | AD25 | DQ16 | DQ8 | DQ4 | DQ2
2J | 46 | VREFB2JN0 | IO |  |  | HPS_DDR |  | LVDS2J_1p | No | AE24 | DQ16 | DQ8 | DQ4 | DQ2
2J | 45 | VREFB2JN0 | IO |  |  | HPS_DDR |  | LVDS2J_2n | Yes | AH27 | DQSn16 | DQ8 | DQ4 | DQ2
2J | 44 | VREFB2JN0 | IO |  |  | HPS_DDR |  | LVDS2J_2p | Yes | AJ27 | DQS16 | DQ8 | DQ4 | DQ2
2J | 43 | VREFB2JN0 | IO |  |  | HPS_DDR |  | LVDS2J_3n | No | AH26 | DQ16 | DQ8 | DQ4 | DQ2
2J | 42 | VREFB2JN0 | IO |  |  | HPS_DDR |  | LVDS2J_3p | No | AJ26 | DQ16 | DQ8 | DQ4 | DQ2
2J | 41 | VREFB2JN0 | IO |  |  | HPS_DDR |  | LVDS2J_4n | Yes | AF25 | DQSn17 | DQSn8/CQn8 | DQ4 | DQ2
2J | 40 | VREFB2JN0 | IO |  |  | HPS_DDR |  | LVDS2J_4p | Yes | AG25 | DQS17 | DQS8/CQ8 | DQ4 | DQ2
2J | 39 | VREFB2JN0 | IO |  |  | HPS_DDR |  | LVDS2J_5n | No | AH25 | DQ17 | DQ8 | DQ4 | DQ2
2J | 38 | VREFB2JN0 | IO |  |  | HPS_DDR |  | LVDS2J_5p | No | AJ25 | DQ17 | DQ8 | DQ4 | DQ2
2J | 37 | VREFB2JN0 | IO |  |  | HPS_DDR |  | LVDS2J_6n | Yes | AD24 | DQ17 | DQ8 | DQSn4/CQn4 | DQ2
2J | 36 | VREFB2JN0 | IO |  |  | HPS_DDR |  | LVDS2J_6p | Yes | AC24 | DQ17 | DQ8 | DQS4/CQ4 | DQ2
2J | 35 | VREFB2JN0 | IO |  |  | HPS_DDR |  | LVDS2J_7n | No | AM27 | DQ18 | DQ9 | DQ4 | DQ2
2J | 34 | VREFB2JN0 | IO |  |  | HPS_DDR |  | LVDS2J_7p | No | AN27 | DQ18 | DQ9 | DQ4 | DQ2
2J | 33 | VREFB2JN0 | IO |  |  | HPS_DDR |  | LVDS2J_8n | Yes | AP27 | DQSn18 | DQ9 | DQ4 | DQ2
2J | 32 | VREFB2JN0 | IO |  |  | HPS_DDR |  | LVDS2J_8p | Yes | AP26 | DQS18 | DQ9 | DQ4 | DQ2
2J | 31 | VREFB2JN0 | IO |  |  | HPS_DDR |  | LVDS2J_9n | No | AK26 | DQ18 | DQ9 | DQ4 | DQ2
2J | 30 | VREFB2JN0 | IO |  |  | HPS_DDR |  | LVDS2J_9p | No | AK27 | DQ18 | DQ9 | DQ4 | DQ2
2J | 29 | VREFB2JN0 | IO | PLL_2J_CLKOUT1n |  | HPS_DDR |  | LVDS2J_10n | Yes | AM26 | DQSn19 | DQSn9/CQn9 | DQ4 | DQ2
2J | 28 | VREFB2JN0 | IO | PLL_2J_CLKOUT1p,PLL_2J_CLKOUT1,PLL_2J_FB1 |  | HPS_DDR |  | LVDS2J_10p | Yes | AM25 | DQS19 | DQS9/CQ9 | DQ4 | DQ2
2J | 27 | VREFB2JN0 | IO |  |  | HPS_DDR |  | LVDS2J_11n | No | AN25 | DQ19 | DQ9 | DQ4 | DQ2
2J | 26 | VREFB2JN0 | IO | RZQ_2J |  | HPS_DDR |  | LVDS2J_11p | No | AP25 | DQ19 | DQ9 | DQ4 | DQ2
2J | 25 | VREFB2JN0 | IO | CLK_2J_1n |  | HPS_DDR |  | LVDS2J_12n | Yes | AL26 | DQ19 | DQ9 | DQ4 | DQ2
2J | 24 | VREFB2JN0 | IO | CLK_2J_1p |  | HPS_DDR |  | LVDS2J_12p | Yes | AL27 | DQ19 | DQ9 | DQ4 | DQ2
2J | 23 | VREFB2JN0 | IO | CLK_2J_0n |  | HPS_DDR |  | LVDS2J_13n | No | AP24 | DQ20 | DQ10 | DQ5 | DQ2
2J | 22 | VREFB2JN0 | IO | CLK_2J_0p |  | HPS_DDR |  | LVDS2J_13p | No | AN24 | DQ20 | DQ10 | DQ5 | DQ2
2J | 21 | VREFB2JN0 | IO |  |  | HPS_DDR |  | LVDS2J_14n | Yes | AL25 | DQSn20 | DQ10 | DQ5 | DQSn2/CQn2
2J | 20 | VREFB2JN0 | IO |  |  | HPS_DDR |  | LVDS2J_14p | Yes | AL24 | DQS20 | DQ10 | DQ5 | DQS2/CQ2
2J | 19 | VREFB2JN0 | IO | PLL_2J_CLKOUT0n |  | HPS_DDR |  | LVDS2J_15n | No | AP22 | DQ20 | DQ10 | DQ5 | DQ2
2J | 18 | VREFB2JN0 | IO | PLL_2J_CLKOUT0p,PLL_2J_CLKOUT0,PLL_2J_FB0 |  | HPS_DDR |  | LVDS2J_15p | No | AP21 | DQ20 | DQ10 | DQ5 | DQ2
2J | 17 | VREFB2JN0 | IO |  |  | HPS_DDR |  | LVDS2J_16n | Yes | AN22 | DQSn21 | DQSn10/CQn10 | DQ5 | DQ2
2J | 16 | VREFB2JN0 | IO |  |  | HPS_DDR |  | LVDS2J_16p | Yes | AM22 | DQS21 | DQS10/CQ10 | DQ5 | DQ2
2J | 15 | VREFB2JN0 | IO |  |  | HPS_DDR |  | LVDS2J_17n | No | AN23 | DQ21 | DQ10 | DQ5 | DQ2
2J | 14 | VREFB2JN0 | IO |  |  | HPS_DDR |  | LVDS2J_17p | No | AM23 | DQ21 | DQ10 | DQ5 | DQ2
2J | 13 | VREFB2JN0 | IO |  |  | HPS_DDR |  | LVDS2J_18n | Yes | AP20 | DQ21 | DQ10 | DQSn5/CQn5 | DQ2
2J | 12 | VREFB2JN0 | IO |  |  | HPS_DDR |  | LVDS2J_18p | Yes | AN20 | DQ21 | DQ10 | DQS5/CQ5 | DQ2
2J | 11 | VREFB2JN0 | IO |  |  | HPS_DDR |  | LVDS2J_19n | No | AE23 | DQ22 | DQ11 | DQ5 | DQ2
2J | 10 | VREFB2JN0 | IO |  |  | HPS_DDR |  | LVDS2J_19p | No | AF24 | DQ22 | DQ11 | DQ5 | DQ2
2J | 9 | VREFB2JN0 | IO |  |  | HPS_DDR |  | LVDS2J_20n | Yes | AG23 | DQSn22 | DQ11 | DQ5 | DQ2
2J | 8 | VREFB2JN0 | IO |  |  | HPS_DDR |  | LVDS2J_20p | Yes | AF23 | DQS22 | DQ11 | DQ5 | DQ2
2J | 7 | VREFB2JN0 | IO |  |  | HPS_DDR |  | LVDS2J_21n | No | AK24 | DQ22 | DQ11 | DQ5 | DQ2
2J | 6 | VREFB2JN0 | IO |  |  | HPS_DDR |  | LVDS2J_21p | No | AJ24 | DQ22 | DQ11 | DQ5 | DQ2
2J | 5 | VREFB2JN0 | IO |  |  | HPS_DDR |  | LVDS2J_22n | Yes | AH24 | DQSn23 | DQSn11/CQn11 | DQ5 | DQ2
2J | 4 | VREFB2JN0 | IO |  |  | HPS_DDR |  | LVDS2J_22p | Yes | AH23 | DQS23 | DQS11/CQ11 | DQ5 | DQ2
2J | 3 | VREFB2JN0 | IO |  |  | HPS_DDR |  | LVDS2J_23n | No | AK23 | DQ23 | DQ11 | DQ5 | DQ2
2J | 2 | VREFB2JN0 | IO |  |  | HPS_DDR |  | LVDS2J_23p | No | AL23 | DQ23 | DQ11 | DQ5 | DQ2
2J | 1 | VREFB2JN0 | IO |  |  | HPS_DDR |  | LVDS2J_24n | Yes | AK22 | DQ23 | DQ11 | DQ5 | DQ2
2J | 0 | VREFB2JN0 | IO |  |  | HPS_DDR |  | LVDS2J_24p | Yes | AJ22 | DQ23 | DQ11 | DQ5 | DQ2
2I | 35 | VREFB2IN0 | IO |  |  | HPS_DDR |  | LVDS2I_7n | No | AP19 | DQ26 | DQ13 | DQ6 | DQ3
2I | 34 | VREFB2IN0 | IO |  |  | HPS_DDR |  | LVDS2I_7p | No | AN19 | DQ26 | DQ13 | DQ6 | DQ3
2I | 33 | VREFB2IN0 | IO |  |  | HPS_DDR |  | LVDS2I_8n | Yes | AL19 | DQSn26 | DQ13 | DQ6 | DQ3
2I | 32 | VREFB2IN0 | IO |  |  | HPS_DDR |  | LVDS2I_8p | Yes | AK19 | DQS26 | DQ13 | DQ6 | DQ3
2I | 31 | VREFB2IN0 | IO |  |  | HPS_DDR |  | LVDS2I_9n | No | AJ21 | DQ26 | DQ13 | DQ6 | DQ3
2I | 30 | VREFB2IN0 | IO |  |  | HPS_DDR |  | LVDS2I_9p | No | AK21 | DQ26 | DQ13 | DQ6 | DQ3
2I | 29 | VREFB2IN0 | IO | PLL_2I_CLKOUT1n |  | HPS_DDR |  | LVDS2I_10n | Yes | AM21 | DQSn27 | DQSn13/CQn13 | DQ6 | DQ3
2I | 28 | VREFB2IN0 | IO | PLL_2I_CLKOUT1p,PLL_2I_CLKOUT1,PLL_2I_FB1 |  | HPS_DDR |  | LVDS2I_10p | Yes | AL21 | DQS27 | DQS13/CQ13 | DQ6 | DQ3
2I | 27 | VREFB2IN0 | IO |  |  | HPS_DDR |  | LVDS2I_11n | No | AM20 | DQ27 | DQ13 | DQ6 | DQ3
2I | 26 | VREFB2IN0 | IO | RZQ_2I |  | HPS_DDR |  | LVDS2I_11p | No | AL20 | DQ27 | DQ13 | DQ6 | DQ3
2I | 25 | VREFB2IN0 | IO | CLK_2I_1n |  | HPS_DDR |  | LVDS2I_12n | Yes | AJ19 | DQ27 | DQ13 | DQ6 | DQ3
2I | 24 | VREFB2IN0 | IO | CLK_2I_1p |  | HPS_DDR |  | LVDS2I_12p | Yes | AJ20 | DQ27 | DQ13 | DQ6 | DQ3
2A | 47 | VREFB2AN0 | IO |  | DATA0 |  |  | LVDS2A_1n | No | AK13 | DQ56 | DQ28 | DQ14 | DQ7
2A | 46 | VREFB2AN0 | IO |  | DATA1 |  |  | LVDS2A_1p | No | AL13 | DQ56 | DQ28 | DQ14 | DQ7
2A | 45 | VREFB2AN0 | IO |  | DATA2 |  |  | LVDS2A_2n | Yes | AP17 | DQSn56 | DQ28 | DQ14 | DQ7
2A | 44 | VREFB2AN0 | IO |  | DATA3 |  |  | LVDS2A_2p | Yes | AP16 | DQS56 | DQ28 | DQ14 | DQ7
2A | 43 | VREFB2AN0 | IO |  | DATA4 |  |  | LVDS2A_3n | No | AP15 | DQ56 | DQ28 | DQ14 | DQ7
2A | 42 | VREFB2AN0 | IO |  | DATA5 |  |  | LVDS2A_3p | No | AN15 | DQ56 | DQ28 | DQ14 | DQ7
2A | 41 | VREFB2AN0 | IO |  | DATA6 |  |  | LVDS2A_4n | Yes | AM13 | DQSn57 | DQSn28/CQn28 | DQ14 | DQ7
2A | 40 | VREFB2AN0 | IO |  | DATA7 |  |  | LVDS2A_4p | Yes | AN13 | DQS57 | DQS28/CQ28 | DQ14 | DQ7
2A | 39 | VREFB2AN0 | IO |  | DATA8 |  |  | LVDS2A_5n | No | AP12 | DQ57 | DQ28 | DQ14 | DQ7
2A | 38 | VREFB2AN0 | IO |  | DATA9 |  |  | LVDS2A_5p | No | AN12 | DQ57 | DQ28 | DQ14 | DQ7
2A | 37 | VREFB2AN0 | IO |  | DATA10 |  |  | LVDS2A_6n | Yes | AP14 | DQ57 | DQ28 | DQSn14/CQn14 | DQ7
2A | 36 | VREFB2AN0 | IO |  | DATA11 |  |  | LVDS2A_6p | Yes | AN14 | DQ57 | DQ28 | DQS14/CQ14 | DQ7
2A | 35 | VREFB2AN0 | IO |  | DATA12 |  |  | LVDS2A_7n | No | AN18 | DQ58 | DQ29 | DQ14 | DQ7
2A | 34 | VREFB2AN0 | IO |  | DATA13 |  |  | LVDS2A_7p | No | AM18 | DQ58 | DQ29 | DQ14 | DQ7
2A | 33 | VREFB2AN0 | IO |  | DATA14 |  |  | LVDS2A_8n | Yes | AN17 | DQSn58 | DQ29 | DQ14 | DQ7
2A | 32 | VREFB2AN0 | IO |  | DATA15 |  |  | LVDS2A_8p | Yes | AM17 | DQS58 | DQ29 | DQ14 | DQ7
2A | 31 | VREFB2AN0 | IO |  | DATA16 |  |  | LVDS2A_9n | No | AK14 | DQ58 | DQ29 | DQ14 | DQ7
2A | 30 | VREFB2AN0 | IO |  | DATA17 |  |  | LVDS2A_9p | No | AL14 | DQ58 | DQ29 | DQ14 | DQ7
2A | 29 | VREFB2AN0 | IO | PLL_2A_CLKOUT1n | DATA18 |  |  | LVDS2A_10n | Yes | AM16 | DQSn59 | DQSn29/CQn29 | DQ14 | DQ7
2A | 28 | VREFB2AN0 | IO | PLL_2A_CLKOUT1p,PLL_2A_CLKOUT1,PLL_2A_FB1 | DATA19 |  |  | LVDS2A_10p | Yes | AL16 | DQS59 | DQS29/CQ29 | DQ14 | DQ7
2A | 27 | VREFB2AN0 | IO |  | nCEO |  |  | LVDS2A_11n | No | AL18 | DQ59 | DQ29 | DQ14 | DQ7
2A | 26 | VREFB2AN0 | IO | RZQ_2A |  |  |  | LVDS2A_11p | No | AK18 | DQ59 | DQ29 | DQ14 | DQ7
2A | 25 | VREFB2AN0 | IO | CLK_2A_1n | DATA20 |  |  | LVDS2A_12n | Yes | AL15 | DQ59 | DQ29 | DQ14 | DQ7
2A | 24 | VREFB2AN0 | IO | CLK_2A_1p | DATA21 |  |  | LVDS2A_12p | Yes | AM15 | DQ59 | DQ29 | DQ14 | DQ7
2A | 23 | VREFB2AN0 | IO | CLK_2A_0n | DATA22 |  |  | LVDS2A_13n | No | AH19 | DQ60 | DQ30 | DQ15 | DQ7
2A | 22 | VREFB2AN0 | IO | CLK_2A_0p | DATA23 |  |  | LVDS2A_13p | No | AH18 | DQ60 | DQ30 | DQ15 | DQ7
2A | 21 | VREFB2AN0 | IO |  | DATA24 |  |  | LVDS2A_14n | Yes | AH14 | DQSn60 | DQ30 | DQ15 | DQSn7/CQn7
2A | 20 | VREFB2AN0 | IO |  | DATA25 |  |  | LVDS2A_14p | Yes | AJ14 | DQS60 | DQ30 | DQ15 | DQS7/CQ7
2A | 19 | VREFB2AN0 | IO | PLL_2A_CLKOUT0n | DATA26 |  |  | LVDS2A_15n | No | AH17 | DQ60 | DQ30 | DQ15 | DQ7
2A | 18 | VREFB2AN0 | IO | PLL_2A_CLKOUT0p,PLL_2A_CLKOUT0,PLL_2A_FB0 | DATA27 |  |  | LVDS2A_15p | No | AG17 | DQ60 | DQ30 | DQ15 | DQ7
2A | 17 | VREFB2AN0 | IO |  | DATA28 |  |  | LVDS2A_16n | Yes | AK17 | DQSn61 | DQSn30/CQn30 | DQ15 | DQ7
2A | 16 | VREFB2AN0 | IO |  | DATA29 |  |  | LVDS2A_16p | Yes | AJ17 | DQS61 | DQS30/CQ30 | DQ15 | DQ7
2A | 15 | VREFB2AN0 | IO |  | DATA30 |  |  | LVDS2A_17n | No | AH15 | DQ61 | DQ30 | DQ15 | DQ7
2A | 14 | VREFB2AN0 | IO |  | DATA31 |  |  | LVDS2A_17p | No | AJ15 | DQ61 | DQ30 | DQ15 | DQ7
2A | 13 | VREFB2AN0 | IO |  | CLKUSR |  |  | LVDS2A_18n | Yes | AK16 | DQ61 | DQ30 | DQSn15/CQn15 | DQ7
2A | 12 | VREFB2AN0 | IO |  | PR_REQUEST |  |  | LVDS2A_18p | Yes | AJ16 | DQ61 | DQ30 | DQS15/CQ15 | DQ7
2A | 11 | VREFB2AN0 | IO |  | PR_READY |  |  | LVDS2A_19n | No | AE17 | DQ62 | DQ31 | DQ15 | DQ7
2A | 10 | VREFB2AN0 | IO |  | nPERSTL0 |  |  | LVDS2A_19p | No | AE16 | DQ62 | DQ31 | DQ15 | DQ7
2A | 9 | VREFB2AN0 | IO |  | PR_DONE |  |  | LVDS2A_20n | Yes | AF16 | DQSn62 | DQ31 | DQ15 | DQ7
2A | 8 | VREFB2AN0 | IO |  | nPERSTL1 |  |  | LVDS2A_20p | Yes | AG16 | DQS62 | DQ31 | DQ15 | DQ7
2A | 7 | VREFB2AN0 | IO |  | PR_ERROR |  |  | LVDS2A_21n | No | AE18 | DQ62 | DQ31 | DQ15 | DQ7
2A | 6 | VREFB2AN0 | IO |  |  |  |  | LVDS2A_21p | No | AD19 | DQ62 | DQ31 | DQ15 | DQ7
2A | 5 | VREFB2AN0 | IO |  | CvP_CONFDONE |  |  | LVDS2A_22n | Yes | AE19 | DQSn63 | DQSn31/CQn31 | DQ15 | DQ7
2A | 4 | VREFB2AN0 | IO |  |  |  |  | LVDS2A_22p | Yes | AF19 | DQS63 | DQS31/CQ31 | DQ15 | DQ7
2A | 3 | VREFB2AN0 | IO |  | INIT_DONE |  |  | LVDS2A_23n | No | AG18 | DQ63 | DQ31 | DQ15 | DQ7
2A | 2 | VREFB2AN0 | IO |  | DEV_OE |  |  | LVDS2A_23p | No | AF18 | DQ63 | DQ31 | DQ15 | DQ7
2A | 1 | VREFB2AN0 | IO |  | CRC_ERROR |  |  | LVDS2A_24n | Yes | AD17 | DQ63 | DQ31 | DQ15 | DQ7
2A | 0 | VREFB2AN0 | IO |  | DEV_CLRn |  |  | LVDS2A_24p | Yes | AC17 | DQ63 | DQ31 | DQ15 | DQ7
3F | 47 | VREFB3FN0 | IO |  |  |  |  | LVDS3F_1n | No | M13 | DQ80 | DQ40 | DQ20 | DQ10
3F | 46 | VREFB3FN0 | IO |  |  |  |  | LVDS3F_1p | No | L13 | DQ80 | DQ40 | DQ20 | DQ10
3F | 45 | VREFB3FN0 | IO |  |  |  |  | LVDS3F_2n | Yes | H13 | DQSn80 | DQ40 | DQ20 | DQ10
3F | 44 | VREFB3FN0 | IO |  |  |  |  | LVDS3F_2p | Yes | G13 | DQS80 | DQ40 | DQ20 | DQ10
3F | 43 | VREFB3FN0 | IO |  |  |  |  | LVDS3F_3n | No | F13 | DQ80 | DQ40 | DQ20 | DQ10
3F | 42 | VREFB3FN0 | IO |  |  |  |  | LVDS3F_3p | No | E13 | DQ80 | DQ40 | DQ20 | DQ10
3F | 41 | VREFB3FN0 | IO |  |  |  |  | LVDS3F_4n | Yes | K13 | DQSn81 | DQSn40/CQn40 | DQ20 | DQ10
3F | 40 | VREFB3FN0 | IO |  |  |  |  | LVDS3F_4p | Yes | K12 | DQS81 | DQS40/CQ40 | DQ20 | DQ10
3F | 39 | VREFB3FN0 | IO |  |  |  |  | LVDS3F_5n | No | J12 | DQ81 | DQ40 | DQ20 | DQ10
3F | 38 | VREFB3FN0 | IO |  |  |  |  | LVDS3F_5p | No | H12 | DQ81 | DQ40 | DQ20 | DQ10
3F | 37 | VREFB3FN0 | IO |  |  |  |  | LVDS3F_6n | Yes | G11 | DQ81 | DQ40 | DQSn20/CQn20 | DQ10
3F | 36 | VREFB3FN0 | IO |  |  |  |  | LVDS3F_6p | Yes | G12 | DQ81 | DQ40 | DQS20/CQ20 | DQ10
3F | 35 | VREFB3FN0 | IO |  |  |  |  | LVDS3F_7n | No | E12 | DQ82 | DQ41 | DQ20 | DQ10
3F | 34 | VREFB3FN0 | IO |  |  |  |  | LVDS3F_7p | No | D12 | DQ82 | DQ41 | DQ20 | DQ10
3F | 33 | VREFB3FN0 | IO |  |  |  |  | LVDS3F_8n | Yes | C13 | DQSn82 | DQ41 | DQ20 | DQ10
3F | 32 | VREFB3FN0 | IO |  |  |  |  | LVDS3F_8p | Yes | C12 | DQS82 | DQ41 | DQ20 | DQ10
3F | 31 | VREFB3FN0 | IO |  |  |  |  | LVDS3F_9n | No | E11 | DQ82 | DQ41 | DQ20 | DQ10
3F | 30 | VREFB3FN0 | IO |  |  |  |  | LVDS3F_9p | No | F11 | DQ82 | DQ41 | DQ20 | DQ10
3F | 29 | VREFB3FN0 | IO | PLL_3F_CLKOUT1n |  |  |  | LVDS3F_10n | Yes | B12 | DQSn83 | DQSn41/CQn41 | DQ20 | DQ10
3F | 28 | VREFB3FN0 | IO | PLL_3F_CLKOUT1p,PLL_3F_CLKOUT1,PLL_3F_FB1 |  |  |  | LVDS3F_10p | Yes | B11 | DQS83 | DQS41/CQ41 | DQ20 | DQ10
3F | 27 | VREFB3FN0 | IO |  |  |  |  | LVDS3F_11n | No | B10 | DQ83 | DQ41 | DQ20 | DQ10
3F | 26 | VREFB3FN0 | IO | RZQ_3F |  |  |  | LVDS3F_11p | No | C10 | DQ83 | DQ41 | DQ20 | DQ10
3F | 25 | VREFB3FN0 | IO | CLK_3F_1n |  |  |  | LVDS3F_12n | Yes | D10 | DQ83 | DQ41 | DQ20 | DQ10
3F | 24 | VREFB3FN0 | IO | CLK_3F_1p |  |  |  | LVDS3F_12p | Yes | D11 | DQ83 | DQ41 | DQ20 | DQ10
3F | 23 | VREFB3FN0 | IO | CLK_3F_0n |  |  |  | LVDS3F_13n | No | A9 | DQ84 | DQ42 | DQ21 | DQ10
3F | 22 | VREFB3FN0 | IO | CLK_3F_0p |  |  |  | LVDS3F_13p | No | A8 | DQ84 | DQ42 | DQ21 | DQ10
3F | 21 | VREFB3FN0 | IO |  |  |  |  | LVDS3F_14n | Yes | A11 | DQSn84 | DQ42 | DQ21 | DQSn10/CQn10
3F | 20 | VREFB3FN0 | IO |  |  |  |  | LVDS3F_14p | Yes | A10 | DQS84 | DQ42 | DQ21 | DQS10/CQ10
3F | 19 | VREFB3FN0 | IO | PLL_3F_CLKOUT0n |  |  |  | LVDS3F_15n | No | B8 | DQ84 | DQ42 | DQ21 | DQ10
3F | 18 | VREFB3FN0 | IO | PLL_3F_CLKOUT0p,PLL_3F_CLKOUT0,PLL_3F_FB0 |  |  |  | LVDS3F_15p | No | C8 | DQ84 | DQ42 | DQ21 | DQ10
3F | 17 | VREFB3FN0 | IO |  |  |  |  | LVDS3F_16n | Yes | E9 | DQSn85 | DQSn42/CQn42 | DQ21 | DQ10
3F | 16 | VREFB3FN0 | IO |  |  |  |  | LVDS3F_16p | Yes | E8 | DQS85 | DQS42/CQ42 | DQ21 | DQ10
3F | 15 | VREFB3FN0 | IO |  |  |  |  | LVDS3F_17n | No | C9 | DQ85 | DQ42 | DQ21 | DQ10
3F | 14 | VREFB3FN0 | IO |  |  |  |  | LVDS3F_17p | No | D9 | DQ85 | DQ42 | DQ21 | DQ10
3F | 13 | VREFB3FN0 | IO |  |  |  |  | LVDS3F_18n | Yes | B7 | DQ85 | DQ42 | DQSn21/CQn21 | DQ10
3F | 12 | VREFB3FN0 | IO |  |  |  |  | LVDS3F_18p | Yes | C7 | DQ85 | DQ42 | DQS21/CQ21 | DQ10
3F | 11 | VREFB3FN0 | IO |  |  |  |  | LVDS3F_19n | No | A6 | DQ86 | DQ43 | DQ21 | DQ10
3F | 10 | VREFB3FN0 | IO |  |  |  |  | LVDS3F_19p | No | B6 | DQ86 | DQ43 | DQ21 | DQ10
3F | 9 | VREFB3FN0 | IO |  |  |  |  | LVDS3F_20n | Yes | D7 | DQSn86 | DQ43 | DQ21 | DQ10
3F | 8 | VREFB3FN0 | IO |  |  |  |  | LVDS3F_20p | Yes | D6 | DQS86 | DQ43 | DQ21 | DQ10
3F | 7 | VREFB3FN0 | IO |  |  |  |  | LVDS3F_21n | No | C4 | DQ86 | DQ43 | DQ21 | DQ10
3F | 6 | VREFB3FN0 | IO |  |  |  |  | LVDS3F_21p | No | D4 | DQ86 | DQ43 | DQ21 | DQ10
3F | 5 | VREFB3FN0 | IO |  |  |  |  | LVDS3F_22n | Yes | A4 | DQSn87 | DQSn43/CQn43 | DQ21 | DQ10
3F | 4 | VREFB3FN0 | IO |  |  |  |  | LVDS3F_22p | Yes | A3 | DQS87 | DQS43/CQ43 | DQ21 | DQ10
3F | 3 | VREFB3FN0 | IO |  |  |  |  | LVDS3F_23n | No | A5 | DQ87 | DQ43 | DQ21 | DQ10
3F | 2 | VREFB3FN0 | IO |  |  |  |  | LVDS3F_23p | No | B5 | DQ87 | DQ43 | DQ21 | DQ10
3F | 1 | VREFB3FN0 | IO |  |  |  |  | LVDS3F_24n | Yes | C5 | DQ87 | DQ43 | DQ21 | DQ10
3F | 0 | VREFB3FN0 | IO |  |  |  |  | LVDS3F_24p | Yes | D5 | DQ87 | DQ43 | DQ21 | DQ10
3E | 47 | VREFB3EN0 | IO |  |  |  |  | LVDS3E_1n | No | J11 | DQ88 | DQ44 | DQ22 | DQ11
3E | 46 | VREFB3EN0 | IO |  |  |  |  | LVDS3E_1p | No | K11 | DQ88 | DQ44 | DQ22 | DQ11
3E | 45 | VREFB3EN0 | IO |  |  |  |  | LVDS3E_2n | Yes | F10 | DQSn88 | DQ44 | DQ22 | DQ11
3E | 44 | VREFB3EN0 | IO |  |  |  |  | LVDS3E_2p | Yes | G10 | DQS88 | DQ44 | DQ22 | DQ11
3E | 43 | VREFB3EN0 | IO |  |  |  |  | LVDS3E_3n | No | F9 | DQ88 | DQ44 | DQ22 | DQ11
3E | 42 | VREFB3EN0 | IO |  |  |  |  | LVDS3E_3p | No | F8 | DQ88 | DQ44 | DQ22 | DQ11
3E | 41 | VREFB3EN0 | IO |  |  |  |  | LVDS3E_4n | Yes | H10 | DQSn89 | DQSn44/CQn44 | DQ22 | DQ11
3E | 40 | VREFB3EN0 | IO |  |  |  |  | LVDS3E_4p | Yes | J10 | DQS89 | DQS44/CQ44 | DQ22 | DQ11
3E | 39 | VREFB3EN0 | IO |  |  |  |  | LVDS3E_5n | No | H8 | DQ89 | DQ44 | DQ22 | DQ11
3E | 38 | VREFB3EN0 | IO |  |  |  |  | LVDS3E_5p | No | H9 | DQ89 | DQ44 | DQ22 | DQ11
3E | 37 | VREFB3EN0 | IO |  |  |  |  | LVDS3E_6n | Yes | G7 | DQ89 | DQ44 | DQSn22/CQn22 | DQ11
3E | 36 | VREFB3EN0 | IO |  |  |  |  | LVDS3E_6p | Yes | G8 | DQ89 | DQ44 | DQS22/CQ22 | DQ11
3E | 35 | VREFB3EN0 | IO |  |  |  |  | LVDS3E_7n | No | B3 | DQ90 | DQ45 | DQ22 | DQ11
3E | 34 | VREFB3EN0 | IO |  |  |  |  | LVDS3E_7p | No | C3 | DQ90 | DQ45 | DQ22 | DQ11
3E | 33 | VREFB3EN0 | IO |  |  |  |  | LVDS3E_8n | Yes | E4 | DQSn90 | DQ45 | DQ22 | DQ11
3E | 32 | VREFB3EN0 | IO |  |  |  |  | LVDS3E_8p | Yes | F4 | DQS90 | DQ45 | DQ22 | DQ11
3E | 31 | VREFB3EN0 | IO |  |  |  |  | LVDS3E_9n | No | E6 | DQ90 | DQ45 | DQ22 | DQ11
3E | 30 | VREFB3EN0 | IO |  |  |  |  | LVDS3E_9p | No | E7 | DQ90 | DQ45 | DQ22 | DQ11
3E | 29 | VREFB3EN0 | IO | PLL_3E_CLKOUT1n |  |  |  | LVDS3E_10n | Yes | D2 | DQSn91 | DQSn45/CQn45 | DQ22 | DQ11
3E | 28 | VREFB3EN0 | IO | PLL_3E_CLKOUT1p,PLL_3E_CLKOUT1,PLL_3E_FB1 |  |  |  | LVDS3E_10p | Yes | E2 | DQS91 | DQS45/CQ45 | DQ22 | DQ11
3E | 27 | VREFB3EN0 | IO |  |  |  |  | LVDS3E_11n | No | E3 | DQ91 | DQ45 | DQ22 | DQ11
3E | 26 | VREFB3EN0 | IO | RZQ_3E |  |  |  | LVDS3E_11p | No | F3 | DQ91 | DQ45 | DQ22 | DQ11
3E | 25 | VREFB3EN0 | IO | CLK_3E_1n |  |  |  | LVDS3E_12n | Yes | F5 | DQ91 | DQ45 | DQ22 | DQ11
3E | 24 | VREFB3EN0 | IO | CLK_3E_1p |  |  |  | LVDS3E_12p | Yes | F6 | DQ91 | DQ45 | DQ22 | DQ11
3E | 23 | VREFB3EN0 | IO | CLK_3E_0n |  |  |  | LVDS3E_13n | No | G6 | DQ92 | DQ46 | DQ23 | DQ11
3E | 22 | VREFB3EN0 | IO | CLK_3E_0p |  |  |  | LVDS3E_13p | No | G5 | DQ92 | DQ46 | DQ23 | DQ11
3E | 21 | VREFB3EN0 | IO |  |  |  |  | LVDS3E_14n | Yes | H2 | DQSn92 | DQ46 | DQ23 | DQSn11/CQn11
3E | 20 | VREFB3EN0 | IO |  |  |  |  | LVDS3E_14p | Yes | H3 | DQS92 | DQ46 | DQ23 | DQS11/CQ11
3E | 19 | VREFB3EN0 | IO | PLL_3E_CLKOUT0n |  |  |  | LVDS3E_15n | No | D1 | DQ92 | DQ46 | DQ23 | DQ11
3E | 18 | VREFB3EN0 | IO | PLL_3E_CLKOUT0p,PLL_3E_CLKOUT0,PLL_3E_FB0 |  |  |  | LVDS3E_15p | No | E1 | DQ92 | DQ46 | DQ23 | DQ11
3E | 17 | VREFB3EN0 | IO |  |  |  |  | LVDS3E_16n | Yes | G3 | DQSn93 | DQSn46/CQn46 | DQ23 | DQ11
3E | 16 | VREFB3EN0 | IO |  |  |  |  | LVDS3E_16p | Yes | G2 | DQS93 | DQS46/CQ46 | DQ23 | DQ11
3E | 15 | VREFB3EN0 | IO |  |  |  |  | LVDS3E_17n | No | H4 | DQ93 | DQ46 | DQ23 | DQ11
3E | 14 | VREFB3EN0 | IO |  |  |  |  | LVDS3E_17p | No | H5 | DQ93 | DQ46 | DQ23 | DQ11
3E | 13 | VREFB3EN0 | IO |  |  |  |  | LVDS3E_18n | Yes | F1 | DQ93 | DQ46 | DQSn23/CQn23 | DQ11
3E | 12 | VREFB3EN0 | IO |  |  |  |  | LVDS3E_18p | Yes | G1 | DQ93 | DQ46 | DQS23/CQ23 | DQ11
3E | 11 | VREFB3EN0 | IO |  |  |  |  | LVDS3E_19n | No | J9 | DQ94 | DQ47 | DQ23 | DQ11
3E | 10 | VREFB3EN0 | IO |  |  |  |  | LVDS3E_19p | No | K9 | DQ94 | DQ47 | DQ23 | DQ11
3E | 9 | VREFB3EN0 | IO |  |  |  |  | LVDS3E_20n | Yes | L10 | DQSn94 | DQ47 | DQ23 | DQ11
3E | 8 | VREFB3EN0 | IO |  |  |  |  | LVDS3E_20p | Yes | L9 | DQS94 | DQ47 | DQ23 | DQ11
3E | 7 | VREFB3EN0 | IO |  |  |  |  | LVDS3E_21n | No | H7 | DQ94 | DQ47 | DQ23 | DQ11
3E | 6 | VREFB3EN0 | IO |  |  |  |  | LVDS3E_21p | No | J6 | DQ94 | DQ47 | DQ23 | DQ11
3E | 5 | VREFB3EN0 | IO |  |  |  |  | LVDS3E_22n | Yes | J7 | DQSn95 | DQSn47/CQn47 | DQ23 | DQ11
3E | 4 | VREFB3EN0 | IO |  |  |  |  | LVDS3E_22p | Yes | K8 | DQS95 | DQS47/CQ47 | DQ23 | DQ11
3E | 3 | VREFB3EN0 | IO |  |  |  |  | LVDS3E_23n | No | L11 | DQ95 | DQ47 | DQ23 | DQ11
3E | 2 | VREFB3EN0 | IO |  |  |  |  | LVDS3E_23p | No | M11 | DQ95 | DQ47 | DQ23 | DQ11
3E | 1 | VREFB3EN0 | IO |  |  |  |  | LVDS3E_24n | Yes | M10 | DQ95 | DQ47 | DQ23 | DQ11
3E | 0 | VREFB3EN0 | IO |  |  |  |  | LVDS3E_24p | Yes | N10 | DQ95 | DQ47 | DQ23 | DQ11
3D | 47 | VREFB3DN0 | IO |  |  |  |  | LVDS3D_1n | No | R9 | DQ96 | DQ48 | DQ24 | DQ12
3D | 46 | VREFB3DN0 | IO |  |  |  |  | LVDS3D_1p | No | T9 | DQ96 | DQ48 | DQ24 | DQ12
3D | 45 | VREFB3DN0 | IO |  |  |  |  | LVDS3D_2n | Yes | T8 | DQSn96 | DQ48 | DQ24 | DQ12
3D | 44 | VREFB3DN0 | IO |  |  |  |  | LVDS3D_2p | Yes | U8 | DQS96 | DQ48 | DQ24 | DQ12
3D | 43 | VREFB3DN0 | IO |  |  |  |  | LVDS3D_3n | No | U7 | DQ96 | DQ48 | DQ24 | DQ12
3D | 42 | VREFB3DN0 | IO |  |  |  |  | LVDS3D_3p | No | V7 | DQ96 | DQ48 | DQ24 | DQ12
3D | 41 | VREFB3DN0 | IO |  |  |  |  | LVDS3D_4n | Yes | T10 | DQSn97 | DQSn48/CQn48 | DQ24 | DQ12
3D | 40 | VREFB3DN0 | IO |  |  |  |  | LVDS3D_4p | Yes | U10 | DQS97 | DQS48/CQ48 | DQ24 | DQ12
3D | 39 | VREFB3DN0 | IO |  |  |  |  | LVDS3D_5n | No | V8 | DQ97 | DQ48 | DQ24 | DQ12
3D | 38 | VREFB3DN0 | IO |  |  |  |  | LVDS3D_5p | No | V9 | DQ97 | DQ48 | DQ24 | DQ12
3D | 37 | VREFB3DN0 | IO |  |  |  |  | LVDS3D_6n | Yes | W9 | DQ97 | DQ48 | DQSn24/CQn24 | DQ12
3D | 36 | VREFB3DN0 | IO |  |  |  |  | LVDS3D_6p | Yes | W10 | DQ97 | DQ48 | DQS24/CQ24 | DQ12
3D | 35 | VREFB3DN0 | IO |  |  |  |  | LVDS3D_7n | No | P9 | DQ98 | DQ49 | DQ24 | DQ12
3D | 34 | VREFB3DN0 | IO |  |  |  |  | LVDS3D_7p | No | N9 | DQ98 | DQ49 | DQ24 | DQ12
3D | 33 | VREFB3DN0 | IO |  |  |  |  | LVDS3D_8n | Yes | P7 | DQSn98 | DQ49 | DQ24 | DQ12
3D | 32 | VREFB3DN0 | IO |  |  |  |  | LVDS3D_8p | Yes | N7 | DQS98 | DQ49 | DQ24 | DQ12
3D | 31 | VREFB3DN0 | IO |  |  |  |  | LVDS3D_9n | No | R7 | DQ98 | DQ49 | DQ24 | DQ12
3D | 30 | VREFB3DN0 | IO |  |  |  |  | LVDS3D_9p | No | R8 | DQ98 | DQ49 | DQ24 | DQ12
3D | 29 | VREFB3DN0 | IO | PLL_3D_CLKOUT1n |  |  |  | LVDS3D_10n | Yes | M8 | DQSn99 | DQSn49/CQn49 | DQ24 | DQ12
3D | 28 | VREFB3DN0 | IO | PLL_3D_CLKOUT1p,PLL_3D_CLKOUT1,PLL_3D_FB1 |  |  |  | LVDS3D_10p | Yes | N8 | DQS99 | DQS49/CQ49 | DQ24 | DQ12
3D | 27 | VREFB3DN0 | IO |  |  |  |  | LVDS3D_11n | No | L8 | DQ99 | DQ49 | DQ24 | DQ12
3D | 26 | VREFB3DN0 | IO | RZQ_3D |  |  |  | LVDS3D_11p | No | K7 | DQ99 | DQ49 | DQ24 | DQ12
3D | 25 | VREFB3DN0 | IO | CLK_3D_1n |  |  |  | LVDS3D_12n | Yes | P6 | DQ99 | DQ49 | DQ24 | DQ12
3D | 24 | VREFB3DN0 | IO | CLK_3D_1p |  |  |  | LVDS3D_12p | Yes | R6 | DQ99 | DQ49 | DQ24 | DQ12
3D | 23 | VREFB3DN0 | IO | CLK_3D_0n |  |  |  | LVDS3D_13n | No | L6 | DQ100 | DQ50 | DQ25 | DQ12
3D | 22 | VREFB3DN0 | IO | CLK_3D_0p |  |  |  | LVDS3D_13p | No | K6 | DQ100 | DQ50 | DQ25 | DQ12
3D | 21 | VREFB3DN0 | IO |  |  |  |  | LVDS3D_14n | Yes | M7 | DQSn100 | DQ50 | DQ25 | DQSn12/CQn12
3D | 20 | VREFB3DN0 | IO |  |  |  |  | LVDS3D_14p | Yes | M6 | DQS100 | DQ50 | DQ25 | DQS12/CQ12
3D | 19 | VREFB3DN0 | IO | PLL_3D_CLKOUT0n |  |  |  | LVDS3D_15n | No | L5 | DQ100 | DQ50 | DQ25 | DQ12
3D | 18 | VREFB3DN0 | IO | PLL_3D_CLKOUT0p,PLL_3D_CLKOUT0,PLL_3D_FB0 |  |  |  | LVDS3D_15p | No | M5 | DQ100 | DQ50 | DQ25 | DQ12
3D | 17 | VREFB3DN0 | IO |  |  |  |  | LVDS3D_16n | Yes | J5 | DQSn101 | DQSn50/CQn50 | DQ25 | DQ12
3D | 16 | VREFB3DN0 | IO |  |  |  |  | LVDS3D_16p | Yes | J4 | DQS101 | DQS50/CQ50 | DQ25 | DQ12
3D | 15 | VREFB3DN0 | IO |  |  |  |  | LVDS3D_17n | No | N5 | DQ101 | DQ50 | DQ25 | DQ12
3D | 14 | VREFB3DN0 | IO |  |  |  |  | LVDS3D_17p | No | N4 | DQ101 | DQ50 | DQ25 | DQ12
3D | 13 | VREFB3DN0 | IO |  |  |  |  | LVDS3D_18n | Yes | K4 | DQ101 | DQ50 | DQSn25/CQn25 | DQ12
3D | 12 | VREFB3DN0 | IO |  |  |  |  | LVDS3D_18p | Yes | L4 | DQ101 | DQ50 | DQS25/CQ25 | DQ12
3D | 11 | VREFB3DN0 | IO |  |  |  |  | LVDS3D_19n | No | M3 | DQ102 | DQ51 | DQ25 | DQ12
3D | 10 | VREFB3DN0 | IO |  |  |  |  | LVDS3D_19p | No | M2 | DQ102 | DQ51 | DQ25 | DQ12
3D | 9 | VREFB3DN0 | IO |  |  |  |  | LVDS3D_20n | Yes | N3 | DQSn102 | DQ51 | DQ25 | DQ12
3D | 8 | VREFB3DN0 | IO |  |  |  |  | LVDS3D_20p | Yes | N2 | DQS102 | DQ51 | DQ25 | DQ12
3D | 7 | VREFB3DN0 | IO |  |  |  |  | LVDS3D_21n | No | K3 | DQ102 | DQ51 | DQ25 | DQ12
3D | 6 | VREFB3DN0 | IO |  |  |  |  | LVDS3D_21p | No | L3 | DQ102 | DQ51 | DQ25 | DQ12
3D | 5 | VREFB3DN0 | IO |  |  |  |  | LVDS3D_22n | Yes | J2 | DQSn103 | DQSn51/CQn51 | DQ25 | DQ12
3D | 4 | VREFB3DN0 | IO |  |  |  |  | LVDS3D_22p | Yes | J1 | DQS103 | DQS51/CQ51 | DQ25 | DQ12
3D | 3 | VREFB3DN0 | IO |  |  |  |  | LVDS3D_23n | No | K2 | DQ103 | DQ51 | DQ25 | DQ12
3D | 2 | VREFB3DN0 | IO |  |  |  |  | LVDS3D_23p | No | K1 | DQ103 | DQ51 | DQ25 | DQ12
3D | 1 | VREFB3DN0 | IO |  |  |  |  | LVDS3D_24n | Yes | L1 | DQ103 | DQ51 | DQ25 | DQ12
3D | 0 | VREFB3DN0 | IO |  |  |  |  | LVDS3D_24p | Yes | M1 | DQ103 | DQ51 | DQ25 | DQ12
3C | 47 | VREFB3CN0 | IO |  |  |  |  | LVDS3C_1n | No | R4 | DQ104 | DQ52 | DQ26 | DQ13
3C | 46 | VREFB3CN0 | IO |  |  |  |  | LVDS3C_1p | No | T4 | DQ104 | DQ52 | DQ26 | DQ13
3C | 45 | VREFB3CN0 | IO |  |  |  |  | LVDS3C_2n | Yes | P5 | DQSn104 | DQ52 | DQ26 | DQ13
3C | 44 | VREFB3CN0 | IO |  |  |  |  | LVDS3C_2p | Yes | P4 | DQS104 | DQ52 | DQ26 | DQ13
3C | 43 | VREFB3CN0 | IO |  |  |  |  | LVDS3C_3n | No | R3 | DQ104 | DQ52 | DQ26 | DQ13
3C | 42 | VREFB3CN0 | IO |  |  |  |  | LVDS3C_3p | No | T3 | DQ104 | DQ52 | DQ26 | DQ13
3C | 41 | VREFB3CN0 | IO |  |  |  |  | LVDS3C_4n | Yes | T6 | DQSn105 | DQSn52/CQn52 | DQ26 | DQ13
3C | 40 | VREFB3CN0 | IO |  |  |  |  | LVDS3C_4p | Yes | T5 | DQS105 | DQS52/CQ52 | DQ26 | DQ13
3C | 39 | VREFB3CN0 | IO |  |  |  |  | LVDS3C_5n | No | U5 | DQ105 | DQ52 | DQ26 | DQ13
3C | 38 | VREFB3CN0 | IO |  |  |  |  | LVDS3C_5p | No | U6 | DQ105 | DQ52 | DQ26 | DQ13
3C | 37 | VREFB3CN0 | IO |  |  |  |  | LVDS3C_6n | Yes | V4 | DQ105 | DQ52 | DQSn26/CQn26 | DQ13
3C | 36 | VREFB3CN0 | IO |  |  |  |  | LVDS3C_6p | Yes | V5 | DQ105 | DQ52 | DQS26/CQ26 | DQ13
3C | 35 | VREFB3CN0 | IO |  |  |  |  | LVDS3C_7n | No | R2 | DQ106 | DQ53 | DQ26 | DQ13
3C | 34 | VREFB3CN0 | IO |  |  |  |  | LVDS3C_7p | No | P2 | DQ106 | DQ53 | DQ26 | DQ13
3C | 33 | VREFB3CN0 | IO |  |  |  |  | LVDS3C_8n | Yes | P1 | DQSn106 | DQ53 | DQ26 | DQ13
3C | 32 | VREFB3CN0 | IO |  |  |  |  | LVDS3C_8p | Yes | R1 | DQS106 | DQ53 | DQ26 | DQ13
3C | 31 | VREFB3CN0 | IO |  |  |  |  | LVDS3C_9n | No | V3 | DQ106 | DQ53 | DQ26 | DQ13
3C | 30 | VREFB3CN0 | IO |  |  |  |  | LVDS3C_9p | No | U3 | DQ106 | DQ53 | DQ26 | DQ13
3C | 29 | VREFB3CN0 | IO | PLL_3C_CLKOUT1n |  |  |  | LVDS3C_10n | Yes | T1 | DQSn107 | DQSn53/CQn53 | DQ26 | DQ13
3C | 28 | VREFB3CN0 | IO | PLL_3C_CLKOUT1p,PLL_3C_CLKOUT1,PLL_3C_FB1 |  |  |  | LVDS3C_10p | Yes | U1 | DQS107 | DQS53/CQ53 | DQ26 | DQ13
3C | 27 | VREFB3CN0 | IO |  |  |  |  | LVDS3C_11n | No | U2 | DQ107 | DQ53 | DQ26 | DQ13
3C | 26 | VREFB3CN0 | IO | RZQ_3C |  |  |  | LVDS3C_11p | No | V2 | DQ107 | DQ53 | DQ26 | DQ13
3C | 25 | VREFB3CN0 | IO | CLK_3C_1n |  |  |  | LVDS3C_12n | Yes | W2 | DQ107 | DQ53 | DQ26 | DQ13
3C | 24 | VREFB3CN0 | IO | CLK_3C_1p |  |  |  | LVDS3C_12p | Yes | W1 | DQ107 | DQ53 | DQ26 | DQ13
3C | 23 | VREFB3CN0 | IO | CLK_3C_0n |  |  |  | LVDS3C_13n | No | Y7 | DQ108 | DQ54 | DQ27 | DQ13
3C | 22 | VREFB3CN0 | IO | CLK_3C_0p |  |  |  | LVDS3C_13p | No | Y6 | DQ108 | DQ54 | DQ27 | DQ13
3C | 21 | VREFB3CN0 | IO |  |  |  |  | LVDS3C_14n | Yes | Y9 | DQSn108 | DQ54 | DQ27 | DQSn13/CQn13
3C | 20 | VREFB3CN0 | IO |  |  |  |  | LVDS3C_14p | Yes | Y8 | DQS108 | DQ54 | DQ27 | DQS13/CQ13
3C | 19 | VREFB3CN0 | IO | PLL_3C_CLKOUT0n |  |  |  | LVDS3C_15n | No | W5 | DQ108 | DQ54 | DQ27 | DQ13
3C | 18 | VREFB3CN0 | IO | PLL_3C_CLKOUT0p,PLL_3C_CLKOUT0,PLL_3C_FB0 |  |  |  | LVDS3C_15p | No | W4 | DQ108 | DQ54 | DQ27 | DQ13
3C | 17 | VREFB3CN0 | IO |  |  |  |  | LVDS3C_16n | Yes | W7 | DQSn109 | DQSn54/CQn54 | DQ27 | DQ13
3C | 16 | VREFB3CN0 | IO |  |  |  |  | LVDS3C_16p | Yes | W6 | DQS109 | DQS54/CQ54 | DQ27 | DQ13
3C | 15 | VREFB3CN0 | IO |  |  |  |  | LVDS3C_17n | No | AA9 | DQ109 | DQ54 | DQ27 | DQ13
3C | 14 | VREFB3CN0 | IO |  |  |  |  | LVDS3C_17p | No | AA8 | DQ109 | DQ54 | DQ27 | DQ13
3C | 13 | VREFB3CN0 | IO |  |  |  |  | LVDS3C_18n | Yes | AA6 | DQ109 | DQ54 | DQSn27/CQn27 | DQ13
3C | 12 | VREFB3CN0 | IO |  |  |  |  | LVDS3C_18p | Yes | AA5 | DQ109 | DQ54 | DQS27/CQ27 | DQ13
3C | 11 | VREFB3CN0 | IO |  |  |  |  | LVDS3C_19n | No | Y4 | DQ110 | DQ55 | DQ27 | DQ13
3C | 10 | VREFB3CN0 | IO |  |  |  |  | LVDS3C_19p | No | Y3 | DQ110 | DQ55 | DQ27 | DQ13
3C | 9 | VREFB3CN0 | IO |  |  |  |  | LVDS3C_20n | Yes | AA4 | DQSn110 | DQ55 | DQ27 | DQ13
3C | 8 | VREFB3CN0 | IO |  |  |  |  | LVDS3C_20p | Yes | AA3 | DQS110 | DQ55 | DQ27 | DQ13
3C | 7 | VREFB3CN0 | IO |  |  |  |  | LVDS3C_21n | No | AB3 | DQ110 | DQ55 | DQ27 | DQ13
3C | 6 | VREFB3CN0 | IO |  |  |  |  | LVDS3C_21p | No | AB2 | DQ110 | DQ55 | DQ27 | DQ13
3C | 5 | VREFB3CN0 | IO |  |  |  |  | LVDS3C_22n | Yes | AC2 | DQSn111 | DQSn55/CQn55 | DQ27 | DQ13
3C | 4 | VREFB3CN0 | IO |  |  |  |  | LVDS3C_22p | Yes | AC3 | DQS111 | DQS55/CQ55 | DQ27 | DQ13
3C | 3 | VREFB3CN0 | IO |  |  |  |  | LVDS3C_23n | No | Y2 | DQ111 | DQ55 | DQ27 | DQ13
3C | 2 | VREFB3CN0 | IO |  |  |  |  | LVDS3C_23p | No | Y1 | DQ111 | DQ55 | DQ27 | DQ13
3C | 1 | VREFB3CN0 | IO |  |  |  |  | LVDS3C_24n | Yes | AA1 | DQ111 | DQ55 | DQ27 | DQ13
3C | 0 | VREFB3CN0 | IO |  |  |  |  | LVDS3C_24p | Yes | AB1 | DQ111 | DQ55 | DQ27 | DQ13
3B | 47 | VREFB3BN0 | IO |  |  |  |  | LVDS3B_1n | No | AB11 | DQ112 | DQ56 | DQ28 | DQ14
3B | 46 | VREFB3BN0 | IO |  |  |  |  | LVDS3B_1p | No | AB10 | DQ112 | DQ56 | DQ28 | DQ14
3B | 45 | VREFB3BN0 | IO |  |  |  |  | LVDS3B_2n | Yes | AD1 | DQSn112 | DQ56 | DQ28 | DQ14
3B | 44 | VREFB3BN0 | IO |  |  |  |  | LVDS3B_2p | Yes | AD2 | DQS112 | DQ56 | DQ28 | DQ14
3B | 43 | VREFB3BN0 | IO |  |  |  |  | LVDS3B_3n | No | AD4 | DQ112 | DQ56 | DQ28 | DQ14
3B | 42 | VREFB3BN0 | IO |  |  |  |  | LVDS3B_3p | No | AE4 | DQ112 | DQ56 | DQ28 | DQ14
3B | 41 | VREFB3BN0 | IO |  |  |  |  | LVDS3B_4n | Yes | AB7 | DQSn113 | DQSn56/CQn56 | DQ28 | DQ14
3B | 40 | VREFB3BN0 | IO |  |  |  |  | LVDS3B_4p | Yes | AB8 | DQS113 | DQS56/CQ56 | DQ28 | DQ14
3B | 39 | VREFB3BN0 | IO |  |  |  |  | LVDS3B_5n | No | AB5 | DQ113 | DQ56 | DQ28 | DQ14
3B | 38 | VREFB3BN0 | IO |  |  |  |  | LVDS3B_5p | No | AB6 | DQ113 | DQ56 | DQ28 | DQ14
3B | 37 | VREFB3BN0 | IO |  |  |  |  | LVDS3B_6n | Yes | AC5 | DQ113 | DQ56 | DQSn28/CQn28 | DQ14
3B | 36 | VREFB3BN0 | IO |  |  |  |  | LVDS3B_6p | Yes | AC4 | DQ113 | DQ56 | DQS28/CQ28 | DQ14
3B | 35 | VREFB3BN0 | IO |  |  |  |  | LVDS3B_7n | No | AC7 | DQ114 | DQ57 | DQ28 | DQ14
3B | 34 | VREFB3BN0 | IO |  |  |  |  | LVDS3B_7p | No | AD7 | DQ114 | DQ57 | DQ28 | DQ14
3B | 33 | VREFB3BN0 | IO |  |  |  |  | LVDS3B_8n | Yes | AD6 | DQSn114 | DQ57 | DQ28 | DQ14
3B | 32 | VREFB3BN0 | IO |  |  |  |  | LVDS3B_8p | Yes | AD5 | DQS114 | DQ57 | DQ28 | DQ14
3B | 31 | VREFB3BN0 | IO |  |  |  |  | LVDS3B_9n | No | AC10 | DQ114 | DQ57 | DQ28 | DQ14
3B | 30 | VREFB3BN0 | IO |  |  |  |  | LVDS3B_9p | No | AC9 | DQ114 | DQ57 | DQ28 | DQ14
3B | 29 | VREFB3BN0 | IO | PLL_3B_CLKOUT1n |  |  |  | LVDS3B_10n | Yes | AD9 | DQSn115 | DQSn57/CQn57 | DQ28 | DQ14
3B | 28 | VREFB3BN0 | IO | PLL_3B_CLKOUT1p,PLL_3B_CLKOUT1,PLL_3B_FB1 |  |  |  | LVDS3B_10p | Yes | AC8 | DQS115 | DQS57/CQ57 | DQ28 | DQ14
3B | 27 | VREFB3BN0 | IO |  |  |  |  | LVDS3B_11n | No | AE7 | DQ115 | DQ57 | DQ28 | DQ14
3B | 26 | VREFB3BN0 | IO | RZQ_3B |  |  |  | LVDS3B_11p | No | AE6 | DQ115 | DQ57 | DQ28 | DQ14
3B | 25 | VREFB3BN0 | IO | CLK_3B_1n |  |  |  | LVDS3B_12n | Yes | AD11 | DQ115 | DQ57 | DQ28 | DQ14
3B | 24 | VREFB3BN0 | IO | CLK_3B_1p |  |  |  | LVDS3B_12p | Yes | AD10 | DQ115 | DQ57 | DQ28 | DQ14
3B | 23 | VREFB3BN0 | IO | CLK_3B_0n |  |  |  | LVDS3B_13n | No | AE3 | DQ116 | DQ58 | DQ29 | DQ14
3B | 22 | VREFB3BN0 | IO | CLK_3B_0p |  |  |  | LVDS3B_13p | No | AE2 | DQ116 | DQ58 | DQ29 | DQ14
3B | 21 | VREFB3BN0 | IO |  |  |  |  | LVDS3B_14n | Yes | AF5 | DQSn116 | DQ58 | DQ29 | DQSn14/CQn14
3B | 20 | VREFB3BN0 | IO |  |  |  |  | LVDS3B_14p | Yes | AG5 | DQS116 | DQ58 | DQ29 | DQS14/CQ14
3B | 19 | VREFB3BN0 | IO | PLL_3B_CLKOUT0n |  |  |  | LVDS3B_15n | No | AF3 | DQ116 | DQ58 | DQ29 | DQ14
3B | 18 | VREFB3BN0 | IO | PLL_3B_CLKOUT0p,PLL_3B_CLKOUT0,PLL_3B_FB0 |  |  |  | LVDS3B_15p | No | AF4 | DQ116 | DQ58 | DQ29 | DQ14
3B | 17 | VREFB3BN0 | IO |  |  |  |  | LVDS3B_16n | Yes | AE1 | DQSn117 | DQSn58/CQn58 | DQ29 | DQ14
3B | 16 | VREFB3BN0 | IO |  |  |  |  | LVDS3B_16p | Yes | AF1 | DQS117 | DQS58/CQ58 | DQ29 | DQ14
3B | 15 | VREFB3BN0 | IO |  |  |  |  | LVDS3B_17n | No | AF6 | DQ117 | DQ58 | DQ29 | DQ14
3B | 14 | VREFB3BN0 | IO |  |  |  |  | LVDS3B_17p | No | AG6 | DQ117 | DQ58 | DQ29 | DQ14
3B | 13 | VREFB3BN0 | IO |  |  |  |  | LVDS3B_18n | Yes | AG3 | DQ117 | DQ58 | DQSn29/CQn29 | DQ14
3B | 12 | VREFB3BN0 | IO |  |  |  |  | LVDS3B_18p | Yes | AH3 | DQ117 | DQ58 | DQS29/CQ29 | DQ14
3B | 11 | VREFB3BN0 | IO |  |  |  |  | LVDS3B_19n | No | AG2 | DQ118 | DQ59 | DQ29 | DQ14
3B | 10 | VREFB3BN0 | IO |  |  |  |  | LVDS3B_19p | No | AG1 | DQ118 | DQ59 | DQ29 | DQ14
3B | 9 | VREFB3BN0 | IO |  |  |  |  | LVDS3B_20n | Yes | AH2 | DQSn118 | DQ59 | DQ29 | DQ14
3B | 8 | VREFB3BN0 | IO |  |  |  |  | LVDS3B_20p | Yes | AJ1 | DQS118 | DQ59 | DQ29 | DQ14
3B | 7 | VREFB3BN0 | IO |  |  |  |  | LVDS3B_21n | No | AH4 | DQ118 | DQ59 | DQ29 | DQ14
3B | 6 | VREFB3BN0 | IO |  |  |  |  | LVDS3B_21p | No | AJ4 | DQ118 | DQ59 | DQ29 | DQ14
3B | 5 | VREFB3BN0 | IO |  |  |  |  | LVDS3B_22n | Yes | AK3 | DQSn119 | DQSn59/CQn59 | DQ29 | DQ14
3B | 4 | VREFB3BN0 | IO |  |  |  |  | LVDS3B_22p | Yes | AK4 | DQS119 | DQS59/CQ59 | DQ29 | DQ14
3B | 3 | VREFB3BN0 | IO |  |  |  |  | LVDS3B_23n | No | AJ2 | DQ119 | DQ59 | DQ29 | DQ14
3B | 2 | VREFB3BN0 | IO |  |  |  |  | LVDS3B_23p | No | AK2 | DQ119 | DQ59 | DQ29 | DQ14
3B | 1 | VREFB3BN0 | IO |  |  |  |  | LVDS3B_24n | Yes | AK1 | DQ119 | DQ59 | DQ29 | DQ14
3B | 0 | VREFB3BN0 | IO |  |  |  |  | LVDS3B_24p | Yes | AL1 | DQ119 | DQ59 | DQ29 | DQ14
3A | 47 | VREFB3AN0 | IO |  |  |  |  | LVDS3A_1n | No | AE9 | DQ120 | DQ60 | DQ30 | DQ15
3A | 46 | VREFB3AN0 | IO |  |  |  |  | LVDS3A_1p | No | AF9 | DQ120 | DQ60 | DQ30 | DQ15
3A | 45 | VREFB3AN0 | IO |  |  |  |  | LVDS3A_2n | Yes | AE8 | DQSn120 | DQ60 | DQ30 | DQ15
3A | 44 | VREFB3AN0 | IO |  |  |  |  | LVDS3A_2p | Yes | AF8 | DQS120 | DQ60 | DQ30 | DQ15
3A | 43 | VREFB3AN0 | IO |  |  |  |  | LVDS3A_3n | No | AH9 | DQ120 | DQ60 | DQ30 | DQ15
3A | 42 | VREFB3AN0 | IO |  |  |  |  | LVDS3A_3p | No | AH10 | DQ120 | DQ60 | DQ30 | DQ15
3A | 41 | VREFB3AN0 | IO |  |  |  |  | LVDS3A_4n | Yes | AF10 | DQSn121 | DQSn60/CQn60 | DQ30 | DQ15
3A | 40 | VREFB3AN0 | IO |  |  |  |  | LVDS3A_4p | Yes | AG10 | DQS121 | DQS60/CQ60 | DQ30 | DQ15
3A | 39 | VREFB3AN0 | IO |  |  |  |  | LVDS3A_5n | No | AG11 | DQ121 | DQ60 | DQ30 | DQ15
3A | 38 | VREFB3AN0 | IO |  |  |  |  | LVDS3A_5p | No | AF11 | DQ121 | DQ60 | DQ30 | DQ15
3A | 37 | VREFB3AN0 | IO |  |  |  |  | LVDS3A_6n | Yes | AE11 | DQ121 | DQ60 | DQSn30/CQn30 | DQ15
3A | 36 | VREFB3AN0 | IO |  |  |  |  | LVDS3A_6p | Yes | AE12 | DQ121 | DQ60 | DQS30/CQ30 | DQ15
3A | 35 | VREFB3AN0 | IO |  |  |  |  | LVDS3A_7n | No | AG8 | DQ122 | DQ61 | DQ30 | DQ15
3A | 34 | VREFB3AN0 | IO |  |  |  |  | LVDS3A_7p | No | AH8 | DQ122 | DQ61 | DQ30 | DQ15
3A | 33 | VREFB3AN0 | IO |  |  |  |  | LVDS3A_8n | Yes | AG7 | DQSn122 | DQ61 | DQ30 | DQ15
3A | 32 | VREFB3AN0 | IO |  |  |  |  | LVDS3A_8p | Yes | AH7 | DQS122 | DQ61 | DQ30 | DQ15
3A | 31 | VREFB3AN0 | IO |  |  |  |  | LVDS3A_9n | No | AK8 | DQ122 | DQ61 | DQ30 | DQ15
3A | 30 | VREFB3AN0 | IO |  |  |  |  | LVDS3A_9p | No | AK7 | DQ122 | DQ61 | DQ30 | DQ15
3A | 29 | VREFB3AN0 | IO | PLL_3A_CLKOUT1n |  |  |  | LVDS3A_10n | Yes | AH5 | DQSn123 | DQSn61/CQn61 | DQ30 | DQ15
3A | 28 | VREFB3AN0 | IO | PLL_3A_CLKOUT1p,PLL_3A_CLKOUT1,PLL_3A_FB1 |  |  |  | LVDS3A_10p | Yes | AJ5 | DQS123 | DQS61/CQ61 | DQ30 | DQ15
3A | 27 | VREFB3AN0 | IO |  |  |  |  | LVDS3A_11n | No | AJ6 | DQ123 | DQ61 | DQ30 | DQ15
3A | 26 | VREFB3AN0 | IO | RZQ_3A |  |  |  | LVDS3A_11p | No | AJ7 | DQ123 | DQ61 | DQ30 | DQ15
3A | 25 | VREFB3AN0 | IO | CLK_3A_1n |  |  |  | LVDS3A_12n | Yes | AK9 | DQ123 | DQ61 | DQ30 | DQ15
3A | 24 | VREFB3AN0 | IO | CLK_3A_1p |  |  |  | LVDS3A_12p | Yes | AJ9 | DQ123 | DQ61 | DQ30 | DQ15
3A | 23 | VREFB3AN0 | IO | CLK_3A_0n |  |  |  | LVDS3A_13n | No | AL4 | DQ124 | DQ62 | DQ31 | DQ15
3A | 22 | VREFB3AN0 | IO | CLK_3A_0p |  |  |  | LVDS3A_13p | No | AL5 | DQ124 | DQ62 | DQ31 | DQ15
3A | 21 | VREFB3AN0 | IO |  |  |  |  | LVDS3A_14n | Yes | AK6 | DQSn124 | DQ62 | DQ31 | DQSn15/CQn15
3A | 20 | VREFB3AN0 | IO |  |  |  |  | LVDS3A_14p | Yes | AL6 | DQS124 | DQ62 | DQ31 | DQS15/CQ15
3A | 19 | VREFB3AN0 | IO | PLL_3A_CLKOUT0n |  |  |  | LVDS3A_15n | No | AL3 | DQ124 | DQ62 | DQ31 | DQ15
3A | 18 | VREFB3AN0 | IO | PLL_3A_CLKOUT0p,PLL_3A_CLKOUT0,PLL_3A_FB0 |  |  |  | LVDS3A_15p | No | AM3 | DQ124 | DQ62 | DQ31 | DQ15
3A | 17 | VREFB3AN0 | IO |  |  |  |  | LVDS3A_16n | Yes | AM2 | DQSn125 | DQSn62/CQn62 | DQ31 | DQ15
3A | 16 | VREFB3AN0 | IO |  |  |  |  | LVDS3A_16p | Yes | AM1 | DQS125 | DQS62/CQ62 | DQ31 | DQ15
3A | 15 | VREFB3AN0 | IO |  |  |  |  | LVDS3A_17n | No | AM5 | DQ125 | DQ62 | DQ31 | DQ15
3A | 14 | VREFB3AN0 | IO |  |  |  |  | LVDS3A_17p | No | AM6 | DQ125 | DQ62 | DQ31 | DQ15
3A | 13 | VREFB3AN0 | IO |  |  |  |  | LVDS3A_18n | Yes | AN4 | DQ125 | DQ62 | DQSn31/CQn31 | DQ15
3A | 12 | VREFB3AN0 | IO |  |  |  |  | LVDS3A_18p | Yes | AP4 | DQ125 | DQ62 | DQS31/CQ31 | DQ15
3A | 11 | VREFB3AN0 | IO |  |  |  |  | LVDS3A_19n | No | AN5 | DQ126 | DQ63 | DQ31 | DQ15
3A | 10 | VREFB3AN0 | IO |  |  |  |  | LVDS3A_19p | No | AP5 | DQ126 | DQ63 | DQ31 | DQ15
3A | 9 | VREFB3AN0 | IO |  |  |  |  | LVDS3A_20n | Yes | AP6 | DQSn126 | DQ63 | DQ31 | DQ15
3A | 8 | VREFB3AN0 | IO |  |  |  |  | LVDS3A_20p | Yes | AP7 | DQS126 | DQ63 | DQ31 | DQ15
3A | 7 | VREFB3AN0 | IO |  |  |  |  | LVDS3A_21n | No | AM8 | DQ126 | DQ63 | DQ31 | DQ15
3A | 6 | VREFB3AN0 | IO |  |  |  |  | LVDS3A_21p | No | AN8 | DQ126 | DQ63 | DQ31 | DQ15
3A | 5 | VREFB3AN0 | IO |  |  |  |  | LVDS3A_22n | Yes | AN9 | DQSn127 | DQSn63/CQn63 | DQ31 | DQ15
3A | 4 | VREFB3AN0 | IO |  |  |  |  | LVDS3A_22p | Yes | AP9 | DQS127 | DQS63/CQ63 | DQ31 | DQ15
3A | 3 | VREFB3AN0 | IO |  |  |  |  | LVDS3A_23n | No | AL8 | DQ127 | DQ63 | DQ31 | DQ15
3A | 2 | VREFB3AN0 | IO |  |  |  |  | LVDS3A_23p | No | AL9 | DQ127 | DQ63 | DQ31 | DQ15
3A | 1 | VREFB3AN0 | IO |  |  |  |  | LVDS3A_24n | Yes | AM7 | DQ127 | DQ63 | DQ31 | DQ15
3A | 0 | VREFB3AN0 | IO |  |  |  |  | LVDS3A_24p | Yes | AN7 | DQ127 | DQ63 | DQ31 | DQ15
|  |  | GND | [6 empty] | AE13
CSS |  |  | TDO |  | TDO |  |  |  |  | AJ12
CSS |  |  | TMS |  | TMS |  |  |  |  | AL10
CSS |  |  | TRST |  | TRST |  |  |  |  | AL11
CSS |  |  | TCK |  | TCK |  |  |  |  | AH12
CSS |  |  | TDI |  | TDI |  |  |  |  | AH13
CSS |  |  | MSEL0 |  | MSEL0 |  |  |  |  | AG15
CSS |  |  | MSEL1 |  | MSEL1 |  |  |  |  | AG13
CSS |  |  | MSEL2 |  | MSEL2 |  |  |  |  | AG12
CSS |  |  | nIO_PULLUP |  | nIO_PULLUP |  |  |  |  | AE14
CSS |  |  | nSTATUS |  | nSTATUS |  |  |  |  | AM11
CSS |  |  | CONF_DONE |  | CONF_DONE |  |  |  |  | AM12
|  |  | GND | [6 empty] | AP11
CSS |  |  | nCONFIG |  | nCONFIG |  |  |  |  | AF13
CSS |  |  | nCE |  | nCE |  |  |  |  | AF14
CSS |  |  | nCSO0 |  | nCSO0 |  |  |  |  | AN10
CSS |  |  | nCSO1 |  | nCSO1 |  |  |  |  | AM10
CSS |  |  | nCSO2 |  | nCSO2 |  |  |  |  | AP10
CSS |  |  | AS_DATA0,ASDO |  | AS_DATA0,ASDO |  |  |  |  | AJ11
CSS |  |  | AS_DATA1 |  | AS_DATA1 |  |  |  |  | AK12
CSS |  |  | AS_DATA2 |  | AS_DATA2 |  |  |  |  | AK11
CSS |  |  | AS_DATA3 |  | AS_DATA3 |  |  |  |  | AF15
CSS |  |  | DCLK |  | DCLK |  |  |  |  | AJ10
HPS |  |  | HPS_CLK1 |  |  | HPS_CLK1 |  |  |  | B16
HPS |  |  | HPS_nPOR |  |  | HPS_nPOR |  |  |  | K14
HPS |  |  | HPS_nRST |  |  | HPS_nRST |  |  |  | L14
HPS |  |  | GPIO2_IO0,NAND_ADQ0,SDMMC_DATA0,QSPI_CLK |  |  | HPS_DEDICATED_4 |  |  |  | B15
HPS |  |  | GPIO2_IO1,NAND_ADQ1,SDMMC_CMD,QSPI_IO0 |  |  | HPS_DEDICATED_5 |  |  |  | C17
HPS |  |  | GPIO2_IO2,NAND_WE_N,SDMMC_CCLK,QSPI_SS0,BOOTSEL2 |  |  | BOOTSEL2/HPS_DEDICATED_6 |  |  |  | D15
HPS |  |  | GPIO2_IO3,NAND_RE_N,SDMMC_DATA1,QSPI_IO1 |  |  | HPS_DEDICATED_7 |  |  |  | B17
HPS |  |  | GPIO2_IO4,NAND_ADQ2,SDMMC_DATA2,QSPI_IO2_WPN |  |  | HPS_DEDICATED_8 |  |  |  | D16
HPS |  |  | GPIO2_IO5,NAND_ADQ3,SDMMC_DATA3,QSPI_IO3_HOLD |  |  | HPS_DEDICATED_9 |  |  |  | A16
HPS |  |  | GPIO2_IO6,NAND_CLE,SDMMC_PWR_ENA,SPIM0_SS1_N,SPIS0_MISO,BOOTSEL1 |  |  | BOOTSEL1/HPS_DEDICATED_10 |  |  |  | G15
HPS |  |  | GPIO2_IO7,NAND_ALE,QSPI_SS1,SPIM0_CLK,BOOTSEL0 |  |  | BOOTSEL0/HPS_DEDICATED_11 |  |  |  | E16
HPS |  |  | GPIO2_IO8,NAND_RB,UART1_TX,SDMMC_DATA4,SPIM0_MOSI,EMAC1_MDIO,I2C_EMAC1_SDA |  |  | HPS_DEDICATED_12 |  |  |  | G16
HPS |  |  | GPIO2_IO9,NAND_CE_N,UART1_RTS_N,SDMMC_DATA5,SPIM0_MISO,EMAC1_MDC,I2C_EMAC1_SCL |  |  | HPS_DEDICATED_13 |  |  |  | A15
HPS |  |  | GPIO2_IO10,NAND_ADQ4,UART1_CTS_N,SDMMC_DATA6,SPIM0_SS0_N,EMAC2_MDIO,I2C_EMAC2_SDA |  |  | HPS_DEDICATED_14 |  |  |  | C15
HPS |  |  | GPIO2_IO11,NAND_ADQ5,UART1_RX,SDMMC_DATA7,SPIS0_CLK,EMAC2_MDC,I2C_EMAC2_SCL |  |  | HPS_DEDICATED_15 |  |  |  | F16
HPS |  |  | GPIO2_IO12,NAND_ADQ6,UART1_TX,QSPI_SS2,SPIS0_MOSI,EMAC0_MDIO,I2C_EMAC0_SDA |  |  | HPS_DEDICATED_16 |  |  |  | F15
HPS |  |  | GPIO2_IO13,NAND_ADQ7,UART1_RX,QSPI_SS3,SPIS0_SS0_N,EMAC0_MDC,I2C_EMAC0_SCL |  |  | HPS_DEDICATED_17 |  |  |  | H15
|  |  | ADCGND | [6 empty] | A14
|  |  | GND | [6 empty] | A12
|  |  | GND | [6 empty] | A17
|  |  | GND | [6 empty] | A22
|  |  | GND | [6 empty] | A27
|  |  | GND | [6 empty] | A28
|  |  | GND | [6 empty] | A30
|  |  | GND | [6 empty] | A31
|  |  | GND | [6 empty] | A32
|  |  | GND | [6 empty] | A33
|  |  | GND | [6 empty] | A7
|  |  | GND | [6 empty] | AA12
|  |  | GND | [6 empty] | AA17
|  |  | GND | [6 empty] | AA2
|  |  | GND | [6 empty] | AA22
|  |  | GND | [6 empty] | AA25
|  |  | GND | [6 empty] | AA26
|  |  | GND | [6 empty] | AA31
|  |  | GND | [6 empty] | AA32
|  |  | GND | [6 empty] | AB19
|  |  | GND | [6 empty] | AB26
|  |  | GND | [6 empty] | AB29
|  |  | GND | [6 empty] | AB30
|  |  | GND | [6 empty] | AB33
|  |  | GND | [6 empty] | AB34
|  |  | GND | [6 empty] | AB4
|  |  | GND | [6 empty] | AC1
|  |  | GND | [6 empty] | AC11
|  |  | GND | [6 empty] | AC16
|  |  | GND | [6 empty] | AC25
|  |  | GND | [6 empty] | AC31
|  |  | GND | [6 empty] | AC32
|  |  | GND | [6 empty] | AD13
|  |  | GND | [6 empty] | AD18
|  |  | GND | [6 empty] | AD21
|  |  | GND | [6 empty] | AD23
|  |  | GND | [6 empty] | AD26
|  |  | GND | [6 empty] | AD29
|  |  | GND | [6 empty] | AD3
|  |  | GND | [6 empty] | AD30
|  |  | GND | [6 empty] | AD33
|  |  | GND | [6 empty] | AD34
|  |  | GND | [6 empty] | AE15
|  |  | GND | [6 empty] | AE26
|  |  | GND | [6 empty] | AE31
|  |  | GND | [6 empty] | AE32
|  |  | GND | [6 empty] | AE5
|  |  | GND | [6 empty] | AF2
|  |  | GND | [6 empty] | AF26
|  |  | GND | [6 empty] | AF29
|  |  | GND | [6 empty] | AF30
|  |  | GND | [6 empty] | AF33
|  |  | GND | [6 empty] | AF34
|  |  | GND | [6 empty] | AF7
|  |  | GND | [6 empty] | AG14
|  |  | GND | [6 empty] | AG19
|  |  | GND | [6 empty] | AG26
|  |  | GND | [6 empty] | AG27
|  |  | GND | [6 empty] | AG28
|  |  | GND | [6 empty] | AG31
|  |  | GND | [6 empty] | AG32
|  |  | GND | [6 empty] | AG4
|  |  | GND | [6 empty] | AH1
|  |  | GND | [6 empty] | AH11
|  |  | GND | [6 empty] | AH21
|  |  | GND | [6 empty] | AH28
|  |  | GND | [6 empty] | AH29
|  |  | GND | [6 empty] | AH30
|  |  | GND | [6 empty] | AH33
|  |  | GND | [6 empty] | AH34
|  |  | GND | [6 empty] | AH6
|  |  | GND | [6 empty] | AJ13
|  |  | GND | [6 empty] | AJ18
|  |  | GND | [6 empty] | AJ28
|  |  | GND | [6 empty] | AJ3
|  |  | GND | [6 empty] | AJ31
|  |  | GND | [6 empty] | AJ32
|  |  | GND | [6 empty] | AJ8
|  |  | GND | [6 empty] | AK10
|  |  | GND | [6 empty] | AK25
|  |  | GND | [6 empty] | AK28
|  |  | GND | [6 empty] | AK29
|  |  | GND | [6 empty] | AK30
|  |  | GND | [6 empty] | AK33
|  |  | GND | [6 empty] | AK34
|  |  | GND | [6 empty] | AK5
|  |  | GND | [6 empty] | AL12
|  |  | GND | [6 empty] | AL17
|  |  | GND | [6 empty] | AL2
|  |  | GND | [6 empty] | AL22
|  |  | GND | [6 empty] | AL28
|  |  | GND | [6 empty] | AL31
|  |  | GND | [6 empty] | AL32
|  |  | GND | [6 empty] | AL7
|  |  | GND | [6 empty] | AM14
|  |  | GND | [6 empty] | AM19
|  |  | GND | [6 empty] | AM24
|  |  | GND | [6 empty] | AM28
|  |  | GND | [6 empty] | AM29
|  |  | GND | [6 empty] | AM30
|  |  | GND | [6 empty] | AM33
|  |  | GND | [6 empty] | AM34
|  |  | GND | [6 empty] | AM4
|  |  | GND | [6 empty] | AM9
|  |  | GND | [6 empty] | AN11
|  |  | GND | [6 empty] | AN16
|  |  | GND | [6 empty] | AN21
|  |  | GND | [6 empty] | AN26
|  |  | GND | [6 empty] | AN30
|  |  | GND | [6 empty] | AN31
|  |  | GND | [6 empty] | AN32
|  |  | GND | [6 empty] | AN6
|  |  | GND | [6 empty] | AP13
|  |  | GND | [6 empty] | AP18
|  |  | GND | [6 empty] | AP23
|  |  | GND | [6 empty] | AP28
|  |  | GND | [6 empty] | AP30
|  |  | GND | [6 empty] | AP33
|  |  | GND | [6 empty] | AP8
|  |  | GND | [6 empty] | B14
|  |  | GND | [6 empty] | B19
|  |  | GND | [6 empty] | B2
|  |  | GND | [6 empty] | B24
|  |  | GND | [6 empty] | B28
|  |  | GND | [6 empty] | B29
|  |  | GND | [6 empty] | B30
|  |  | GND | [6 empty] | B33
|  |  | GND | [6 empty] | B34
|  |  | GND | [6 empty] | B4
|  |  | GND | [6 empty] | B9
|  |  | GND | [6 empty] | C1
|  |  | GND | [6 empty] | C11
|  |  | GND | [6 empty] | C16
|  |  | GND | [6 empty] | C21
|  |  | GND | [6 empty] | C26
|  |  | GND | [6 empty] | C28
|  |  | GND | [6 empty] | C31
|  |  | GND | [6 empty] | C32
|  |  | GND | [6 empty] | C6
|  |  | GND | [6 empty] | D13
|  |  | GND | [6 empty] | D18
|  |  | GND | [6 empty] | D23
|  |  | GND | [6 empty] | D28
|  |  | GND | [6 empty] | D29
|  |  | GND | [6 empty] | D3
|  |  | GND | [6 empty] | D30
|  |  | GND | [6 empty] | D33
|  |  | GND | [6 empty] | D34
|  |  | GND | [6 empty] | D8
|  |  | GND | [6 empty] | E10
|  |  | GND | [6 empty] | E15
|  |  | GND | [6 empty] | E20
|  |  | GND | [6 empty] | E25
|  |  | GND | [6 empty] | E28
|  |  | GND | [6 empty] | E31
|  |  | GND | [6 empty] | E32
|  |  | GND | [6 empty] | E5
|  |  | GND | [6 empty] | F2
|  |  | GND | [6 empty] | F27
|  |  | GND | [6 empty] | F28
|  |  | GND | [6 empty] | F29
|  |  | GND | [6 empty] | F30
|  |  | GND | [6 empty] | F33
|  |  | GND | [6 empty] | F34
|  |  | GND | [6 empty] | F7
|  |  | GND | [6 empty] | G14
|  |  | GND | [6 empty] | G28
|  |  | GND | [6 empty] | G31
|  |  | GND | [6 empty] | G32
|  |  | GND | [6 empty] | G4
|  |  | GND | [6 empty] | G9
|  |  | GND | [6 empty] | H1
|  |  | GND | [6 empty] | H16
|  |  | GND | [6 empty] | H21
|  |  | GND | [6 empty] | H26
|  |  | GND | [6 empty] | H28
|  |  | GND | [6 empty] | H29
|  |  | GND | [6 empty] | H30
|  |  | GND | [6 empty] | H33
|  |  | GND | [6 empty] | H34
|  |  | GND | [6 empty] | H6
|  |  | GND | [6 empty] | J28
|  |  | GND | [6 empty] | J3
|  |  | GND | [6 empty] | J31
|  |  | GND | [6 empty] | J32
|  |  | GND | [6 empty] | J8
|  |  | GND | [6 empty] | K15
|  |  | GND | [6 empty] | K20
|  |  | GND | [6 empty] | K26
|  |  | GND | [6 empty] | K27
|  |  | GND | [6 empty] | K28
|  |  | GND | [6 empty] | K29
|  |  | GND | [6 empty] | K30
|  |  | GND | [6 empty] | K33
|  |  | GND | [6 empty] | K34
|  |  | GND | [6 empty] | K5
|  |  | GND | [6 empty] | L12
|  |  | GND | [6 empty] | L17
|  |  | GND | [6 empty] | L2
|  |  | GND | [6 empty] | L22
|  |  | GND | [6 empty] | L25
|  |  | GND | [6 empty] | L31
|  |  | GND | [6 empty] | L32
|  |  | GND | [6 empty] | L7
|  |  | GND | [6 empty] | M14
|  |  | GND | [6 empty] | M19
|  |  | GND | [6 empty] | M25
|  |  | GND | [6 empty] | M26
|  |  | GND | [6 empty] | M29
|  |  | GND | [6 empty] | M30
|  |  | GND | [6 empty] | M33
|  |  | GND | [6 empty] | M34
|  |  | GND | [6 empty] | M4
|  |  | GND | [6 empty] | N1
|  |  | GND | [6 empty] | N21
|  |  | GND | [6 empty] | N26
|  |  | GND | [6 empty] | N31
|  |  | GND | [6 empty] | N32
|  |  | GND | [6 empty] | N6
|  |  | GND | [6 empty] | P13
|  |  | GND | [6 empty] | P18
|  |  | GND | [6 empty] | P23
|  |  | GND | [6 empty] | P26
|  |  | GND | [6 empty] | P29
|  |  | GND | [6 empty] | P3
|  |  | GND | [6 empty] | P30
|  |  | GND | [6 empty] | P33
|  |  | GND | [6 empty] | P34
|  |  | GND | [6 empty] | R10
|  |  | GND | [6 empty] | R15
|  |  | GND | [6 empty] | R20
|  |  | GND | [6 empty] | R25
|  |  | GND | [6 empty] | R31
|  |  | GND | [6 empty] | R32
|  |  | GND | [6 empty] | R5
|  |  | GND | [6 empty] | T12
|  |  | GND | [6 empty] | T17
|  |  | GND | [6 empty] | T2
|  |  | GND | [6 empty] | T22
|  |  | GND | [6 empty] | T26
|  |  | GND | [6 empty] | T29
|  |  | GND | [6 empty] | T30
|  |  | GND | [6 empty] | T33
|  |  | GND | [6 empty] | T34
|  |  | GND | [6 empty] | U14
|  |  | GND | [6 empty] | U19
|  |  | GND | [6 empty] | U24
|  |  | GND | [6 empty] | U26
|  |  | GND | [6 empty] | U31
|  |  | GND | [6 empty] | U32
|  |  | GND | [6 empty] | U4
|  |  | GND | [6 empty] | V1
|  |  | GND | [6 empty] | V11
|  |  | GND | [6 empty] | V16
|  |  | GND | [6 empty] | V21
|  |  | GND | [6 empty] | V25
|  |  | GND | [6 empty] | V26
|  |  | GND | [6 empty] | V29
|  |  | GND | [6 empty] | V30
|  |  | GND | [6 empty] | V33
|  |  | GND | [6 empty] | V34
|  |  | GND | [6 empty] | V6
|  |  | GND | [6 empty] | W13
|  |  | GND | [6 empty] | W18
|  |  | GND | [6 empty] | W23
|  |  | GND | [6 empty] | W25
|  |  | GND | [6 empty] | W3
|  |  | GND | [6 empty] | W31
|  |  | GND | [6 empty] | W32
|  |  | GND | [6 empty] | Y10
|  |  | GND | [6 empty] | Y15
|  |  | GND | [6 empty] | Y20
|  |  | GND | [6 empty] | Y25
|  |  | GND | [6 empty] | Y26
|  |  | GND | [6 empty] | Y29
|  |  | GND | [6 empty] | Y30
|  |  | GND | [6 empty] | Y33
|  |  | GND | [6 empty] | Y34
|  |  | GNDSENSE | [6 empty] | Y18
|  |  | VCC | [6 empty] | AA11
|  |  | VCC | [6 empty] | AA13
|  |  | VCC | [6 empty] | AA16
|  |  | VCC | [6 empty] | AA18
|  |  | VCC | [6 empty] | AA19
|  |  | VCC | [6 empty] | AA23
|  |  | VCC | [6 empty] | AA24
|  |  | VCC | [6 empty] | AB12
|  |  | VCC | [6 empty] | AB13
|  |  | VCC | [6 empty] | AB14
|  |  | VCC | [6 empty] | AB17
|  |  | VCC | [6 empty] | AB18
|  |  | VCC | [6 empty] | AB21
|  |  | VCC | [6 empty] | AB23
|  |  | VCC | [6 empty] | AB24
|  |  | VCC | [6 empty] | AB25
|  |  | VCC | [6 empty] | AC18
|  |  | VCC | [6 empty] | AC21
|  |  | VCC | [6 empty] | N12
|  |  | VCC | [6 empty] | N13
|  |  | VCC | [6 empty] | N16
|  |  | VCC | [6 empty] | N17
|  |  | VCC | [6 empty] | N18
|  |  | VCC | [6 empty] | N23
|  |  | VCC | [6 empty] | N24
|  |  | VCC | [6 empty] | N25
|  |  | VCC | [6 empty] | P11
|  |  | VCC | [6 empty] | P12
|  |  | VCC | [6 empty] | P14
|  |  | VCC | [6 empty] | P17
|  |  | VCC | [6 empty] | P22
|  |  | VCC | [6 empty] | P24
|  |  | VCC | [6 empty] | P25
|  |  | VCC | [6 empty] | R11
|  |  | VCC | [6 empty] | R12
|  |  | VCC | [6 empty] | R13
|  |  | VCC | [6 empty] | R14
|  |  | VCC | [6 empty] | R16
|  |  | VCC | [6 empty] | R17
|  |  | VCC | [6 empty] | R18
|  |  | VCC | [6 empty] | R19
|  |  | VCC | [6 empty] | R21
|  |  | VCC | [6 empty] | R22
|  |  | VCC | [6 empty] | R23
|  |  | VCC | [6 empty] | R24
|  |  | VCC | [6 empty] | T11
|  |  | VCC | [6 empty] | T13
|  |  | VCC | [6 empty] | T19
|  |  | VCC | [6 empty] | T20
|  |  | VCC | [6 empty] | T21
|  |  | VCC | [6 empty] | T23
|  |  | VCC | [6 empty] | T24
|  |  | VCC | [6 empty] | T25
|  |  | VCC | [6 empty] | U11
|  |  | VCC | [6 empty] | U12
|  |  | VCC | [6 empty] | U15
|  |  | VCC | [6 empty] | U16
|  |  | VCC | [6 empty] | U20
|  |  | VCC | [6 empty] | U21
|  |  | VCC | [6 empty] | U25
|  |  | VCC | [6 empty] | V12
|  |  | VCC | [6 empty] | V13
|  |  | VCC | [6 empty] | V14
|  |  | VCC | [6 empty] | V15
|  |  | VCC | [6 empty] | V17
|  |  | VCC | [6 empty] | V18
|  |  | VCC | [6 empty] | V19
|  |  | VCC | [6 empty] | V20
|  |  | VCC | [6 empty] | V22
|  |  | VCC | [6 empty] | V23
|  |  | VCC | [6 empty] | V24
|  |  | VCC | [6 empty] | W11
|  |  | VCC | [6 empty] | W12
|  |  | VCC | [6 empty] | W14
|  |  | VCC | [6 empty] | W15
|  |  | VCC | [6 empty] | W16
|  |  | VCC | [6 empty] | W17
|  |  | VCC | [6 empty] | W19
|  |  | VCC | [6 empty] | W20
|  |  | VCC | [6 empty] | W21
|  |  | VCC | [6 empty] | W22
|  |  | VCC | [6 empty] | W24
|  |  | VCC | [6 empty] | Y11
|  |  | VCC | [6 empty] | Y12
|  |  | VCC | [6 empty] | Y13
|  |  | VCC | [6 empty] | Y14
|  |  | VCC | [6 empty] | Y16
|  |  | VCC | [6 empty] | Y19
|  |  | VCC | [6 empty] | Y21
|  |  | VCC | [6 empty] | Y22
|  |  | VCC | [6 empty] | Y23
|  |  | VCC | [6 empty] | Y24
|  |  | VCCPT | [6 empty] | AA14
|  |  | VCCPT | [6 empty] | AA15
|  |  | VCCPT | [6 empty] | AA20
|  |  | VCCPT | [6 empty] | AA21
|  |  | VCCPT | [6 empty] | P15
|  |  | VCCPT | [6 empty] | P16
|  |  | VCCPT | [6 empty] | P19
|  |  | VCCPT | [6 empty] | P20
|  |  | VCCPT | [6 empty] | P21
|  |  | DNU | [6 empty] | AN28
|  |  | DNU | [6 empty] | AN29
|  |  | DNU | [6 empty] | AC13
|  |  | DNU | [6 empty] | AC14
|  |  | DNU | [6 empty] | AC15
|  |  | VCCPGM | [6 empty] | AD15
|  |  | VCCPGM | [6 empty] | AD16
|  |  | TEMPDIODEn | [6 empty] | C14
|  |  | TEMPDIODEp | [6 empty] | D14
|  |  | VCCBAT | [6 empty] | AD14
|  |  | VCCA_PLL | [6 empty] | T16
|  |  | VCCA_PLL | [6 empty] | T18
|  |  | VCCIO2A | [6 empty] | AF17
|  |  | VCCIO2A | [6 empty] | AH16
|  |  | VCCIO2A | [6 empty] | AK15
|  |  | VCCIO2I | [6 empty] | AE20
|  |  | VCCIO2I | [6 empty] | AF22
|  |  | VCCIO2I | [6 empty] | AK20
|  |  | VCCIO2J | [6 empty] | AE25
|  |  | VCCIO2J | [6 empty] | AG24
|  |  | VCCIO2J | [6 empty] | AJ23
|  |  | VCCIO2K | [6 empty] | F22
|  |  | VCCIO2K | [6 empty] | G24
|  |  | VCCIO2K | [6 empty] | J23
|  |  | VCCIO2L | [6 empty] | F17
|  |  | VCCIO2L | [6 empty] | G19
|  |  | VCCIO2L | [6 empty] | J18
|  |  | VCCIO3A | [6 empty] | AE10
|  |  | VCCIO3A | [6 empty] | AF12
|  |  | VCCIO3A | [6 empty] | AG9
|  |  | VCCIO3B | [6 empty] | AB9
|  |  | VCCIO3B | [6 empty] | AC6
|  |  | VCCIO3B | [6 empty] | AD8
|  |  | VCCIO3C | [6 empty] | AA7
|  |  | VCCIO3C | [6 empty] | W8
|  |  | VCCIO3C | [6 empty] | Y5
|  |  | VCCIO3D | [6 empty] | P8
|  |  | VCCIO3D | [6 empty] | T7
|  |  | VCCIO3D | [6 empty] | U9
|  |  | VCCIO3E | [6 empty] | K10
|  |  | VCCIO3E | [6 empty] | M9
|  |  | VCCIO3E | [6 empty] | N11
|  |  | VCCIO3F | [6 empty] | F12
|  |  | VCCIO3F | [6 empty] | H11
|  |  | VCCIO3F | [6 empty] | J13
|  |  | VCCIOREF_HPS | [6 empty] | K16
|  |  | VCCIO_HPS | [6 empty] | J16
2A |  | VREFB2AN0 | VREFB2AN0 | [6 empty] | AC19
2I |  | VREFB2IN0 | VREFB2IN0 | [6 empty] | AE21
2J |  | VREFB2JN0 | VREFB2JN0 | [6 empty] | AC23
2K |  | VREFB2KN0 | VREFB2KN0 | [6 empty] | M22
2L |  | VREFB2LN0 | VREFB2LN0 | [6 empty] | K17
3A |  | VREFB3AN0 | VREFB3AN0 | [6 empty] | AD12
3B |  | VREFB3BN0 | VREFB3BN0 | [6 empty] | AC12
3C |  | VREFB3CN0 | VREFB3CN0 | [6 empty] | AA10
3D |  | VREFB3DN0 | VREFB3DN0 | [6 empty] | V10
3E |  | VREFB3EN0 | VREFB3EN0 | [6 empty] | P10
3F |  | VREFB3FN0 | VREFB3FN0 | [6 empty] | M12
|  |  | VREFN_ADC | [6 empty] | B13
|  |  | VREFP_ADC | [6 empty] | A13
|  |  | NC | [6 empty] | A2
|  |  | NC | [6 empty] | AC20
|  |  | NC | [6 empty] | AC22
|  |  | NC | [6 empty] | AD20
|  |  | NC | [6 empty] | AD22
|  |  | NC | [6 empty] | AE22
|  |  | NC | [6 empty] | AF20
|  |  | NC | [6 empty] | AF21
|  |  | NC | [6 empty] | AG20
|  |  | NC | [6 empty] | AG21
|  |  | NC | [6 empty] | AG22
|  |  | NC | [6 empty] | AH20
|  |  | NC | [6 empty] | AH22
|  |  | NC | [6 empty] | AN1
|  |  | NC | [6 empty] | AN2
|  |  | NC | [6 empty] | AN3
|  |  | NC | [6 empty] | AP2
|  |  | NC | [6 empty] | AP3
|  |  | NC | [6 empty] | B1
|  |  | NC | [6 empty] | C2
|  |  | NC | [6 empty] | T14
|  |  | NC | [6 empty] | T15
|  |  | VCCH_GXBL | [6 empty] | AC26
|  |  | VCCH_GXBL | [6 empty] | L26
|  |  | VCCH_GXBL | [6 empty] | R26
|  |  | VCCH_GXBL | [6 empty] | W26
|  |  | VCCR_GXBL1C | [6 empty] | AE27
|  |  | VCCR_GXBL1C | [6 empty] | AE28
|  |  | VCCR_GXBL1D | [6 empty] | AA27
|  |  | VCCR_GXBL1D | [6 empty] | AA28
|  |  | VCCR_GXBL1E | [6 empty] | U27
|  |  | VCCR_GXBL1E | [6 empty] | U28
|  |  | VCCR_GXBL1F | [6 empty] | N27
|  |  | VCCR_GXBL1F | [6 empty] | N28
|  |  | VCCT_GXBL1C | [6 empty] | AC27
|  |  | VCCT_GXBL1C | [6 empty] | AC28
|  |  | VCCT_GXBL1D | [6 empty] | W27
|  |  | VCCT_GXBL1D | [6 empty] | W28
|  |  | VCCT_GXBL1E | [6 empty] | R27
|  |  | VCCT_GXBL1E | [6 empty] | R28
|  |  | VCCT_GXBL1F | [6 empty] | L27
|  |  | VCCT_GXBL1F | [6 empty] | L28
|  |  | RREF_BL | [6 empty] | AP29
|  |  | RREF_TL | [6 empty] | A29
|  |  | VCCERAM | [6 empty] | U13
|  |  | VCCERAM | [6 empty] | U17
|  |  | VCCERAM | [6 empty] | U18
|  |  | VCCERAM | [6 empty] | U22
|  |  | VCCERAM | [6 empty] | U23
|  |  | VCCLSENSE | [6 empty] | Y17
|  |  | VCCL_HPS | [6 empty] | L15
|  |  | VCCL_HPS | [6 empty] | L16
|  |  | VCCL_HPS | [6 empty] | M15
|  |  | VCCL_HPS | [6 empty] | M16
|  |  | VCCP | [6 empty] | AB15
|  |  | VCCP | [6 empty] | AB16
|  |  | VCCP | [6 empty] | AB20
|  |  | VCCP | [6 empty] | AB22
|  |  | VCCP | [6 empty] | N14
|  |  | VCCP | [6 empty] | N15
|  |  | VCCP | [6 empty] | N19
|  |  | VCCP | [6 empty] | N20
|  |  | VCCP | [6 empty] | N22
|  |  | VCCPLL_HPS | [6 empty] | J15
|  |  | VSIGN_0 | [6 empty] | F14
|  |  | VSIGN_1 | [6 empty] | J14
|  |  | VSIGP_0 | [6 empty] | E14
|  |  | VSIGP_1 | [6 empty] | H14
Notes:
(1) For more information about the external memory interface schemes of the pins with indices, refer to the
Arria10EMIF.xls
(2) For more information about the Hard Processor System functions of the corresponding pins, refer to the
Arria10HPS.xls

## Pin List F35
Pin Information for the Intel® Arria® 10 10AS066 Device Version 1.2
Bank Number | Index within I/O Bank (1) | VREF | Pin Name/Function | Optional Function(s) | Configuration Function | HPS Function (2) | Non-Dedicated Tx/Rx Channel | Dedicated Tx/Rx Channel | Soft CDR Support | F35 | DQS for X4 | DQS for X8/X9 | DQS for X16/X18 | DQS for X32/X36
1H |  |  | REFCLK_GXBL1H_CHTp | [6 empty] | G26
1H |  |  | REFCLK_GXBL1H_CHTn | [6 empty] | G25
1H |  |  | GXBL1H_TX_CH5n | [6 empty] | A25
1H |  |  | GXBL1H_TX_CH5p | [6 empty] | A26
1H |  |  | GXBL1H_RX_CH5n,GXBL1H_REFCLK5n | [6 empty] | C25
1H |  |  | GXBL1H_RX_CH5p,GXBL1H_REFCLK5p | [6 empty] | C26
1H |  |  | GXBL1H_TX_CH4n | [6 empty] | A29
1H |  |  | GXBL1H_TX_CH4p | [6 empty] | A30
1H |  |  | GXBL1H_RX_CH4n,GXBL1H_REFCLK4n | [6 empty] | E25
1H |  |  | GXBL1H_RX_CH4p,GXBL1H_REFCLK4p | [6 empty] | E26
1H |  |  | GXBL1H_TX_CH3n | [6 empty] | B31
1H |  |  | GXBL1H_TX_CH3p | [6 empty] | B32
1H |  |  | GXBL1H_RX_CH3n,GXBL1H_REFCLK3n | [6 empty] | B27
1H |  |  | GXBL1H_RX_CH3p,GXBL1H_REFCLK3p | [6 empty] | B28
1H |  |  | GXBL1H_TX_CH2n | [6 empty] | C33
1H |  |  | GXBL1H_TX_CH2p | [6 empty] | C34
1H |  |  | GXBL1H_RX_CH2n,GXBL1H_REFCLK2n | [6 empty] | D27
1H |  |  | GXBL1H_RX_CH2p,GXBL1H_REFCLK2p | [6 empty] | D28
1H |  |  | GXBL1H_TX_CH1n | [6 empty] | D31
1H |  |  | GXBL1H_TX_CH1p | [6 empty] | D32
1H |  |  | GXBL1H_RX_CH1n,GXBL1H_REFCLK1n | [6 empty] | C29
1H |  |  | GXBL1H_RX_CH1p,GXBL1H_REFCLK1p | [6 empty] | C30
1H |  |  | GXBL1H_TX_CH0n | [6 empty] | E33
1H |  |  | GXBL1H_TX_CH0p | [6 empty] | E34
1H |  |  | GXBL1H_RX_CH0n,GXBL1H_REFCLK0n | [6 empty] | E29
1H |  |  | GXBL1H_RX_CH0p,GXBL1H_REFCLK0p | [6 empty] | E30
1H |  |  | REFCLK_GXBL1H_CHBp | [6 empty] | J26
1H |  |  | REFCLK_GXBL1H_CHBn | [6 empty] | J25
1G |  |  | REFCLK_GXBL1G_CHTp | [6 empty] | L26
1G |  |  | REFCLK_GXBL1G_CHTn | [6 empty] | L25
1G |  |  | GXBL1G_TX_CH5n | [6 empty] | F31
1G |  |  | GXBL1G_TX_CH5p | [6 empty] | F32
1G |  |  | GXBL1G_RX_CH5n,GXBL1G_REFCLK5n | [6 empty] | F27
1G |  |  | GXBL1G_RX_CH5p,GXBL1G_REFCLK5p | [6 empty] | F28
1G |  |  | GXBL1G_TX_CH4n | [6 empty] | G33
1G |  |  | GXBL1G_TX_CH4p | [6 empty] | G34
1G |  |  | GXBL1G_RX_CH4n,GXBL1G_REFCLK4n | [6 empty] | G29
1G |  |  | GXBL1G_RX_CH4p,GXBL1G_REFCLK4p | [6 empty] | G30
1G |  |  | GXBL1G_TX_CH3n | [6 empty] | H31
1G |  |  | GXBL1G_TX_CH3p | [6 empty] | H32
1G |  |  | GXBL1G_RX_CH3n,GXBL1G_REFCLK3n | [6 empty] | H27
1G |  |  | GXBL1G_RX_CH3p,GXBL1G_REFCLK3p | [6 empty] | H28
1G |  |  | GXBL1G_TX_CH2n | [6 empty] | J33
1G |  |  | GXBL1G_TX_CH2p | [6 empty] | J34
1G |  |  | GXBL1G_RX_CH2n,GXBL1G_REFCLK2n | [6 empty] | J29
1G |  |  | GXBL1G_RX_CH2p,GXBL1G_REFCLK2p | [6 empty] | J30
1G |  |  | GXBL1G_TX_CH1n | [6 empty] | K31
1G |  |  | GXBL1G_TX_CH1p | [6 empty] | K32
1G |  |  | GXBL1G_RX_CH1n,GXBL1G_REFCLK1n | [6 empty] | K27
1G |  |  | GXBL1G_RX_CH1p,GXBL1G_REFCLK1p | [6 empty] | K28
1G |  |  | GXBL1G_TX_CH0n | [6 empty] | L33
1G |  |  | GXBL1G_TX_CH0p | [6 empty] | L34
1G |  |  | GXBL1G_RX_CH0n,GXBL1G_REFCLK0n | [6 empty] | L29
1G |  |  | GXBL1G_RX_CH0p,GXBL1G_REFCLK0p | [6 empty] | L30
1G |  |  | REFCLK_GXBL1G_CHBp | [6 empty] | N26
1G |  |  | REFCLK_GXBL1G_CHBn | [6 empty] | N25
1F |  |  | REFCLK_GXBL1F_CHTp | [6 empty] | R26
1F |  |  | REFCLK_GXBL1F_CHTn | [6 empty] | R25
1F |  |  | GXBL1F_TX_CH5n | [6 empty] | M31
1F |  |  | GXBL1F_TX_CH5p | [6 empty] | M32
1F |  |  | GXBL1F_RX_CH5n,GXBL1F_REFCLK5n | [6 empty] | M27
1F |  |  | GXBL1F_RX_CH5p,GXBL1F_REFCLK5p | [6 empty] | M28
1F |  |  | GXBL1F_TX_CH4n | [6 empty] | N33
1F |  |  | GXBL1F_TX_CH4p | [6 empty] | N34
1F |  |  | GXBL1F_RX_CH4n,GXBL1F_REFCLK4n | [6 empty] | N29
1F |  |  | GXBL1F_RX_CH4p,GXBL1F_REFCLK4p | [6 empty] | N30
1F |  |  | GXBL1F_TX_CH3n | [6 empty] | P31
1F |  |  | GXBL1F_TX_CH3p | [6 empty] | P32
1F |  |  | GXBL1F_RX_CH3n,GXBL1F_REFCLK3n | [6 empty] | P27
1F |  |  | GXBL1F_RX_CH3p,GXBL1F_REFCLK3p | [6 empty] | P28
1F |  |  | GXBL1F_TX_CH2n | [6 empty] | R33
1F |  |  | GXBL1F_TX_CH2p | [6 empty] | R34
1F |  |  | GXBL1F_RX_CH2n,GXBL1F_REFCLK2n | [6 empty] | R29
1F |  |  | GXBL1F_RX_CH2p,GXBL1F_REFCLK2p | [6 empty] | R30
1F |  |  | GXBL1F_TX_CH1n | [6 empty] | T31
1F |  |  | GXBL1F_TX_CH1p | [6 empty] | T32
1F |  |  | GXBL1F_RX_CH1n,GXBL1F_REFCLK1n | [6 empty] | T27
1F |  |  | GXBL1F_RX_CH1p,GXBL1F_REFCLK1p | [6 empty] | T28
1F |  |  | GXBL1F_TX_CH0n | [6 empty] | U33
1F |  |  | GXBL1F_TX_CH0p | [6 empty] | U34
1F |  |  | GXBL1F_RX_CH0n,GXBL1F_REFCLK0n | [6 empty] | U29
1F |  |  | GXBL1F_RX_CH0p,GXBL1F_REFCLK0p | [6 empty] | U30
1F |  |  | REFCLK_GXBL1F_CHBp | [6 empty] | U26
1F |  |  | REFCLK_GXBL1F_CHBn | [6 empty] | U25
1E |  |  | REFCLK_GXBL1E_CHTp | [6 empty] | W26
1E |  |  | REFCLK_GXBL1E_CHTn | [6 empty] | W25
1E |  |  | GXBL1E_TX_CH5n | [6 empty] | V31
1E |  |  | GXBL1E_TX_CH5p | [6 empty] | V32
1E |  |  | GXBL1E_RX_CH5n,GXBL1E_REFCLK5n | [6 empty] | V27
1E |  |  | GXBL1E_RX_CH5p,GXBL1E_REFCLK5p | [6 empty] | V28
1E |  |  | GXBL1E_TX_CH4n | [6 empty] | W33
1E |  |  | GXBL1E_TX_CH4p | [6 empty] | W34
1E |  |  | GXBL1E_RX_CH4n,GXBL1E_REFCLK4n | [6 empty] | W29
1E |  |  | GXBL1E_RX_CH4p,GXBL1E_REFCLK4p | [6 empty] | W30
1E |  |  | GXBL1E_TX_CH3n | [6 empty] | Y31
1E |  |  | GXBL1E_TX_CH3p | [6 empty] | Y32
1E |  |  | GXBL1E_RX_CH3n,GXBL1E_REFCLK3n | [6 empty] | Y27
1E |  |  | GXBL1E_RX_CH3p,GXBL1E_REFCLK3p | [6 empty] | Y28
1E |  |  | GXBL1E_TX_CH2n | [6 empty] | AA33
1E |  |  | GXBL1E_TX_CH2p | [6 empty] | AA34
1E |  |  | GXBL1E_RX_CH2n,GXBL1E_REFCLK2n | [6 empty] | AA29
1E |  |  | GXBL1E_RX_CH2p,GXBL1E_REFCLK2p | [6 empty] | AA30
1E |  |  | GXBL1E_TX_CH1n | [6 empty] | AB31
1E |  |  | GXBL1E_TX_CH1p | [6 empty] | AB32
1E |  |  | GXBL1E_RX_CH1n,GXBL1E_REFCLK1n | [6 empty] | AB27
1E |  |  | GXBL1E_RX_CH1p,GXBL1E_REFCLK1p | [6 empty] | AB28
1E |  |  | GXBL1E_TX_CH0n | [6 empty] | AC33
1E |  |  | GXBL1E_TX_CH0p | [6 empty] | AC34
1E |  |  | GXBL1E_RX_CH0n,GXBL1E_REFCLK0n | [6 empty] | AC29
1E |  |  | GXBL1E_RX_CH0p,GXBL1E_REFCLK0p | [6 empty] | AC30
1E |  |  | REFCLK_GXBL1E_CHBp | [6 empty] | AA26
1E |  |  | REFCLK_GXBL1E_CHBn | [6 empty] | AA25
1D |  |  | REFCLK_GXBL1D_CHTp | [6 empty] | AC26
1D |  |  | REFCLK_GXBL1D_CHTn | [6 empty] | AC25
1D |  |  | GXBL1D_TX_CH5n | [6 empty] | AD31
1D |  |  | GXBL1D_TX_CH5p | [6 empty] | AD32
1D |  |  | GXBL1D_RX_CH5n,GXBL1D_REFCLK5n | [6 empty] | AD27
1D |  |  | GXBL1D_RX_CH5p,GXBL1D_REFCLK5p | [6 empty] | AD28
1D |  |  | GXBL1D_TX_CH4n | [6 empty] | AE33
1D |  |  | GXBL1D_TX_CH4p | [6 empty] | AE34
1D |  |  | GXBL1D_RX_CH4n,GXBL1D_REFCLK4n | [6 empty] | AE29
1D |  |  | GXBL1D_RX_CH4p,GXBL1D_REFCLK4p | [6 empty] | AE30
1D |  |  | GXBL1D_TX_CH3n | [6 empty] | AF31
1D |  |  | GXBL1D_TX_CH3p | [6 empty] | AF32
1D |  |  | GXBL1D_RX_CH3n,GXBL1D_REFCLK3n | [6 empty] | AF27
1D |  |  | GXBL1D_RX_CH3p,GXBL1D_REFCLK3p | [6 empty] | AF28
1D |  |  | GXBL1D_TX_CH2n | [6 empty] | AG33
1D |  |  | GXBL1D_TX_CH2p | [6 empty] | AG34
1D |  |  | GXBL1D_RX_CH2n,GXBL1D_REFCLK2n | [6 empty] | AG29
1D |  |  | GXBL1D_RX_CH2p,GXBL1D_REFCLK2p | [6 empty] | AG30
1D |  |  | GXBL1D_TX_CH1n | [6 empty] | AH31
1D |  |  | GXBL1D_TX_CH1p | [6 empty] | AH32
1D |  |  | GXBL1D_RX_CH1n,GXBL1D_REFCLK1n | [6 empty] | AH27
1D |  |  | GXBL1D_RX_CH1p,GXBL1D_REFCLK1p | [6 empty] | AH28
1D |  |  | GXBL1D_TX_CH0n | [6 empty] | AJ33
1D |  |  | GXBL1D_TX_CH0p | [6 empty] | AJ34
1D |  |  | GXBL1D_RX_CH0n,GXBL1D_REFCLK0n | [6 empty] | AJ29
1D |  |  | GXBL1D_RX_CH0p,GXBL1D_REFCLK0p | [6 empty] | AJ30
1D |  |  | REFCLK_GXBL1D_CHBp | [6 empty] | AE26
1D |  |  | REFCLK_GXBL1D_CHBn | [6 empty] | AE25
1C |  |  | REFCLK_GXBL1C_CHTp | [6 empty] | AG26
1C |  |  | REFCLK_GXBL1C_CHTn | [6 empty] | AG25
1C |  |  | GXBL1C_TX_CH5n | [6 empty] | AK31
1C |  |  | GXBL1C_TX_CH5p | [6 empty] | AK32
1C |  |  | GXBL1C_RX_CH5n,GXBL1C_REFCLK5n | [6 empty] | AL29
1C |  |  | GXBL1C_RX_CH5p,GXBL1C_REFCLK5p | [6 empty] | AL30
1C |  |  | GXBL1C_TX_CH4n | [6 empty] | AL33
1C |  |  | GXBL1C_TX_CH4p | [6 empty] | AL34
1C |  |  | GXBL1C_RX_CH4n,GXBL1C_REFCLK4n | [6 empty] | AN29
1C |  |  | GXBL1C_RX_CH4p,GXBL1C_REFCLK4p | [6 empty] | AN30
1C |  |  | GXBL1C_TX_CH3n | [6 empty] | AM31
1C |  |  | GXBL1C_TX_CH3p | [6 empty] | AM32
1C |  |  | GXBL1C_RX_CH3n,GXBL1C_REFCLK3n | [6 empty] | AK27
1C |  |  | GXBL1C_RX_CH3p,GXBL1C_REFCLK3p | [6 empty] | AK28
1C |  |  | GXBL1C_TX_CH2n | [6 empty] | AN33
1C |  |  | GXBL1C_TX_CH2p | [6 empty] | AN34
1C |  |  | GXBL1C_RX_CH2n,GXBL1C_REFCLK2n | [6 empty] | AM27
1C |  |  | GXBL1C_RX_CH2p,GXBL1C_REFCLK2p | [6 empty] | AM28
1C |  |  | GXBL1C_TX_CH1n | [6 empty] | AP31
1C |  |  | GXBL1C_TX_CH1p | [6 empty] | AP32
1C |  |  | GXBL1C_RX_CH1n,GXBL1C_REFCLK1n | [6 empty] | AN25
1C |  |  | GXBL1C_RX_CH1p,GXBL1C_REFCLK1p | [6 empty] | AN26
1C |  |  | GXBL1C_TX_CH0n | [6 empty] | AP27
1C |  |  | GXBL1C_TX_CH0p | [6 empty] | AP28
1C |  |  | GXBL1C_RX_CH0n,GXBL1C_REFCLK0n | [6 empty] | AL25
1C |  |  | GXBL1C_RX_CH0p,GXBL1C_REFCLK0p | [6 empty] | AL26
1C |  |  | REFCLK_GXBL1C_CHBp | [6 empty] | AJ26
1C |  |  | REFCLK_GXBL1C_CHBn | [6 empty] | AJ25
2L | 47 | VREFB2LN0 | IO | GPIO1_IO23,NAND_ADQ15,Trace_D3,EMAC2_RXD3,SPIM0_SS0_N,SPIS1_MISO,EMAC0_MDC,I2C_EMAC0_SCL |  | HPS_DIRECT_SHARED_Q4_12 | DIFFIO2L_1n |  | No | C13 | DQ0 | DQ0 | DQ0 | DQ0
2L | 46 | VREFB2LN0 | IO | GPIO1_IO22,NAND_ADQ14,Trace_D2,EMAC2_RXD2,SPIM0_MISO,SPIS1_SS0_N,EMAC0_MDIO,I2C_EMAC0_SDA |  | HPS_DIRECT_SHARED_Q4_11 | DIFFIO2L_1p |  | No | B13 | DQ0 | DQ0 | DQ0 | DQ0
2L | 45 | VREFB2LN0 | IO | GPIO1_IO21,NAND_ADQ13,Trace_D1,EMAC2_TXD3,SDMMC_DATA7,SPIM0_MOSI,SPIS1_MOSI,I2C_EMAC2_SCL |  | HPS_DIRECT_SHARED_Q4_10 | DIFFIO2L_2n |  | No | A14 | DQSn0 | DQ0 | DQ0 | DQ0
2L | 44 | VREFB2LN0 | IO | GPIO1_IO20,NAND_ADQ12,Trace_D0,EMAC2_TXD2,SDMMC_DATA6,SPIM0_CLK,SPIS1_CLK,I2C_EMAC2_SDA |  | HPS_DIRECT_SHARED_Q4_9 | DIFFIO2L_2p |  | No | A13 | DQS0 | DQ0 | DQ0 | DQ0
2L | 43 | VREFB2LN0 | IO | GPIO1_IO19,NAND_ADQ11,Trace_CLK,EMAC2_RXD1,SDMMC_DATA5,SPIM0_SS0_N,EMAC1_MDC,I2C_EMAC1_SCL |  | HPS_DIRECT_SHARED_Q4_8 | DIFFIO2L_3n |  | No | D14 | DQ0 | DQ0 | DQ0 | DQ0
2L | 42 | VREFB2LN0 | IO | GPIO1_IO18,NAND_ADQ10,EMAC2_RXD0,SDMMC_DATA4,SPIM0_MISO,EMAC1_MDIO,I2C_EMAC1_SDA |  | HPS_DIRECT_SHARED_Q4_7 | DIFFIO2L_3p |  | No | C14 | DQ0 | DQ0 | DQ0 | DQ0
2L | 41 | VREFB2LN0 | IO | GPIO1_IO17,NAND_ADQ9,UART1_RTS_N,QSPI_SS3,EMAC2_TXD1,SDMMC_DATA3,SPIM0_SS1_N |  | HPS_DIRECT_SHARED_Q4_6 | DIFFIO2L_4n |  | No | D12 | DQSn1 | DQSn0/CQn0 | DQ0 | DQ0
2L | 40 | VREFB2LN0 | IO | GPIO1_IO16,NAND_ADQ8,UART1_CTS_N,QSPI_SS2,EMAC2_TXD0,SDMMC_DATA2 |  | HPS_DIRECT_SHARED_Q4_5 | DIFFIO2L_4p |  | No | C12 | DQS1 | DQS0/CQ0 | DQ0 | DQ0
2L | 39 | VREFB2LN0 | IO | GPIO1_IO15,UART1_RX,Trace_CLK,EMAC2_RX_CTL,SDMMC_DATA1 |  | HPS_DIRECT_SHARED_Q4_4 | DIFFIO2L_5n |  | No | F13 | DQ1 | DQ0 | DQ0 | DQ0
2L | 38 | VREFB2LN0 | IO | GPIO1_IO14,NAND_CE_N,UART1_TX,EMAC2_RX_CLK,SDMMC_CCLK |  | HPS_DIRECT_SHARED_Q4_3 | DIFFIO2L_5p |  | No | E13 | DQ1 | DQ0 | DQ0 | DQ0
2L | 37 | VREFB2LN0 | IO | GPIO1_IO13,NAND_RB,EMAC2_TX_CTL,SDMMC_CMD,I2C1_SCL |  | HPS_DIRECT_SHARED_Q4_2 | DIFFIO2L_6n |  | No | F14 | DQ1 | DQ0 | DQSn0/CQn0 | DQ0
2L | 36 | VREFB2LN0 | IO | GPIO1_IO12,NAND_ALE,EMAC2_TX_CLK,SDMMC_DATA0,I2C1_SDA |  | HPS_DIRECT_SHARED_Q4_1 | DIFFIO2L_6p |  | No | E14 | DQ1 | DQ0 | DQS0/CQ0 | DQ0
2L | 35 | VREFB2LN0 | IO | GPIO1_IO11,NAND_ADQ7,EMAC1_RXD3,SPIS0_MISO,EMAC0_MDC,I2C_EMAC0_SCL |  | HPS_DIRECT_SHARED_Q3_12 | DIFFIO2L_7n |  | No | G17 | DQ2 | DQ1 | DQ0 | DQ0
2L | 34 | VREFB2LN0 | IO | GPIO1_IO10,NAND_ADQ6,EMAC1_RXD2,SPIS0_SS0_N,EMAC0_MDIO,I2C_EMAC0_SDA |  | HPS_DIRECT_SHARED_Q3_11 | DIFFIO2L_7p |  | No | G16 | DQ2 | DQ1 | DQ0 | DQ0
2L | 33 | VREFB2LN0 | IO | GPIO1_IO9,NAND_ADQ5,EMAC1_TXD3,SPIS0_MOSI,EMAC2_MDC,I2C_EMAC2_SCL |  | HPS_DIRECT_SHARED_Q3_10 | DIFFIO2L_8n |  | No | F16 | DQSn2 | DQ1 | DQ0 | DQ0
2L | 32 | VREFB2LN0 | IO | GPIO1_IO8,NAND_ADQ4,EMAC1_TXD2,SPIS0_CLK,EMAC2_MDIO,I2C_EMAC2_SDA |  | HPS_DIRECT_SHARED_Q3_9 | DIFFIO2L_8p |  | No | F15 | DQS2 | DQ1 | DQ0 | DQ0
2L | 31 | VREFB2LN0 | IO | GPIO1_IO7,NAND_CLE,UART1_RX,EMAC1_RXD1,SPIS1_MISO,I2C1_SCL |  | HPS_DIRECT_SHARED_Q3_8 | DIFFIO2L_9n |  | No | D15 | DQ2 | DQ1 | DQ0 | DQ0
2L | 30 | VREFB2LN0 | IO | GPIO1_IO6,NAND_ADQ3,UART1_TX,EMAC1_RXD0,SPIS1_SS0_N,I2C1_SDA |  | HPS_DIRECT_SHARED_Q3_7 | DIFFIO2L_9p |  | No | C15 | DQ2 | DQ1 | DQ0 | DQ0
2L | 29 | VREFB2LN0 | IO | PLL_2L_CLKOUT1n,GPIO1_IO5,NAND_ADQ2,UART1_RTS_N,EMAC1_TXD1,SPIS1_MOSI |  | HPS_DIRECT_SHARED_Q3_6 | DIFFIO2L_10n |  | No | E16 | DQSn3 | DQSn1/CQn1 | DQ0 | DQ0
2L | 28 | VREFB2LN0 | IO | PLL_2L_CLKOUT1p,PLL_2L_CLKOUT1,PLL_2L_FB1,GPIO1_IO4,NAND_WP_N,UART1_CTS_N,EMAC1_TXD0,SPIM1_SS1_N,SPIS1_CLK |  | HPS_DIRECT_SHARED_Q3_5 | DIFFIO2L_10p |  | No | D16 | DQS3 | DQS1/CQ1 | DQ0 | DQ0
2L | 27 | VREFB2LN0 | IO | GPIO1_IO3,NAND_RE_N,UART0_RX,EMAC1_RX_CTL,SPIM1_SS0_N,I2C0_SCL |  | HPS_DIRECT_SHARED_Q3_4 | DIFFIO2L_11n |  | No | B16 | DQ3 | DQ1 | DQ0 | DQ0
2L | 26 | VREFB2LN0 | IO | RZQ_2L,GPIO1_IO2,NAND_WE_N,UART0_TX,EMAC1_RX_CLK,SPIM1_MISO,I2C0_SDA |  | HPS_DIRECT_SHARED_Q3_3 | DIFFIO2L_11p |  | No | A16 | DQ3 | DQ1 | DQ0 | DQ0
2L | 25 | VREFB2LN0 | IO | CLK_2L_1n,GPIO1_IO1,NAND_ADQ1,UART0_RTS_N,EMAC1_TX_CTL,SPIM1_MOSI |  | HPS_DIRECT_SHARED_Q3_2 | DIFFIO2L_12n |  | No | B15 | DQ3 | DQ1 | DQ0 | DQ0
2L | 24 | VREFB2LN0 | IO | CLK_2L_1p,GPIO1_IO0,NAND_ADQ0,UART0_CTS_N,EMAC1_TX_CLK,SPIM1_CLK |  | HPS_DIRECT_SHARED_Q3_1 | DIFFIO2L_12p |  | No | A15 | DQ3 | DQ1 | DQ0 | DQ0
2L | 23 | VREFB2LN0 | IO | CLK_2L_0n,GPIO0_IO23,NAND_ADQ15,UART0_RX,USB1_DATA7,EMAC0_RXD3,SPIM1_SS0_N,SPIS0_MISO,I2C0_SCL |  | HPS_DIRECT_SHARED_Q2_12 | DIFFIO2L_13n |  | No | E12 | DQ4 | DQ2 | DQ1 | DQ0
2L | 22 | VREFB2LN0 | IO | CLK_2L_0p,GPIO0_IO22,NAND_ADQ14,UART0_TX,USB1_DATA6,EMAC0_RXD2,SPIM1_MISO,SPIS0_SS0_N,I2C0_SDA |  | HPS_DIRECT_SHARED_Q2_11 | DIFFIO2L_13p |  | No | E11 | DQ4 | DQ2 | DQ1 | DQ0
2L | 21 | VREFB2LN0 | IO | GPIO0_IO21,NAND_ADQ13,UART0_RTS_N,USB1_DATA5,EMAC0_TXD3,SPIM1_MOSI,SPIS0_MOSI,I2C1_SCL |  | HPS_DIRECT_SHARED_Q2_10 | DIFFIO2L_14n |  | No | C9 | DQSn4 | DQ2 | DQ1 | DQSn0/CQn0
2L | 20 | VREFB2LN0 | IO | GPIO0_IO20,NAND_ADQ12,UART0_CTS_N,USB1_DATA4,EMAC0_TXD2,SPIM1_CLK,SPIS0_CLK,I2C1_SDA |  | HPS_DIRECT_SHARED_Q2_9 | DIFFIO2L_14p |  | No | C8 | DQS4 | DQ2 | DQ1 | DQS0/CQ0
2L | 19 | VREFB2LN0 | IO | PLL_2L_CLKOUT0n,GPIO0_IO19,NAND_ADQ11,USB1_DATA3,EMAC0_RXD1,SPIM1_SS1_N |  | HPS_DIRECT_SHARED_Q2_8 | DIFFIO2L_15n |  | No | D11 | DQ4 | DQ2 | DQ1 | DQ0
2L | 18 | VREFB2LN0 | IO | PLL_2L_CLKOUT0p,PLL_2L_CLKOUT0,PLL_2L_FB0,GPIO0_IO18,NAND_ADQ10,USB1_DATA2,EMAC0_RXD0 |  | HPS_DIRECT_SHARED_Q2_7 | DIFFIO2L_15p |  | No | D10 | DQ4 | DQ2 | DQ1 | DQ0
2L | 17 | VREFB2LN0 | IO | GPIO0_IO17,NAND_ADQ9,USB1_NXT,EMAC0_TXD1 |  | HPS_DIRECT_SHARED_Q2_6 | DIFFIO2L_16n |  | No | C10 | DQSn5 | DQSn2/CQn2 | DQ1 | DQ0
2L | 16 | VREFB2LN0 | IO | GPIO0_IO16,NAND_ADQ8,USB1_DATA1,EMAC0_TXD0 |  | HPS_DIRECT_SHARED_Q2_5 | DIFFIO2L_16p |  | No | B10 | DQS5 | DQS2/CQ2 | DQ1 | DQ0
2L | 15 | VREFB2LN0 | IO | GPIO0_IO15,USB1_DATA0,EMAC0_RX_CTL |  | HPS_DIRECT_SHARED_Q2_4 | DIFFIO2L_17n |  | No | E9 | DQ5 | DQ2 | DQ1 | DQ0
2L | 14 | VREFB2LN0 | IO | GPIO0_IO14,NAND_CE_N,USB1_DIR,EMAC0_RX_CLK |  | HPS_DIRECT_SHARED_Q2_3 | DIFFIO2L_17p |  | No | D9 | DQ5 | DQ2 | DQ1 | DQ0
2L | 13 | VREFB2LN0 | IO | GPIO0_IO13,NAND_RB,USB1_STP,EMAC0_TX_CTL |  | HPS_DIRECT_SHARED_Q2_2 | DIFFIO2L_18n |  | No | B12 | DQ5 | DQ2 | DQSn1/CQn1 | DQ0
2L | 12 | VREFB2LN0 | IO | GPIO0_IO12,NAND_ALE,USB1_CLK,EMAC0_TX_CLK |  | HPS_DIRECT_SHARED_Q2_1 | DIFFIO2L_18p |  | No | B11 | DQ5 | DQ2 | DQS1/CQ1 | DQ0
2L | 11 | VREFB2LN0 | IO | GPIO0_IO11,NAND_ADQ7,USB0_DATA7,SPIM1_SS0_N,SPIS1_MISO,EMAC0_MDC,I2C_EMAC0_SCL |  | HPS_DIRECT_SHARED_Q1_12 | DIFFIO2L_19n |  | No | A6 | DQ6 | DQ3 | DQ1 | DQ0
2L | 10 | VREFB2LN0 | IO | GPIO0_IO10,NAND_ADQ6,USB0_DATA6,SPIM1_MISO,SPIS1_SS0_N,EMAC0_MDIO,I2C_EMAC0_SDA |  | HPS_DIRECT_SHARED_Q1_11 | DIFFIO2L_19p |  | No | A5 | DQ6 | DQ3 | DQ1 | DQ0
2L | 9 | VREFB2LN0 | IO | GPIO0_IO9,NAND_ADQ5,USB0_DATA5,SDMMC_DATA7,SPIM1_MOSI,SPIS1_MOSI,EMAC1_MDC,I2C_EMAC1_SCL |  | HPS_DIRECT_SHARED_Q1_10 | DIFFIO2L_20n |  | No | B7 | DQSn6 | DQ3 | DQ1 | DQ0
2L | 8 | VREFB2LN0 | IO | GPIO0_IO8,NAND_ADQ4,USB0_DATA4,SDMMC_DATA6,SPIM1_CLK,SPIS1_CLK,EMAC1_MDIO,I2C_EMAC1_SDA |  | HPS_DIRECT_SHARED_Q1_9 | DIFFIO2L_20p |  | No | B6 | DQS6 | DQ3 | DQ1 | DQ0
2L | 7 | VREFB2LN0 | IO | GPIO0_IO7,NAND_CLE,UART1_RX,USB0_DATA3,SDMMC_DATA5,SPIM0_SS0_N,EMAC2_MDC,I2C_EMAC2_SCL |  | HPS_DIRECT_SHARED_Q1_8 | DIFFIO2L_21n |  | No | A9 | DQ6 | DQ3 | DQ1 | DQ0
2L | 6 | VREFB2LN0 | IO | GPIO0_IO6,NAND_ADQ3,UART1_TX,USB0_DATA2,SDMMC_DATA4,SPIM0_MISO,EMAC2_MDIO,I2C_EMAC2_SDA |  | HPS_DIRECT_SHARED_Q1_7 | DIFFIO2L_21p |  | No | A8 | DQ6 | DQ3 | DQ1 | DQ0
2L | 5 | VREFB2LN0 | IO | GPIO0_IO5,NAND_ADQ2,UART1_RTS_N,QSPI_SS3,USB0_NXT,SDMMC_DATA3,SPIM0_MOSI,I2C0_SCL |  | HPS_DIRECT_SHARED_Q1_6 | DIFFIO2L_22n |  | No | A11 | DQSn7 | DQSn3/CQn3 | DQ1 | DQ0
2L | 4 | VREFB2LN0 | IO | GPIO0_IO4,NAND_WP_N,UART1_CTS_N,QSPI_SS2,USB0_DATA1,SDMMC_DATA2,SPIM0_CLK,I2C0_SDA |  | HPS_DIRECT_SHARED_Q1_5 | DIFFIO2L_22p |  | No | A10 | DQS7 | DQS3/CQ3 | DQ1 | DQ0
2L | 3 | VREFB2LN0 | IO | GPIO0_IO3,NAND_RE_N,UART0_RX,USB0_DATA0,SDMMC_DATA1,SPIS0_MISO,I2C1_SCL |  | HPS_DIRECT_SHARED_Q1_4 | DIFFIO2L_23n |  | No | C7 | DQ7 | DQ3 | DQ1 | DQ0
2L | 2 | VREFB2LN0 | IO | GPIO0_IO2,NAND_WE_N,UART0_TX,USB0_DIR,SDMMC_CCLK,SPIS0_SS0_N,I2C1_SDA |  | HPS_DIRECT_SHARED_Q1_3 | DIFFIO2L_23p |  | No | B8 | DQ7 | DQ3 | DQ1 | DQ0
2L | 1 | VREFB2LN0 | IO | GPIO0_IO1,NAND_ADQ1,UART0_RTS_N,USB0_STP,SDMMC_CMD,SPIM1_SS1_N,SPIS0_MOSI |  | HPS_DIRECT_SHARED_Q1_2 | DIFFIO2L_24n |  | No | A4 | DQ7 | DQ3 | DQ1 | DQ0
2L | 0 | VREFB2LN0 | IO | GPIO0_IO0,NAND_ADQ0,UART0_CTS_N,USB0_CLK,SDMMC_DATA0,SPIM0_SS1_N,SPIS0_CLK |  | HPS_DIRECT_SHARED_Q1_1 | DIFFIO2L_24p |  | No | A3 | DQ7 | DQ3 | DQ1 | DQ0
2K | 47 | VREFB2KN0 | IO |  |  | HPS_DDR |  | LVDS2K_1n | No | K22 | DQ8 | DQ4 | DQ2 | DQ1
2K | 46 | VREFB2KN0 | IO |  |  | HPS_DDR |  | LVDS2K_1p | No | J22 | DQ8 | DQ4 | DQ2 | DQ1
2K | 45 | VREFB2KN0 | IO |  |  | HPS_DDR |  | LVDS2K_2n | Yes | J19 | DQSn8 | DQ4 | DQ2 | DQ1
2K | 44 | VREFB2KN0 | IO |  |  | HPS_DDR |  | LVDS2K_2p | Yes | J20 | DQS8 | DQ4 | DQ2 | DQ1
2K | 43 | VREFB2KN0 | IO |  |  | HPS_DDR |  | LVDS2K_3n | No | K18 | DQ8 | DQ4 | DQ2 | DQ1
2K | 42 | VREFB2KN0 | IO |  |  | HPS_DDR |  | LVDS2K_3p | No | K17 | DQ8 | DQ4 | DQ2 | DQ1
2K | 41 | VREFB2KN0 | IO |  |  | HPS_DDR |  | LVDS2K_4n | Yes | K21 | DQSn9 | DQSn4/CQn4 | DQ2 | DQ1
2K | 40 | VREFB2KN0 | IO |  |  | HPS_DDR |  | LVDS2K_4p | Yes | J21 | DQS9 | DQS4/CQ4 | DQ2 | DQ1
2K | 39 | VREFB2KN0 | IO |  |  | HPS_DDR |  | LVDS2K_5n | No | H22 | DQ9 | DQ4 | DQ2 | DQ1
2K | 38 | VREFB2KN0 | IO |  |  | HPS_DDR |  | LVDS2K_5p | No | G23 | DQ9 | DQ4 | DQ2 | DQ1
2K | 37 | VREFB2KN0 | IO |  |  | HPS_DDR |  | LVDS2K_6n | Yes | G21 | DQ9 | DQ4 | DQSn2/CQn2 | DQ1
2K | 36 | VREFB2KN0 | IO |  |  | HPS_DDR |  | LVDS2K_6p | Yes | G22 | DQ9 | DQ4 | DQS2/CQ2 | DQ1
2K | 35 | VREFB2KN0 | IO |  |  | HPS_DDR |  | LVDS2K_7n | No | J17 | DQ10 | DQ5 | DQ2 | DQ1
2K | 34 | VREFB2KN0 | IO |  |  | HPS_DDR |  | LVDS2K_7p | No | H17 | DQ10 | DQ5 | DQ2 | DQ1
2K | 33 | VREFB2KN0 | IO |  |  | HPS_DDR |  | LVDS2K_8n | Yes | G20 | DQSn10 | DQ5 | DQ2 | DQ1
2K | 32 | VREFB2KN0 | IO |  |  | HPS_DDR |  | LVDS2K_8p | Yes | F20 | DQS10 | DQ5 | DQ2 | DQ1
2K | 31 | VREFB2KN0 | IO |  |  | HPS_DDR |  | LVDS2K_9n | No | H20 | DQ10 | DQ5 | DQ2 | DQ1
2K | 30 | VREFB2KN0 | IO |  |  | HPS_DDR |  | LVDS2K_9p | No | H19 | DQ10 | DQ5 | DQ2 | DQ1
2K | 29 | VREFB2KN0 | IO | PLL_2K_CLKOUT1n |  | HPS_DDR |  | LVDS2K_10n | Yes | F21 | DQSn11 | DQSn5/CQn5 | DQ2 | DQ1
2K | 28 | VREFB2KN0 | IO | PLL_2K_CLKOUT1p,PLL_2K_CLKOUT1,PLL_2K_FB1 |  | HPS_DDR |  | LVDS2K_10p | Yes | E21 | DQS11 | DQS5/CQ5 | DQ2 | DQ1
2K | 27 | VREFB2KN0 | IO |  |  | HPS_DDR |  | LVDS2K_11n | No | E22 | DQ11 | DQ5 | DQ2 | DQ1
2K | 26 | VREFB2KN0 | IO | RZQ_2K |  | HPS_DDR |  | LVDS2K_11p | No | E23 | DQ11 | DQ5 | DQ2 | DQ1
2K | 25 | VREFB2KN0 | IO | CLK_2K_1n |  | HPS_DDR |  | LVDS2K_12n | Yes | H18 | DQ11 | DQ5 | DQ2 | DQ1
2K | 24 | VREFB2KN0 | IO | CLK_2K_1p |  | HPS_DDR |  | LVDS2K_12p | Yes | G18 | DQ11 | DQ5 | DQ2 | DQ1
2K | 23 | VREFB2KN0 | IO | CLK_2K_0n |  | HPS_DDR |  | LVDS2K_13n | No | D19 | DQ12 | DQ6 | DQ3 | DQ1
2K | 22 | VREFB2KN0 | IO | CLK_2K_0p |  | HPS_DDR |  | LVDS2K_13p | No | C19 | DQ12 | DQ6 | DQ3 | DQ1
2K | 21 | VREFB2KN0 | IO |  |  | HPS_DDR |  | LVDS2K_14n | Yes | F19 | DQSn12 | DQ6 | DQ3 | DQSn1/CQn1
2K | 20 | VREFB2KN0 | IO |  |  | HPS_DDR |  | LVDS2K_14p | Yes | E19 | DQS12 | DQ6 | DQ3 | DQS1/CQ1
2K | 19 | VREFB2KN0 | IO | PLL_2K_CLKOUT0n |  | HPS_DDR |  | LVDS2K_15n | No | D20 | DQ12 | DQ6 | DQ3 | DQ1
2K | 18 | VREFB2KN0 | IO | PLL_2K_CLKOUT0p,PLL_2K_CLKOUT0,PLL_2K_FB0 |  | HPS_DDR |  | LVDS2K_15p | No | C20 | DQ12 | DQ6 | DQ3 | DQ1
2K | 17 | VREFB2KN0 | IO |  |  | HPS_DDR |  | LVDS2K_16n | Yes | D21 | DQSn13 | DQSn6/CQn6 | DQ3 | DQ1
2K | 16 | VREFB2KN0 | IO |  |  | HPS_DDR |  | LVDS2K_16p | Yes | D22 | DQS13 | DQS6/CQ6 | DQ3 | DQ1
2K | 15 | VREFB2KN0 | IO |  |  | HPS_DDR |  | LVDS2K_17n | No | F18 | DQ13 | DQ6 | DQ3 | DQ1
2K | 14 | VREFB2KN0 | IO |  |  | HPS_DDR |  | LVDS2K_17p | No | E18 | DQ13 | DQ6 | DQ3 | DQ1
2K | 13 | VREFB2KN0 | IO |  |  | HPS_DDR |  | LVDS2K_18n | Yes | C22 | DQ13 | DQ6 | DQSn3/CQn3 | DQ1
2K | 12 | VREFB2KN0 | IO |  |  | HPS_DDR |  | LVDS2K_18p | Yes | C23 | DQ13 | DQ6 | DQS3/CQ3 | DQ1
2K | 11 | VREFB2KN0 | IO |  |  | HPS_DDR |  | LVDS2K_19n | No | E17 | DQ14 | DQ7 | DQ3 | DQ1
2K | 10 | VREFB2KN0 | IO |  |  | HPS_DDR |  | LVDS2K_19p | No | D17 | DQ14 | DQ7 | DQ3 | DQ1
2K | 9 | VREFB2KN0 | IO |  |  | HPS_DDR |  | LVDS2K_20n | Yes | C18 | DQSn14 | DQ7 | DQ3 | DQ1
2K | 8 | VREFB2KN0 | IO |  |  | HPS_DDR |  | LVDS2K_20p | Yes | B18 | DQS14 | DQ7 | DQ3 | DQ1
2K | 7 | VREFB2KN0 | IO |  |  | HPS_DDR |  | LVDS2K_21n | No | B20 | DQ14 | DQ7 | DQ3 | DQ1
2K | 6 | VREFB2KN0 | IO |  |  | HPS_DDR |  | LVDS2K_21p | No | A20 | DQ14 | DQ7 | DQ3 | DQ1
2K | 5 | VREFB2KN0 | IO |  |  | HPS_DDR |  | LVDS2K_22n | Yes | B21 | DQSn15 | DQSn7/CQn7 | DQ3 | DQ1
2K | 4 | VREFB2KN0 | IO |  |  | HPS_DDR |  | LVDS2K_22p | Yes | A21 | DQS15 | DQS7/CQ7 | DQ3 | DQ1
2K | 3 | VREFB2KN0 | IO |  |  | HPS_DDR |  | LVDS2K_23n | No | C17 | DQ15 | DQ7 | DQ3 | DQ1
2K | 2 | VREFB2KN0 | IO |  |  | HPS_DDR |  | LVDS2K_23p | No | B17 | DQ15 | DQ7 | DQ3 | DQ1
2K | 1 | VREFB2KN0 | IO |  |  | HPS_DDR |  | LVDS2K_24n | Yes | A18 | DQ15 | DQ7 | DQ3 | DQ1
2K | 0 | VREFB2KN0 | IO |  |  | HPS_DDR |  | LVDS2K_24p | Yes | A19 | DQ15 | DQ7 | DQ3 | DQ1
2J | 47 | VREFB2JN0 | IO |  |  | HPS_DDR |  | LVDS2J_1n | No | AN19 | DQ16 | DQ8 | DQ4 | DQ2
2J | 46 | VREFB2JN0 | IO |  |  | HPS_DDR |  | LVDS2J_1p | No | AP19 | DQ16 | DQ8 | DQ4 | DQ2
2J | 45 | VREFB2JN0 | IO |  |  | HPS_DDR |  | LVDS2J_2n | Yes | AM21 | DQSn16 | DQ8 | DQ4 | DQ2
2J | 44 | VREFB2JN0 | IO |  |  | HPS_DDR |  | LVDS2J_2p | Yes | AL21 | DQS16 | DQ8 | DQ4 | DQ2
2J | 43 | VREFB2JN0 | IO |  |  | HPS_DDR |  | LVDS2J_3n | No | AG22 | DQ16 | DQ8 | DQ4 | DQ2
2J | 42 | VREFB2JN0 | IO |  |  | HPS_DDR |  | LVDS2J_3p | No | AH23 | DQ16 | DQ8 | DQ4 | DQ2
2J | 41 | VREFB2JN0 | IO |  |  | HPS_DDR |  | LVDS2J_4n | Yes | AM17 | DQSn17 | DQSn8/CQn8 | DQ4 | DQ2
2J | 40 | VREFB2JN0 | IO |  |  | HPS_DDR |  | LVDS2J_4p | Yes | AN17 | DQS17 | DQS8/CQ8 | DQ4 | DQ2
2J | 39 | VREFB2JN0 | IO |  |  | HPS_DDR |  | LVDS2J_5n | No | AP17 | DQ17 | DQ8 | DQ4 | DQ2
2J | 38 | VREFB2JN0 | IO |  |  | HPS_DDR |  | LVDS2J_5p | No | AP16 | DQ17 | DQ8 | DQ4 | DQ2
2J | 37 | VREFB2JN0 | IO |  |  | HPS_DDR |  | LVDS2J_6n | Yes | AM18 | DQ17 | DQ8 | DQSn4/CQn4 | DQ2
2J | 36 | VREFB2JN0 | IO |  |  | HPS_DDR |  | LVDS2J_6p | Yes | AN18 | DQ17 | DQ8 | DQS4/CQ4 | DQ2
2J | 35 | VREFB2JN0 | IO |  |  | HPS_DDR |  | LVDS2J_7n | No | AF21 | DQ18 | DQ9 | DQ4 | DQ2
2J | 34 | VREFB2JN0 | IO |  |  | HPS_DDR |  | LVDS2J_7p | No | AF20 | DQ18 | DQ9 | DQ4 | DQ2
2J | 33 | VREFB2JN0 | IO |  |  | HPS_DDR |  | LVDS2J_8n | Yes | AD21 | DQSn18 | DQ9 | DQ4 | DQ2
2J | 32 | VREFB2JN0 | IO |  |  | HPS_DDR |  | LVDS2J_8p | Yes | AE21 | DQS18 | DQ9 | DQ4 | DQ2
2J | 31 | VREFB2JN0 | IO |  |  | HPS_DDR |  | LVDS2J_9n | No | AF19 | DQ18 | DQ9 | DQ4 | DQ2
2J | 30 | VREFB2JN0 | IO |  |  | HPS_DDR |  | LVDS2J_9p | No | AF18 | DQ18 | DQ9 | DQ4 | DQ2
2J | 29 | VREFB2JN0 | IO | PLL_2J_CLKOUT1n |  | HPS_DDR |  | LVDS2J_10n | Yes | AE18 | DQSn19 | DQSn9/CQn9 | DQ4 | DQ2
2J | 28 | VREFB2JN0 | IO | PLL_2J_CLKOUT1p,PLL_2J_CLKOUT1,PLL_2J_FB1 |  | HPS_DDR |  | LVDS2J_10p | Yes | AE17 | DQS19 | DQS9/CQ9 | DQ4 | DQ2
2J | 27 | VREFB2JN0 | IO |  |  | HPS_DDR |  | LVDS2J_11n | No | AE22 | DQ19 | DQ9 | DQ4 | DQ2
2J | 26 | VREFB2JN0 | IO | RZQ_2J |  | HPS_DDR |  | LVDS2J_11p | No | AD22 | DQ19 | DQ9 | DQ4 | DQ2
2J | 25 | VREFB2JN0 | IO | CLK_2J_1n |  | HPS_DDR |  | LVDS2J_12n | Yes | AH18 | DQ19 | DQ9 | DQ4 | DQ2
2J | 24 | VREFB2JN0 | IO | CLK_2J_1p |  | HPS_DDR |  | LVDS2J_12p | Yes | AG18 | DQ19 | DQ9 | DQ4 | DQ2
2J | 23 | VREFB2JN0 | IO | CLK_2J_0n |  | HPS_DDR |  | LVDS2J_13n | No | AK23 | DQ20 | DQ10 | DQ5 | DQ2
2J | 22 | VREFB2JN0 | IO | CLK_2J_0p |  | HPS_DDR |  | LVDS2J_13p | No | AL23 | DQ20 | DQ10 | DQ5 | DQ2
2J | 21 | VREFB2JN0 | IO |  |  | HPS_DDR |  | LVDS2J_14n | Yes | AN20 | DQSn20 | DQ10 | DQ5 | DQSn2/CQn2
2J | 20 | VREFB2JN0 | IO |  |  | HPS_DDR |  | LVDS2J_14p | Yes | AM20 | DQS20 | DQ10 | DQ5 | DQS2/CQ2
2J | 19 | VREFB2JN0 | IO | PLL_2J_CLKOUT0n |  | HPS_DDR |  | LVDS2J_15n | No | AJ22 | DQ20 | DQ10 | DQ5 | DQ2
2J | 18 | VREFB2JN0 | IO | PLL_2J_CLKOUT0p,PLL_2J_CLKOUT0,PLL_2J_FB0 |  | HPS_DDR |  | LVDS2J_15p | No | AH22 | DQ20 | DQ10 | DQ5 | DQ2
2J | 17 | VREFB2JN0 | IO |  |  | HPS_DDR |  | LVDS2J_16n | Yes | AJ20 | DQSn21 | DQSn10/CQn10 | DQ5 | DQ2
2J | 16 | VREFB2JN0 | IO |  |  | HPS_DDR |  | LVDS2J_16p | Yes | AJ21 | DQS21 | DQS10/CQ10 | DQ5 | DQ2
2J | 15 | VREFB2JN0 | IO |  |  | HPS_DDR |  | LVDS2J_17n | No | AP20 | DQ21 | DQ10 | DQ5 | DQ2
2J | 14 | VREFB2JN0 | IO |  |  | HPS_DDR |  | LVDS2J_17p | No | AP21 | DQ21 | DQ10 | DQ5 | DQ2
2J | 13 | VREFB2JN0 | IO |  |  | HPS_DDR |  | LVDS2J_18n | Yes | AK22 | DQ21 | DQ10 | DQSn5/CQn5 | DQ2
2J | 12 | VREFB2JN0 | IO |  |  | HPS_DDR |  | LVDS2J_18p | Yes | AK21 | DQ21 | DQ10 | DQS5/CQ5 | DQ2
2J | 11 | VREFB2JN0 | IO |  |  | HPS_DDR |  | LVDS2J_19n | No | AL19 | DQ22 | DQ11 | DQ5 | DQ2
2J | 10 | VREFB2JN0 | IO |  |  | HPS_DDR |  | LVDS2J_19p | No | AL20 | DQ22 | DQ11 | DQ5 | DQ2
2J | 9 | VREFB2JN0 | IO |  |  | HPS_DDR |  | LVDS2J_20n | Yes | AJ17 | DQSn22 | DQ11 | DQ5 | DQ2
2J | 8 | VREFB2JN0 | IO |  |  | HPS_DDR |  | LVDS2J_20p | Yes | AK17 | DQS22 | DQ11 | DQ5 | DQ2
2J | 7 | VREFB2JN0 | IO |  |  | HPS_DDR |  | LVDS2J_21n | No | AG20 | DQ22 | DQ11 | DQ5 | DQ2
2J | 6 | VREFB2JN0 | IO |  |  | HPS_DDR |  | LVDS2J_21p | No | AG21 | DQ22 | DQ11 | DQ5 | DQ2
2J | 5 | VREFB2JN0 | IO |  |  | HPS_DDR |  | LVDS2J_22n | Yes | AH20 | DQSn23 | DQSn11/CQn11 | DQ5 | DQ2
2J | 4 | VREFB2JN0 | IO |  |  | HPS_DDR |  | LVDS2J_22p | Yes | AH19 | DQS23 | DQS11/CQ11 | DQ5 | DQ2
2J | 3 | VREFB2JN0 | IO |  |  | HPS_DDR |  | LVDS2J_23n | No | AL18 | DQ23 | DQ11 | DQ5 | DQ2
2J | 2 | VREFB2JN0 | IO |  |  | HPS_DDR |  | LVDS2J_23p | No | AK18 | DQ23 | DQ11 | DQ5 | DQ2
2J | 1 | VREFB2JN0 | IO |  |  | HPS_DDR |  | LVDS2J_24n | Yes | AK19 | DQ23 | DQ11 | DQ5 | DQ2
2J | 0 | VREFB2JN0 | IO |  |  | HPS_DDR |  | LVDS2J_24p | Yes | AJ19 | DQ23 | DQ11 | DQ5 | DQ2
2I | 35 | VREFB2IN0 | IO |  |  | HPS_DDR |  | LVDS2I_7n | No | AG16 | DQ26 | DQ13 | DQ6 | DQ3
2I | 34 | VREFB2IN0 | IO |  |  | HPS_DDR |  | LVDS2I_7p | No | AH15 | DQ26 | DQ13 | DQ6 | DQ3
2I | 33 | VREFB2IN0 | IO |  |  | HPS_DDR |  | LVDS2I_8n | Yes | AK16 | DQSn26 | DQ13 | DQ6 | DQ3
2I | 32 | VREFB2IN0 | IO |  |  | HPS_DDR |  | LVDS2I_8p | Yes | AJ16 | DQS26 | DQ13 | DQ6 | DQ3
2I | 31 | VREFB2IN0 | IO |  |  | HPS_DDR |  | LVDS2I_9n | No | AF15 | DQ26 | DQ13 | DQ6 | DQ3
2I | 30 | VREFB2IN0 | IO |  |  | HPS_DDR |  | LVDS2I_9p | No | AF16 | DQ26 | DQ13 | DQ6 | DQ3
2I | 29 | VREFB2IN0 | IO | PLL_2I_CLKOUT1n |  | HPS_DDR |  | LVDS2I_10n | Yes | AG17 | DQSn27 | DQSn13/CQn13 | DQ6 | DQ3
2I | 28 | VREFB2IN0 | IO | PLL_2I_CLKOUT1p,PLL_2I_CLKOUT1,PLL_2I_FB1 |  | HPS_DDR |  | LVDS2I_10p | Yes | AH17 | DQS27 | DQS13/CQ13 | DQ6 | DQ3
2I | 27 | VREFB2IN0 | IO |  |  | HPS_DDR |  | LVDS2I_11n | No | AJ15 | DQ27 | DQ13 | DQ6 | DQ3
2I | 26 | VREFB2IN0 | IO | RZQ_2I |  | HPS_DDR |  | LVDS2I_11p | No | AH14 | DQ27 | DQ13 | DQ6 | DQ3
2I | 25 | VREFB2IN0 | IO | CLK_2I_1n |  | HPS_DDR |  | LVDS2I_12n | Yes | AF14 | DQ27 | DQ13 | DQ6 | DQ3
2I | 24 | VREFB2IN0 | IO | CLK_2I_1p |  | HPS_DDR |  | LVDS2I_12p | Yes | AG15 | DQ27 | DQ13 | DQ6 | DQ3
2A | 47 | VREFB2AN0 | IO |  | DATA0 |  |  | LVDS2A_1n | No | AE14 | DQ56 | DQ28 | DQ14 | DQ7
2A | 46 | VREFB2AN0 | IO |  | DATA1 |  |  | LVDS2A_1p | No | AF13 | DQ56 | DQ28 | DQ14 | DQ7
2A | 45 | VREFB2AN0 | IO |  | DATA2 |  |  | LVDS2A_2n | Yes | AN14 | DQSn56 | DQ28 | DQ14 | DQ7
2A | 44 | VREFB2AN0 | IO |  | DATA3 |  |  | LVDS2A_2p | Yes | AP14 | DQS56 | DQ28 | DQ14 | DQ7
2A | 43 | VREFB2AN0 | IO |  | DATA4 |  |  | LVDS2A_3n | No | AM13 | DQ56 | DQ28 | DQ14 | DQ7
2A | 42 | VREFB2AN0 | IO |  | DATA5 |  |  | LVDS2A_3p | No | AN13 | DQ56 | DQ28 | DQ14 | DQ7
2A | 41 | VREFB2AN0 | IO |  | DATA6 |  |  | LVDS2A_4n | Yes | AG12 | DQSn57 | DQSn28/CQn28 | DQ14 | DQ7
2A | 40 | VREFB2AN0 | IO |  | DATA7 |  |  | LVDS2A_4p | Yes | AH12 | DQS57 | DQS28/CQ28 | DQ14 | DQ7
2A | 39 | VREFB2AN0 | IO |  | DATA8 |  |  | LVDS2A_5n | No | AG11 | DQ57 | DQ28 | DQ14 | DQ7
2A | 38 | VREFB2AN0 | IO |  | DATA9 |  |  | LVDS2A_5p | No | AF11 | DQ57 | DQ28 | DQ14 | DQ7
2A | 37 | VREFB2AN0 | IO |  | DATA10 |  |  | LVDS2A_6n | Yes | AG10 | DQ57 | DQ28 | DQSn14/CQn14 | DQ7
2A | 36 | VREFB2AN0 | IO |  | DATA11 |  |  | LVDS2A_6p | Yes | AF10 | DQ57 | DQ28 | DQS14/CQ14 | DQ7
2A | 35 | VREFB2AN0 | IO |  | DATA12 |  |  | LVDS2A_7n | No | AP12 | DQ58 | DQ29 | DQ14 | DQ7
2A | 34 | VREFB2AN0 | IO |  | DATA13 |  |  | LVDS2A_7p | No | AP11 | DQ58 | DQ29 | DQ14 | DQ7
2A | 33 | VREFB2AN0 | IO |  | DATA14 |  |  | LVDS2A_8n | Yes | AN12 | DQSn58 | DQ29 | DQ14 | DQ7
2A | 32 | VREFB2AN0 | IO |  | DATA15 |  |  | LVDS2A_8p | Yes | AM12 | DQS58 | DQ29 | DQ14 | DQ7
2A | 31 | VREFB2AN0 | IO |  | DATA16 |  |  | LVDS2A_9n | No | AK9 | DQ58 | DQ29 | DQ14 | DQ7
2A | 30 | VREFB2AN0 | IO |  | DATA17 |  |  | LVDS2A_9p | No | AL9 | DQ58 | DQ29 | DQ14 | DQ7
2A | 29 | VREFB2AN0 | IO | PLL_2A_CLKOUT1n | DATA18 |  |  | LVDS2A_10n | Yes | AP10 | DQSn59 | DQSn29/CQn29 | DQ14 | DQ7
2A | 28 | VREFB2AN0 | IO | PLL_2A_CLKOUT1p,PLL_2A_CLKOUT1,PLL_2A_FB1 | DATA19 |  |  | LVDS2A_10p | Yes | AN10 | DQS59 | DQS29/CQ29 | DQ14 | DQ7
2A | 27 | VREFB2AN0 | IO |  | nCEO |  |  | LVDS2A_11n | No | AM11 | DQ59 | DQ29 | DQ14 | DQ7
2A | 26 | VREFB2AN0 | IO | RZQ_2A |  |  |  | LVDS2A_11p | No | AL11 | DQ59 | DQ29 | DQ14 | DQ7
2A | 25 | VREFB2AN0 | IO | CLK_2A_1n | DATA20 |  |  | LVDS2A_12n | Yes | AL10 | DQ59 | DQ29 | DQ14 | DQ7
2A | 24 | VREFB2AN0 | IO | CLK_2A_1p | DATA21 |  |  | LVDS2A_12p | Yes | AM10 | DQ59 | DQ29 | DQ14 | DQ7
2A | 23 | VREFB2AN0 | IO | CLK_2A_0n | DATA22 |  |  | LVDS2A_13n | No | AL16 | DQ60 | DQ30 | DQ15 | DQ7
2A | 22 | VREFB2AN0 | IO | CLK_2A_0p | DATA23 |  |  | LVDS2A_13p | No | AM16 | DQ60 | DQ30 | DQ15 | DQ7
2A | 21 | VREFB2AN0 | IO |  | DATA24 |  |  | LVDS2A_14n | Yes | AD10 | DQSn60 | DQ30 | DQ15 | DQSn7/CQn7
2A | 20 | VREFB2AN0 | IO |  | DATA25 |  |  | LVDS2A_14p | Yes | AE11 | DQS60 | DQ30 | DQ15 | DQS7/CQ7
2A | 19 | VREFB2AN0 | IO | PLL_2A_CLKOUT0n | DATA26 |  |  | LVDS2A_15n | No | AN15 | DQ60 | DQ30 | DQ15 | DQ7
2A | 18 | VREFB2AN0 | IO | PLL_2A_CLKOUT0p,PLL_2A_CLKOUT0,PLL_2A_FB0 | DATA27 |  |  | LVDS2A_15p | No | AP15 | DQ60 | DQ30 | DQ15 | DQ7
2A | 17 | VREFB2AN0 | IO |  | DATA28 |  |  | LVDS2A_16n | Yes | AL15 | DQSn61 | DQSn30/CQn30 | DQ15 | DQ7
2A | 16 | VREFB2AN0 | IO |  | DATA29 |  |  | LVDS2A_16p | Yes | AM15 | DQS61 | DQS30/CQ30 | DQ15 | DQ7
2A | 15 | VREFB2AN0 | IO |  | DATA30 |  |  | LVDS2A_17n | No | AE12 | DQ61 | DQ30 | DQ15 | DQ7
2A | 14 | VREFB2AN0 | IO |  | DATA31 |  |  | LVDS2A_17p | No | AE13 | DQ61 | DQ30 | DQ15 | DQ7
2A | 13 | VREFB2AN0 | IO |  | CLKUSR |  |  | LVDS2A_18n | Yes | AL14 | DQ61 | DQ30 | DQSn15/CQn15 | DQ7
2A | 12 | VREFB2AN0 | IO |  | PR_REQUEST |  |  | LVDS2A_18p | Yes | AL13 | DQ61 | DQ30 | DQS15/CQ15 | DQ7
2A | 11 | VREFB2AN0 | IO |  | PR_READY |  |  | LVDS2A_19n | No | AG13 | DQ62 | DQ31 | DQ15 | DQ7
2A | 10 | VREFB2AN0 | IO |  | nPERSTL0 |  |  | LVDS2A_19p | No | AH13 | DQ62 | DQ31 | DQ15 | DQ7
2A | 9 | VREFB2AN0 | IO |  | PR_DONE |  |  | LVDS2A_20n | Yes | AJ11 | DQSn62 | DQ31 | DQ15 | DQ7
2A | 8 | VREFB2AN0 | IO |  | nPERSTL1 |  |  | LVDS2A_20p | Yes | AJ10 | DQS62 | DQ31 | DQ15 | DQ7
2A | 7 | VREFB2AN0 | IO |  | PR_ERROR |  |  | LVDS2A_21n | No | AK14 | DQ62 | DQ31 | DQ15 | DQ7
2A | 6 | VREFB2AN0 | IO |  |  |  |  | LVDS2A_21p | No | AJ14 | DQ62 | DQ31 | DQ15 | DQ7
2A | 5 | VREFB2AN0 | IO |  | CvP_CONFDONE |  |  | LVDS2A_22n | Yes | AK13 | DQSn63 | DQSn31/CQn31 | DQ15 | DQ7
2A | 4 | VREFB2AN0 | IO |  |  |  |  | LVDS2A_22p | Yes | AK12 | DQS63 | DQS31/CQ31 | DQ15 | DQ7
2A | 3 | VREFB2AN0 | IO |  | INIT_DONE |  |  | LVDS2A_23n | No | AJ12 | DQ63 | DQ31 | DQ15 | DQ7
2A | 2 | VREFB2AN0 | IO |  | DEV_OE |  |  | LVDS2A_23p | No | AK11 | DQ63 | DQ31 | DQ15 | DQ7
2A | 1 | VREFB2AN0 | IO |  | CRC_ERROR |  |  | LVDS2A_24n | Yes | AH10 | DQ63 | DQ31 | DQ15 | DQ7
2A | 0 | VREFB2AN0 | IO |  | DEV_CLRn |  |  | LVDS2A_24p | Yes | AJ9 | DQ63 | DQ31 | DQ15 | DQ7
3D | 47 | VREFB3DN0 | IO |  |  |  |  | LVDS3D_1n | No | K8 | DQ96 | DQ48 | DQ24 | DQ12
3D | 46 | VREFB3DN0 | IO |  |  |  |  | LVDS3D_1p | No | L8 | DQ96 | DQ48 | DQ24 | DQ12
3D | 45 | VREFB3DN0 | IO |  |  |  |  | LVDS3D_2n | Yes | K9 | DQSn96 | DQ48 | DQ24 | DQ12
3D | 44 | VREFB3DN0 | IO |  |  |  |  | LVDS3D_2p | Yes | J9 | DQS96 | DQ48 | DQ24 | DQ12
3D | 43 | VREFB3DN0 | IO |  |  |  |  | LVDS3D_3n | No | L10 | DQ96 | DQ48 | DQ24 | DQ12
3D | 42 | VREFB3DN0 | IO |  |  |  |  | LVDS3D_3p | No | L9 | DQ96 | DQ48 | DQ24 | DQ12
3D | 41 | VREFB3DN0 | IO |  |  |  |  | LVDS3D_4n | Yes | H8 | DQSn97 | DQSn48/CQn48 | DQ24 | DQ12
3D | 40 | VREFB3DN0 | IO |  |  |  |  | LVDS3D_4p | Yes | H9 | DQS97 | DQS48/CQ48 | DQ24 | DQ12
3D | 39 | VREFB3DN0 | IO |  |  |  |  | LVDS3D_5n | No | K7 | DQ97 | DQ48 | DQ24 | DQ12
3D | 38 | VREFB3DN0 | IO |  |  |  |  | LVDS3D_5p | No | K6 | DQ97 | DQ48 | DQ24 | DQ12
3D | 37 | VREFB3DN0 | IO |  |  |  |  | LVDS3D_6n | Yes | L6 | DQ97 | DQ48 | DQSn24/CQn24 | DQ12
3D | 36 | VREFB3DN0 | IO |  |  |  |  | LVDS3D_6p | Yes | L5 | DQ97 | DQ48 | DQS24/CQ24 | DQ12
3D | 35 | VREFB3DN0 | IO |  |  |  |  | LVDS3D_7n | No | J7 | DQ98 | DQ49 | DQ24 | DQ12
3D | 34 | VREFB3DN0 | IO |  |  |  |  | LVDS3D_7p | No | J6 | DQ98 | DQ49 | DQ24 | DQ12
3D | 33 | VREFB3DN0 | IO |  |  |  |  | LVDS3D_8n | Yes | H7 | DQSn98 | DQ49 | DQ24 | DQ12
3D | 32 | VREFB3DN0 | IO |  |  |  |  | LVDS3D_8p | Yes | G7 | DQS98 | DQ49 | DQ24 | DQ12
3D | 31 | VREFB3DN0 | IO |  |  |  |  | LVDS3D_9n | No | G8 | DQ98 | DQ49 | DQ24 | DQ12
3D | 30 | VREFB3DN0 | IO |  |  |  |  | LVDS3D_9p | No | F8 | DQ98 | DQ49 | DQ24 | DQ12
3D | 29 | VREFB3DN0 | IO | PLL_3D_CLKOUT1n |  |  |  | LVDS3D_10n | Yes | D7 | DQSn99 | DQSn49/CQn49 | DQ24 | DQ12
3D | 28 | VREFB3DN0 | IO | PLL_3D_CLKOUT1p,PLL_3D_CLKOUT1,PLL_3D_FB1 |  |  |  | LVDS3D_10p | Yes | D6 | DQS99 | DQS49/CQ49 | DQ24 | DQ12
3D | 27 | VREFB3DN0 | IO |  |  |  |  | LVDS3D_11n | No | G6 | DQ99 | DQ49 | DQ24 | DQ12
3D | 26 | VREFB3DN0 | IO | RZQ_3D |  |  |  | LVDS3D_11p | No | G5 | DQ99 | DQ49 | DQ24 | DQ12
3D | 25 | VREFB3DN0 | IO | CLK_3D_1n |  |  |  | LVDS3D_12n | Yes | E6 | DQ99 | DQ49 | DQ24 | DQ12
3D | 24 | VREFB3DN0 | IO | CLK_3D_1p |  |  |  | LVDS3D_12p | Yes | E7 | DQ99 | DQ49 | DQ24 | DQ12
3D | 23 | VREFB3DN0 | IO | CLK_3D_0n |  |  |  | LVDS3D_13n | No | F6 | DQ100 | DQ50 | DQ25 | DQ12
3D | 22 | VREFB3DN0 | IO | CLK_3D_0p |  |  |  | LVDS3D_13p | No | F5 | DQ100 | DQ50 | DQ25 | DQ12
3D | 21 | VREFB3DN0 | IO |  |  |  |  | LVDS3D_14n | Yes | J5 | DQSn100 | DQ50 | DQ25 | DQSn12/CQn12
3D | 20 | VREFB3DN0 | IO |  |  |  |  | LVDS3D_14p | Yes | J4 | DQS100 | DQ50 | DQ25 | DQS12/CQ12
3D | 19 | VREFB3DN0 | IO | PLL_3D_CLKOUT0n |  |  |  | LVDS3D_15n | No | H5 | DQ100 | DQ50 | DQ25 | DQ12
3D | 18 | VREFB3DN0 | IO | PLL_3D_CLKOUT0p,PLL_3D_CLKOUT0,PLL_3D_FB0 |  |  |  | LVDS3D_15p | No | H4 | DQ100 | DQ50 | DQ25 | DQ12
3D | 17 | VREFB3DN0 | IO |  |  |  |  | LVDS3D_16n | Yes | E4 | DQSn101 | DQSn50/CQn50 | DQ25 | DQ12
3D | 16 | VREFB3DN0 | IO |  |  |  |  | LVDS3D_16p | Yes | E3 | DQS101 | DQS50/CQ50 | DQ25 | DQ12
3D | 15 | VREFB3DN0 | IO |  |  |  |  | LVDS3D_17n | No | F4 | DQ101 | DQ50 | DQ25 | DQ12
3D | 14 | VREFB3DN0 | IO |  |  |  |  | LVDS3D_17p | No | F3 | DQ101 | DQ50 | DQ25 | DQ12
3D | 13 | VREFB3DN0 | IO |  |  |  |  | LVDS3D_18n | Yes | G3 | DQ101 | DQ50 | DQSn25/CQn25 | DQ12
3D | 12 | VREFB3DN0 | IO |  |  |  |  | LVDS3D_18p | Yes | G2 | DQ101 | DQ50 | DQS25/CQ25 | DQ12
3D | 11 | VREFB3DN0 | IO |  |  |  |  | LVDS3D_19n | No | E2 | DQ102 | DQ51 | DQ25 | DQ12
3D | 10 | VREFB3DN0 | IO |  |  |  |  | LVDS3D_19p | No | E1 | DQ102 | DQ51 | DQ25 | DQ12
3D | 9 | VREFB3DN0 | IO |  |  |  |  | LVDS3D_20n | Yes | H3 | DQSn102 | DQ51 | DQ25 | DQ12
3D | 8 | VREFB3DN0 | IO |  |  |  |  | LVDS3D_20p | Yes | H2 | DQS102 | DQ51 | DQ25 | DQ12
3D | 7 | VREFB3DN0 | IO |  |  |  |  | LVDS3D_21n | No | J1 | DQ102 | DQ51 | DQ25 | DQ12
3D | 6 | VREFB3DN0 | IO |  |  |  |  | LVDS3D_21p | No | J2 | DQ102 | DQ51 | DQ25 | DQ12
3D | 5 | VREFB3DN0 | IO |  |  |  |  | LVDS3D_22n | Yes | K4 | DQSn103 | DQSn51/CQn51 | DQ25 | DQ12
3D | 4 | VREFB3DN0 | IO |  |  |  |  | LVDS3D_22p | Yes | K3 | DQS103 | DQS51/CQ51 | DQ25 | DQ12
3D | 3 | VREFB3DN0 | IO |  |  |  |  | LVDS3D_23n | No | F1 | DQ103 | DQ51 | DQ25 | DQ12
3D | 2 | VREFB3DN0 | IO |  |  |  |  | LVDS3D_23p | No | G1 | DQ103 | DQ51 | DQ25 | DQ12
3D | 1 | VREFB3DN0 | IO |  |  |  |  | LVDS3D_24n | Yes | K2 | DQ103 | DQ51 | DQ25 | DQ12
3D | 0 | VREFB3DN0 | IO |  |  |  |  | LVDS3D_24p | Yes | K1 | DQ103 | DQ51 | DQ25 | DQ12
3C | 47 | VREFB3CN0 | IO |  |  |  |  | LVDS3C_1n | No | L3 | DQ104 | DQ52 | DQ26 | DQ13
3C | 46 | VREFB3CN0 | IO |  |  |  |  | LVDS3C_1p | No | L4 | DQ104 | DQ52 | DQ26 | DQ13
3C | 45 | VREFB3CN0 | IO |  |  |  |  | LVDS3C_2n | Yes | N8 | DQSn104 | DQ52 | DQ26 | DQ13
3C | 44 | VREFB3CN0 | IO |  |  |  |  | LVDS3C_2p | Yes | M8 | DQS104 | DQ52 | DQ26 | DQ13
3C | 43 | VREFB3CN0 | IO |  |  |  |  | LVDS3C_3n | No | M6 | DQ104 | DQ52 | DQ26 | DQ13
3C | 42 | VREFB3CN0 | IO |  |  |  |  | LVDS3C_3p | No | M5 | DQ104 | DQ52 | DQ26 | DQ13
3C | 41 | VREFB3CN0 | IO |  |  |  |  | LVDS3C_4n | Yes | M1 | DQSn105 | DQSn52/CQn52 | DQ26 | DQ13
3C | 40 | VREFB3CN0 | IO |  |  |  |  | LVDS3C_4p | Yes | L1 | DQS105 | DQS52/CQ52 | DQ26 | DQ13
3C | 39 | VREFB3CN0 | IO |  |  |  |  | LVDS3C_5n | No | M3 | DQ105 | DQ52 | DQ26 | DQ13
3C | 38 | VREFB3CN0 | IO |  |  |  |  | LVDS3C_5p | No | M2 | DQ105 | DQ52 | DQ26 | DQ13
3C | 37 | VREFB3CN0 | IO |  |  |  |  | LVDS3C_6n | Yes | M7 | DQ105 | DQ52 | DQSn26/CQn26 | DQ13
3C | 36 | VREFB3CN0 | IO |  |  |  |  | LVDS3C_6p | Yes | N7 | DQ105 | DQ52 | DQS26/CQ26 | DQ13
3C | 35 | VREFB3CN0 | IO |  |  |  |  | LVDS3C_7n | No | P7 | DQ106 | DQ53 | DQ26 | DQ13
3C | 34 | VREFB3CN0 | IO |  |  |  |  | LVDS3C_7p | No | P6 | DQ106 | DQ53 | DQ26 | DQ13
3C | 33 | VREFB3CN0 | IO |  |  |  |  | LVDS3C_8n | Yes | T6 | DQSn106 | DQ53 | DQ26 | DQ13
3C | 32 | VREFB3CN0 | IO |  |  |  |  | LVDS3C_8p | Yes | R6 | DQS106 | DQ53 | DQ26 | DQ13
3C | 31 | VREFB3CN0 | IO |  |  |  |  | LVDS3C_9n | No | T5 | DQ106 | DQ53 | DQ26 | DQ13
3C | 30 | VREFB3CN0 | IO |  |  |  |  | LVDS3C_9p | No | U5 | DQ106 | DQ53 | DQ26 | DQ13
3C | 29 | VREFB3CN0 | IO | PLL_3C_CLKOUT1n |  |  |  | LVDS3C_10n | Yes | U1 | DQSn107 | DQSn53/CQn53 | DQ26 | DQ13
3C | 28 | VREFB3CN0 | IO | PLL_3C_CLKOUT1p,PLL_3C_CLKOUT1,PLL_3C_FB1 |  |  |  | LVDS3C_10p | Yes | T1 | DQS107 | DQS53/CQ53 | DQ26 | DQ13
3C | 27 | VREFB3CN0 | IO |  |  |  |  | LVDS3C_11n | No | U3 | DQ107 | DQ53 | DQ26 | DQ13
3C | 26 | VREFB3CN0 | IO | RZQ_3C |  |  |  | LVDS3C_11p | No | U2 | DQ107 | DQ53 | DQ26 | DQ13
3C | 25 | VREFB3CN0 | IO | CLK_3C_1n |  |  |  | LVDS3C_12n | Yes | T4 | DQ107 | DQ53 | DQ26 | DQ13
3C | 24 | VREFB3CN0 | IO | CLK_3C_1p |  |  |  | LVDS3C_12p | Yes | T3 | DQ107 | DQ53 | DQ26 | DQ13
3C | 23 | VREFB3CN0 | IO | CLK_3C_0n |  |  |  | LVDS3C_13n | No | R4 | DQ108 | DQ54 | DQ27 | DQ13
3C | 22 | VREFB3CN0 | IO | CLK_3C_0p |  |  |  | LVDS3C_13p | No | P4 | DQ108 | DQ54 | DQ27 | DQ13
3C | 21 | VREFB3CN0 | IO |  |  |  |  | LVDS3C_14n | Yes | P5 | DQSn108 | DQ54 | DQ27 | DQSn13/CQn13
3C | 20 | VREFB3CN0 | IO |  |  |  |  | LVDS3C_14p | Yes | N5 | DQS108 | DQ54 | DQ27 | DQS13/CQ13
3C | 19 | VREFB3CN0 | IO | PLL_3C_CLKOUT0n |  |  |  | LVDS3C_15n | No | N4 | DQ108 | DQ54 | DQ27 | DQ13
3C | 18 | VREFB3CN0 | IO | PLL_3C_CLKOUT0p,PLL_3C_CLKOUT0,PLL_3C_FB0 |  |  |  | LVDS3C_15p | No | N3 | DQ108 | DQ54 | DQ27 | DQ13
3C | 17 | VREFB3CN0 | IO |  |  |  |  | LVDS3C_16n | Yes | N2 | DQSn109 | DQSn54/CQn54 | DQ27 | DQ13
3C | 16 | VREFB3CN0 | IO |  |  |  |  | LVDS3C_16p | Yes | P2 | DQS109 | DQS54/CQ54 | DQ27 | DQ13
3C | 15 | VREFB3CN0 | IO |  |  |  |  | LVDS3C_17n | No | P1 | DQ109 | DQ54 | DQ27 | DQ13
3C | 14 | VREFB3CN0 | IO |  |  |  |  | LVDS3C_17p | No | R1 | DQ109 | DQ54 | DQ27 | DQ13
3C | 13 | VREFB3CN0 | IO |  |  |  |  | LVDS3C_18n | Yes | R3 | DQ109 | DQ54 | DQSn27/CQn27 | DQ13
3C | 12 | VREFB3CN0 | IO |  |  |  |  | LVDS3C_18p | Yes | R2 | DQ109 | DQ54 | DQS27/CQ27 | DQ13
3C | 11 | VREFB3CN0 | IO |  |  |  |  | LVDS3C_19n | No | U8 | DQ110 | DQ55 | DQ27 | DQ13
3C | 10 | VREFB3CN0 | IO |  |  |  |  | LVDS3C_19p | No | U7 | DQ110 | DQ55 | DQ27 | DQ13
3C | 9 | VREFB3CN0 | IO |  |  |  |  | LVDS3C_20n | Yes | R8 | DQSn110 | DQ55 | DQ27 | DQ13
3C | 8 | VREFB3CN0 | IO |  |  |  |  | LVDS3C_20p | Yes | R7 | DQS110 | DQ55 | DQ27 | DQ13
3C | 7 | VREFB3CN0 | IO |  |  |  |  | LVDS3C_21n | No | T10 | DQ110 | DQ55 | DQ27 | DQ13
3C | 6 | VREFB3CN0 | IO |  |  |  |  | LVDS3C_21p | No | T9 | DQ110 | DQ55 | DQ27 | DQ13
3C | 5 | VREFB3CN0 | IO |  |  |  |  | LVDS3C_22n | Yes | R9 | DQSn111 | DQSn55/CQn55 | DQ27 | DQ13
3C | 4 | VREFB3CN0 | IO |  |  |  |  | LVDS3C_22p | Yes | T8 | DQS111 | DQS55/CQ55 | DQ27 | DQ13
3C | 3 | VREFB3CN0 | IO |  |  |  |  | LVDS3C_23n | No | P10 | DQ111 | DQ55 | DQ27 | DQ13
3C | 2 | VREFB3CN0 | IO |  |  |  |  | LVDS3C_23p | No | P9 | DQ111 | DQ55 | DQ27 | DQ13
3C | 1 | VREFB3CN0 | IO |  |  |  |  | LVDS3C_24n | Yes | N10 | DQ111 | DQ55 | DQ27 | DQ13
3C | 0 | VREFB3CN0 | IO |  |  |  |  | LVDS3C_24p | Yes | N9 | DQ111 | DQ55 | DQ27 | DQ13
3B | 47 | VREFB3BN0 | IO |  |  |  |  | LVDS3B_1n | No | W6 | DQ112 | DQ56 | DQ28 | DQ14
3B | 46 | VREFB3BN0 | IO |  |  |  |  | LVDS3B_1p | No | W5 | DQ112 | DQ56 | DQ28 | DQ14
3B | 45 | VREFB3BN0 | IO |  |  |  |  | LVDS3B_2n | Yes | V3 | DQSn112 | DQ56 | DQ28 | DQ14
3B | 44 | VREFB3BN0 | IO |  |  |  |  | LVDS3B_2p | Yes | V4 | DQS112 | DQ56 | DQ28 | DQ14
3B | 43 | VREFB3BN0 | IO |  |  |  |  | LVDS3B_3n | No | V2 | DQ112 | DQ56 | DQ28 | DQ14
3B | 42 | VREFB3BN0 | IO |  |  |  |  | LVDS3B_3p | No | W2 | DQ112 | DQ56 | DQ28 | DQ14
3B | 41 | VREFB3BN0 | IO |  |  |  |  | LVDS3B_4n | Yes | Y4 | DQSn113 | DQSn56/CQn56 | DQ28 | DQ14
3B | 40 | VREFB3BN0 | IO |  |  |  |  | LVDS3B_4p | Yes | W4 | DQS113 | DQS56/CQ56 | DQ28 | DQ14
3B | 39 | VREFB3BN0 | IO |  |  |  |  | LVDS3B_5n | No | U6 | DQ113 | DQ56 | DQ28 | DQ14
3B | 38 | VREFB3BN0 | IO |  |  |  |  | LVDS3B_5p | No | V5 | DQ113 | DQ56 | DQ28 | DQ14
3B | 37 | VREFB3BN0 | IO |  |  |  |  | LVDS3B_6n | Yes | W1 | DQ113 | DQ56 | DQSn28/CQn28 | DQ14
3B | 36 | VREFB3BN0 | IO |  |  |  |  | LVDS3B_6p | Yes | Y1 | DQ113 | DQ56 | DQS28/CQ28 | DQ14
3B | 35 | VREFB3BN0 | IO |  |  |  |  | LVDS3B_7n | No | V9 | DQ114 | DQ57 | DQ28 | DQ14
3B | 34 | VREFB3BN0 | IO |  |  |  |  | LVDS3B_7p | No | V8 | DQ114 | DQ57 | DQ28 | DQ14
3B | 33 | VREFB3BN0 | IO |  |  |  |  | LVDS3B_8n | Yes | W7 | DQSn114 | DQ57 | DQ28 | DQ14
3B | 32 | VREFB3BN0 | IO |  |  |  |  | LVDS3B_8p | Yes | V7 | DQS114 | DQ57 | DQ28 | DQ14
3B | 31 | VREFB3BN0 | IO |  |  |  |  | LVDS3B_9n | No | Y9 | DQ114 | DQ57 | DQ28 | DQ14
3B | 30 | VREFB3BN0 | IO |  |  |  |  | LVDS3B_9p | No | W9 | DQ114 | DQ57 | DQ28 | DQ14
3B | 29 | VREFB3BN0 | IO | PLL_3B_CLKOUT1n |  |  |  | LVDS3B_10n | Yes | Y8 | DQSn115 | DQSn57/CQn57 | DQ28 | DQ14
3B | 28 | VREFB3BN0 | IO | PLL_3B_CLKOUT1p,PLL_3B_CLKOUT1,PLL_3B_FB1 |  |  |  | LVDS3B_10p | Yes | AA8 | DQS115 | DQS57/CQ57 | DQ28 | DQ14
3B | 27 | VREFB3BN0 | IO |  |  |  |  | LVDS3B_11n | No | V10 | DQ115 | DQ57 | DQ28 | DQ14
3B | 26 | VREFB3BN0 | IO | RZQ_3B |  |  |  | LVDS3B_11p | No | W10 | DQ115 | DQ57 | DQ28 | DQ14
3B | 25 | VREFB3BN0 | IO | CLK_3B_1n |  |  |  | LVDS3B_12n | Yes | Y7 | DQ115 | DQ57 | DQ28 | DQ14
3B | 24 | VREFB3BN0 | IO | CLK_3B_1p |  |  |  | LVDS3B_12p | Yes | Y6 | DQ115 | DQ57 | DQ28 | DQ14
3B | 23 | VREFB3BN0 | IO | CLK_3B_0n |  |  |  | LVDS3B_13n | No | AA6 | DQ116 | DQ58 | DQ29 | DQ14
3B | 22 | VREFB3BN0 | IO | CLK_3B_0p |  |  |  | LVDS3B_13p | No | AA5 | DQ116 | DQ58 | DQ29 | DQ14
3B | 21 | VREFB3BN0 | IO |  |  |  |  | LVDS3B_14n | Yes | AB6 | DQSn116 | DQ58 | DQ29 | DQSn14/CQn14
3B | 20 | VREFB3BN0 | IO |  |  |  |  | LVDS3B_14p | Yes | AB5 | DQS116 | DQ58 | DQ29 | DQS14/CQ14
3B | 19 | VREFB3BN0 | IO | PLL_3B_CLKOUT0n |  |  |  | LVDS3B_15n | No | Y3 | DQ116 | DQ58 | DQ29 | DQ14
3B | 18 | VREFB3BN0 | IO | PLL_3B_CLKOUT0p,PLL_3B_CLKOUT0,PLL_3B_FB0 |  |  |  | LVDS3B_15p | No | Y2 | DQ116 | DQ58 | DQ29 | DQ14
3B | 17 | VREFB3BN0 | IO |  |  |  |  | LVDS3B_16n | Yes | AA4 | DQSn117 | DQSn58/CQn58 | DQ29 | DQ14
3B | 16 | VREFB3BN0 | IO |  |  |  |  | LVDS3B_16p | Yes | AA3 | DQS117 | DQS58/CQ58 | DQ29 | DQ14
3B | 15 | VREFB3BN0 | IO |  |  |  |  | LVDS3B_17n | No | AB3 | DQ117 | DQ58 | DQ29 | DQ14
3B | 14 | VREFB3BN0 | IO |  |  |  |  | LVDS3B_17p | No | AB2 | DQ117 | DQ58 | DQ29 | DQ14
3B | 13 | VREFB3BN0 | IO |  |  |  |  | LVDS3B_18n | Yes | AA1 | DQ117 | DQ58 | DQSn29/CQn29 | DQ14
3B | 12 | VREFB3BN0 | IO |  |  |  |  | LVDS3B_18p | Yes | AB1 | DQ117 | DQ58 | DQS29/CQ29 | DQ14
3B | 11 | VREFB3BN0 | IO |  |  |  |  | LVDS3B_19n | No | AA10 | DQ118 | DQ59 | DQ29 | DQ14
3B | 10 | VREFB3BN0 | IO |  |  |  |  | LVDS3B_19p | No | AA9 | DQ118 | DQ59 | DQ29 | DQ14
3B | 9 | VREFB3BN0 | IO |  |  |  |  | LVDS3B_20n | Yes | AC8 | DQSn118 | DQ59 | DQ29 | DQ14
3B | 8 | VREFB3BN0 | IO |  |  |  |  | LVDS3B_20p | Yes | AC7 | DQS118 | DQ59 | DQ29 | DQ14
3B | 7 | VREFB3BN0 | IO |  |  |  |  | LVDS3B_21n | No | AB8 | DQ118 | DQ59 | DQ29 | DQ14
3B | 6 | VREFB3BN0 | IO |  |  |  |  | LVDS3B_21p | No | AB7 | DQ118 | DQ59 | DQ29 | DQ14
3B | 5 | VREFB3BN0 | IO |  |  |  |  | LVDS3B_22n | Yes | AC9 | DQSn119 | DQSn59/CQn59 | DQ29 | DQ14
3B | 4 | VREFB3BN0 | IO |  |  |  |  | LVDS3B_22p | Yes | AB10 | DQS119 | DQS59/CQ59 | DQ29 | DQ14
3B | 3 | VREFB3BN0 | IO |  |  |  |  | LVDS3B_23n | No | AC5 | DQ119 | DQ59 | DQ29 | DQ14
3B | 2 | VREFB3BN0 | IO |  |  |  |  | LVDS3B_23p | No | AC4 | DQ119 | DQ59 | DQ29 | DQ14
3B | 1 | VREFB3BN0 | IO |  |  |  |  | LVDS3B_24n | Yes | AC3 | DQ119 | DQ59 | DQ29 | DQ14
3B | 0 | VREFB3BN0 | IO |  |  |  |  | LVDS3B_24p | Yes | AC2 | DQ119 | DQ59 | DQ29 | DQ14
3A | 47 | VREFB3AN0 | IO |  |  |  |  | LVDS3A_1n | No | AD6 | DQ120 | DQ60 | DQ30 | DQ15
3A | 46 | VREFB3AN0 | IO |  |  |  |  | LVDS3A_1p | No | AD7 | DQ120 | DQ60 | DQ30 | DQ15
3A | 45 | VREFB3AN0 | IO |  |  |  |  | LVDS3A_2n | Yes | AE1 | DQSn120 | DQ60 | DQ30 | DQ15
3A | 44 | VREFB3AN0 | IO |  |  |  |  | LVDS3A_2p | Yes | AE2 | DQS120 | DQ60 | DQ30 | DQ15
3A | 43 | VREFB3AN0 | IO |  |  |  |  | LVDS3A_3n | No | AE3 | DQ120 | DQ60 | DQ30 | DQ15
3A | 42 | VREFB3AN0 | IO |  |  |  |  | LVDS3A_3p | No | AE4 | DQ120 | DQ60 | DQ30 | DQ15
3A | 41 | VREFB3AN0 | IO |  |  |  |  | LVDS3A_4n | Yes | AD4 | DQSn121 | DQSn60/CQn60 | DQ30 | DQ15
3A | 40 | VREFB3AN0 | IO |  |  |  |  | LVDS3A_4p | Yes | AD5 | DQS121 | DQS60/CQ60 | DQ30 | DQ15
3A | 39 | VREFB3AN0 | IO |  |  |  |  | LVDS3A_5n | No | AD1 | DQ121 | DQ60 | DQ30 | DQ15
3A | 38 | VREFB3AN0 | IO |  |  |  |  | LVDS3A_5p | No | AD2 | DQ121 | DQ60 | DQ30 | DQ15
3A | 37 | VREFB3AN0 | IO |  |  |  |  | LVDS3A_6n | Yes | AF1 | DQ121 | DQ60 | DQSn30/CQn30 | DQ15
3A | 36 | VREFB3AN0 | IO |  |  |  |  | LVDS3A_6p | Yes | AG1 | DQ121 | DQ60 | DQS30/CQ30 | DQ15
3A | 35 | VREFB3AN0 | IO |  |  |  |  | LVDS3A_7n | No | AG2 | DQ122 | DQ61 | DQ30 | DQ15
3A | 34 | VREFB3AN0 | IO |  |  |  |  | LVDS3A_7p | No | AH2 | DQ122 | DQ61 | DQ30 | DQ15
3A | 33 | VREFB3AN0 | IO |  |  |  |  | LVDS3A_8n | Yes | AE6 | DQSn122 | DQ61 | DQ30 | DQ15
3A | 32 | VREFB3AN0 | IO |  |  |  |  | LVDS3A_8p | Yes | AF6 | DQS122 | DQ61 | DQ30 | DQ15
3A | 31 | VREFB3AN0 | IO |  |  |  |  | LVDS3A_9n | No | AF4 | DQ122 | DQ61 | DQ30 | DQ15
3A | 30 | VREFB3AN0 | IO |  |  |  |  | LVDS3A_9p | No | AF5 | DQ122 | DQ61 | DQ30 | DQ15
3A | 29 | VREFB3AN0 | IO | PLL_3A_CLKOUT1n |  |  |  | LVDS3A_10n | Yes | AF3 | DQSn123 | DQSn61/CQn61 | DQ30 | DQ15
3A | 28 | VREFB3AN0 | IO | PLL_3A_CLKOUT1p,PLL_3A_CLKOUT1,PLL_3A_FB1 |  |  |  | LVDS3A_10p | Yes | AG3 | DQS123 | DQS61/CQ61 | DQ30 | DQ15
3A | 27 | VREFB3AN0 | IO |  |  |  |  | LVDS3A_11n | No | AJ1 | DQ123 | DQ61 | DQ30 | DQ15
3A | 26 | VREFB3AN0 | IO | RZQ_3A |  |  |  | LVDS3A_11p | No | AJ2 | DQ123 | DQ61 | DQ30 | DQ15
3A | 25 | VREFB3AN0 | IO | CLK_3A_1n |  |  |  | LVDS3A_12n | Yes | AE8 | DQ123 | DQ61 | DQ30 | DQ15
3A | 24 | VREFB3AN0 | IO | CLK_3A_1p |  |  |  | LVDS3A_12p | Yes | AE7 | DQ123 | DQ61 | DQ30 | DQ15
3A | 23 | VREFB3AN0 | IO | CLK_3A_0n |  |  |  | LVDS3A_13n | No | AG5 | DQ124 | DQ62 | DQ31 | DQ15
3A | 22 | VREFB3AN0 | IO | CLK_3A_0p |  |  |  | LVDS3A_13p | No | AG6 | DQ124 | DQ62 | DQ31 | DQ15
3A | 21 | VREFB3AN0 | IO |  |  |  |  | LVDS3A_14n | Yes | AK1 | DQSn124 | DQ62 | DQ31 | DQSn15/CQn15
3A | 20 | VREFB3AN0 | IO |  |  |  |  | LVDS3A_14p | Yes | AK2 | DQS124 | DQ62 | DQ31 | DQS15/CQ15
3A | 19 | VREFB3AN0 | IO | PLL_3A_CLKOUT0n |  |  |  | LVDS3A_15n | No | AH3 | DQ124 | DQ62 | DQ31 | DQ15
3A | 18 | VREFB3AN0 | IO | PLL_3A_CLKOUT0p,PLL_3A_CLKOUT0,PLL_3A_FB0 |  |  |  | LVDS3A_15p | No | AH4 | DQ124 | DQ62 | DQ31 | DQ15
3A | 17 | VREFB3AN0 | IO |  |  |  |  | LVDS3A_16n | Yes | AK3 | DQSn125 | DQSn62/CQn62 | DQ31 | DQ15
3A | 16 | VREFB3AN0 | IO |  |  |  |  | LVDS3A_16p | Yes | AL3 | DQS125 | DQS62/CQ62 | DQ31 | DQ15
3A | 15 | VREFB3AN0 | IO |  |  |  |  | LVDS3A_17n | No | AL1 | DQ125 | DQ62 | DQ31 | DQ15
3A | 14 | VREFB3AN0 | IO |  |  |  |  | LVDS3A_17p | No | AM1 | DQ125 | DQ62 | DQ31 | DQ15
3A | 13 | VREFB3AN0 | IO |  |  |  |  | LVDS3A_18n | Yes | AJ4 | DQ125 | DQ62 | DQSn31/CQn31 | DQ15
3A | 12 | VREFB3AN0 | IO |  |  |  |  | LVDS3A_18p | Yes | AK4 | DQ125 | DQ62 | DQS31/CQ31 | DQ15
3A | 11 | VREFB3AN0 | IO |  |  |  |  | LVDS3A_19n | No | AG7 | DQ126 | DQ63 | DQ31 | DQ15
3A | 10 | VREFB3AN0 | IO |  |  |  |  | LVDS3A_19p | No | AH7 | DQ126 | DQ63 | DQ31 | DQ15
3A | 9 | VREFB3AN0 | IO |  |  |  |  | LVDS3A_20n | Yes | AH5 | DQSn126 | DQ63 | DQ31 | DQ15
3A | 8 | VREFB3AN0 | IO |  |  |  |  | LVDS3A_20p | Yes | AJ5 | DQS126 | DQ63 | DQ31 | DQ15
3A | 7 | VREFB3AN0 | IO |  |  |  |  | LVDS3A_21n | No | AE9 | DQ126 | DQ63 | DQ31 | DQ15
3A | 6 | VREFB3AN0 | IO |  |  |  |  | LVDS3A_21p | No | AF9 | DQ126 | DQ63 | DQ31 | DQ15
3A | 5 | VREFB3AN0 | IO |  |  |  |  | LVDS3A_22n | Yes | AF8 | DQSn127 | DQSn63/CQn63 | DQ31 | DQ15
3A | 4 | VREFB3AN0 | IO |  |  |  |  | LVDS3A_22p | Yes | AG8 | DQS127 | DQS63/CQ63 | DQ31 | DQ15
3A | 3 | VREFB3AN0 | IO |  |  |  |  | LVDS3A_23n | No | AJ6 | DQ127 | DQ63 | DQ31 | DQ15
3A | 2 | VREFB3AN0 | IO |  |  |  |  | LVDS3A_23p | No | AK6 | DQ127 | DQ63 | DQ31 | DQ15
3A | 1 | VREFB3AN0 | IO |  |  |  |  | LVDS3A_24n | Yes | AJ7 | DQ127 | DQ63 | DQ31 | DQ15
3A | 0 | VREFB3AN0 | IO |  |  |  |  | LVDS3A_24p | Yes | AK7 | DQ127 | DQ63 | DQ31 | DQ15
|  |  | GND | [6 empty] | AN9
CSS |  |  | TDO |  | TDO |  |  |  |  | AM6
CSS |  |  | TMS |  | TMS |  |  |  |  | AK8
CSS |  |  | TRST |  | TRST |  |  |  |  | AP5
CSS |  |  | TCK |  | TCK |  |  |  |  | AL6
CSS |  |  | TDI |  | TDI |  |  |  |  | AM5
CSS |  |  | MSEL0 |  | MSEL0 |  |  |  |  | AN8
CSS |  |  | MSEL1 |  | MSEL1 |  |  |  |  | AL5
CSS |  |  | MSEL2 |  | MSEL2 |  |  |  |  | AL4
CSS |  |  | nIO_PULLUP |  | nIO_PULLUP |  |  |  |  | AH9
CSS |  |  | nSTATUS |  | nSTATUS |  |  |  |  | AL8
CSS |  |  | CONF_DONE |  | CONF_DONE |  |  |  |  | AN7
|  |  | GND | [6 empty] | AM8
CSS |  |  | nCONFIG |  | nCONFIG |  |  |  |  | AP9
CSS |  |  | nCE |  | nCE |  |  |  |  | AH8
CSS |  |  | nCSO0 |  | nCSO0 |  |  |  |  | AP7
CSS |  |  | nCSO1 |  | nCSO1 |  |  |  |  | AM7
CSS |  |  | nCSO2 |  | nCSO2 |  |  |  |  | AP6
CSS |  |  | AS_DATA0,ASDO |  | AS_DATA0,ASDO |  |  |  |  | AN3
CSS |  |  | AS_DATA1 |  | AS_DATA1 |  |  |  |  | AP2
CSS |  |  | AS_DATA2 |  | AS_DATA2 |  |  |  |  | AN2
CSS |  |  | AS_DATA3 |  | AS_DATA3 |  |  |  |  | AP4
CSS |  |  | DCLK |  | DCLK |  |  |  |  | AN5
HPS |  |  | HPS_CLK1 |  |  | HPS_CLK1 |  |  |  | H10
HPS |  |  | HPS_nPOR |  |  | HPS_nPOR |  |  |  | H12
HPS |  |  | HPS_nRST |  |  | HPS_nRST |  |  |  | F11
HPS |  |  | GPIO2_IO0,NAND_ADQ0,SDMMC_DATA0,QSPI_CLK |  |  | HPS_DEDICATED_4 |  |  |  | J11
HPS |  |  | GPIO2_IO1,NAND_ADQ1,SDMMC_CMD,QSPI_IO0 |  |  | HPS_DEDICATED_5 |  |  |  | F9
HPS |  |  | GPIO2_IO2,NAND_WE_N,SDMMC_CCLK,QSPI_SS0,BOOTSEL2 |  |  | BOOTSEL2/HPS_DEDICATED_6 |  |  |  | G11
HPS |  |  | GPIO2_IO3,NAND_RE_N,SDMMC_DATA1,QSPI_IO1 |  |  | HPS_DEDICATED_7 |  |  |  | E8
HPS |  |  | GPIO2_IO4,NAND_ADQ2,SDMMC_DATA2,QSPI_IO2_WPN |  |  | HPS_DEDICATED_8 |  |  |  | J10
HPS |  |  | GPIO2_IO5,NAND_ADQ3,SDMMC_DATA3,QSPI_IO3_HOLD |  |  | HPS_DEDICATED_9 |  |  |  | G10
HPS |  |  | GPIO2_IO6,NAND_CLE,SDMMC_PWR_ENA,SPIM0_SS1_N,SPIS0_MISO,BOOTSEL1 |  |  | BOOTSEL1/HPS_DEDICATED_10 |  |  |  | H15
HPS |  |  | GPIO2_IO7,NAND_ALE,QSPI_SS1,SPIM0_CLK,BOOTSEL0 |  |  | BOOTSEL0/HPS_DEDICATED_11 |  |  |  | G13
HPS |  |  | GPIO2_IO8,NAND_RB,UART1_TX,SDMMC_DATA4,SPIM0_MOSI,EMAC1_MDIO,I2C_EMAC1_SDA |  |  | HPS_DEDICATED_12 |  |  |  | K16
HPS |  |  | GPIO2_IO9,NAND_CE_N,UART1_RTS_N,SDMMC_DATA5,SPIM0_MISO,EMAC1_MDC,I2C_EMAC1_SCL |  |  | HPS_DEDICATED_13 |  |  |  | K11
HPS |  |  | GPIO2_IO10,NAND_ADQ4,UART1_CTS_N,SDMMC_DATA6,SPIM0_SS0_N,EMAC2_MDIO,I2C_EMAC2_SDA |  |  | HPS_DEDICATED_14 |  |  |  | F10
HPS |  |  | GPIO2_IO11,NAND_ADQ5,UART1_RX,SDMMC_DATA7,SPIS0_CLK,EMAC2_MDC,I2C_EMAC2_SCL |  |  | HPS_DEDICATED_15 |  |  |  | J16
HPS |  |  | GPIO2_IO12,NAND_ADQ6,UART1_TX,QSPI_SS2,SPIS0_MOSI,EMAC0_MDIO,I2C_EMAC0_SDA |  |  | HPS_DEDICATED_16 |  |  |  | G12
HPS |  |  | GPIO2_IO13,NAND_ADQ7,UART1_RX,QSPI_SS3,SPIS0_SS0_N,EMAC0_MDC,I2C_EMAC0_SCL |  |  | HPS_DEDICATED_17 |  |  |  | H14
|  |  | ADCGND | [6 empty] | D1
|  |  | GND | [6 empty] | A12
|  |  | GND | [6 empty] | A17
|  |  | GND | [6 empty] | A2
|  |  | GND | [6 empty] | A22
|  |  | GND | [6 empty] | A24
|  |  | GND | [6 empty] | A27
|  |  | GND | [6 empty] | A28
|  |  | GND | [6 empty] | A31
|  |  | GND | [6 empty] | A32
|  |  | GND | [6 empty] | A33
|  |  | GND | [6 empty] | A7
|  |  | GND | [6 empty] | AA12
|  |  | GND | [6 empty] | AA17
|  |  | GND | [6 empty] | AA2
|  |  | GND | [6 empty] | AA22
|  |  | GND | [6 empty] | AA23
|  |  | GND | [6 empty] | AA24
|  |  | GND | [6 empty] | AA27
|  |  | GND | [6 empty] | AA28
|  |  | GND | [6 empty] | AA31
|  |  | GND | [6 empty] | AA32
|  |  | GND | [6 empty] | AA7
|  |  | GND | [6 empty] | AB14
|  |  | GND | [6 empty] | AB19
|  |  | GND | [6 empty] | AB23
|  |  | GND | [6 empty] | AB29
|  |  | GND | [6 empty] | AB30
|  |  | GND | [6 empty] | AB33
|  |  | GND | [6 empty] | AB34
|  |  | GND | [6 empty] | AB9
|  |  | GND | [6 empty] | AC1
|  |  | GND | [6 empty] | AC11
|  |  | GND | [6 empty] | AC16
|  |  | GND | [6 empty] | AC21
|  |  | GND | [6 empty] | AC23
|  |  | GND | [6 empty] | AC24
|  |  | GND | [6 empty] | AC27
|  |  | GND | [6 empty] | AC28
|  |  | GND | [6 empty] | AC31
|  |  | GND | [6 empty] | AC32
|  |  | GND | [6 empty] | AC6
|  |  | GND | [6 empty] | AD13
|  |  | GND | [6 empty] | AD18
|  |  | GND | [6 empty] | AD23
|  |  | GND | [6 empty] | AD24
|  |  | GND | [6 empty] | AD29
|  |  | GND | [6 empty] | AD3
|  |  | GND | [6 empty] | AD30
|  |  | GND | [6 empty] | AD33
|  |  | GND | [6 empty] | AD34
|  |  | GND | [6 empty] | AE10
|  |  | GND | [6 empty] | AE23
|  |  | GND | [6 empty] | AE24
|  |  | GND | [6 empty] | AE27
|  |  | GND | [6 empty] | AE28
|  |  | GND | [6 empty] | AE31
|  |  | GND | [6 empty] | AE32
|  |  | GND | [6 empty] | AF17
|  |  | GND | [6 empty] | AF2
|  |  | GND | [6 empty] | AF23
|  |  | GND | [6 empty] | AF29
|  |  | GND | [6 empty] | AF30
|  |  | GND | [6 empty] | AF33
|  |  | GND | [6 empty] | AF34
|  |  | GND | [6 empty] | AG23
|  |  | GND | [6 empty] | AG24
|  |  | GND | [6 empty] | AG27
|  |  | GND | [6 empty] | AG28
|  |  | GND | [6 empty] | AG31
|  |  | GND | [6 empty] | AG32
|  |  | GND | [6 empty] | AG4
|  |  | GND | [6 empty] | AH1
|  |  | GND | [6 empty] | AH21
|  |  | GND | [6 empty] | AH24
|  |  | GND | [6 empty] | AH29
|  |  | GND | [6 empty] | AH30
|  |  | GND | [6 empty] | AH33
|  |  | GND | [6 empty] | AH34
|  |  | GND | [6 empty] | AH6
|  |  | GND | [6 empty] | AJ13
|  |  | GND | [6 empty] | AJ18
|  |  | GND | [6 empty] | AJ23
|  |  | GND | [6 empty] | AJ24
|  |  | GND | [6 empty] | AJ27
|  |  | GND | [6 empty] | AJ28
|  |  | GND | [6 empty] | AJ3
|  |  | GND | [6 empty] | AJ31
|  |  | GND | [6 empty] | AJ32
|  |  | GND | [6 empty] | AJ8
|  |  | GND | [6 empty] | AK10
|  |  | GND | [6 empty] | AK15
|  |  | GND | [6 empty] | AK20
|  |  | GND | [6 empty] | AK24
|  |  | GND | [6 empty] | AK25
|  |  | GND | [6 empty] | AK26
|  |  | GND | [6 empty] | AK29
|  |  | GND | [6 empty] | AK30
|  |  | GND | [6 empty] | AK33
|  |  | GND | [6 empty] | AK34
|  |  | GND | [6 empty] | AK5
|  |  | GND | [6 empty] | AL12
|  |  | GND | [6 empty] | AL17
|  |  | GND | [6 empty] | AL2
|  |  | GND | [6 empty] | AL22
|  |  | GND | [6 empty] | AL24
|  |  | GND | [6 empty] | AL27
|  |  | GND | [6 empty] | AL28
|  |  | GND | [6 empty] | AL31
|  |  | GND | [6 empty] | AL32
|  |  | GND | [6 empty] | AL7
|  |  | GND | [6 empty] | AM14
|  |  | GND | [6 empty] | AM19
|  |  | GND | [6 empty] | AM2
|  |  | GND | [6 empty] | AM22
|  |  | GND | [6 empty] | AM23
|  |  | GND | [6 empty] | AM24
|  |  | GND | [6 empty] | AM25
|  |  | GND | [6 empty] | AM26
|  |  | GND | [6 empty] | AM29
|  |  | GND | [6 empty] | AM3
|  |  | GND | [6 empty] | AM30
|  |  | GND | [6 empty] | AM33
|  |  | GND | [6 empty] | AM34
|  |  | GND | [6 empty] | AM4
|  |  | GND | [6 empty] | AM9
|  |  | GND | [6 empty] | AN1
|  |  | GND | [6 empty] | AN11
|  |  | GND | [6 empty] | AN16
|  |  | GND | [6 empty] | AN21
|  |  | GND | [6 empty] | AN24
|  |  | GND | [6 empty] | AN27
|  |  | GND | [6 empty] | AN28
|  |  | GND | [6 empty] | AN31
|  |  | GND | [6 empty] | AN32
|  |  | GND | [6 empty] | AN4
|  |  | GND | [6 empty] | AN6
|  |  | GND | [6 empty] | AP13
|  |  | GND | [6 empty] | AP18
|  |  | GND | [6 empty] | AP22
|  |  | GND | [6 empty] | AP24
|  |  | GND | [6 empty] | AP25
|  |  | GND | [6 empty] | AP26
|  |  | GND | [6 empty] | AP29
|  |  | GND | [6 empty] | AP3
|  |  | GND | [6 empty] | AP30
|  |  | GND | [6 empty] | AP33
|  |  | GND | [6 empty] | AP8
|  |  | GND | [6 empty] | B1
|  |  | GND | [6 empty] | B14
|  |  | GND | [6 empty] | B19
|  |  | GND | [6 empty] | B2
|  |  | GND | [6 empty] | B22
|  |  | GND | [6 empty] | B23
|  |  | GND | [6 empty] | B24
|  |  | GND | [6 empty] | B25
|  |  | GND | [6 empty] | B26
|  |  | GND | [6 empty] | B29
|  |  | GND | [6 empty] | B3
|  |  | GND | [6 empty] | B30
|  |  | GND | [6 empty] | B33
|  |  | GND | [6 empty] | B34
|  |  | GND | [6 empty] | B4
|  |  | GND | [6 empty] | B9
|  |  | GND | [6 empty] | C1
|  |  | GND | [6 empty] | C11
|  |  | GND | [6 empty] | C16
|  |  | GND | [6 empty] | C24
|  |  | GND | [6 empty] | C27
|  |  | GND | [6 empty] | C28
|  |  | GND | [6 empty] | C31
|  |  | GND | [6 empty] | C32
|  |  | GND | [6 empty] | C6
|  |  | GND | [6 empty] | D23
|  |  | GND | [6 empty] | D24
|  |  | GND | [6 empty] | D25
|  |  | GND | [6 empty] | D26
|  |  | GND | [6 empty] | D29
|  |  | GND | [6 empty] | D3
|  |  | GND | [6 empty] | D30
|  |  | GND | [6 empty] | D33
|  |  | GND | [6 empty] | D34
|  |  | GND | [6 empty] | D8
|  |  | GND | [6 empty] | E10
|  |  | GND | [6 empty] | E24
|  |  | GND | [6 empty] | E27
|  |  | GND | [6 empty] | E28
|  |  | GND | [6 empty] | E31
|  |  | GND | [6 empty] | E32
|  |  | GND | [6 empty] | E5
|  |  | GND | [6 empty] | F17
|  |  | GND | [6 empty] | F2
|  |  | GND | [6 empty] | F22
|  |  | GND | [6 empty] | F23
|  |  | GND | [6 empty] | F29
|  |  | GND | [6 empty] | F30
|  |  | GND | [6 empty] | F33
|  |  | GND | [6 empty] | F34
|  |  | GND | [6 empty] | F7
|  |  | GND | [6 empty] | G14
|  |  | GND | [6 empty] | G19
|  |  | GND | [6 empty] | G24
|  |  | GND | [6 empty] | G27
|  |  | GND | [6 empty] | G28
|  |  | GND | [6 empty] | G31
|  |  | GND | [6 empty] | G32
|  |  | GND | [6 empty] | G9
|  |  | GND | [6 empty] | H1
|  |  | GND | [6 empty] | H11
|  |  | GND | [6 empty] | H16
|  |  | GND | [6 empty] | H21
|  |  | GND | [6 empty] | H23
|  |  | GND | [6 empty] | H24
|  |  | GND | [6 empty] | H29
|  |  | GND | [6 empty] | H30
|  |  | GND | [6 empty] | H33
|  |  | GND | [6 empty] | H34
|  |  | GND | [6 empty] | H6
|  |  | GND | [6 empty] | J13
|  |  | GND | [6 empty] | J18
|  |  | GND | [6 empty] | J23
|  |  | GND | [6 empty] | J24
|  |  | GND | [6 empty] | J27
|  |  | GND | [6 empty] | J28
|  |  | GND | [6 empty] | J31
|  |  | GND | [6 empty] | J32
|  |  | GND | [6 empty] | J8
|  |  | GND | [6 empty] | K10
|  |  | GND | [6 empty] | K15
|  |  | GND | [6 empty] | K20
|  |  | GND | [6 empty] | K23
|  |  | GND | [6 empty] | K29
|  |  | GND | [6 empty] | K30
|  |  | GND | [6 empty] | K33
|  |  | GND | [6 empty] | K34
|  |  | GND | [6 empty] | L12
|  |  | GND | [6 empty] | L17
|  |  | GND | [6 empty] | L2
|  |  | GND | [6 empty] | L22
|  |  | GND | [6 empty] | L23
|  |  | GND | [6 empty] | L24
|  |  | GND | [6 empty] | L27
|  |  | GND | [6 empty] | L28
|  |  | GND | [6 empty] | L31
|  |  | GND | [6 empty] | L32
|  |  | GND | [6 empty] | L7
|  |  | GND | [6 empty] | M14
|  |  | GND | [6 empty] | M19
|  |  | GND | [6 empty] | M23
|  |  | GND | [6 empty] | M24
|  |  | GND | [6 empty] | M29
|  |  | GND | [6 empty] | M30
|  |  | GND | [6 empty] | M33
|  |  | GND | [6 empty] | M34
|  |  | GND | [6 empty] | M9
|  |  | GND | [6 empty] | N1
|  |  | GND | [6 empty] | N11
|  |  | GND | [6 empty] | N16
|  |  | GND | [6 empty] | N21
|  |  | GND | [6 empty] | N23
|  |  | GND | [6 empty] | N24
|  |  | GND | [6 empty] | N27
|  |  | GND | [6 empty] | N28
|  |  | GND | [6 empty] | N31
|  |  | GND | [6 empty] | N32
|  |  | GND | [6 empty] | N6
|  |  | GND | [6 empty] | P13
|  |  | GND | [6 empty] | P18
|  |  | GND | [6 empty] | P23
|  |  | GND | [6 empty] | P29
|  |  | GND | [6 empty] | P30
|  |  | GND | [6 empty] | P33
|  |  | GND | [6 empty] | P34
|  |  | GND | [6 empty] | P8
|  |  | GND | [6 empty] | R10
|  |  | GND | [6 empty] | R15
|  |  | GND | [6 empty] | R20
|  |  | GND | [6 empty] | R23
|  |  | GND | [6 empty] | R24
|  |  | GND | [6 empty] | R27
|  |  | GND | [6 empty] | R28
|  |  | GND | [6 empty] | R31
|  |  | GND | [6 empty] | R32
|  |  | GND | [6 empty] | T12
|  |  | GND | [6 empty] | T17
|  |  | GND | [6 empty] | T2
|  |  | GND | [6 empty] | T22
|  |  | GND | [6 empty] | T23
|  |  | GND | [6 empty] | T24
|  |  | GND | [6 empty] | T29
|  |  | GND | [6 empty] | T30
|  |  | GND | [6 empty] | T33
|  |  | GND | [6 empty] | T34
|  |  | GND | [6 empty] | T7
|  |  | GND | [6 empty] | U14
|  |  | GND | [6 empty] | U19
|  |  | GND | [6 empty] | U23
|  |  | GND | [6 empty] | U24
|  |  | GND | [6 empty] | U27
|  |  | GND | [6 empty] | U28
|  |  | GND | [6 empty] | U31
|  |  | GND | [6 empty] | U32
|  |  | GND | [6 empty] | U4
|  |  | GND | [6 empty] | U9
|  |  | GND | [6 empty] | V1
|  |  | GND | [6 empty] | V11
|  |  | GND | [6 empty] | V16
|  |  | GND | [6 empty] | V21
|  |  | GND | [6 empty] | V23
|  |  | GND | [6 empty] | V29
|  |  | GND | [6 empty] | V30
|  |  | GND | [6 empty] | V33
|  |  | GND | [6 empty] | V34
|  |  | GND | [6 empty] | V6
|  |  | GND | [6 empty] | W13
|  |  | GND | [6 empty] | W18
|  |  | GND | [6 empty] | W23
|  |  | GND | [6 empty] | W24
|  |  | GND | [6 empty] | W27
|  |  | GND | [6 empty] | W28
|  |  | GND | [6 empty] | W31
|  |  | GND | [6 empty] | W32
|  |  | GND | [6 empty] | W8
|  |  | GND | [6 empty] | Y10
|  |  | GND | [6 empty] | Y15
|  |  | GND | [6 empty] | Y20
|  |  | GND | [6 empty] | Y23
|  |  | GND | [6 empty] | Y24
|  |  | GND | [6 empty] | Y29
|  |  | GND | [6 empty] | Y30
|  |  | GND | [6 empty] | Y33
|  |  | GND | [6 empty] | Y34
|  |  | GNDSENSE | [6 empty] | Y17
|  |  | VCC | [6 empty] | AA15
|  |  | VCC | [6 empty] | AA16
|  |  | VCC | [6 empty] | AA18
|  |  | VCC | [6 empty] | AA21
|  |  | VCC | [6 empty] | AB15
|  |  | VCC | [6 empty] | AB16
|  |  | VCC | [6 empty] | AB17
|  |  | VCC | [6 empty] | AB21
|  |  | VCC | [6 empty] | AB22
|  |  | VCC | [6 empty] | AC14
|  |  | VCC | [6 empty] | AC15
|  |  | VCC | [6 empty] | AC17
|  |  | VCC | [6 empty] | AC18
|  |  | VCC | [6 empty] | AC19
|  |  | VCC | [6 empty] | AC20
|  |  | VCC | [6 empty] | AC22
|  |  | VCC | [6 empty] | AD15
|  |  | VCC | [6 empty] | AD16
|  |  | VCC | [6 empty] | AD17
|  |  | VCC | [6 empty] | AD19
|  |  | VCC | [6 empty] | AD20
|  |  | VCC | [6 empty] | L11
|  |  | VCC | [6 empty] | L13
|  |  | VCC | [6 empty] | L14
|  |  | VCC | [6 empty] | L15
|  |  | VCC | [6 empty] | L16
|  |  | VCC | [6 empty] | L18
|  |  | VCC | [6 empty] | L19
|  |  | VCC | [6 empty] | L20
|  |  | VCC | [6 empty] | L21
|  |  | VCC | [6 empty] | M11
|  |  | VCC | [6 empty] | M12
|  |  | VCC | [6 empty] | M13
|  |  | VCC | [6 empty] | M15
|  |  | VCC | [6 empty] | M16
|  |  | VCC | [6 empty] | M17
|  |  | VCC | [6 empty] | M18
|  |  | VCC | [6 empty] | M20
|  |  | VCC | [6 empty] | M21
|  |  | VCC | [6 empty] | M22
|  |  | VCC | [6 empty] | N14
|  |  | VCC | [6 empty] | N15
|  |  | VCC | [6 empty] | N17
|  |  | VCC | [6 empty] | N20
|  |  | VCC | [6 empty] | N22
|  |  | VCC | [6 empty] | P11
|  |  | VCC | [6 empty] | P15
|  |  | VCC | [6 empty] | P16
|  |  | VCC | [6 empty] | P17
|  |  | VCC | [6 empty] | P21
|  |  | VCC | [6 empty] | P22
|  |  | VCC | [6 empty] | R11
|  |  | VCC | [6 empty] | R12
|  |  | VCC | [6 empty] | R13
|  |  | VCC | [6 empty] | R14
|  |  | VCC | [6 empty] | R16
|  |  | VCC | [6 empty] | R17
|  |  | VCC | [6 empty] | R18
|  |  | VCC | [6 empty] | R19
|  |  | VCC | [6 empty] | R21
|  |  | VCC | [6 empty] | R22
|  |  | VCC | [6 empty] | T11
|  |  | VCC | [6 empty] | T13
|  |  | VCC | [6 empty] | T14
|  |  | VCC | [6 empty] | T15
|  |  | VCC | [6 empty] | T16
|  |  | VCC | [6 empty] | T18
|  |  | VCC | [6 empty] | T19
|  |  | VCC | [6 empty] | T20
|  |  | VCC | [6 empty] | T21
|  |  | VCC | [6 empty] | U11
|  |  | VCC | [6 empty] | U12
|  |  | VCC | [6 empty] | U16
|  |  | VCC | [6 empty] | U17
|  |  | VCC | [6 empty] | U20
|  |  | VCC | [6 empty] | U22
|  |  | VCC | [6 empty] | V12
|  |  | VCC | [6 empty] | V15
|  |  | VCC | [6 empty] | V17
|  |  | VCC | [6 empty] | V18
|  |  | VCC | [6 empty] | V19
|  |  | VCC | [6 empty] | V20
|  |  | VCC | [6 empty] | V22
|  |  | VCC | [6 empty] | W11
|  |  | VCC | [6 empty] | W12
|  |  | VCC | [6 empty] | W14
|  |  | VCC | [6 empty] | W15
|  |  | VCC | [6 empty] | W16
|  |  | VCC | [6 empty] | W17
|  |  | VCC | [6 empty] | W19
|  |  | VCC | [6 empty] | W20
|  |  | VCC | [6 empty] | W21
|  |  | VCC | [6 empty] | W22
|  |  | VCC | [6 empty] | Y11
|  |  | VCC | [6 empty] | Y12
|  |  | VCC | [6 empty] | Y13
|  |  | VCC | [6 empty] | Y14
|  |  | VCC | [6 empty] | Y18
|  |  | VCC | [6 empty] | Y19
|  |  | VCC | [6 empty] | Y21
|  |  | VCC | [6 empty] | Y22
|  |  | VCCPT | [6 empty] | AA13
|  |  | VCCPT | [6 empty] | AA14
|  |  | VCCPT | [6 empty] | AA19
|  |  | VCCPT | [6 empty] | AA20
|  |  | VCCPT | [6 empty] | P12
|  |  | VCCPT | [6 empty] | P14
|  |  | VCCPT | [6 empty] | P19
|  |  | VCCPT | [6 empty] | P20
|  |  | DNU | [6 empty] | AN22
|  |  | DNU | [6 empty] | AP23
|  |  | DNU | [6 empty] | AD11
|  |  | DNU | [6 empty] | AC10
|  |  | DNU | [6 empty] | AD12
|  |  | VCCPGM | [6 empty] | AC12
|  |  | VCCPGM | [6 empty] | AC13
|  |  | TEMPDIODEn | [6 empty] | D2
|  |  | TEMPDIODEp | [6 empty] | C2
|  |  | VCCBAT | [6 empty] | AB11
|  |  | VCCA_PLL | [6 empty] | V13
|  |  | VCCA_PLL | [6 empty] | V14
|  |  | VCCIO2A | [6 empty] | AF12
|  |  | VCCIO2A | [6 empty] | AG9
|  |  | VCCIO2A | [6 empty] | AH11
|  |  | VCCIO2I | [6 empty] | AE15
|  |  | VCCIO2I | [6 empty] | AG14
|  |  | VCCIO2I | [6 empty] | AH16
|  |  | VCCIO2J | [6 empty] | AE20
|  |  | VCCIO2J | [6 empty] | AF22
|  |  | VCCIO2J | [6 empty] | AG19
|  |  | VCCIO2K | [6 empty] | C21
|  |  | VCCIO2K | [6 empty] | D18
|  |  | VCCIO2K | [6 empty] | E20
|  |  | VCCIO2L | [6 empty] | D13
|  |  | VCCIO2L | [6 empty] | E15
|  |  | VCCIO2L | [6 empty] | F12
|  |  | VCCIO3A | [6 empty] | AD8
|  |  | VCCIO3A | [6 empty] | AE5
|  |  | VCCIO3A | [6 empty] | AF7
|  |  | VCCIO3B | [6 empty] | AB4
|  |  | VCCIO3B | [6 empty] | W3
|  |  | VCCIO3B | [6 empty] | Y5
|  |  | VCCIO3C | [6 empty] | M4
|  |  | VCCIO3C | [6 empty] | P3
|  |  | VCCIO3C | [6 empty] | R5
|  |  | VCCIO3D | [6 empty] | G4
|  |  | VCCIO3D | [6 empty] | J3
|  |  | VCCIO3D | [6 empty] | K5
|  |  | VCCIOREF_HPS | [6 empty] | J12
|  |  | VCCIO_HPS | [6 empty] | H13
2A |  | VREFB2AN0 | VREFB2AN0 | [6 empty] | AD14
2I |  | VREFB2IN0 | VREFB2IN0 | [6 empty] | AE16
2J |  | VREFB2JN0 | VREFB2JN0 | [6 empty] | AE19
2K |  | VREFB2KN0 | VREFB2KN0 | [6 empty] | K19
2L |  | VREFB2LN0 | VREFB2LN0 | [6 empty] | G15
3A |  | VREFB3AN0 | VREFB3AN0 | [6 empty] | AD9
3B |  | VREFB3BN0 | VREFB3BN0 | [6 empty] | AA11
3C |  | VREFB3CN0 | VREFB3CN0 | [6 empty] | U10
3D |  | VREFB3DN0 | VREFB3DN0 | [6 empty] | M10
|  |  | VREFN_ADC | [6 empty] | D5
|  |  | VREFP_ADC | [6 empty] | D4
|  |  | VCCH_GXBL | [6 empty] | AB24
|  |  | VCCH_GXBL | [6 empty] | AF24
|  |  | VCCH_GXBL | [6 empty] | F24
|  |  | VCCH_GXBL | [6 empty] | K24
|  |  | VCCH_GXBL | [6 empty] | P24
|  |  | VCCH_GXBL | [6 empty] | V24
|  |  | VCCR_GXBL1C | [6 empty] | AH25
|  |  | VCCR_GXBL1C | [6 empty] | AH26
|  |  | VCCR_GXBL1D | [6 empty] | AD25
|  |  | VCCR_GXBL1D | [6 empty] | AD26
|  |  | VCCR_GXBL1E | [6 empty] | Y25
|  |  | VCCR_GXBL1E | [6 empty] | Y26
|  |  | VCCR_GXBL1F | [6 empty] | T25
|  |  | VCCR_GXBL1F | [6 empty] | T26
|  |  | VCCR_GXBL1G | [6 empty] | M25
|  |  | VCCR_GXBL1G | [6 empty] | M26
|  |  | VCCR_GXBL1H | [6 empty] | H25
|  |  | VCCR_GXBL1H | [6 empty] | H26
|  |  | VCCT_GXBL1C | [6 empty] | AF25
|  |  | VCCT_GXBL1C | [6 empty] | AF26
|  |  | VCCT_GXBL1D | [6 empty] | AB25
|  |  | VCCT_GXBL1D | [6 empty] | AB26
|  |  | VCCT_GXBL1E | [6 empty] | V25
|  |  | VCCT_GXBL1E | [6 empty] | V26
|  |  | VCCT_GXBL1F | [6 empty] | P25
|  |  | VCCT_GXBL1F | [6 empty] | P26
|  |  | VCCT_GXBL1G | [6 empty] | K25
|  |  | VCCT_GXBL1G | [6 empty] | K26
|  |  | VCCT_GXBL1H | [6 empty] | F25
|  |  | VCCT_GXBL1H | [6 empty] | F26
|  |  | RREF_BL | [6 empty] | AN23
|  |  | RREF_TL | [6 empty] | A23
|  |  | VCCERAM | [6 empty] | U13
|  |  | VCCERAM | [6 empty] | U15
|  |  | VCCERAM | [6 empty] | U18
|  |  | VCCERAM | [6 empty] | U21
|  |  | VCCLSENSE | [6 empty] | Y16
|  |  | VCCL_HPS | [6 empty] | J14
|  |  | VCCL_HPS | [6 empty] | K12
|  |  | VCCL_HPS | [6 empty] | K13
|  |  | VCCL_HPS | [6 empty] | K14
|  |  | VCCP | [6 empty] | AB12
|  |  | VCCP | [6 empty] | AB13
|  |  | VCCP | [6 empty] | AB18
|  |  | VCCP | [6 empty] | AB20
|  |  | VCCP | [6 empty] | N12
|  |  | VCCP | [6 empty] | N13
|  |  | VCCP | [6 empty] | N18
|  |  | VCCP | [6 empty] | N19
|  |  | VCCPLL_HPS | [6 empty] | J15
|  |  | VSIGN_0 | [6 empty] | C4
|  |  | VSIGN_1 | [6 empty] | B5
|  |  | VSIGP_0 | [6 empty] | C3
|  |  | VSIGP_1 | [6 empty] | C5
Notes:
(1) For more information about the external memory interface schemes of the pins with indices, refer to the
Arria10EMIF.xls
(2) For more information about the Hard Processor System functions of the corresponding pins, refer to the
Arria10HPS.xls

## Pin List NF40
Pin Information for the Intel® Arria® 10 10AS066 Device Version 1.2
Bank Number | Index within I/O Bank (1) | VREF | Pin Name/Function | Optional Function(s) | Configuration Function | HPS Function (2) | Non-Dedicated Tx/Rx Channel | Dedicated Tx/Rx Channel | Soft CDR Support | NF40 | DQS for X4 | DQS for X8/X9 | DQS for X16/X18 | DQS for X32/X36
1J |  |  | REFCLK_GXBL1J_CHTp | [6 empty] | E29
1J |  |  | REFCLK_GXBL1J_CHTn | [6 empty] | E28
1J |  |  | GXBL1J_TX_CH5n | [6 empty] | A32
1J |  |  | GXBL1J_TX_CH5p | [6 empty] | A33
1J |  |  | GXBL1J_RX_CH5n,GXBL1J_REFCLK5n | [6 empty] | B30
1J |  |  | GXBL1J_RX_CH5p,GXBL1J_REFCLK5p | [6 empty] | B31
1J |  |  | GXBL1J_TX_CH4n | [6 empty] | C32
1J |  |  | GXBL1J_TX_CH4p | [6 empty] | C33
1J |  |  | GXBL1J_RX_CH4n,GXBL1J_REFCLK4n | [6 empty] | D30
1J |  |  | GXBL1J_RX_CH4p,GXBL1J_REFCLK4p | [6 empty] | D31
1J |  |  | GXBL1J_TX_CH3n | [6 empty] | B34
1J |  |  | GXBL1J_TX_CH3p | [6 empty] | B35
1J |  |  | GXBL1J_RX_CH3n,GXBL1J_REFCLK3n | [6 empty] | E32
1J |  |  | GXBL1J_RX_CH3p,GXBL1J_REFCLK3p | [6 empty] | E33
1J |  |  | GXBL1J_TX_CH2n | [6 empty] | A36
1J |  |  | GXBL1J_TX_CH2p | [6 empty] | A37
1J |  |  | GXBL1J_RX_CH2n,GXBL1J_REFCLK2n | [6 empty] | F30
1J |  |  | GXBL1J_RX_CH2p,GXBL1J_REFCLK2p | [6 empty] | F31
1J |  |  | GXBL1J_TX_CH1n | [6 empty] | B38
1J |  |  | GXBL1J_TX_CH1p | [6 empty] | B39
1J |  |  | GXBL1J_RX_CH1n,GXBL1J_REFCLK1n | [6 empty] | G32
1J |  |  | GXBL1J_RX_CH1p,GXBL1J_REFCLK1p | [6 empty] | G33
1J |  |  | GXBL1J_TX_CH0n | [6 empty] | C36
1J |  |  | GXBL1J_TX_CH0p | [6 empty] | C37
1J |  |  | GXBL1J_RX_CH0n,GXBL1J_REFCLK0n | [6 empty] | H30
1J |  |  | GXBL1J_RX_CH0p,GXBL1J_REFCLK0p | [6 empty] | H31
1J |  |  | REFCLK_GXBL1J_CHBp | [6 empty] | G29
1J |  |  | REFCLK_GXBL1J_CHBn | [6 empty] | G28
1I |  |  | REFCLK_GXBL1I_CHTp | [6 empty] | J29
1I |  |  | REFCLK_GXBL1I_CHTn | [6 empty] | J28
1I |  |  | GXBL1I_TX_CH5n | [6 empty] | D34
1I |  |  | GXBL1I_TX_CH5p | [6 empty] | D35
1I |  |  | GXBL1I_RX_CH5n,GXBL1I_REFCLK5n | [6 empty] | H34
1I |  |  | GXBL1I_RX_CH5p,GXBL1I_REFCLK5p | [6 empty] | H35
1I |  |  | GXBL1I_TX_CH4n | [6 empty] | D38
1I |  |  | GXBL1I_TX_CH4p | [6 empty] | D39
1I |  |  | GXBL1I_RX_CH4n,GXBL1I_REFCLK4n | [6 empty] | J32
1I |  |  | GXBL1I_RX_CH4p,GXBL1I_REFCLK4p | [6 empty] | J33
1I |  |  | GXBL1I_TX_CH3n | [6 empty] | E36
1I |  |  | GXBL1I_TX_CH3p | [6 empty] | E37
1I |  |  | GXBL1I_RX_CH3n,GXBL1I_REFCLK3n | [6 empty] | K30
1I |  |  | GXBL1I_RX_CH3p,GXBL1I_REFCLK3p | [6 empty] | K31
1I |  |  | GXBL1I_TX_CH2n | [6 empty] | F34
1I |  |  | GXBL1I_TX_CH2p | [6 empty] | F35
1I |  |  | GXBL1I_RX_CH2n,GXBL1I_REFCLK2n | [6 empty] | K34
1I |  |  | GXBL1I_RX_CH2p,GXBL1I_REFCLK2p | [6 empty] | K35
1I |  |  | GXBL1I_TX_CH1n | [6 empty] | F38
1I |  |  | GXBL1I_TX_CH1p | [6 empty] | F39
1I |  |  | GXBL1I_RX_CH1n,GXBL1I_REFCLK1n | [6 empty] | L32
1I |  |  | GXBL1I_RX_CH1p,GXBL1I_REFCLK1p | [6 empty] | L33
1I |  |  | GXBL1I_TX_CH0n | [6 empty] | G36
1I |  |  | GXBL1I_TX_CH0p | [6 empty] | G37
1I |  |  | GXBL1I_RX_CH0n,GXBL1I_REFCLK0n | [6 empty] | M30
1I |  |  | GXBL1I_RX_CH0p,GXBL1I_REFCLK0p | [6 empty] | M31
1I |  |  | REFCLK_GXBL1I_CHBp | [6 empty] | L29
1I |  |  | REFCLK_GXBL1I_CHBn | [6 empty] | L28
1H |  |  | REFCLK_GXBL1H_CHTp | [6 empty] | N29
1H |  |  | REFCLK_GXBL1H_CHTn | [6 empty] | N28
1H |  |  | GXBL1H_TX_CH5n | [6 empty] | H38
1H |  |  | GXBL1H_TX_CH5p | [6 empty] | H39
1H |  |  | GXBL1H_RX_CH5n,GXBL1H_REFCLK5n | [6 empty] | M34
1H |  |  | GXBL1H_RX_CH5p,GXBL1H_REFCLK5p | [6 empty] | M35
1H |  |  | GXBL1H_TX_CH4n | [6 empty] | J36
1H |  |  | GXBL1H_TX_CH4p | [6 empty] | J37
1H |  |  | GXBL1H_RX_CH4n,GXBL1H_REFCLK4n | [6 empty] | N32
1H |  |  | GXBL1H_RX_CH4p,GXBL1H_REFCLK4p | [6 empty] | N33
1H |  |  | GXBL1H_TX_CH3n | [6 empty] | K38
1H |  |  | GXBL1H_TX_CH3p | [6 empty] | K39
1H |  |  | GXBL1H_RX_CH3n,GXBL1H_REFCLK3n | [6 empty] | P30
1H |  |  | GXBL1H_RX_CH3p,GXBL1H_REFCLK3p | [6 empty] | P31
1H |  |  | GXBL1H_TX_CH2n | [6 empty] | L36
1H |  |  | GXBL1H_TX_CH2p | [6 empty] | L37
1H |  |  | GXBL1H_RX_CH2n,GXBL1H_REFCLK2n | [6 empty] | P34
1H |  |  | GXBL1H_RX_CH2p,GXBL1H_REFCLK2p | [6 empty] | P35
1H |  |  | GXBL1H_TX_CH1n | [6 empty] | M38
1H |  |  | GXBL1H_TX_CH1p | [6 empty] | M39
1H |  |  | GXBL1H_RX_CH1n,GXBL1H_REFCLK1n | [6 empty] | R32
1H |  |  | GXBL1H_RX_CH1p,GXBL1H_REFCLK1p | [6 empty] | R33
1H |  |  | GXBL1H_TX_CH0n | [6 empty] | N36
1H |  |  | GXBL1H_TX_CH0p | [6 empty] | N37
1H |  |  | GXBL1H_RX_CH0n,GXBL1H_REFCLK0n | [6 empty] | T30
1H |  |  | GXBL1H_RX_CH0p,GXBL1H_REFCLK0p | [6 empty] | T31
1H |  |  | REFCLK_GXBL1H_CHBp | [6 empty] | R29
1H |  |  | REFCLK_GXBL1H_CHBn | [6 empty] | R28
1G |  |  | REFCLK_GXBL1G_CHTp | [6 empty] | U29
1G |  |  | REFCLK_GXBL1G_CHTn | [6 empty] | U28
1G |  |  | GXBL1G_TX_CH5n | [6 empty] | P38
1G |  |  | GXBL1G_TX_CH5p | [6 empty] | P39
1G |  |  | GXBL1G_RX_CH5n,GXBL1G_REFCLK5n | [6 empty] | T34
1G |  |  | GXBL1G_RX_CH5p,GXBL1G_REFCLK5p | [6 empty] | T35
1G |  |  | GXBL1G_TX_CH4n | [6 empty] | R36
1G |  |  | GXBL1G_TX_CH4p | [6 empty] | R37
1G |  |  | GXBL1G_RX_CH4n,GXBL1G_REFCLK4n | [6 empty] | U32
1G |  |  | GXBL1G_RX_CH4p,GXBL1G_REFCLK4p | [6 empty] | U33
1G |  |  | GXBL1G_TX_CH3n | [6 empty] | T38
1G |  |  | GXBL1G_TX_CH3p | [6 empty] | T39
1G |  |  | GXBL1G_RX_CH3n,GXBL1G_REFCLK3n | [6 empty] | V30
1G |  |  | GXBL1G_RX_CH3p,GXBL1G_REFCLK3p | [6 empty] | V31
1G |  |  | GXBL1G_TX_CH2n | [6 empty] | U36
1G |  |  | GXBL1G_TX_CH2p | [6 empty] | U37
1G |  |  | GXBL1G_RX_CH2n,GXBL1G_REFCLK2n | [6 empty] | V34
1G |  |  | GXBL1G_RX_CH2p,GXBL1G_REFCLK2p | [6 empty] | V35
1G |  |  | GXBL1G_TX_CH1n | [6 empty] | V38
1G |  |  | GXBL1G_TX_CH1p | [6 empty] | V39
1G |  |  | GXBL1G_RX_CH1n,GXBL1G_REFCLK1n | [6 empty] | W32
1G |  |  | GXBL1G_RX_CH1p,GXBL1G_REFCLK1p | [6 empty] | W33
1G |  |  | GXBL1G_TX_CH0n | [6 empty] | W36
1G |  |  | GXBL1G_TX_CH0p | [6 empty] | W37
1G |  |  | GXBL1G_RX_CH0n,GXBL1G_REFCLK0n | [6 empty] | Y30
1G |  |  | GXBL1G_RX_CH0p,GXBL1G_REFCLK0p | [6 empty] | Y31
1G |  |  | REFCLK_GXBL1G_CHBp | [6 empty] | W29
1G |  |  | REFCLK_GXBL1G_CHBn | [6 empty] | W28
1F |  |  | REFCLK_GXBL1F_CHTp | [6 empty] | AA29
1F |  |  | REFCLK_GXBL1F_CHTn | [6 empty] | AA28
1F |  |  | GXBL1F_TX_CH5n | [6 empty] | Y38
1F |  |  | GXBL1F_TX_CH5p | [6 empty] | Y39
1F |  |  | GXBL1F_RX_CH5n,GXBL1F_REFCLK5n | [6 empty] | Y34
1F |  |  | GXBL1F_RX_CH5p,GXBL1F_REFCLK5p | [6 empty] | Y35
1F |  |  | GXBL1F_TX_CH4n | [6 empty] | AA36
1F |  |  | GXBL1F_TX_CH4p | [6 empty] | AA37
1F |  |  | GXBL1F_RX_CH4n,GXBL1F_REFCLK4n | [6 empty] | AA32
1F |  |  | GXBL1F_RX_CH4p,GXBL1F_REFCLK4p | [6 empty] | AA33
1F |  |  | GXBL1F_TX_CH3n | [6 empty] | AB38
1F |  |  | GXBL1F_TX_CH3p | [6 empty] | AB39
1F |  |  | GXBL1F_RX_CH3n,GXBL1F_REFCLK3n | [6 empty] | AB34
1F |  |  | GXBL1F_RX_CH3p,GXBL1F_REFCLK3p | [6 empty] | AB35
1F |  |  | GXBL1F_TX_CH2n | [6 empty] | AC36
1F |  |  | GXBL1F_TX_CH2p | [6 empty] | AC37
1F |  |  | GXBL1F_RX_CH2n,GXBL1F_REFCLK2n | [6 empty] | AB30
1F |  |  | GXBL1F_RX_CH2p,GXBL1F_REFCLK2p | [6 empty] | AB31
1F |  |  | GXBL1F_TX_CH1n | [6 empty] | AD38
1F |  |  | GXBL1F_TX_CH1p | [6 empty] | AD39
1F |  |  | GXBL1F_RX_CH1n,GXBL1F_REFCLK1n | [6 empty] | AC32
1F |  |  | GXBL1F_RX_CH1p,GXBL1F_REFCLK1p | [6 empty] | AC33
1F |  |  | GXBL1F_TX_CH0n | [6 empty] | AE36
1F |  |  | GXBL1F_TX_CH0p | [6 empty] | AE37
1F |  |  | GXBL1F_RX_CH0n,GXBL1F_REFCLK0n | [6 empty] | AD34
1F |  |  | GXBL1F_RX_CH0p,GXBL1F_REFCLK0p | [6 empty] | AD35
1F |  |  | REFCLK_GXBL1F_CHBp | [6 empty] | AC29
1F |  |  | REFCLK_GXBL1F_CHBn | [6 empty] | AC28
1E |  |  | REFCLK_GXBL1E_CHTp | [6 empty] | AE29
1E |  |  | REFCLK_GXBL1E_CHTn | [6 empty] | AE28
1E |  |  | GXBL1E_TX_CH5n | [6 empty] | AF38
1E |  |  | GXBL1E_TX_CH5p | [6 empty] | AF39
1E |  |  | GXBL1E_RX_CH5n,GXBL1E_REFCLK5n | [6 empty] | AD30
1E |  |  | GXBL1E_RX_CH5p,GXBL1E_REFCLK5p | [6 empty] | AD31
1E |  |  | GXBL1E_TX_CH4n | [6 empty] | AG36
1E |  |  | GXBL1E_TX_CH4p | [6 empty] | AG37
1E |  |  | GXBL1E_RX_CH4n,GXBL1E_REFCLK4n | [6 empty] | AE32
1E |  |  | GXBL1E_RX_CH4p,GXBL1E_REFCLK4p | [6 empty] | AE33
1E |  |  | GXBL1E_TX_CH3n | [6 empty] | AH38
1E |  |  | GXBL1E_TX_CH3p | [6 empty] | AH39
1E |  |  | GXBL1E_RX_CH3n,GXBL1E_REFCLK3n | [6 empty] | AF34
1E |  |  | GXBL1E_RX_CH3p,GXBL1E_REFCLK3p | [6 empty] | AF35
1E |  |  | GXBL1E_TX_CH2n | [6 empty] | AJ36
1E |  |  | GXBL1E_TX_CH2p | [6 empty] | AJ37
1E |  |  | GXBL1E_RX_CH2n,GXBL1E_REFCLK2n | [6 empty] | AF30
1E |  |  | GXBL1E_RX_CH2p,GXBL1E_REFCLK2p | [6 empty] | AF31
1E |  |  | GXBL1E_TX_CH1n | [6 empty] | AK38
1E |  |  | GXBL1E_TX_CH1p | [6 empty] | AK39
1E |  |  | GXBL1E_RX_CH1n,GXBL1E_REFCLK1n | [6 empty] | AG32
1E |  |  | GXBL1E_RX_CH1p,GXBL1E_REFCLK1p | [6 empty] | AG33
1E |  |  | GXBL1E_TX_CH0n | [6 empty] | AL36
1E |  |  | GXBL1E_TX_CH0p | [6 empty] | AL37
1E |  |  | GXBL1E_RX_CH0n,GXBL1E_REFCLK0n | [6 empty] | AH34
1E |  |  | GXBL1E_RX_CH0p,GXBL1E_REFCLK0p | [6 empty] | AH35
1E |  |  | REFCLK_GXBL1E_CHBp | [6 empty] | AG29
1E |  |  | REFCLK_GXBL1E_CHBn | [6 empty] | AG28
1D |  |  | REFCLK_GXBL1D_CHTp | [6 empty] | AJ29
1D |  |  | REFCLK_GXBL1D_CHTn | [6 empty] | AJ28
1D |  |  | GXBL1D_TX_CH5n | [6 empty] | AM38
1D |  |  | GXBL1D_TX_CH5p | [6 empty] | AM39
1D |  |  | GXBL1D_RX_CH5n,GXBL1D_REFCLK5n | [6 empty] | AH30
1D |  |  | GXBL1D_RX_CH5p,GXBL1D_REFCLK5p | [6 empty] | AH31
1D |  |  | GXBL1D_TX_CH4n | [6 empty] | AN36
1D |  |  | GXBL1D_TX_CH4p | [6 empty] | AN37
1D |  |  | GXBL1D_RX_CH4n,GXBL1D_REFCLK4n | [6 empty] | AJ32
1D |  |  | GXBL1D_RX_CH4p,GXBL1D_REFCLK4p | [6 empty] | AJ33
1D |  |  | GXBL1D_TX_CH3n | [6 empty] | AP38
1D |  |  | GXBL1D_TX_CH3p | [6 empty] | AP39
1D |  |  | GXBL1D_RX_CH3n,GXBL1D_REFCLK3n | [6 empty] | AK34
1D |  |  | GXBL1D_RX_CH3p,GXBL1D_REFCLK3p | [6 empty] | AK35
1D |  |  | GXBL1D_TX_CH2n | [6 empty] | AP34
1D |  |  | GXBL1D_TX_CH2p | [6 empty] | AP35
1D |  |  | GXBL1D_RX_CH2n,GXBL1D_REFCLK2n | [6 empty] | AK30
1D |  |  | GXBL1D_RX_CH2p,GXBL1D_REFCLK2p | [6 empty] | AK31
1D |  |  | GXBL1D_TX_CH1n | [6 empty] | AR36
1D |  |  | GXBL1D_TX_CH1p | [6 empty] | AR37
1D |  |  | GXBL1D_RX_CH1n,GXBL1D_REFCLK1n | [6 empty] | AL32
1D |  |  | GXBL1D_RX_CH1p,GXBL1D_REFCLK1p | [6 empty] | AL33
1D |  |  | GXBL1D_TX_CH0n | [6 empty] | AT38
1D |  |  | GXBL1D_TX_CH0p | [6 empty] | AT39
1D |  |  | GXBL1D_RX_CH0n,GXBL1D_REFCLK0n | [6 empty] | AM34
1D |  |  | GXBL1D_RX_CH0p,GXBL1D_REFCLK0p | [6 empty] | AM35
1D |  |  | REFCLK_GXBL1D_CHBp | [6 empty] | AL29
1D |  |  | REFCLK_GXBL1D_CHBn | [6 empty] | AL28
1C |  |  | REFCLK_GXBL1C_CHTp | [6 empty] | AN29
1C |  |  | REFCLK_GXBL1C_CHTn | [6 empty] | AN28
1C |  |  | GXBL1C_TX_CH5n | [6 empty] | AT34
1C |  |  | GXBL1C_TX_CH5p | [6 empty] | AT35
1C |  |  | GXBL1C_RX_CH5n,GXBL1C_REFCLK5n | [6 empty] | AM30
1C |  |  | GXBL1C_RX_CH5p,GXBL1C_REFCLK5p | [6 empty] | AM31
1C |  |  | GXBL1C_TX_CH4n | [6 empty] | AU36
1C |  |  | GXBL1C_TX_CH4p | [6 empty] | AU37
1C |  |  | GXBL1C_RX_CH4n,GXBL1C_REFCLK4n | [6 empty] | AN32
1C |  |  | GXBL1C_RX_CH4p,GXBL1C_REFCLK4p | [6 empty] | AN33
1C |  |  | GXBL1C_TX_CH3n | [6 empty] | AV38
1C |  |  | GXBL1C_TX_CH3p | [6 empty] | AV39
1C |  |  | GXBL1C_RX_CH3n,GXBL1C_REFCLK3n | [6 empty] | AP30
1C |  |  | GXBL1C_RX_CH3p,GXBL1C_REFCLK3p | [6 empty] | AP31
1C |  |  | GXBL1C_TX_CH2n | [6 empty] | AV34
1C |  |  | GXBL1C_TX_CH2p | [6 empty] | AV35
1C |  |  | GXBL1C_RX_CH2n,GXBL1C_REFCLK2n | [6 empty] | AR32
1C |  |  | GXBL1C_RX_CH2p,GXBL1C_REFCLK2p | [6 empty] | AR33
1C |  |  | GXBL1C_TX_CH1n | [6 empty] | AW36
1C |  |  | GXBL1C_TX_CH1p | [6 empty] | AW37
1C |  |  | GXBL1C_RX_CH1n,GXBL1C_REFCLK1n | [6 empty] | AT30
1C |  |  | GXBL1C_RX_CH1p,GXBL1C_REFCLK1p | [6 empty] | AT31
1C |  |  | GXBL1C_TX_CH0n | [6 empty] | AW32
1C |  |  | GXBL1C_TX_CH0p | [6 empty] | AW33
1C |  |  | GXBL1C_RX_CH0n,GXBL1C_REFCLK0n | [6 empty] | AU32
1C |  |  | GXBL1C_RX_CH0p,GXBL1C_REFCLK0p | [6 empty] | AU33
1C |  |  | REFCLK_GXBL1C_CHBp | [6 empty] | AR29
1C |  |  | REFCLK_GXBL1C_CHBn | [6 empty] | AR28
2L | 47 | VREFB2LN0 | IO | GPIO1_IO23,NAND_ADQ15,Trace_D3,EMAC2_RXD3,SPIM0_SS0_N,SPIS1_MISO,EMAC0_MDC,I2C_EMAC0_SCL |  | HPS_DIRECT_SHARED_Q4_12 | DIFFIO2L_1n |  | No | M21 | DQ0 | DQ0 | DQ0 | DQ0
2L | 46 | VREFB2LN0 | IO | GPIO1_IO22,NAND_ADQ14,Trace_D2,EMAC2_RXD2,SPIM0_MISO,SPIS1_SS0_N,EMAC0_MDIO,I2C_EMAC0_SDA |  | HPS_DIRECT_SHARED_Q4_11 | DIFFIO2L_1p |  | No | M22 | DQ0 | DQ0 | DQ0 | DQ0
2L | 45 | VREFB2LN0 | IO | GPIO1_IO21,NAND_ADQ13,Trace_D1,EMAC2_TXD3,SDMMC_DATA7,SPIM0_MOSI,SPIS1_MOSI,I2C_EMAC2_SCL |  | HPS_DIRECT_SHARED_Q4_10 | DIFFIO2L_2n |  | No | L22 | DQSn0 | DQ0 | DQ0 | DQ0
2L | 44 | VREFB2LN0 | IO | GPIO1_IO20,NAND_ADQ12,Trace_D0,EMAC2_TXD2,SDMMC_DATA6,SPIM0_CLK,SPIS1_CLK,I2C_EMAC2_SDA |  | HPS_DIRECT_SHARED_Q4_9 | DIFFIO2L_2p |  | No | K22 | DQS0 | DQ0 | DQ0 | DQ0
2L | 43 | VREFB2LN0 | IO | GPIO1_IO19,NAND_ADQ11,Trace_CLK,EMAC2_RXD1,SDMMC_DATA5,SPIM0_SS0_N,EMAC1_MDC,I2C_EMAC1_SCL |  | HPS_DIRECT_SHARED_Q4_8 | DIFFIO2L_3n |  | No | N22 | DQ0 | DQ0 | DQ0 | DQ0
2L | 42 | VREFB2LN0 | IO | GPIO1_IO18,NAND_ADQ10,EMAC2_RXD0,SDMMC_DATA4,SPIM0_MISO,EMAC1_MDIO,I2C_EMAC1_SDA |  | HPS_DIRECT_SHARED_Q4_7 | DIFFIO2L_3p |  | No | N23 | DQ0 | DQ0 | DQ0 | DQ0
2L | 41 | VREFB2LN0 | IO | GPIO1_IO17,NAND_ADQ9,UART1_RTS_N,QSPI_SS3,EMAC2_TXD1,SDMMC_DATA3,SPIM0_SS1_N |  | HPS_DIRECT_SHARED_Q4_6 | DIFFIO2L_4n |  | No | L23 | DQSn1 | DQSn0/CQn0 | DQ0 | DQ0
2L | 40 | VREFB2LN0 | IO | GPIO1_IO16,NAND_ADQ8,UART1_CTS_N,QSPI_SS2,EMAC2_TXD0,SDMMC_DATA2 |  | HPS_DIRECT_SHARED_Q4_5 | DIFFIO2L_4p |  | No | K23 | DQS1 | DQS0/CQ0 | DQ0 | DQ0
2L | 39 | VREFB2LN0 | IO | GPIO1_IO15,UART1_RX,Trace_CLK,EMAC2_RX_CTL,SDMMC_DATA1 |  | HPS_DIRECT_SHARED_Q4_4 | DIFFIO2L_5n |  | No | P20 | DQ1 | DQ0 | DQ0 | DQ0
2L | 38 | VREFB2LN0 | IO | GPIO1_IO14,NAND_CE_N,UART1_TX,EMAC2_RX_CLK,SDMMC_CCLK |  | HPS_DIRECT_SHARED_Q4_3 | DIFFIO2L_5p |  | No | N20 | DQ1 | DQ0 | DQ0 | DQ0
2L | 37 | VREFB2LN0 | IO | GPIO1_IO13,NAND_RB,EMAC2_TX_CTL,SDMMC_CMD,I2C1_SCL |  | HPS_DIRECT_SHARED_Q4_2 | DIFFIO2L_6n |  | No | M20 | DQ1 | DQ0 | DQSn0/CQn0 | DQ0
2L | 36 | VREFB2LN0 | IO | GPIO1_IO12,NAND_ALE,EMAC2_TX_CLK,SDMMC_DATA0,I2C1_SDA |  | HPS_DIRECT_SHARED_Q4_1 | DIFFIO2L_6p |  | No | L20 | DQ1 | DQ0 | DQS0/CQ0 | DQ0
2L | 35 | VREFB2LN0 | IO | GPIO1_IO11,NAND_ADQ7,EMAC1_RXD3,SPIS0_MISO,EMAC0_MDC,I2C_EMAC0_SCL |  | HPS_DIRECT_SHARED_Q3_12 | DIFFIO2L_7n |  | No | K20 | DQ2 | DQ1 | DQ0 | DQ0
2L | 34 | VREFB2LN0 | IO | GPIO1_IO10,NAND_ADQ6,EMAC1_RXD2,SPIS0_SS0_N,EMAC0_MDIO,I2C_EMAC0_SDA |  | HPS_DIRECT_SHARED_Q3_11 | DIFFIO2L_7p |  | No | K21 | DQ2 | DQ1 | DQ0 | DQ0
2L | 33 | VREFB2LN0 | IO | GPIO1_IO9,NAND_ADQ5,EMAC1_TXD3,SPIS0_MOSI,EMAC2_MDC,I2C_EMAC2_SCL |  | HPS_DIRECT_SHARED_Q3_10 | DIFFIO2L_8n |  | No | J23 | DQSn2 | DQ1 | DQ0 | DQ0
2L | 32 | VREFB2LN0 | IO | GPIO1_IO8,NAND_ADQ4,EMAC1_TXD2,SPIS0_CLK,EMAC2_MDIO,I2C_EMAC2_SDA |  | HPS_DIRECT_SHARED_Q3_9 | DIFFIO2L_8p |  | No | H23 | DQS2 | DQ1 | DQ0 | DQ0
2L | 31 | VREFB2LN0 | IO | GPIO1_IO7,NAND_CLE,UART1_RX,EMAC1_RXD1,SPIS1_MISO,I2C1_SCL |  | HPS_DIRECT_SHARED_Q3_8 | DIFFIO2L_9n |  | No | J19 | DQ2 | DQ1 | DQ0 | DQ0
2L | 30 | VREFB2LN0 | IO | GPIO1_IO6,NAND_ADQ3,UART1_TX,EMAC1_RXD0,SPIS1_SS0_N,I2C1_SDA |  | HPS_DIRECT_SHARED_Q3_7 | DIFFIO2L_9p |  | No | J18 | DQ2 | DQ1 | DQ0 | DQ0
2L | 29 | VREFB2LN0 | IO | PLL_2L_CLKOUT1n,GPIO1_IO5,NAND_ADQ2,UART1_RTS_N,EMAC1_TXD1,SPIS1_MOSI |  | HPS_DIRECT_SHARED_Q3_6 | DIFFIO2L_10n |  | No | J20 | DQSn3 | DQSn1/CQn1 | DQ0 | DQ0
2L | 28 | VREFB2LN0 | IO | PLL_2L_CLKOUT1p,PLL_2L_CLKOUT1,PLL_2L_FB1,GPIO1_IO4,NAND_WP_N,UART1_CTS_N,EMAC1_TXD0,SPIM1_SS1_N,SPIS1_CLK |  | HPS_DIRECT_SHARED_Q3_5 | DIFFIO2L_10p |  | No | J21 | DQS3 | DQS1/CQ1 | DQ0 | DQ0
2L | 27 | VREFB2LN0 | IO | GPIO1_IO3,NAND_RE_N,UART0_RX,EMAC1_RX_CTL,SPIM1_SS0_N,I2C0_SCL |  | HPS_DIRECT_SHARED_Q3_4 | DIFFIO2L_11n |  | No | H21 | DQ3 | DQ1 | DQ0 | DQ0
2L | 26 | VREFB2LN0 | IO | RZQ_2L,GPIO1_IO2,NAND_WE_N,UART0_TX,EMAC1_RX_CLK,SPIM1_MISO,I2C0_SDA |  | HPS_DIRECT_SHARED_Q3_3 | DIFFIO2L_11p |  | No | H22 | DQ3 | DQ1 | DQ0 | DQ0
2L | 25 | VREFB2LN0 | IO | CLK_2L_1n,GPIO1_IO1,NAND_ADQ1,UART0_RTS_N,EMAC1_TX_CTL,SPIM1_MOSI |  | HPS_DIRECT_SHARED_Q3_2 | DIFFIO2L_12n |  | No | L19 | DQ3 | DQ1 | DQ0 | DQ0
2L | 24 | VREFB2LN0 | IO | CLK_2L_1p,GPIO1_IO0,NAND_ADQ0,UART0_CTS_N,EMAC1_TX_CLK,SPIM1_CLK |  | HPS_DIRECT_SHARED_Q3_1 | DIFFIO2L_12p |  | No | K18 | DQ3 | DQ1 | DQ0 | DQ0
2L | 23 | VREFB2LN0 | IO | CLK_2L_0n,GPIO0_IO23,NAND_ADQ15,UART0_RX,USB1_DATA7,EMAC0_RXD3,SPIM1_SS0_N,SPIS0_MISO,I2C0_SCL |  | HPS_DIRECT_SHARED_Q2_12 | DIFFIO2L_13n |  | No | G22 | DQ4 | DQ2 | DQ1 | DQ0
2L | 22 | VREFB2LN0 | IO | CLK_2L_0p,GPIO0_IO22,NAND_ADQ14,UART0_TX,USB1_DATA6,EMAC0_RXD2,SPIM1_MISO,SPIS0_SS0_N,I2C0_SDA |  | HPS_DIRECT_SHARED_Q2_11 | DIFFIO2L_13p |  | No | F22 | DQ4 | DQ2 | DQ1 | DQ0
2L | 21 | VREFB2LN0 | IO | GPIO0_IO21,NAND_ADQ13,UART0_RTS_N,USB1_DATA5,EMAC0_TXD3,SPIM1_MOSI,SPIS0_MOSI,I2C1_SCL |  | HPS_DIRECT_SHARED_Q2_10 | DIFFIO2L_14n |  | No | G19 | DQSn4 | DQ2 | DQ1 | DQSn0/CQn0
2L | 20 | VREFB2LN0 | IO | GPIO0_IO20,NAND_ADQ12,UART0_CTS_N,USB1_DATA4,EMAC0_TXD2,SPIM1_CLK,SPIS0_CLK,I2C1_SDA |  | HPS_DIRECT_SHARED_Q2_9 | DIFFIO2L_14p |  | No | F19 | DQS4 | DQ2 | DQ1 | DQS0/CQ0
2L | 19 | VREFB2LN0 | IO | PLL_2L_CLKOUT0n,GPIO0_IO19,NAND_ADQ11,USB1_DATA3,EMAC0_RXD1,SPIM1_SS1_N |  | HPS_DIRECT_SHARED_Q2_8 | DIFFIO2L_15n |  | No | G21 | DQ4 | DQ2 | DQ1 | DQ0
2L | 18 | VREFB2LN0 | IO | PLL_2L_CLKOUT0p,PLL_2L_CLKOUT0,PLL_2L_FB0,GPIO0_IO18,NAND_ADQ10,USB1_DATA2,EMAC0_RXD0 |  | HPS_DIRECT_SHARED_Q2_7 | DIFFIO2L_15p |  | No | G20 | DQ4 | DQ2 | DQ1 | DQ0
2L | 17 | VREFB2LN0 | IO | GPIO0_IO17,NAND_ADQ9,USB1_NXT,EMAC0_TXD1 |  | HPS_DIRECT_SHARED_Q2_6 | DIFFIO2L_16n |  | No | F20 | DQSn5 | DQSn2/CQn2 | DQ1 | DQ0
2L | 16 | VREFB2LN0 | IO | GPIO0_IO16,NAND_ADQ8,USB1_DATA1,EMAC0_TXD0 |  | HPS_DIRECT_SHARED_Q2_5 | DIFFIO2L_16p |  | No | E20 | DQS5 | DQS2/CQ2 | DQ1 | DQ0
2L | 15 | VREFB2LN0 | IO | GPIO0_IO15,USB1_DATA0,EMAC0_RX_CTL |  | HPS_DIRECT_SHARED_Q2_4 | DIFFIO2L_17n |  | No | G17 | DQ5 | DQ2 | DQ1 | DQ0
2L | 14 | VREFB2LN0 | IO | GPIO0_IO14,NAND_CE_N,USB1_DIR,EMAC0_RX_CLK |  | HPS_DIRECT_SHARED_Q2_3 | DIFFIO2L_17p |  | No | F18 | DQ5 | DQ2 | DQ1 | DQ0
2L | 13 | VREFB2LN0 | IO | GPIO0_IO13,NAND_RB,USB1_STP,EMAC0_TX_CTL |  | HPS_DIRECT_SHARED_Q2_2 | DIFFIO2L_18n |  | No | H19 | DQ5 | DQ2 | DQSn1/CQn1 | DQ0
2L | 12 | VREFB2LN0 | IO | GPIO0_IO12,NAND_ALE,USB1_CLK,EMAC0_TX_CLK |  | HPS_DIRECT_SHARED_Q2_1 | DIFFIO2L_18p |  | No | H18 | DQ5 | DQ2 | DQS1/CQ1 | DQ0
2L | 11 | VREFB2LN0 | IO | GPIO0_IO11,NAND_ADQ7,USB0_DATA7,SPIM1_SS0_N,SPIS1_MISO,EMAC0_MDC,I2C_EMAC0_SCL |  | HPS_DIRECT_SHARED_Q1_12 | DIFFIO2L_19n |  | No | E22 | DQ6 | DQ3 | DQ1 | DQ0
2L | 10 | VREFB2LN0 | IO | GPIO0_IO10,NAND_ADQ6,USB0_DATA6,SPIM1_MISO,SPIS1_SS0_N,EMAC0_MDIO,I2C_EMAC0_SDA |  | HPS_DIRECT_SHARED_Q1_11 | DIFFIO2L_19p |  | No | E21 | DQ6 | DQ3 | DQ1 | DQ0
2L | 9 | VREFB2LN0 | IO | GPIO0_IO9,NAND_ADQ5,USB0_DATA5,SDMMC_DATA7,SPIM1_MOSI,SPIS1_MOSI,EMAC1_MDC,I2C_EMAC1_SCL |  | HPS_DIRECT_SHARED_Q1_10 | DIFFIO2L_20n |  | No | D20 | DQSn6 | DQ3 | DQ1 | DQ0
2L | 8 | VREFB2LN0 | IO | GPIO0_IO8,NAND_ADQ4,USB0_DATA4,SDMMC_DATA6,SPIM1_CLK,SPIS1_CLK,EMAC1_MDIO,I2C_EMAC1_SDA |  | HPS_DIRECT_SHARED_Q1_9 | DIFFIO2L_20p |  | No | D21 | DQS6 | DQ3 | DQ1 | DQ0
2L | 7 | VREFB2LN0 | IO | GPIO0_IO7,NAND_CLE,UART1_RX,USB0_DATA3,SDMMC_DATA5,SPIM0_SS0_N,EMAC2_MDC,I2C_EMAC2_SCL |  | HPS_DIRECT_SHARED_Q1_8 | DIFFIO2L_21n |  | No | C18 | DQ6 | DQ3 | DQ1 | DQ0
2L | 6 | VREFB2LN0 | IO | GPIO0_IO6,NAND_ADQ3,UART1_TX,USB0_DATA2,SDMMC_DATA4,SPIM0_MISO,EMAC2_MDIO,I2C_EMAC2_SDA |  | HPS_DIRECT_SHARED_Q1_7 | DIFFIO2L_21p |  | No | C17 | DQ6 | DQ3 | DQ1 | DQ0
2L | 5 | VREFB2LN0 | IO | GPIO0_IO5,NAND_ADQ2,UART1_RTS_N,QSPI_SS3,USB0_NXT,SDMMC_DATA3,SPIM0_MOSI,I2C0_SCL |  | HPS_DIRECT_SHARED_Q1_6 | DIFFIO2L_22n |  | No | F17 | DQSn7 | DQSn3/CQn3 | DQ1 | DQ0
2L | 4 | VREFB2LN0 | IO | GPIO0_IO4,NAND_WP_N,UART1_CTS_N,QSPI_SS2,USB0_DATA1,SDMMC_DATA2,SPIM0_CLK,I2C0_SDA |  | HPS_DIRECT_SHARED_Q1_5 | DIFFIO2L_22p |  | No | E17 | DQS7 | DQS3/CQ3 | DQ1 | DQ0
2L | 3 | VREFB2LN0 | IO | GPIO0_IO3,NAND_RE_N,UART0_RX,USB0_DATA0,SDMMC_DATA1,SPIS0_MISO,I2C1_SCL |  | HPS_DIRECT_SHARED_Q1_4 | DIFFIO2L_23n |  | No | D19 | DQ7 | DQ3 | DQ1 | DQ0
2L | 2 | VREFB2LN0 | IO | GPIO0_IO2,NAND_WE_N,UART0_TX,USB0_DIR,SDMMC_CCLK,SPIS0_SS0_N,I2C1_SDA |  | HPS_DIRECT_SHARED_Q1_3 | DIFFIO2L_23p |  | No | C19 | DQ7 | DQ3 | DQ1 | DQ0
2L | 1 | VREFB2LN0 | IO | GPIO0_IO1,NAND_ADQ1,UART0_RTS_N,USB0_STP,SDMMC_CMD,SPIM1_SS1_N,SPIS0_MOSI |  | HPS_DIRECT_SHARED_Q1_2 | DIFFIO2L_24n |  | No | E18 | DQ7 | DQ3 | DQ1 | DQ0
2L | 0 | VREFB2LN0 | IO | GPIO0_IO0,NAND_ADQ0,UART0_CTS_N,USB0_CLK,SDMMC_DATA0,SPIM0_SS1_N,SPIS0_CLK |  | HPS_DIRECT_SHARED_Q1_1 | DIFFIO2L_24p |  | No | D18 | DQ7 | DQ3 | DQ1 | DQ0
2K | 47 | VREFB2KN0 | IO |  |  | HPS_DDR |  | LVDS2K_1n | No | P25 | DQ8 | DQ4 | DQ2 | DQ1
2K | 46 | VREFB2KN0 | IO |  |  | HPS_DDR |  | LVDS2K_1p | No | N25 | DQ8 | DQ4 | DQ2 | DQ1
2K | 45 | VREFB2KN0 | IO |  |  | HPS_DDR |  | LVDS2K_2n | Yes | L26 | DQSn8 | DQ4 | DQ2 | DQ1
2K | 44 | VREFB2KN0 | IO |  |  | HPS_DDR |  | LVDS2K_2p | Yes | K26 | DQS8 | DQ4 | DQ2 | DQ1
2K | 43 | VREFB2KN0 | IO |  |  | HPS_DDR |  | LVDS2K_3n | No | M25 | DQ8 | DQ4 | DQ2 | DQ1
2K | 42 | VREFB2KN0 | IO |  |  | HPS_DDR |  | LVDS2K_3p | No | L25 | DQ8 | DQ4 | DQ2 | DQ1
2K | 41 | VREFB2KN0 | IO |  |  | HPS_DDR |  | LVDS2K_4n | Yes | L24 | DQSn9 | DQSn4/CQn4 | DQ2 | DQ1
2K | 40 | VREFB2KN0 | IO |  |  | HPS_DDR |  | LVDS2K_4p | Yes | K25 | DQS9 | DQS4/CQ4 | DQ2 | DQ1
2K | 39 | VREFB2KN0 | IO |  |  | HPS_DDR |  | LVDS2K_5n | No | N24 | DQ9 | DQ4 | DQ2 | DQ1
2K | 38 | VREFB2KN0 | IO |  |  | HPS_DDR |  | LVDS2K_5p | No | M24 | DQ9 | DQ4 | DQ2 | DQ1
2K | 37 | VREFB2KN0 | IO |  |  | HPS_DDR |  | LVDS2K_6n | Yes | J25 | DQ9 | DQ4 | DQSn2/CQn2 | DQ1
2K | 36 | VREFB2KN0 | IO |  |  | HPS_DDR |  | LVDS2K_6p | Yes | J26 | DQ9 | DQ4 | DQS2/CQ2 | DQ1
2K | 35 | VREFB2KN0 | IO |  |  | HPS_DDR |  | LVDS2K_7n | No | J24 | DQ10 | DQ5 | DQ2 | DQ1
2K | 34 | VREFB2KN0 | IO |  |  | HPS_DDR |  | LVDS2K_7p | No | H24 | DQ10 | DQ5 | DQ2 | DQ1
2K | 33 | VREFB2KN0 | IO |  |  | HPS_DDR |  | LVDS2K_8n | Yes | E25 | DQSn10 | DQ5 | DQ2 | DQ1
2K | 32 | VREFB2KN0 | IO |  |  | HPS_DDR |  | LVDS2K_8p | Yes | D25 | DQS10 | DQ5 | DQ2 | DQ1
2K | 31 | VREFB2KN0 | IO |  |  | HPS_DDR |  | LVDS2K_9n | No | F23 | DQ10 | DQ5 | DQ2 | DQ1
2K | 30 | VREFB2KN0 | IO |  |  | HPS_DDR |  | LVDS2K_9p | No | F24 | DQ10 | DQ5 | DQ2 | DQ1
2K | 29 | VREFB2KN0 | IO | PLL_2K_CLKOUT1n |  | HPS_DDR |  | LVDS2K_10n | Yes | G25 | DQSn11 | DQSn5/CQn5 | DQ2 | DQ1
2K | 28 | VREFB2KN0 | IO | PLL_2K_CLKOUT1p,PLL_2K_CLKOUT1,PLL_2K_FB1 |  | HPS_DDR |  | LVDS2K_10p | Yes | G26 | DQS11 | DQS5/CQ5 | DQ2 | DQ1
2K | 27 | VREFB2KN0 | IO |  |  | HPS_DDR |  | LVDS2K_11n | No | F26 | DQ11 | DQ5 | DQ2 | DQ1
2K | 26 | VREFB2KN0 | IO | RZQ_2K |  | HPS_DDR |  | LVDS2K_11p | No | E26 | DQ11 | DQ5 | DQ2 | DQ1
2K | 25 | VREFB2KN0 | IO | CLK_2K_1n |  | HPS_DDR |  | LVDS2K_12n | Yes | G24 | DQ11 | DQ5 | DQ2 | DQ1
2K | 24 | VREFB2KN0 | IO | CLK_2K_1p |  | HPS_DDR |  | LVDS2K_12p | Yes | F25 | DQ11 | DQ5 | DQ2 | DQ1
2K | 23 | VREFB2KN0 | IO | CLK_2K_0n |  | HPS_DDR |  | LVDS2K_13n | No | D24 | DQ12 | DQ6 | DQ3 | DQ1
2K | 22 | VREFB2KN0 | IO | CLK_2K_0p |  | HPS_DDR |  | LVDS2K_13p | No | C24 | DQ12 | DQ6 | DQ3 | DQ1
2K | 21 | VREFB2KN0 | IO |  |  | HPS_DDR |  | LVDS2K_14n | Yes | E23 | DQSn12 | DQ6 | DQ3 | DQSn1/CQn1
2K | 20 | VREFB2KN0 | IO |  |  | HPS_DDR |  | LVDS2K_14p | Yes | D23 | DQS12 | DQ6 | DQ3 | DQS1/CQ1
2K | 19 | VREFB2KN0 | IO | PLL_2K_CLKOUT0n |  | HPS_DDR |  | LVDS2K_15n | No | C23 | DQ12 | DQ6 | DQ3 | DQ1
2K | 18 | VREFB2KN0 | IO | PLL_2K_CLKOUT0p,PLL_2K_CLKOUT0,PLL_2K_FB0 |  | HPS_DDR |  | LVDS2K_15p | No | B22 | DQ12 | DQ6 | DQ3 | DQ1
2K | 17 | VREFB2KN0 | IO |  |  | HPS_DDR |  | LVDS2K_16n | Yes | B24 | DQSn13 | DQSn6/CQn6 | DQ3 | DQ1
2K | 16 | VREFB2KN0 | IO |  |  | HPS_DDR |  | LVDS2K_16p | Yes | C25 | DQS13 | DQS6/CQ6 | DQ3 | DQ1
2K | 15 | VREFB2KN0 | IO |  |  | HPS_DDR |  | LVDS2K_17n | No | C21 | DQ13 | DQ6 | DQ3 | DQ1
2K | 14 | VREFB2KN0 | IO |  |  | HPS_DDR |  | LVDS2K_17p | No | C22 | DQ13 | DQ6 | DQ3 | DQ1
2K | 13 | VREFB2KN0 | IO |  |  | HPS_DDR |  | LVDS2K_18n | Yes | C26 | DQ13 | DQ6 | DQSn3/CQn3 | DQ1
2K | 12 | VREFB2KN0 | IO |  |  | HPS_DDR |  | LVDS2K_18p | Yes | B26 | DQ13 | DQ6 | DQS3/CQ3 | DQ1
2K | 11 | VREFB2KN0 | IO |  |  | HPS_DDR |  | LVDS2K_19n | No | A18 | DQ14 | DQ7 | DQ3 | DQ1
2K | 10 | VREFB2KN0 | IO |  |  | HPS_DDR |  | LVDS2K_19p | No | A17 | DQ14 | DQ7 | DQ3 | DQ1
2K | 9 | VREFB2KN0 | IO |  |  | HPS_DDR |  | LVDS2K_20n | Yes | B19 | DQSn14 | DQ7 | DQ3 | DQ1
2K | 8 | VREFB2KN0 | IO |  |  | HPS_DDR |  | LVDS2K_20p | Yes | B20 | DQS14 | DQ7 | DQ3 | DQ1
2K | 7 | VREFB2KN0 | IO |  |  | HPS_DDR |  | LVDS2K_21n | No | A23 | DQ14 | DQ7 | DQ3 | DQ1
2K | 6 | VREFB2KN0 | IO |  |  | HPS_DDR |  | LVDS2K_21p | No | A24 | DQ14 | DQ7 | DQ3 | DQ1
2K | 5 | VREFB2KN0 | IO |  |  | HPS_DDR |  | LVDS2K_22n | Yes | A25 | DQSn15 | DQSn7/CQn7 | DQ3 | DQ1
2K | 4 | VREFB2KN0 | IO |  |  | HPS_DDR |  | LVDS2K_22p | Yes | A26 | DQS15 | DQS7/CQ7 | DQ3 | DQ1
2K | 3 | VREFB2KN0 | IO |  |  | HPS_DDR |  | LVDS2K_23n | No | B21 | DQ15 | DQ7 | DQ3 | DQ1
2K | 2 | VREFB2KN0 | IO |  |  | HPS_DDR |  | LVDS2K_23p | No | A22 | DQ15 | DQ7 | DQ3 | DQ1
2K | 1 | VREFB2KN0 | IO |  |  | HPS_DDR |  | LVDS2K_24n | Yes | A19 | DQ15 | DQ7 | DQ3 | DQ1
2K | 0 | VREFB2KN0 | IO |  |  | HPS_DDR |  | LVDS2K_24p | Yes | A20 | DQ15 | DQ7 | DQ3 | DQ1
2J | 47 | VREFB2JN0 | IO |  |  | HPS_DDR |  | LVDS2J_1n | No | AV26 | DQ16 | DQ8 | DQ4 | DQ2
2J | 46 | VREFB2JN0 | IO |  |  | HPS_DDR |  | LVDS2J_1p | No | AV27 | DQ16 | DQ8 | DQ4 | DQ2
2J | 45 | VREFB2JN0 | IO |  |  | HPS_DDR |  | LVDS2J_2n | Yes | AU27 | DQSn16 | DQ8 | DQ4 | DQ2
2J | 44 | VREFB2JN0 | IO |  |  | HPS_DDR |  | LVDS2J_2p | Yes | AU28 | DQS16 | DQ8 | DQ4 | DQ2
2J | 43 | VREFB2JN0 | IO |  |  | HPS_DDR |  | LVDS2J_3n | No | AV28 | DQ16 | DQ8 | DQ4 | DQ2
2J | 42 | VREFB2JN0 | IO |  |  | HPS_DDR |  | LVDS2J_3p | No | AW28 | DQ16 | DQ8 | DQ4 | DQ2
2J | 41 | VREFB2JN0 | IO |  |  | HPS_DDR |  | LVDS2J_4n | Yes | AW25 | DQSn17 | DQSn8/CQn8 | DQ4 | DQ2
2J | 40 | VREFB2JN0 | IO |  |  | HPS_DDR |  | LVDS2J_4p | Yes | AW26 | DQS17 | DQS8/CQ8 | DQ4 | DQ2
2J | 39 | VREFB2JN0 | IO |  |  | HPS_DDR |  | LVDS2J_5n | No | AV24 | DQ17 | DQ8 | DQ4 | DQ2
2J | 38 | VREFB2JN0 | IO |  |  | HPS_DDR |  | LVDS2J_5p | No | AW24 | DQ17 | DQ8 | DQ4 | DQ2
2J | 37 | VREFB2JN0 | IO |  |  | HPS_DDR |  | LVDS2J_6n | Yes | AV23 | DQ17 | DQ8 | DQSn4/CQn4 | DQ2
2J | 36 | VREFB2JN0 | IO |  |  | HPS_DDR |  | LVDS2J_6p | Yes | AW23 | DQ17 | DQ8 | DQS4/CQ4 | DQ2
2J | 35 | VREFB2JN0 | IO |  |  | HPS_DDR |  | LVDS2J_7n | No | AU25 | DQ18 | DQ9 | DQ4 | DQ2
2J | 34 | VREFB2JN0 | IO |  |  | HPS_DDR |  | LVDS2J_7p | No | AU26 | DQ18 | DQ9 | DQ4 | DQ2
2J | 33 | VREFB2JN0 | IO |  |  | HPS_DDR |  | LVDS2J_8n | Yes | AR26 | DQSn18 | DQ9 | DQ4 | DQ2
2J | 32 | VREFB2JN0 | IO |  |  | HPS_DDR |  | LVDS2J_8p | Yes | AT26 | DQS18 | DQ9 | DQ4 | DQ2
2J | 31 | VREFB2JN0 | IO |  |  | HPS_DDR |  | LVDS2J_9n | No | AT23 | DQ18 | DQ9 | DQ4 | DQ2
2J | 30 | VREFB2JN0 | IO |  |  | HPS_DDR |  | LVDS2J_9p | No | AU24 | DQ18 | DQ9 | DQ4 | DQ2
2J | 29 | VREFB2JN0 | IO | PLL_2J_CLKOUT1n |  | HPS_DDR |  | LVDS2J_10n | Yes | AT24 | DQSn19 | DQSn9/CQn9 | DQ4 | DQ2
2J | 28 | VREFB2JN0 | IO | PLL_2J_CLKOUT1p,PLL_2J_CLKOUT1,PLL_2J_FB1 |  | HPS_DDR |  | LVDS2J_10p | Yes | AT25 | DQS19 | DQS9/CQ9 | DQ4 | DQ2
2J | 27 | VREFB2JN0 | IO |  |  | HPS_DDR |  | LVDS2J_11n | No | AP25 | DQ19 | DQ9 | DQ4 | DQ2
2J | 26 | VREFB2JN0 | IO | RZQ_2J |  | HPS_DDR |  | LVDS2J_11p | No | AR25 | DQ19 | DQ9 | DQ4 | DQ2
2J | 25 | VREFB2JN0 | IO | CLK_2J_1n |  | HPS_DDR |  | LVDS2J_12n | Yes | AP23 | DQ19 | DQ9 | DQ4 | DQ2
2J | 24 | VREFB2JN0 | IO | CLK_2J_1p |  | HPS_DDR |  | LVDS2J_12p | Yes | AP24 | DQ19 | DQ9 | DQ4 | DQ2
2J | 23 | VREFB2JN0 | IO | CLK_2J_0n |  | HPS_DDR |  | LVDS2J_13n | No | AN26 | DQ20 | DQ10 | DQ5 | DQ2
2J | 22 | VREFB2JN0 | IO | CLK_2J_0p |  | HPS_DDR |  | LVDS2J_13p | No | AP26 | DQ20 | DQ10 | DQ5 | DQ2
2J | 21 | VREFB2JN0 | IO |  |  | HPS_DDR |  | LVDS2J_14n | Yes | AN23 | DQSn20 | DQ10 | DQ5 | DQSn2/CQn2
2J | 20 | VREFB2JN0 | IO |  |  | HPS_DDR |  | LVDS2J_14p | Yes | AN24 | DQS20 | DQ10 | DQ5 | DQS2/CQ2
2J | 19 | VREFB2JN0 | IO | PLL_2J_CLKOUT0n |  | HPS_DDR |  | LVDS2J_15n | No | AK26 | DQ20 | DQ10 | DQ5 | DQ2
2J | 18 | VREFB2JN0 | IO | PLL_2J_CLKOUT0p,PLL_2J_CLKOUT0,PLL_2J_FB0 |  | HPS_DDR |  | LVDS2J_15p | No | AL26 | DQ20 | DQ10 | DQ5 | DQ2
2J | 17 | VREFB2JN0 | IO |  |  | HPS_DDR |  | LVDS2J_16n | Yes | AL25 | DQSn21 | DQSn10/CQn10 | DQ5 | DQ2
2J | 16 | VREFB2JN0 | IO |  |  | HPS_DDR |  | LVDS2J_16p | Yes | AM25 | DQS21 | DQS10/CQ10 | DQ5 | DQ2
2J | 15 | VREFB2JN0 | IO |  |  | HPS_DDR |  | LVDS2J_17n | No | AK23 | DQ21 | DQ10 | DQ5 | DQ2
2J | 14 | VREFB2JN0 | IO |  |  | HPS_DDR |  | LVDS2J_17p | No | AL23 | DQ21 | DQ10 | DQ5 | DQ2
2J | 13 | VREFB2JN0 | IO |  |  | HPS_DDR |  | LVDS2J_18n | Yes | AM24 | DQ21 | DQ10 | DQSn5/CQn5 | DQ2
2J | 12 | VREFB2JN0 | IO |  |  | HPS_DDR |  | LVDS2J_18p | Yes | AL24 | DQ21 | DQ10 | DQS5/CQ5 | DQ2
2J | 11 | VREFB2JN0 | IO |  |  | HPS_DDR |  | LVDS2J_19n | No | AH25 | DQ22 | DQ11 | DQ5 | DQ2
2J | 10 | VREFB2JN0 | IO |  |  | HPS_DDR |  | LVDS2J_19p | No | AJ26 | DQ22 | DQ11 | DQ5 | DQ2
2J | 9 | VREFB2JN0 | IO |  |  | HPS_DDR |  | LVDS2J_20n | Yes | AH23 | DQSn22 | DQ11 | DQ5 | DQ2
2J | 8 | VREFB2JN0 | IO |  |  | HPS_DDR |  | LVDS2J_20p | Yes | AH24 | DQS22 | DQ11 | DQ5 | DQ2
2J | 7 | VREFB2JN0 | IO |  |  | HPS_DDR |  | LVDS2J_21n | No | AJ23 | DQ22 | DQ11 | DQ5 | DQ2
2J | 6 | VREFB2JN0 | IO |  |  | HPS_DDR |  | LVDS2J_21p | No | AJ24 | DQ22 | DQ11 | DQ5 | DQ2
2J | 5 | VREFB2JN0 | IO |  |  | HPS_DDR |  | LVDS2J_22n | Yes | AJ25 | DQSn23 | DQSn11/CQn11 | DQ5 | DQ2
2J | 4 | VREFB2JN0 | IO |  |  | HPS_DDR |  | LVDS2J_22p | Yes | AK25 | DQS23 | DQS11/CQ11 | DQ5 | DQ2
2J | 3 | VREFB2JN0 | IO |  |  | HPS_DDR |  | LVDS2J_23n | No | AF25 | DQ23 | DQ11 | DQ5 | DQ2
2J | 2 | VREFB2JN0 | IO |  |  | HPS_DDR |  | LVDS2J_23p | No | AG25 | DQ23 | DQ11 | DQ5 | DQ2
2J | 1 | VREFB2JN0 | IO |  |  | HPS_DDR |  | LVDS2J_24n | Yes | AF24 | DQ23 | DQ11 | DQ5 | DQ2
2J | 0 | VREFB2JN0 | IO |  |  | HPS_DDR |  | LVDS2J_24p | Yes | AG24 | DQ23 | DQ11 | DQ5 | DQ2
2I | 35 | VREFB2IN0 | IO |  |  | HPS_DDR |  | LVDS2I_7n | No | AT22 | DQ26 | DQ13 | DQ6 | DQ3
2I | 34 | VREFB2IN0 | IO |  |  | HPS_DDR |  | LVDS2I_7p | No | AU22 | DQ26 | DQ13 | DQ6 | DQ3
2I | 33 | VREFB2IN0 | IO |  |  | HPS_DDR |  | LVDS2I_8n | Yes | AR22 | DQSn26 | DQ13 | DQ6 | DQ3
2I | 32 | VREFB2IN0 | IO |  |  | HPS_DDR |  | LVDS2I_8p | Yes | AR23 | DQS26 | DQ13 | DQ6 | DQ3
2I | 31 | VREFB2IN0 | IO |  |  | HPS_DDR |  | LVDS2I_9n | No | AL22 | DQ26 | DQ13 | DQ6 | DQ3
2I | 30 | VREFB2IN0 | IO |  |  | HPS_DDR |  | LVDS2I_9p | No | AM22 | DQ26 | DQ13 | DQ6 | DQ3
2I | 29 | VREFB2IN0 | IO | PLL_2I_CLKOUT1n |  | HPS_DDR |  | LVDS2I_10n | Yes | AP21 | DQSn27 | DQSn13/CQn13 | DQ6 | DQ3
2I | 28 | VREFB2IN0 | IO | PLL_2I_CLKOUT1p,PLL_2I_CLKOUT1,PLL_2I_FB1 |  | HPS_DDR |  | LVDS2I_10p | Yes | AR21 | DQS27 | DQS13/CQ13 | DQ6 | DQ3
2I | 27 | VREFB2IN0 | IO |  |  | HPS_DDR |  | LVDS2I_11n | No | AN22 | DQ27 | DQ13 | DQ6 | DQ3
2I | 26 | VREFB2IN0 | IO | RZQ_2I |  | HPS_DDR |  | LVDS2I_11p | No | AN21 | DQ27 | DQ13 | DQ6 | DQ3
2I | 25 | VREFB2IN0 | IO | CLK_2I_1n |  | HPS_DDR |  | LVDS2I_12n | Yes | AL20 | DQ27 | DQ13 | DQ6 | DQ3
2I | 24 | VREFB2IN0 | IO | CLK_2I_1p |  | HPS_DDR |  | LVDS2I_12p | Yes | AM21 | DQ27 | DQ13 | DQ6 | DQ3
2A | 47 | VREFB2AN0 | IO |  | DATA0 |  |  | LVDS2A_1n | No | AH18 | DQ56 | DQ28 | DQ14 | DQ7
2A | 46 | VREFB2AN0 | IO |  | DATA1 |  |  | LVDS2A_1p | No | AJ18 | DQ56 | DQ28 | DQ14 | DQ7
2A | 45 | VREFB2AN0 | IO |  | DATA2 |  |  | LVDS2A_2n | Yes | AH17 | DQSn56 | DQ28 | DQ14 | DQ7
2A | 44 | VREFB2AN0 | IO |  | DATA3 |  |  | LVDS2A_2p | Yes | AJ16 | DQS56 | DQ28 | DQ14 | DQ7
2A | 43 | VREFB2AN0 | IO |  | DATA4 |  |  | LVDS2A_3n | No | AK17 | DQ56 | DQ28 | DQ14 | DQ7
2A | 42 | VREFB2AN0 | IO |  | DATA5 |  |  | LVDS2A_3p | No | AK16 | DQ56 | DQ28 | DQ14 | DQ7
2A | 41 | VREFB2AN0 | IO |  | DATA6 |  |  | LVDS2A_4n | Yes | AK18 | DQSn57 | DQSn28/CQn28 | DQ14 | DQ7
2A | 40 | VREFB2AN0 | IO |  | DATA7 |  |  | LVDS2A_4p | Yes | AL17 | DQS57 | DQS28/CQ28 | DQ14 | DQ7
2A | 39 | VREFB2AN0 | IO |  | DATA8 |  |  | LVDS2A_5n | No | AH19 | DQ57 | DQ28 | DQ14 | DQ7
2A | 38 | VREFB2AN0 | IO |  | DATA9 |  |  | LVDS2A_5p | No | AJ19 | DQ57 | DQ28 | DQ14 | DQ7
2A | 37 | VREFB2AN0 | IO |  | DATA10 |  |  | LVDS2A_6n | Yes | AL19 | DQ57 | DQ28 | DQSn14/CQn14 | DQ7
2A | 36 | VREFB2AN0 | IO |  | DATA11 |  |  | LVDS2A_6p | Yes | AL18 | DQ57 | DQ28 | DQS14/CQ14 | DQ7
2A | 35 | VREFB2AN0 | IO |  | DATA12 |  |  | LVDS2A_7n | No | AM17 | DQ58 | DQ29 | DQ14 | DQ7
2A | 34 | VREFB2AN0 | IO |  | DATA13 |  |  | LVDS2A_7p | No | AN17 | DQ58 | DQ29 | DQ14 | DQ7
2A | 33 | VREFB2AN0 | IO |  | DATA14 |  |  | LVDS2A_8n | Yes | AM20 | DQSn58 | DQ29 | DQ14 | DQ7
2A | 32 | VREFB2AN0 | IO |  | DATA15 |  |  | LVDS2A_8p | Yes | AM19 | DQS58 | DQ29 | DQ14 | DQ7
2A | 31 | VREFB2AN0 | IO |  | DATA16 |  |  | LVDS2A_9n | No | AM16 | DQ58 | DQ29 | DQ14 | DQ7
2A | 30 | VREFB2AN0 | IO |  | DATA17 |  |  | LVDS2A_9p | No | AN16 | DQ58 | DQ29 | DQ14 | DQ7
2A | 29 | VREFB2AN0 | IO | PLL_2A_CLKOUT1n | DATA18 |  |  | LVDS2A_10n | Yes | AP16 | DQSn59 | DQSn29/CQn29 | DQ14 | DQ7
2A | 28 | VREFB2AN0 | IO | PLL_2A_CLKOUT1p,PLL_2A_CLKOUT1,PLL_2A_FB1 | DATA19 |  |  | LVDS2A_10p | Yes | AR16 | DQS59 | DQS29/CQ29 | DQ14 | DQ7
2A | 27 | VREFB2AN0 | IO |  | nCEO |  |  | LVDS2A_11n | No | AN19 | DQ59 | DQ29 | DQ14 | DQ7
2A | 26 | VREFB2AN0 | IO | RZQ_2A |  |  |  | LVDS2A_11p | No | AP19 | DQ59 | DQ29 | DQ14 | DQ7
2A | 25 | VREFB2AN0 | IO | CLK_2A_1n | DATA20 |  |  | LVDS2A_12n | Yes | AN18 | DQ59 | DQ29 | DQ14 | DQ7
2A | 24 | VREFB2AN0 | IO | CLK_2A_1p | DATA21 |  |  | LVDS2A_12p | Yes | AP18 | DQ59 | DQ29 | DQ14 | DQ7
2A | 23 | VREFB2AN0 | IO | CLK_2A_0n | DATA22 |  |  | LVDS2A_13n | No | AR18 | DQ60 | DQ30 | DQ15 | DQ7
2A | 22 | VREFB2AN0 | IO | CLK_2A_0p | DATA23 |  |  | LVDS2A_13p | No | AT18 | DQ60 | DQ30 | DQ15 | DQ7
2A | 21 | VREFB2AN0 | IO |  | DATA24 |  |  | LVDS2A_14n | Yes | AR17 | DQSn60 | DQ30 | DQ15 | DQSn7/CQn7
2A | 20 | VREFB2AN0 | IO |  | DATA25 |  |  | LVDS2A_14p | Yes | AT17 | DQS60 | DQ30 | DQ15 | DQS7/CQ7
2A | 19 | VREFB2AN0 | IO | PLL_2A_CLKOUT0n | DATA26 |  |  | LVDS2A_15n | No | AT19 | DQ60 | DQ30 | DQ15 | DQ7
2A | 18 | VREFB2AN0 | IO | PLL_2A_CLKOUT0p,PLL_2A_CLKOUT0,PLL_2A_FB0 | DATA27 |  |  | LVDS2A_15p | No | AU19 | DQ60 | DQ30 | DQ15 | DQ7
2A | 17 | VREFB2AN0 | IO |  | DATA28 |  |  | LVDS2A_16n | Yes | AT20 | DQSn61 | DQSn30/CQn30 | DQ15 | DQ7
2A | 16 | VREFB2AN0 | IO |  | DATA29 |  |  | LVDS2A_16p | Yes | AU20 | DQS61 | DQS30/CQ30 | DQ15 | DQ7
2A | 15 | VREFB2AN0 | IO |  | DATA30 |  |  | LVDS2A_17n | No | AU17 | DQ61 | DQ30 | DQ15 | DQ7
2A | 14 | VREFB2AN0 | IO |  | DATA31 |  |  | LVDS2A_17p | No | AU16 | DQ61 | DQ30 | DQ15 | DQ7
2A | 13 | VREFB2AN0 | IO |  | CLKUSR |  |  | LVDS2A_18n | Yes | AP20 | DQ61 | DQ30 | DQSn15/CQn15 | DQ7
2A | 12 | VREFB2AN0 | IO |  | PR_REQUEST |  |  | LVDS2A_18p | Yes | AR20 | DQ61 | DQ30 | DQS15/CQ15 | DQ7
2A | 11 | VREFB2AN0 | IO |  | PR_READY |  |  | LVDS2A_19n | No | AV16 | DQ62 | DQ31 | DQ15 | DQ7
2A | 10 | VREFB2AN0 | IO |  | nPERSTL0 |  |  | LVDS2A_19p | No | AW16 | DQ62 | DQ31 | DQ15 | DQ7
2A | 9 | VREFB2AN0 | IO |  | PR_DONE |  |  | LVDS2A_20n | Yes | AV19 | DQSn62 | DQ31 | DQ15 | DQ7
2A | 8 | VREFB2AN0 | IO |  | nPERSTL1 |  |  | LVDS2A_20p | Yes | AV18 | DQS62 | DQ31 | DQ15 | DQ7
2A | 7 | VREFB2AN0 | IO |  | PR_ERROR |  |  | LVDS2A_21n | No | AV17 | DQ62 | DQ31 | DQ15 | DQ7
2A | 6 | VREFB2AN0 | IO |  |  |  |  | LVDS2A_21p | No | AW18 | DQ62 | DQ31 | DQ15 | DQ7
2A | 5 | VREFB2AN0 | IO |  | CvP_CONFDONE |  |  | LVDS2A_22n | Yes | AV22 | DQSn63 | DQSn31/CQn31 | DQ15 | DQ7
2A | 4 | VREFB2AN0 | IO |  |  |  |  | LVDS2A_22p | Yes | AW21 | DQS63 | DQS31/CQ31 | DQ15 | DQ7
2A | 3 | VREFB2AN0 | IO |  | INIT_DONE |  |  | LVDS2A_23n | No | AW20 | DQ63 | DQ31 | DQ15 | DQ7
2A | 2 | VREFB2AN0 | IO |  | DEV_OE |  |  | LVDS2A_23p | No | AW19 | DQ63 | DQ31 | DQ15 | DQ7
2A | 1 | VREFB2AN0 | IO |  | CRC_ERROR |  |  | LVDS2A_24n | Yes | AU21 | DQ63 | DQ31 | DQ15 | DQ7
2A | 0 | VREFB2AN0 | IO |  | DEV_CLRn |  |  | LVDS2A_24p | Yes | AV21 | DQ63 | DQ31 | DQ15 | DQ7
3H | 47 | VREFB3HN0 | IO |  |  |  |  | LVDS3H_1n | No | P15 | DQ64 | DQ32 | DQ16 | DQ8
3H | 46 | VREFB3HN0 | IO |  |  |  |  | LVDS3H_1p | No | P14 | DQ64 | DQ32 | DQ16 | DQ8
3H | 45 | VREFB3HN0 | IO |  |  |  |  | LVDS3H_2n | Yes | N14 | DQSn64 | DQ32 | DQ16 | DQ8
3H | 44 | VREFB3HN0 | IO |  |  |  |  | LVDS3H_2p | Yes | M14 | DQS64 | DQ32 | DQ16 | DQ8
3H | 43 | VREFB3HN0 | IO |  |  |  |  | LVDS3H_3n | No | J14 | DQ64 | DQ32 | DQ16 | DQ8
3H | 42 | VREFB3HN0 | IO |  |  |  |  | LVDS3H_3p | No | J13 | DQ64 | DQ32 | DQ16 | DQ8
3H | 41 | VREFB3HN0 | IO |  |  |  |  | LVDS3H_4n | Yes | L15 | DQSn65 | DQSn32/CQn32 | DQ16 | DQ8
3H | 40 | VREFB3HN0 | IO |  |  |  |  | LVDS3H_4p | Yes | L14 | DQS65 | DQS32/CQ32 | DQ16 | DQ8
3H | 39 | VREFB3HN0 | IO |  |  |  |  | LVDS3H_5n | No | L13 | DQ65 | DQ32 | DQ16 | DQ8
3H | 38 | VREFB3HN0 | IO |  |  |  |  | LVDS3H_5p | No | L12 | DQ65 | DQ32 | DQ16 | DQ8
3H | 37 | VREFB3HN0 | IO |  |  |  |  | LVDS3H_6n | Yes | K13 | DQ65 | DQ32 | DQSn16/CQn16 | DQ8
3H | 36 | VREFB3HN0 | IO |  |  |  |  | LVDS3H_6p | Yes | K12 | DQ65 | DQ32 | DQS16/CQ16 | DQ8
3H | 35 | VREFB3HN0 | IO |  |  |  |  | LVDS3H_7n | No | H14 | DQ66 | DQ33 | DQ16 | DQ8
3H | 34 | VREFB3HN0 | IO |  |  |  |  | LVDS3H_7p | No | G14 | DQ66 | DQ33 | DQ16 | DQ8
3H | 33 | VREFB3HN0 | IO |  |  |  |  | LVDS3H_8n | Yes | D14 | DQSn66 | DQ33 | DQ16 | DQ8
3H | 32 | VREFB3HN0 | IO |  |  |  |  | LVDS3H_8p | Yes | C14 | DQS66 | DQ33 | DQ16 | DQ8
3H | 31 | VREFB3HN0 | IO |  |  |  |  | LVDS3H_9n | No | D13 | DQ66 | DQ33 | DQ16 | DQ8
3H | 30 | VREFB3HN0 | IO |  |  |  |  | LVDS3H_9p | No | C13 | DQ66 | DQ33 | DQ16 | DQ8
3H | 29 | VREFB3HN0 | IO | PLL_3H_CLKOUT1n |  |  |  | LVDS3H_10n | Yes | E13 | DQSn67 | DQSn33/CQn33 | DQ16 | DQ8
3H | 28 | VREFB3HN0 | IO | PLL_3H_CLKOUT1p,PLL_3H_CLKOUT1,PLL_3H_FB1 |  |  |  | LVDS3H_10p | Yes | E12 | DQS67 | DQS33/CQ33 | DQ16 | DQ8
3H | 27 | VREFB3HN0 | IO |  |  |  |  | LVDS3H_11n | No | H13 | DQ67 | DQ33 | DQ16 | DQ8
3H | 26 | VREFB3HN0 | IO | RZQ_3H |  |  |  | LVDS3H_11p | No | H12 | DQ67 | DQ33 | DQ16 | DQ8
3H | 25 | VREFB3HN0 | IO | CLK_3H_1n |  |  |  | LVDS3H_12n | Yes | F14 | DQ67 | DQ33 | DQ16 | DQ8
3H | 24 | VREFB3HN0 | IO | CLK_3H_1p |  |  |  | LVDS3H_12p | Yes | F13 | DQ67 | DQ33 | DQ16 | DQ8
3H | 23 | VREFB3HN0 | IO | CLK_3H_0n |  |  |  | LVDS3H_13n | No | C12 | DQ68 | DQ34 | DQ17 | DQ8
3H | 22 | VREFB3HN0 | IO | CLK_3H_0p |  |  |  | LVDS3H_13p | No | C11 | DQ68 | DQ34 | DQ17 | DQ8
3H | 21 | VREFB3HN0 | IO |  |  |  |  | LVDS3H_14n | Yes | E11 | DQSn68 | DQ34 | DQ17 | DQSn8/CQn8
3H | 20 | VREFB3HN0 | IO |  |  |  |  | LVDS3H_14p | Yes | D11 | DQS68 | DQ34 | DQ17 | DQS8/CQ8
3H | 19 | VREFB3HN0 | IO | PLL_3H_CLKOUT0n |  |  |  | LVDS3H_15n | No | G12 | DQ68 | DQ34 | DQ17 | DQ8
3H | 18 | VREFB3HN0 | IO | PLL_3H_CLKOUT0p,PLL_3H_CLKOUT0,PLL_3H_FB0 |  |  |  | LVDS3H_15p | No | F12 | DQ68 | DQ34 | DQ17 | DQ8
3H | 17 | VREFB3HN0 | IO |  |  |  |  | LVDS3H_16n | Yes | G10 | DQSn69 | DQSn34/CQn34 | DQ17 | DQ8
3H | 16 | VREFB3HN0 | IO |  |  |  |  | LVDS3H_16p | Yes | F10 | DQS69 | DQS34/CQ34 | DQ17 | DQ8
3H | 15 | VREFB3HN0 | IO |  |  |  |  | LVDS3H_17n | No | E10 | DQ69 | DQ34 | DQ17 | DQ8
3H | 14 | VREFB3HN0 | IO |  |  |  |  | LVDS3H_17p | No | D10 | DQ69 | DQ34 | DQ17 | DQ8
3H | 13 | VREFB3HN0 | IO |  |  |  |  | LVDS3H_18n | Yes | H11 | DQ69 | DQ34 | DQSn17/CQn17 | DQ8
3H | 12 | VREFB3HN0 | IO |  |  |  |  | LVDS3H_18p | Yes | G11 | DQ69 | DQ34 | DQS17/CQ17 | DQ8
3H | 11 | VREFB3HN0 | IO |  |  |  |  | LVDS3H_19n | No | B10 | DQ70 | DQ35 | DQ17 | DQ8
3H | 10 | VREFB3HN0 | IO |  |  |  |  | LVDS3H_19p | No | A10 | DQ70 | DQ35 | DQ17 | DQ8
3H | 9 | VREFB3HN0 | IO |  |  |  |  | LVDS3H_20n | Yes | B9 | DQSn70 | DQ35 | DQ17 | DQ8
3H | 8 | VREFB3HN0 | IO |  |  |  |  | LVDS3H_20p | Yes | A9 | DQS70 | DQ35 | DQ17 | DQ8
3H | 7 | VREFB3HN0 | IO |  |  |  |  | LVDS3H_21n | No | B12 | DQ70 | DQ35 | DQ17 | DQ8
3H | 6 | VREFB3HN0 | IO |  |  |  |  | LVDS3H_21p | No | B11 | DQ70 | DQ35 | DQ17 | DQ8
3H | 5 | VREFB3HN0 | IO |  |  |  |  | LVDS3H_22n | Yes | A13 | DQSn71 | DQSn35/CQn35 | DQ17 | DQ8
3H | 4 | VREFB3HN0 | IO |  |  |  |  | LVDS3H_22p | Yes | A12 | DQS71 | DQS35/CQ35 | DQ17 | DQ8
3H | 3 | VREFB3HN0 | IO |  |  |  |  | LVDS3H_23n | No | A8 | DQ71 | DQ35 | DQ17 | DQ8
3H | 2 | VREFB3HN0 | IO |  |  |  |  | LVDS3H_23p | No | A7 | DQ71 | DQ35 | DQ17 | DQ8
3H | 1 | VREFB3HN0 | IO |  |  |  |  | LVDS3H_24n | Yes | D9 | DQ71 | DQ35 | DQ17 | DQ8
3H | 0 | VREFB3HN0 | IO |  |  |  |  | LVDS3H_24p | Yes | C9 | DQ71 | DQ35 | DQ17 | DQ8
3G | 47 | VREFB3GN0 | IO |  |  |  |  | LVDS3G_1n | No | F8 | DQ72 | DQ36 | DQ18 | DQ9
3G | 46 | VREFB3GN0 | IO |  |  |  |  | LVDS3G_1p | No | E8 | DQ72 | DQ36 | DQ18 | DQ9
3G | 45 | VREFB3GN0 | IO |  |  |  |  | LVDS3G_2n | Yes | C7 | DQSn72 | DQ36 | DQ18 | DQ9
3G | 44 | VREFB3GN0 | IO |  |  |  |  | LVDS3G_2p | Yes | B7 | DQS72 | DQ36 | DQ18 | DQ9
3G | 43 | VREFB3GN0 | IO |  |  |  |  | LVDS3G_3n | No | D8 | DQ72 | DQ36 | DQ18 | DQ9
3G | 42 | VREFB3GN0 | IO |  |  |  |  | LVDS3G_3p | No | C8 | DQ72 | DQ36 | DQ18 | DQ9
3G | 41 | VREFB3GN0 | IO |  |  |  |  | LVDS3G_4n | Yes | C6 | DQSn73 | DQSn36/CQn36 | DQ18 | DQ9
3G | 40 | VREFB3GN0 | IO |  |  |  |  | LVDS3G_4p | Yes | B6 | DQS73 | DQS36/CQ36 | DQ18 | DQ9
3G | 39 | VREFB3GN0 | IO |  |  |  |  | LVDS3G_5n | No | B5 | DQ73 | DQ36 | DQ18 | DQ9
3G | 38 | VREFB3GN0 | IO |  |  |  |  | LVDS3G_5p | No | A5 | DQ73 | DQ36 | DQ18 | DQ9
3G | 37 | VREFB3GN0 | IO |  |  |  |  | LVDS3G_6n | Yes | B4 | DQ73 | DQ36 | DQSn18/CQn18 | DQ9
3G | 36 | VREFB3GN0 | IO |  |  |  |  | LVDS3G_6p | Yes | A4 | DQ73 | DQ36 | DQS18/CQ18 | DQ9
3G | 35 | VREFB3GN0 | IO |  |  |  |  | LVDS3G_7n | No | C4 | DQ74 | DQ37 | DQ18 | DQ9
3G | 34 | VREFB3GN0 | IO |  |  |  |  | LVDS3G_7p | No | C3 | DQ74 | DQ37 | DQ18 | DQ9
3G | 33 | VREFB3GN0 | IO |  |  |  |  | LVDS3G_8n | Yes | D3 | DQSn74 | DQ37 | DQ18 | DQ9
3G | 32 | VREFB3GN0 | IO |  |  |  |  | LVDS3G_8p | Yes | C2 | DQS74 | DQ37 | DQ18 | DQ9
3G | 31 | VREFB3GN0 | IO |  |  |  |  | LVDS3G_9n | No | F7 | DQ74 | DQ37 | DQ18 | DQ9
3G | 30 | VREFB3GN0 | IO |  |  |  |  | LVDS3G_9p | No | E7 | DQ74 | DQ37 | DQ18 | DQ9
3G | 29 | VREFB3GN0 | IO | PLL_3G_CLKOUT1n |  |  |  | LVDS3G_10n | Yes | D5 | DQSn75 | DQSn37/CQn37 | DQ18 | DQ9
3G | 28 | VREFB3GN0 | IO | PLL_3G_CLKOUT1p,PLL_3G_CLKOUT1,PLL_3G_FB1 |  |  |  | LVDS3G_10p | Yes | D4 | DQS75 | DQS37/CQ37 | DQ18 | DQ9
3G | 27 | VREFB3GN0 | IO |  |  |  |  | LVDS3G_11n | No | E6 | DQ75 | DQ37 | DQ18 | DQ9
3G | 26 | VREFB3GN0 | IO | RZQ_3G |  |  |  | LVDS3G_11p | No | D6 | DQ75 | DQ37 | DQ18 | DQ9
3G | 25 | VREFB3GN0 | IO | CLK_3G_1n |  |  |  | LVDS3G_12n | Yes | F5 | DQ75 | DQ37 | DQ18 | DQ9
3G | 24 | VREFB3GN0 | IO | CLK_3G_1p |  |  |  | LVDS3G_12p | Yes | E5 | DQ75 | DQ37 | DQ18 | DQ9
3G | 23 | VREFB3GN0 | IO | CLK_3G_0n |  |  |  | LVDS3G_13n | No | H9 | DQ76 | DQ38 | DQ19 | DQ9
3G | 22 | VREFB3GN0 | IO | CLK_3G_0p |  |  |  | LVDS3G_13p | No | H8 | DQ76 | DQ38 | DQ19 | DQ9
3G | 21 | VREFB3GN0 | IO |  |  |  |  | LVDS3G_14n | Yes | G9 | DQSn76 | DQ38 | DQ19 | DQSn9/CQn9
3G | 20 | VREFB3GN0 | IO |  |  |  |  | LVDS3G_14p | Yes | F9 | DQS76 | DQ38 | DQ19 | DQS9/CQ9
3G | 19 | VREFB3GN0 | IO | PLL_3G_CLKOUT0n |  |  |  | LVDS3G_15n | No | K8 | DQ76 | DQ38 | DQ19 | DQ9
3G | 18 | VREFB3GN0 | IO | PLL_3G_CLKOUT0p,PLL_3G_CLKOUT0,PLL_3G_FB0 |  |  |  | LVDS3G_15p | No | J8 | DQ76 | DQ38 | DQ19 | DQ9
3G | 17 | VREFB3GN0 | IO |  |  |  |  | LVDS3G_16n | Yes | G6 | DQSn77 | DQSn38/CQn38 | DQ19 | DQ9
3G | 16 | VREFB3GN0 | IO |  |  |  |  | LVDS3G_16p | Yes | G5 | DQS77 | DQS38/CQ38 | DQ19 | DQ9
3G | 15 | VREFB3GN0 | IO |  |  |  |  | LVDS3G_17n | No | H7 | DQ77 | DQ38 | DQ19 | DQ9
3G | 14 | VREFB3GN0 | IO |  |  |  |  | LVDS3G_17p | No | G7 | DQ77 | DQ38 | DQ19 | DQ9
3G | 13 | VREFB3GN0 | IO |  |  |  |  | LVDS3G_18n | Yes | J6 | DQ77 | DQ38 | DQSn19/CQn19 | DQ9
3G | 12 | VREFB3GN0 | IO |  |  |  |  | LVDS3G_18p | Yes | H6 | DQ77 | DQ38 | DQS19/CQ19 | DQ9
3G | 11 | VREFB3GN0 | IO |  |  |  |  | LVDS3G_19n | No | L10 | DQ78 | DQ39 | DQ19 | DQ9
3G | 10 | VREFB3GN0 | IO |  |  |  |  | LVDS3G_19p | No | K10 | DQ78 | DQ39 | DQ19 | DQ9
3G | 9 | VREFB3GN0 | IO |  |  |  |  | LVDS3G_20n | Yes | K11 | DQSn78 | DQ39 | DQ19 | DQ9
3G | 8 | VREFB3GN0 | IO |  |  |  |  | LVDS3G_20p | Yes | J11 | DQS78 | DQ39 | DQ19 | DQ9
3G | 7 | VREFB3GN0 | IO |  |  |  |  | LVDS3G_21n | No | N13 | DQ78 | DQ39 | DQ19 | DQ9
3G | 6 | VREFB3GN0 | IO |  |  |  |  | LVDS3G_21p | No | M12 | DQ78 | DQ39 | DQ19 | DQ9
3G | 5 | VREFB3GN0 | IO |  |  |  |  | LVDS3G_22n | Yes | N11 | DQSn79 | DQSn39/CQn39 | DQ19 | DQ9
3G | 4 | VREFB3GN0 | IO |  |  |  |  | LVDS3G_22p | Yes | M10 | DQS79 | DQS39/CQ39 | DQ19 | DQ9
3G | 3 | VREFB3GN0 | IO |  |  |  |  | LVDS3G_23n | No | J10 | DQ79 | DQ39 | DQ19 | DQ9
3G | 2 | VREFB3GN0 | IO |  |  |  |  | LVDS3G_23p | No | J9 | DQ79 | DQ39 | DQ19 | DQ9
3G | 1 | VREFB3GN0 | IO |  |  |  |  | LVDS3G_24n | Yes | N12 | DQ79 | DQ39 | DQ19 | DQ9
3G | 0 | VREFB3GN0 | IO |  |  |  |  | LVDS3G_24p | Yes | M11 | DQ79 | DQ39 | DQ19 | DQ9
3F | 47 | VREFB3FN0 | IO |  |  |  |  | LVDS3F_1n | No | G4 | DQ80 | DQ40 | DQ20 | DQ10
3F | 46 | VREFB3FN0 | IO |  |  |  |  | LVDS3F_1p | No | F4 | DQ80 | DQ40 | DQ20 | DQ10
3F | 45 | VREFB3FN0 | IO |  |  |  |  | LVDS3F_2n | Yes | D1 | DQSn80 | DQ40 | DQ20 | DQ10
3F | 44 | VREFB3FN0 | IO |  |  |  |  | LVDS3F_2p | Yes | C1 | DQS80 | DQ40 | DQ20 | DQ10
3F | 43 | VREFB3FN0 | IO |  |  |  |  | LVDS3F_3n | No | E2 | DQ80 | DQ40 | DQ20 | DQ10
3F | 42 | VREFB3FN0 | IO |  |  |  |  | LVDS3F_3p | No | E1 | DQ80 | DQ40 | DQ20 | DQ10
3F | 41 | VREFB3FN0 | IO |  |  |  |  | LVDS3F_4n | Yes | F3 | DQSn81 | DQSn40/CQn40 | DQ20 | DQ10
3F | 40 | VREFB3FN0 | IO |  |  |  |  | LVDS3F_4p | Yes | E3 | DQS81 | DQS40/CQ40 | DQ20 | DQ10
3F | 39 | VREFB3FN0 | IO |  |  |  |  | LVDS3F_5n | No | G2 | DQ81 | DQ40 | DQ20 | DQ10
3F | 38 | VREFB3FN0 | IO |  |  |  |  | LVDS3F_5p | No | F2 | DQ81 | DQ40 | DQ20 | DQ10
3F | 37 | VREFB3FN0 | IO |  |  |  |  | LVDS3F_6n | Yes | H2 | DQ81 | DQ40 | DQSn20/CQn20 | DQ10
3F | 36 | VREFB3FN0 | IO |  |  |  |  | LVDS3F_6p | Yes | G1 | DQ81 | DQ40 | DQS20/CQ20 | DQ10
3F | 35 | VREFB3FN0 | IO |  |  |  |  | LVDS3F_7n | No | J5 | DQ82 | DQ41 | DQ20 | DQ10
3F | 34 | VREFB3FN0 | IO |  |  |  |  | LVDS3F_7p | No | J4 | DQ82 | DQ41 | DQ20 | DQ10
3F | 33 | VREFB3FN0 | IO |  |  |  |  | LVDS3F_8n | Yes | J1 | DQSn82 | DQ41 | DQ20 | DQ10
3F | 32 | VREFB3FN0 | IO |  |  |  |  | LVDS3F_8p | Yes | H1 | DQS82 | DQ41 | DQ20 | DQ10
3F | 31 | VREFB3FN0 | IO |  |  |  |  | LVDS3F_9n | No | H4 | DQ82 | DQ41 | DQ20 | DQ10
3F | 30 | VREFB3FN0 | IO |  |  |  |  | LVDS3F_9p | No | H3 | DQ82 | DQ41 | DQ20 | DQ10
3F | 29 | VREFB3FN0 | IO | PLL_3F_CLKOUT1n |  |  |  | LVDS3F_10n | Yes | K2 | DQSn83 | DQSn41/CQn41 | DQ20 | DQ10
3F | 28 | VREFB3FN0 | IO | PLL_3F_CLKOUT1p,PLL_3F_CLKOUT1,PLL_3F_FB1 |  |  |  | LVDS3F_10p | Yes | K1 | DQS83 | DQS41/CQ41 | DQ20 | DQ10
3F | 27 | VREFB3FN0 | IO |  |  |  |  | LVDS3F_11n | No | L3 | DQ83 | DQ41 | DQ20 | DQ10
3F | 26 | VREFB3FN0 | IO | RZQ_3F |  |  |  | LVDS3F_11p | No | L2 | DQ83 | DQ41 | DQ20 | DQ10
3F | 25 | VREFB3FN0 | IO | CLK_3F_1n |  |  |  | LVDS3F_12n | Yes | K3 | DQ83 | DQ41 | DQ20 | DQ10
3F | 24 | VREFB3FN0 | IO | CLK_3F_1p |  |  |  | LVDS3F_12p | Yes | J3 | DQ83 | DQ41 | DQ20 | DQ10
3F | 23 | VREFB3FN0 | IO | CLK_3F_0n |  |  |  | LVDS3F_13n | No | N7 | DQ84 | DQ42 | DQ21 | DQ10
3F | 22 | VREFB3FN0 | IO | CLK_3F_0p |  |  |  | LVDS3F_13p | No | N6 | DQ84 | DQ42 | DQ21 | DQ10
3F | 21 | VREFB3FN0 | IO |  |  |  |  | LVDS3F_14n | Yes | K6 | DQSn84 | DQ42 | DQ21 | DQSn10/CQn10
3F | 20 | VREFB3FN0 | IO |  |  |  |  | LVDS3F_14p | Yes | K5 | DQS84 | DQ42 | DQ21 | DQS10/CQ10
3F | 19 | VREFB3FN0 | IO | PLL_3F_CLKOUT0n |  |  |  | LVDS3F_15n | No | L7 | DQ84 | DQ42 | DQ21 | DQ10
3F | 18 | VREFB3FN0 | IO | PLL_3F_CLKOUT0p,PLL_3F_CLKOUT0,PLL_3F_FB0 |  |  |  | LVDS3F_15p | No | K7 | DQ84 | DQ42 | DQ21 | DQ10
3F | 17 | VREFB3FN0 | IO |  |  |  |  | LVDS3F_16n | Yes | M7 | DQSn85 | DQSn42/CQn42 | DQ21 | DQ10
3F | 16 | VREFB3FN0 | IO |  |  |  |  | LVDS3F_16p | Yes | M6 | DQS85 | DQS42/CQ42 | DQ21 | DQ10
3F | 15 | VREFB3FN0 | IO |  |  |  |  | LVDS3F_17n | No | M4 | DQ85 | DQ42 | DQ21 | DQ10
3F | 14 | VREFB3FN0 | IO |  |  |  |  | LVDS3F_17p | No | L4 | DQ85 | DQ42 | DQ21 | DQ10
3F | 13 | VREFB3FN0 | IO |  |  |  |  | LVDS3F_18n | Yes | M5 | DQ85 | DQ42 | DQSn21/CQn21 | DQ10
3F | 12 | VREFB3FN0 | IO |  |  |  |  | LVDS3F_18p | Yes | L5 | DQ85 | DQ42 | DQS21/CQ21 | DQ10
3F | 11 | VREFB3FN0 | IO |  |  |  |  | LVDS3F_19n | No | P10 | DQ86 | DQ43 | DQ21 | DQ10
3F | 10 | VREFB3FN0 | IO |  |  |  |  | LVDS3F_19p | No | N9 | DQ86 | DQ43 | DQ21 | DQ10
3F | 9 | VREFB3FN0 | IO |  |  |  |  | LVDS3F_20n | Yes | M9 | DQSn86 | DQ43 | DQ21 | DQ10
3F | 8 | VREFB3FN0 | IO |  |  |  |  | LVDS3F_20p | Yes | N8 | DQS86 | DQ43 | DQ21 | DQ10
3F | 7 | VREFB3FN0 | IO |  |  |  |  | LVDS3F_21n | No | R10 | DQ86 | DQ43 | DQ21 | DQ10
3F | 6 | VREFB3FN0 | IO |  |  |  |  | LVDS3F_21p | No | P9 | DQ86 | DQ43 | DQ21 | DQ10
3F | 5 | VREFB3FN0 | IO |  |  |  |  | LVDS3F_22n | Yes | R8 | DQSn87 | DQSn43/CQn43 | DQ21 | DQ10
3F | 4 | VREFB3FN0 | IO |  |  |  |  | LVDS3F_22p | Yes | P8 | DQS87 | DQS43/CQ43 | DQ21 | DQ10
3F | 3 | VREFB3FN0 | IO |  |  |  |  | LVDS3F_23n | No | R11 | DQ87 | DQ43 | DQ21 | DQ10
3F | 2 | VREFB3FN0 | IO |  |  |  |  | LVDS3F_23p | No | P11 | DQ87 | DQ43 | DQ21 | DQ10
3F | 1 | VREFB3FN0 | IO |  |  |  |  | LVDS3F_24n | Yes | L9 | DQ87 | DQ43 | DQ21 | DQ10
3F | 0 | VREFB3FN0 | IO |  |  |  |  | LVDS3F_24p | Yes | L8 | DQ87 | DQ43 | DQ21 | DQ10
3E | 47 | VREFB3EN0 | IO |  |  |  |  | LVDS3E_1n | No | M2 | DQ88 | DQ44 | DQ22 | DQ11
3E | 46 | VREFB3EN0 | IO |  |  |  |  | LVDS3E_1p | No | M1 | DQ88 | DQ44 | DQ22 | DQ11
3E | 45 | VREFB3EN0 | IO |  |  |  |  | LVDS3E_2n | Yes | N4 | DQSn88 | DQ44 | DQ22 | DQ11
3E | 44 | VREFB3EN0 | IO |  |  |  |  | LVDS3E_2p | Yes | N3 | DQS88 | DQ44 | DQ22 | DQ11
3E | 43 | VREFB3EN0 | IO |  |  |  |  | LVDS3E_3n | No | R3 | DQ88 | DQ44 | DQ22 | DQ11
3E | 42 | VREFB3EN0 | IO |  |  |  |  | LVDS3E_3p | No | R2 | DQ88 | DQ44 | DQ22 | DQ11
3E | 41 | VREFB3EN0 | IO |  |  |  |  | LVDS3E_4n | Yes | N2 | DQSn89 | DQSn44/CQn44 | DQ22 | DQ11
3E | 40 | VREFB3EN0 | IO |  |  |  |  | LVDS3E_4p | Yes | N1 | DQS89 | DQS44/CQ44 | DQ22 | DQ11
3E | 39 | VREFB3EN0 | IO |  |  |  |  | LVDS3E_5n | No | R1 | DQ89 | DQ44 | DQ22 | DQ11
3E | 38 | VREFB3EN0 | IO |  |  |  |  | LVDS3E_5p | No | P1 | DQ89 | DQ44 | DQ22 | DQ11
3E | 37 | VREFB3EN0 | IO |  |  |  |  | LVDS3E_6n | Yes | P4 | DQ89 | DQ44 | DQSn22/CQn22 | DQ11
3E | 36 | VREFB3EN0 | IO |  |  |  |  | LVDS3E_6p | Yes | P3 | DQ89 | DQ44 | DQS22/CQ22 | DQ11
3E | 35 | VREFB3EN0 | IO |  |  |  |  | LVDS3E_7n | No | P6 | DQ90 | DQ45 | DQ22 | DQ11
3E | 34 | VREFB3EN0 | IO |  |  |  |  | LVDS3E_7p | No | P5 | DQ90 | DQ45 | DQ22 | DQ11
3E | 33 | VREFB3EN0 | IO |  |  |  |  | LVDS3E_8n | Yes | T5 | DQSn90 | DQ45 | DQ22 | DQ11
3E | 32 | VREFB3EN0 | IO |  |  |  |  | LVDS3E_8p | Yes | R5 | DQS90 | DQ45 | DQ22 | DQ11
3E | 31 | VREFB3EN0 | IO |  |  |  |  | LVDS3E_9n | No | U7 | DQ90 | DQ45 | DQ22 | DQ11
3E | 30 | VREFB3EN0 | IO |  |  |  |  | LVDS3E_9p | No | T7 | DQ90 | DQ45 | DQ22 | DQ11
3E | 29 | VREFB3EN0 | IO | PLL_3E_CLKOUT1n |  |  |  | LVDS3E_10n | Yes | U6 | DQSn91 | DQSn45/CQn45 | DQ22 | DQ11
3E | 28 | VREFB3EN0 | IO | PLL_3E_CLKOUT1p,PLL_3E_CLKOUT1,PLL_3E_FB1 |  |  |  | LVDS3E_10p | Yes | U5 | DQS91 | DQS45/CQ45 | DQ22 | DQ11
3E | 27 | VREFB3EN0 | IO |  |  |  |  | LVDS3E_11n | No | V7 | DQ91 | DQ45 | DQ22 | DQ11
3E | 26 | VREFB3EN0 | IO | RZQ_3E |  |  |  | LVDS3E_11p | No | V6 | DQ91 | DQ45 | DQ22 | DQ11
3E | 25 | VREFB3EN0 | IO | CLK_3E_1n |  |  |  | LVDS3E_12n | Yes | W6 | DQ91 | DQ45 | DQ22 | DQ11
3E | 24 | VREFB3EN0 | IO | CLK_3E_1p |  |  |  | LVDS3E_12p | Yes | W5 | DQ91 | DQ45 | DQ22 | DQ11
3E | 23 | VREFB3EN0 | IO | CLK_3E_0n |  |  |  | LVDS3E_13n | No | U4 | DQ92 | DQ46 | DQ23 | DQ11
3E | 22 | VREFB3EN0 | IO | CLK_3E_0p |  |  |  | LVDS3E_13p | No | T4 | DQ92 | DQ46 | DQ23 | DQ11
3E | 21 | VREFB3EN0 | IO |  |  |  |  | LVDS3E_14n | Yes | T3 | DQSn92 | DQ46 | DQ23 | DQSn11/CQn11
3E | 20 | VREFB3EN0 | IO |  |  |  |  | LVDS3E_14p | Yes | T2 | DQS92 | DQ46 | DQ23 | DQS11/CQ11
3E | 19 | VREFB3EN0 | IO | PLL_3E_CLKOUT0n |  |  |  | LVDS3E_15n | No | U2 | DQ92 | DQ46 | DQ23 | DQ11
3E | 18 | VREFB3EN0 | IO | PLL_3E_CLKOUT0p,PLL_3E_CLKOUT0,PLL_3E_FB0 |  |  |  | LVDS3E_15p | No | U1 | DQ92 | DQ46 | DQ23 | DQ11
3E | 17 | VREFB3EN0 | IO |  |  |  |  | LVDS3E_16n | Yes | V2 | DQSn93 | DQSn46/CQn46 | DQ23 | DQ11
3E | 16 | VREFB3EN0 | IO |  |  |  |  | LVDS3E_16p | Yes | V1 | DQS93 | DQS46/CQ46 | DQ23 | DQ11
3E | 15 | VREFB3EN0 | IO |  |  |  |  | LVDS3E_17n | No | W4 | DQ93 | DQ46 | DQ23 | DQ11
3E | 14 | VREFB3EN0 | IO |  |  |  |  | LVDS3E_17p | No | W3 | DQ93 | DQ46 | DQ23 | DQ11
3E | 13 | VREFB3EN0 | IO |  |  |  |  | LVDS3E_18n | Yes | V4 | DQ93 | DQ46 | DQSn23/CQn23 | DQ11
3E | 12 | VREFB3EN0 | IO |  |  |  |  | LVDS3E_18p | Yes | V3 | DQ93 | DQ46 | DQS23/CQ23 | DQ11
3E | 11 | VREFB3EN0 | IO |  |  |  |  | LVDS3E_19n | No | U10 | DQ94 | DQ47 | DQ23 | DQ11
3E | 10 | VREFB3EN0 | IO |  |  |  |  | LVDS3E_19p | No | U9 | DQ94 | DQ47 | DQ23 | DQ11
3E | 9 | VREFB3EN0 | IO |  |  |  |  | LVDS3E_20n | Yes | V9 | DQSn94 | DQ47 | DQ23 | DQ11
3E | 8 | VREFB3EN0 | IO |  |  |  |  | LVDS3E_20p | Yes | V8 | DQS94 | DQ47 | DQ23 | DQ11
3E | 7 | VREFB3EN0 | IO |  |  |  |  | LVDS3E_21n | No | T9 | DQ94 | DQ47 | DQ23 | DQ11
3E | 6 | VREFB3EN0 | IO |  |  |  |  | LVDS3E_21p | No | T8 | DQ94 | DQ47 | DQ23 | DQ11
3E | 5 | VREFB3EN0 | IO |  |  |  |  | LVDS3E_22n | Yes | W10 | DQSn95 | DQSn47/CQn47 | DQ23 | DQ11
3E | 4 | VREFB3EN0 | IO |  |  |  |  | LVDS3E_22p | Yes | W9 | DQS95 | DQS47/CQ47 | DQ23 | DQ11
3E | 3 | VREFB3EN0 | IO |  |  |  |  | LVDS3E_23n | No | V11 | DQ95 | DQ47 | DQ23 | DQ11
3E | 2 | VREFB3EN0 | IO |  |  |  |  | LVDS3E_23p | No | U11 | DQ95 | DQ47 | DQ23 | DQ11
3E | 1 | VREFB3EN0 | IO |  |  |  |  | LVDS3E_24n | Yes | R7 | DQ95 | DQ47 | DQ23 | DQ11
3E | 0 | VREFB3EN0 | IO |  |  |  |  | LVDS3E_24p | Yes | R6 | DQ95 | DQ47 | DQ23 | DQ11
3D | 47 | VREFB3DN0 | IO |  |  |  |  | LVDS3D_1n | No | W8 | DQ96 | DQ48 | DQ24 | DQ12
3D | 46 | VREFB3DN0 | IO |  |  |  |  | LVDS3D_1p | No | Y8 | DQ96 | DQ48 | DQ24 | DQ12
3D | 45 | VREFB3DN0 | IO |  |  |  |  | LVDS3D_2n | Yes | Y10 | DQSn96 | DQ48 | DQ24 | DQ12
3D | 44 | VREFB3DN0 | IO |  |  |  |  | LVDS3D_2p | Yes | AA9 | DQS96 | DQ48 | DQ24 | DQ12
3D | 43 | VREFB3DN0 | IO |  |  |  |  | LVDS3D_3n | No | AB11 | DQ96 | DQ48 | DQ24 | DQ12
3D | 42 | VREFB3DN0 | IO |  |  |  |  | LVDS3D_3p | No | AA10 | DQ96 | DQ48 | DQ24 | DQ12
3D | 41 | VREFB3DN0 | IO |  |  |  |  | LVDS3D_4n | Yes | AA8 | DQSn97 | DQSn48/CQn48 | DQ24 | DQ12
3D | 40 | VREFB3DN0 | IO |  |  |  |  | LVDS3D_4p | Yes | AA7 | DQS97 | DQS48/CQ48 | DQ24 | DQ12
3D | 39 | VREFB3DN0 | IO |  |  |  |  | LVDS3D_5n | No | AB10 | DQ97 | DQ48 | DQ24 | DQ12
3D | 38 | VREFB3DN0 | IO |  |  |  |  | LVDS3D_5p | No | AB9 | DQ97 | DQ48 | DQ24 | DQ12
3D | 37 | VREFB3DN0 | IO |  |  |  |  | LVDS3D_6n | Yes | AB7 | DQ97 | DQ48 | DQSn24/CQn24 | DQ12
3D | 36 | VREFB3DN0 | IO |  |  |  |  | LVDS3D_6p | Yes | AC7 | DQ97 | DQ48 | DQS24/CQ24 | DQ12
3D | 35 | VREFB3DN0 | IO |  |  |  |  | LVDS3D_7n | No | Y7 | DQ98 | DQ49 | DQ24 | DQ12
3D | 34 | VREFB3DN0 | IO |  |  |  |  | LVDS3D_7p | No | Y6 | DQ98 | DQ49 | DQ24 | DQ12
3D | 33 | VREFB3DN0 | IO |  |  |  |  | LVDS3D_8n | Yes | Y5 | DQSn98 | DQ49 | DQ24 | DQ12
3D | 32 | VREFB3DN0 | IO |  |  |  |  | LVDS3D_8p | Yes | AA5 | DQS98 | DQ49 | DQ24 | DQ12
3D | 31 | VREFB3DN0 | IO |  |  |  |  | LVDS3D_9n | No | AD5 | DQ98 | DQ49 | DQ24 | DQ12
3D | 30 | VREFB3DN0 | IO |  |  |  |  | LVDS3D_9p | No | AD4 | DQ98 | DQ49 | DQ24 | DQ12
3D | 29 | VREFB3DN0 | IO | PLL_3D_CLKOUT1n |  |  |  | LVDS3D_10n | Yes | AE6 | DQSn99 | DQSn49/CQn49 | DQ24 | DQ12
3D | 28 | VREFB3DN0 | IO | PLL_3D_CLKOUT1p,PLL_3D_CLKOUT1,PLL_3D_FB1 |  |  |  | LVDS3D_10p | Yes | AE5 | DQS99 | DQS49/CQ49 | DQ24 | DQ12
3D | 27 | VREFB3DN0 | IO |  |  |  |  | LVDS3D_11n | No | AC6 | DQ99 | DQ49 | DQ24 | DQ12
3D | 26 | VREFB3DN0 | IO | RZQ_3D |  |  |  | LVDS3D_11p | No | AD6 | DQ99 | DQ49 | DQ24 | DQ12
3D | 25 | VREFB3DN0 | IO | CLK_3D_1n |  |  |  | LVDS3D_12n | Yes | AB6 | DQ99 | DQ49 | DQ24 | DQ12
3D | 24 | VREFB3DN0 | IO | CLK_3D_1p |  |  |  | LVDS3D_12p | Yes | AB5 | DQ99 | DQ49 | DQ24 | DQ12
3D | 23 | VREFB3DN0 | IO | CLK_3D_0n |  |  |  | LVDS3D_13n | No | Y3 | DQ100 | DQ50 | DQ25 | DQ12
3D | 22 | VREFB3DN0 | IO | CLK_3D_0p |  |  |  | LVDS3D_13p | No | Y2 | DQ100 | DQ50 | DQ25 | DQ12
3D | 21 | VREFB3DN0 | IO |  |  |  |  | LVDS3D_14n | Yes | W1 | DQSn100 | DQ50 | DQ25 | DQSn12/CQn12
3D | 20 | VREFB3DN0 | IO |  |  |  |  | LVDS3D_14p | Yes | Y1 | DQS100 | DQ50 | DQ25 | DQS12/CQ12
3D | 19 | VREFB3DN0 | IO | PLL_3D_CLKOUT0n |  |  |  | LVDS3D_15n | No | AA4 | DQ100 | DQ50 | DQ25 | DQ12
3D | 18 | VREFB3DN0 | IO | PLL_3D_CLKOUT0p,PLL_3D_CLKOUT0,PLL_3D_FB0 |  |  |  | LVDS3D_15p | No | AB4 | DQ100 | DQ50 | DQ25 | DQ12
3D | 17 | VREFB3DN0 | IO |  |  |  |  | LVDS3D_16n | Yes | AA3 | DQSn101 | DQSn50/CQn50 | DQ25 | DQ12
3D | 16 | VREFB3DN0 | IO |  |  |  |  | LVDS3D_16p | Yes | AA2 | DQS101 | DQS50/CQ50 | DQ25 | DQ12
3D | 15 | VREFB3DN0 | IO |  |  |  |  | LVDS3D_17n | No | AB2 | DQ101 | DQ50 | DQ25 | DQ12
3D | 14 | VREFB3DN0 | IO |  |  |  |  | LVDS3D_17p | No | AB1 | DQ101 | DQ50 | DQ25 | DQ12
3D | 13 | VREFB3DN0 | IO |  |  |  |  | LVDS3D_18n | Yes | AC4 | DQ101 | DQ50 | DQSn25/CQn25 | DQ12
3D | 12 | VREFB3DN0 | IO |  |  |  |  | LVDS3D_18p | Yes | AC3 | DQ101 | DQ50 | DQS25/CQ25 | DQ12
3D | 11 | VREFB3DN0 | IO |  |  |  |  | LVDS3D_19n | No | AC1 | DQ102 | DQ51 | DQ25 | DQ12
3D | 10 | VREFB3DN0 | IO |  |  |  |  | LVDS3D_19p | No | AD1 | DQ102 | DQ51 | DQ25 | DQ12
3D | 9 | VREFB3DN0 | IO |  |  |  |  | LVDS3D_20n | Yes | AD3 | DQSn102 | DQ51 | DQ25 | DQ12
3D | 8 | VREFB3DN0 | IO |  |  |  |  | LVDS3D_20p | Yes | AC2 | DQS102 | DQ51 | DQ25 | DQ12
3D | 7 | VREFB3DN0 | IO |  |  |  |  | LVDS3D_21n | No | AF2 | DQ102 | DQ51 | DQ25 | DQ12
3D | 6 | VREFB3DN0 | IO |  |  |  |  | LVDS3D_21p | No | AG2 | DQ102 | DQ51 | DQ25 | DQ12
3D | 5 | VREFB3DN0 | IO |  |  |  |  | LVDS3D_22n | Yes | AG1 | DQSn103 | DQSn51/CQn51 | DQ25 | DQ12
3D | 4 | VREFB3DN0 | IO |  |  |  |  | LVDS3D_22p | Yes | AH1 | DQS103 | DQS51/CQ51 | DQ25 | DQ12
3D | 3 | VREFB3DN0 | IO |  |  |  |  | LVDS3D_23n | No | AE2 | DQ103 | DQ51 | DQ25 | DQ12
3D | 2 | VREFB3DN0 | IO |  |  |  |  | LVDS3D_23p | No | AE1 | DQ103 | DQ51 | DQ25 | DQ12
3D | 1 | VREFB3DN0 | IO |  |  |  |  | LVDS3D_24n | Yes | AE3 | DQ103 | DQ51 | DQ25 | DQ12
3D | 0 | VREFB3DN0 | IO |  |  |  |  | LVDS3D_24p | Yes | AF3 | DQ103 | DQ51 | DQ25 | DQ12
3C | 47 | VREFB3CN0 | IO |  |  |  |  | LVDS3C_1n | No | AC9 | DQ104 | DQ52 | DQ26 | DQ13
3C | 46 | VREFB3CN0 | IO |  |  |  |  | LVDS3C_1p | No | AC8 | DQ104 | DQ52 | DQ26 | DQ13
3C | 45 | VREFB3CN0 | IO |  |  |  |  | LVDS3C_2n | Yes | AE11 | DQSn104 | DQ52 | DQ26 | DQ13
3C | 44 | VREFB3CN0 | IO |  |  |  |  | LVDS3C_2p | Yes | AE10 | DQS104 | DQ52 | DQ26 | DQ13
3C | 43 | VREFB3CN0 | IO |  |  |  |  | LVDS3C_3n | No | AD9 | DQ104 | DQ52 | DQ26 | DQ13
3C | 42 | VREFB3CN0 | IO |  |  |  |  | LVDS3C_3p | No | AD8 | DQ104 | DQ52 | DQ26 | DQ13
3C | 41 | VREFB3CN0 | IO |  |  |  |  | LVDS3C_4n | Yes | AE8 | DQSn105 | DQSn52/CQn52 | DQ26 | DQ13
3C | 40 | VREFB3CN0 | IO |  |  |  |  | LVDS3C_4p | Yes | AF8 | DQS105 | DQS52/CQ52 | DQ26 | DQ13
3C | 39 | VREFB3CN0 | IO |  |  |  |  | LVDS3C_5n | No | AC11 | DQ105 | DQ52 | DQ26 | DQ13
3C | 38 | VREFB3CN0 | IO |  |  |  |  | LVDS3C_5p | No | AD10 | DQ105 | DQ52 | DQ26 | DQ13
3C | 37 | VREFB3CN0 | IO |  |  |  |  | LVDS3C_6n | Yes | AF10 | DQ105 | DQ52 | DQSn26/CQn26 | DQ13
3C | 36 | VREFB3CN0 | IO |  |  |  |  | LVDS3C_6p | Yes | AF9 | DQ105 | DQ52 | DQS26/CQ26 | DQ13
3C | 35 | VREFB3CN0 | IO |  |  |  |  | LVDS3C_7n | No | AG4 | DQ106 | DQ53 | DQ26 | DQ13
3C | 34 | VREFB3CN0 | IO |  |  |  |  | LVDS3C_7p | No | AH4 | DQ106 | DQ53 | DQ26 | DQ13
3C | 33 | VREFB3CN0 | IO |  |  |  |  | LVDS3C_8n | Yes | AF5 | DQSn106 | DQ53 | DQ26 | DQ13
3C | 32 | VREFB3CN0 | IO |  |  |  |  | LVDS3C_8p | Yes | AF4 | DQS106 | DQ53 | DQ26 | DQ13
3C | 31 | VREFB3CN0 | IO |  |  |  |  | LVDS3C_9n | No | AE7 | DQ106 | DQ53 | DQ26 | DQ13
3C | 30 | VREFB3CN0 | IO |  |  |  |  | LVDS3C_9p | No | AF7 | DQ106 | DQ53 | DQ26 | DQ13
3C | 29 | VREFB3CN0 | IO | PLL_3C_CLKOUT1n |  |  |  | LVDS3C_10n | Yes | AH3 | DQSn107 | DQSn53/CQn53 | DQ26 | DQ13
3C | 28 | VREFB3CN0 | IO | PLL_3C_CLKOUT1p,PLL_3C_CLKOUT1,PLL_3C_FB1 |  |  |  | LVDS3C_10p | Yes | AJ3 | DQS107 | DQS53/CQ53 | DQ26 | DQ13
3C | 27 | VREFB3CN0 | IO |  |  |  |  | LVDS3C_11n | No | AG7 | DQ107 | DQ53 | DQ26 | DQ13
3C | 26 | VREFB3CN0 | IO | RZQ_3C |  |  |  | LVDS3C_11p | No | AH7 | DQ107 | DQ53 | DQ26 | DQ13
3C | 25 | VREFB3CN0 | IO | CLK_3C_1n |  |  |  | LVDS3C_12n | Yes | AG6 | DQ107 | DQ53 | DQ26 | DQ13
3C | 24 | VREFB3CN0 | IO | CLK_3C_1p |  |  |  | LVDS3C_12p | Yes | AG5 | DQ107 | DQ53 | DQ26 | DQ13
3C | 23 | VREFB3CN0 | IO | CLK_3C_0n |  |  |  | LVDS3C_13n | No | AH6 | DQ108 | DQ54 | DQ27 | DQ13
3C | 22 | VREFB3CN0 | IO | CLK_3C_0p |  |  |  | LVDS3C_13p | No | AJ5 | DQ108 | DQ54 | DQ27 | DQ13
3C | 21 | VREFB3CN0 | IO |  |  |  |  | LVDS3C_14n | Yes | AJ4 | DQSn108 | DQ54 | DQ27 | DQSn13/CQn13
3C | 20 | VREFB3CN0 | IO |  |  |  |  | LVDS3C_14p | Yes | AK3 | DQS108 | DQ54 | DQ27 | DQS13/CQ13
3C | 19 | VREFB3CN0 | IO | PLL_3C_CLKOUT0n |  |  |  | LVDS3C_15n | No | AJ6 | DQ108 | DQ54 | DQ27 | DQ13
3C | 18 | VREFB3CN0 | IO | PLL_3C_CLKOUT0p,PLL_3C_CLKOUT0,PLL_3C_FB0 |  |  |  | LVDS3C_15p | No | AK6 | DQ108 | DQ54 | DQ27 | DQ13
3C | 17 | VREFB3CN0 | IO |  |  |  |  | LVDS3C_16n | Yes | AK5 | DQSn109 | DQSn54/CQn54 | DQ27 | DQ13
3C | 16 | VREFB3CN0 | IO |  |  |  |  | LVDS3C_16p | Yes | AL5 | DQS109 | DQS54/CQ54 | DQ27 | DQ13
3C | 15 | VREFB3CN0 | IO |  |  |  |  | LVDS3C_17n | No | AL4 | DQ109 | DQ54 | DQ27 | DQ13
3C | 14 | VREFB3CN0 | IO |  |  |  |  | LVDS3C_17p | No | AL3 | DQ109 | DQ54 | DQ27 | DQ13
3C | 13 | VREFB3CN0 | IO |  |  |  |  | LVDS3C_18n | Yes | AM4 | DQ109 | DQ54 | DQSn27/CQn27 | DQ13
3C | 12 | VREFB3CN0 | IO |  |  |  |  | LVDS3C_18p | Yes | AN3 | DQ109 | DQ54 | DQS27/CQ27 | DQ13
3C | 11 | VREFB3CN0 | IO |  |  |  |  | LVDS3C_19n | No | AH2 | DQ110 | DQ55 | DQ27 | DQ13
3C | 10 | VREFB3CN0 | IO |  |  |  |  | LVDS3C_19p | No | AJ1 | DQ110 | DQ55 | DQ27 | DQ13
3C | 9 | VREFB3CN0 | IO |  |  |  |  | LVDS3C_20n | Yes | AK2 | DQSn110 | DQ55 | DQ27 | DQ13
3C | 8 | VREFB3CN0 | IO |  |  |  |  | LVDS3C_20p | Yes | AK1 | DQS110 | DQ55 | DQ27 | DQ13
3C | 7 | VREFB3CN0 | IO |  |  |  |  | LVDS3C_21n | No | AN1 | DQ110 | DQ55 | DQ27 | DQ13
3C | 6 | VREFB3CN0 | IO |  |  |  |  | LVDS3C_21p | No | AM1 | DQ110 | DQ55 | DQ27 | DQ13
3C | 5 | VREFB3CN0 | IO |  |  |  |  | LVDS3C_22n | Yes | AR2 | DQSn111 | DQSn55/CQn55 | DQ27 | DQ13
3C | 4 | VREFB3CN0 | IO |  |  |  |  | LVDS3C_22p | Yes | AR1 | DQS111 | DQS55/CQ55 | DQ27 | DQ13
3C | 3 | VREFB3CN0 | IO |  |  |  |  | LVDS3C_23n | No | AL2 | DQ111 | DQ55 | DQ27 | DQ13
3C | 2 | VREFB3CN0 | IO |  |  |  |  | LVDS3C_23p | No | AM2 | DQ111 | DQ55 | DQ27 | DQ13
3C | 1 | VREFB3CN0 | IO |  |  |  |  | LVDS3C_24n | Yes | AN2 | DQ111 | DQ55 | DQ27 | DQ13
3C | 0 | VREFB3CN0 | IO |  |  |  |  | LVDS3C_24p | Yes | AP1 | DQ111 | DQ55 | DQ27 | DQ13
3B | 47 | VREFB3BN0 | IO |  |  |  |  | LVDS3B_1n | No | AH8 | DQ112 | DQ56 | DQ28 | DQ14
3B | 46 | VREFB3BN0 | IO |  |  |  |  | LVDS3B_1p | No | AJ8 | DQ112 | DQ56 | DQ28 | DQ14
3B | 45 | VREFB3BN0 | IO |  |  |  |  | LVDS3B_2n | Yes | AH9 | DQSn112 | DQ56 | DQ28 | DQ14
3B | 44 | VREFB3BN0 | IO |  |  |  |  | LVDS3B_2p | Yes | AJ9 | DQS112 | DQ56 | DQ28 | DQ14
3B | 43 | VREFB3BN0 | IO |  |  |  |  | LVDS3B_3n | No | AF12 | DQ112 | DQ56 | DQ28 | DQ14
3B | 42 | VREFB3BN0 | IO |  |  |  |  | LVDS3B_3p | No | AG12 | DQ112 | DQ56 | DQ28 | DQ14
3B | 41 | VREFB3BN0 | IO |  |  |  |  | LVDS3B_4n | Yes | AG10 | DQSn113 | DQSn56/CQn56 | DQ28 | DQ14
3B | 40 | VREFB3BN0 | IO |  |  |  |  | LVDS3B_4p | Yes | AG9 | DQS113 | DQS56/CQ56 | DQ28 | DQ14
3B | 39 | VREFB3BN0 | IO |  |  |  |  | LVDS3B_5n | No | AG11 | DQ113 | DQ56 | DQ28 | DQ14
3B | 38 | VREFB3BN0 | IO |  |  |  |  | LVDS3B_5p | No | AH11 | DQ113 | DQ56 | DQ28 | DQ14
3B | 37 | VREFB3BN0 | IO |  |  |  |  | LVDS3B_6n | Yes | AJ11 | DQ113 | DQ56 | DQSn28/CQn28 | DQ14
3B | 36 | VREFB3BN0 | IO |  |  |  |  | LVDS3B_6p | Yes | AJ10 | DQ113 | DQ56 | DQS28/CQ28 | DQ14
3B | 35 | VREFB3BN0 | IO |  |  |  |  | LVDS3B_7n | No | AK7 | DQ114 | DQ57 | DQ28 | DQ14
3B | 34 | VREFB3BN0 | IO |  |  |  |  | LVDS3B_7p | No | AL7 | DQ114 | DQ57 | DQ28 | DQ14
3B | 33 | VREFB3BN0 | IO |  |  |  |  | LVDS3B_8n | Yes | AM6 | DQSn114 | DQ57 | DQ28 | DQ14
3B | 32 | VREFB3BN0 | IO |  |  |  |  | LVDS3B_8p | Yes | AN6 | DQS114 | DQ57 | DQ28 | DQ14
3B | 31 | VREFB3BN0 | IO |  |  |  |  | LVDS3B_9n | No | AK8 | DQ114 | DQ57 | DQ28 | DQ14
3B | 30 | VREFB3BN0 | IO |  |  |  |  | LVDS3B_9p | No | AL8 | DQ114 | DQ57 | DQ28 | DQ14
3B | 29 | VREFB3BN0 | IO | PLL_3B_CLKOUT1n |  |  |  | LVDS3B_10n | Yes | AM7 | DQSn115 | DQSn57/CQn57 | DQ28 | DQ14
3B | 28 | VREFB3BN0 | IO | PLL_3B_CLKOUT1p,PLL_3B_CLKOUT1,PLL_3B_FB1 |  |  |  | LVDS3B_10p | Yes | AN7 | DQS115 | DQS57/CQ57 | DQ28 | DQ14
3B | 27 | VREFB3BN0 | IO |  |  |  |  | LVDS3B_11n | No | AM9 | DQ115 | DQ57 | DQ28 | DQ14
3B | 26 | VREFB3BN0 | IO | RZQ_3B |  |  |  | LVDS3B_11p | No | AN8 | DQ115 | DQ57 | DQ28 | DQ14
3B | 25 | VREFB3BN0 | IO | CLK_3B_1n |  |  |  | LVDS3B_12n | Yes | AK10 | DQ115 | DQ57 | DQ28 | DQ14
3B | 24 | VREFB3BN0 | IO | CLK_3B_1p |  |  |  | LVDS3B_12p | Yes | AL9 | DQ115 | DQ57 | DQ28 | DQ14
3B | 23 | VREFB3BN0 | IO | CLK_3B_0n |  |  |  | LVDS3B_13n | No | AM5 | DQ116 | DQ58 | DQ29 | DQ14
3B | 22 | VREFB3BN0 | IO | CLK_3B_0p |  |  |  | LVDS3B_13p | No | AN4 | DQ116 | DQ58 | DQ29 | DQ14
3B | 21 | VREFB3BN0 | IO |  |  |  |  | LVDS3B_14n | Yes | AP3 | DQSn116 | DQ58 | DQ29 | DQSn14/CQn14
3B | 20 | VREFB3BN0 | IO |  |  |  |  | LVDS3B_14p | Yes | AR3 | DQS116 | DQ58 | DQ29 | DQS14/CQ14
3B | 19 | VREFB3BN0 | IO | PLL_3B_CLKOUT0n |  |  |  | LVDS3B_15n | No | AP5 | DQ116 | DQ58 | DQ29 | DQ14
3B | 18 | VREFB3BN0 | IO | PLL_3B_CLKOUT0p,PLL_3B_CLKOUT0,PLL_3B_FB0 |  |  |  | LVDS3B_15p | No | AP4 | DQ116 | DQ58 | DQ29 | DQ14
3B | 17 | VREFB3BN0 | IO |  |  |  |  | LVDS3B_16n | Yes | AP6 | DQSn117 | DQSn58/CQn58 | DQ29 | DQ14
3B | 16 | VREFB3BN0 | IO |  |  |  |  | LVDS3B_16p | Yes | AR5 | DQS117 | DQS58/CQ58 | DQ29 | DQ14
3B | 15 | VREFB3BN0 | IO |  |  |  |  | LVDS3B_17n | No | AU2 | DQ117 | DQ58 | DQ29 | DQ14
3B | 14 | VREFB3BN0 | IO |  |  |  |  | LVDS3B_17p | No | AU1 | DQ117 | DQ58 | DQ29 | DQ14
3B | 13 | VREFB3BN0 | IO |  |  |  |  | LVDS3B_18n | Yes | AT3 | DQ117 | DQ58 | DQSn29/CQn29 | DQ14
3B | 12 | VREFB3BN0 | IO |  |  |  |  | LVDS3B_18p | Yes | AT2 | DQ117 | DQ58 | DQS29/CQ29 | DQ14
3B | 11 | VREFB3BN0 | IO |  |  |  |  | LVDS3B_19n | No | AT5 | DQ118 | DQ59 | DQ29 | DQ14
3B | 10 | VREFB3BN0 | IO |  |  |  |  | LVDS3B_19p | No | AT4 | DQ118 | DQ59 | DQ29 | DQ14
3B | 9 | VREFB3BN0 | IO |  |  |  |  | LVDS3B_20n | Yes | AR7 | DQSn118 | DQ59 | DQ29 | DQ14
3B | 8 | VREFB3BN0 | IO |  |  |  |  | LVDS3B_20p | Yes | AR6 | DQS118 | DQ59 | DQ29 | DQ14
3B | 7 | VREFB3BN0 | IO |  |  |  |  | LVDS3B_21n | No | AU4 | DQ118 | DQ59 | DQ29 | DQ14
3B | 6 | VREFB3BN0 | IO |  |  |  |  | LVDS3B_21p | No | AV4 | DQ118 | DQ59 | DQ29 | DQ14
3B | 5 | VREFB3BN0 | IO |  |  |  |  | LVDS3B_22n | Yes | AV6 | DQSn119 | DQSn59/CQn59 | DQ29 | DQ14
3B | 4 | VREFB3BN0 | IO |  |  |  |  | LVDS3B_22p | Yes | AW6 | DQS119 | DQS59/CQ59 | DQ29 | DQ14
3B | 3 | VREFB3BN0 | IO |  |  |  |  | LVDS3B_23n | No | AU6 | DQ119 | DQ59 | DQ29 | DQ14
3B | 2 | VREFB3BN0 | IO |  |  |  |  | LVDS3B_23p | No | AU5 | DQ119 | DQ59 | DQ29 | DQ14
3B | 1 | VREFB3BN0 | IO |  |  |  |  | LVDS3B_24n | Yes | AW5 | DQ119 | DQ59 | DQ29 | DQ14
3B | 0 | VREFB3BN0 | IO |  |  |  |  | LVDS3B_24p | Yes | AW4 | DQ119 | DQ59 | DQ29 | DQ14
3A | 47 | VREFB3AN0 | IO |  |  |  |  | LVDS3A_1n | No | AU7 | DQ120 | DQ60 | DQ30 | DQ15
3A | 46 | VREFB3AN0 | IO |  |  |  |  | LVDS3A_1p | No | AV7 | DQ120 | DQ60 | DQ30 | DQ15
3A | 45 | VREFB3AN0 | IO |  |  |  |  | LVDS3A_2n | Yes | AT8 | DQSn120 | DQ60 | DQ30 | DQ15
3A | 44 | VREFB3AN0 | IO |  |  |  |  | LVDS3A_2p | Yes | AT7 | DQS120 | DQ60 | DQ30 | DQ15
3A | 43 | VREFB3AN0 | IO |  |  |  |  | LVDS3A_3n | No | AT10 | DQ120 | DQ60 | DQ30 | DQ15
3A | 42 | VREFB3AN0 | IO |  |  |  |  | LVDS3A_3p | No | AT9 | DQ120 | DQ60 | DQ30 | DQ15
3A | 41 | VREFB3AN0 | IO |  |  |  |  | LVDS3A_4n | Yes | AV8 | DQSn121 | DQSn60/CQn60 | DQ30 | DQ15
3A | 40 | VREFB3AN0 | IO |  |  |  |  | LVDS3A_4p | Yes | AW8 | DQS121 | DQS60/CQ60 | DQ30 | DQ15
3A | 39 | VREFB3AN0 | IO |  |  |  |  | LVDS3A_5n | No | AU9 | DQ121 | DQ60 | DQ30 | DQ15
3A | 38 | VREFB3AN0 | IO |  |  |  |  | LVDS3A_5p | No | AV9 | DQ121 | DQ60 | DQ30 | DQ15
3A | 37 | VREFB3AN0 | IO |  |  |  |  | LVDS3A_6n | Yes | AW10 | DQ121 | DQ60 | DQSn30/CQn30 | DQ15
3A | 36 | VREFB3AN0 | IO |  |  |  |  | LVDS3A_6p | Yes | AW9 | DQ121 | DQ60 | DQS30/CQ30 | DQ15
3A | 35 | VREFB3AN0 | IO |  |  |  |  | LVDS3A_7n | No | AP8 | DQ122 | DQ61 | DQ30 | DQ15
3A | 34 | VREFB3AN0 | IO |  |  |  |  | LVDS3A_7p | No | AR8 | DQ122 | DQ61 | DQ30 | DQ15
3A | 33 | VREFB3AN0 | IO |  |  |  |  | LVDS3A_8n | Yes | AU11 | DQSn122 | DQ61 | DQ30 | DQ15
3A | 32 | VREFB3AN0 | IO |  |  |  |  | LVDS3A_8p | Yes | AU10 | DQS122 | DQ61 | DQ30 | DQ15
3A | 31 | VREFB3AN0 | IO |  |  |  |  | LVDS3A_9n | No | AN9 | DQ122 | DQ61 | DQ30 | DQ15
3A | 30 | VREFB3AN0 | IO |  |  |  |  | LVDS3A_9p | No | AP9 | DQ122 | DQ61 | DQ30 | DQ15
3A | 29 | VREFB3AN0 | IO | PLL_3A_CLKOUT1n |  |  |  | LVDS3A_10n | Yes | AP10 | DQSn123 | DQSn61/CQn61 | DQ30 | DQ15
3A | 28 | VREFB3AN0 | IO | PLL_3A_CLKOUT1p,PLL_3A_CLKOUT1,PLL_3A_FB1 |  |  |  | LVDS3A_10p | Yes | AR10 | DQS123 | DQS61/CQ61 | DQ30 | DQ15
3A | 27 | VREFB3AN0 | IO |  |  |  |  | LVDS3A_11n | No | AR12 | DQ123 | DQ61 | DQ30 | DQ15
3A | 26 | VREFB3AN0 | IO | RZQ_3A |  |  |  | LVDS3A_11p | No | AT12 | DQ123 | DQ61 | DQ30 | DQ15
3A | 25 | VREFB3AN0 | IO | CLK_3A_1n |  |  |  | LVDS3A_12n | Yes | AP11 | DQ123 | DQ61 | DQ30 | DQ15
3A | 24 | VREFB3AN0 | IO | CLK_3A_1p |  |  |  | LVDS3A_12p | Yes | AR11 | DQ123 | DQ61 | DQ30 | DQ15
3A | 23 | VREFB3AN0 | IO | CLK_3A_0n |  |  |  | LVDS3A_13n | No | AL10 | DQ124 | DQ62 | DQ31 | DQ15
3A | 22 | VREFB3AN0 | IO | CLK_3A_0p |  |  |  | LVDS3A_13p | No | AM10 | DQ124 | DQ62 | DQ31 | DQ15
3A | 21 | VREFB3AN0 | IO |  |  |  |  | LVDS3A_14n | Yes | AK12 | DQSn124 | DQ62 | DQ31 | DQSn15/CQn15
3A | 20 | VREFB3AN0 | IO |  |  |  |  | LVDS3A_14p | Yes | AK11 | DQS124 | DQ62 | DQ31 | DQS15/CQ15
3A | 19 | VREFB3AN0 | IO | PLL_3A_CLKOUT0n |  |  |  | LVDS3A_15n | No | AL12 | DQ124 | DQ62 | DQ31 | DQ15
3A | 18 | VREFB3AN0 | IO | PLL_3A_CLKOUT0p,PLL_3A_CLKOUT0,PLL_3A_FB0 |  |  |  | LVDS3A_15p | No | AM12 | DQ124 | DQ62 | DQ31 | DQ15
3A | 17 | VREFB3AN0 | IO |  |  |  |  | LVDS3A_16n | Yes | AM11 | DQSn125 | DQSn62/CQn62 | DQ31 | DQ15
3A | 16 | VREFB3AN0 | IO |  |  |  |  | LVDS3A_16p | Yes | AN11 | DQS125 | DQS62/CQ62 | DQ31 | DQ15
3A | 15 | VREFB3AN0 | IO |  |  |  |  | LVDS3A_17n | No | AL14 | DQ125 | DQ62 | DQ31 | DQ15
3A | 14 | VREFB3AN0 | IO |  |  |  |  | LVDS3A_17p | No | AL13 | DQ125 | DQ62 | DQ31 | DQ15
3A | 13 | VREFB3AN0 | IO |  |  |  |  | LVDS3A_18n | Yes | AN13 | DQ125 | DQ62 | DQSn31/CQn31 | DQ15
3A | 12 | VREFB3AN0 | IO |  |  |  |  | LVDS3A_18p | Yes | AN12 | DQ125 | DQ62 | DQS31/CQ31 | DQ15
3A | 11 | VREFB3AN0 | IO |  |  |  |  | LVDS3A_19n | No | AJ15 | DQ126 | DQ63 | DQ31 | DQ15
3A | 10 | VREFB3AN0 | IO |  |  |  |  | LVDS3A_19p | No | AK15 | DQ126 | DQ63 | DQ31 | DQ15
3A | 9 | VREFB3AN0 | IO |  |  |  |  | LVDS3A_20n | Yes | AH13 | DQSn126 | DQ63 | DQ31 | DQ15
3A | 8 | VREFB3AN0 | IO |  |  |  |  | LVDS3A_20p | Yes | AH12 | DQS126 | DQ63 | DQ31 | DQ15
3A | 7 | VREFB3AN0 | IO |  |  |  |  | LVDS3A_21n | No | AJ13 | DQ126 | DQ63 | DQ31 | DQ15
3A | 6 | VREFB3AN0 | IO |  |  |  |  | LVDS3A_21p | No | AK13 | DQ126 | DQ63 | DQ31 | DQ15
3A | 5 | VREFB3AN0 | IO |  |  |  |  | LVDS3A_22n | Yes | AF14 | DQSn127 | DQSn63/CQn63 | DQ31 | DQ15
3A | 4 | VREFB3AN0 | IO |  |  |  |  | LVDS3A_22p | Yes | AG14 | DQS127 | DQS63/CQ63 | DQ31 | DQ15
3A | 3 | VREFB3AN0 | IO |  |  |  |  | LVDS3A_23n | No | AH14 | DQ127 | DQ63 | DQ31 | DQ15
3A | 2 | VREFB3AN0 | IO |  |  |  |  | LVDS3A_23p | No | AJ14 | DQ127 | DQ63 | DQ31 | DQ15
3A | 1 | VREFB3AN0 | IO |  |  |  |  | LVDS3A_24n | Yes | AF15 | DQ127 | DQ63 | DQ31 | DQ15
3A | 0 | VREFB3AN0 | IO |  |  |  |  | LVDS3A_24p | Yes | AG15 | DQ127 | DQ63 | DQ31 | DQ15
|  |  | GND | [6 empty] | AR15
CSS |  |  | TDO |  | TDO |  |  |  |  | AW14
CSS |  |  | TMS |  | TMS |  |  |  |  | AV13
CSS |  |  | TRST |  | TRST |  |  |  |  | AR13
CSS |  |  | TCK |  | TCK |  |  |  |  | AW15
CSS |  |  | TDI |  | TDI |  |  |  |  | AL15
CSS |  |  | MSEL0 |  | MSEL0 |  |  |  |  | AU15
CSS |  |  | MSEL1 |  | MSEL1 |  |  |  |  | AP15
CSS |  |  | MSEL2 |  | MSEL2 |  |  |  |  | AT15
CSS |  |  | nIO_PULLUP |  | nIO_PULLUP |  |  |  |  | AT14
CSS |  |  | nSTATUS |  | nSTATUS |  |  |  |  | AU12
CSS |  |  | CONF_DONE |  | CONF_DONE |  |  |  |  | AT13
|  |  | GND | [6 empty] | AP14
CSS |  |  | nCONFIG |  | nCONFIG |  |  |  |  | AM14
CSS |  |  | nCE |  | nCE |  |  |  |  | AM15
CSS |  |  | nCSO0 |  | nCSO0 |  |  |  |  | AU14
CSS |  |  | nCSO1 |  | nCSO1 |  |  |  |  | AV12
CSS |  |  | nCSO2 |  | nCSO2 |  |  |  |  | AV14
CSS |  |  | AS_DATA0,ASDO |  | AS_DATA0,ASDO |  |  |  |  | AP13
CSS |  |  | AS_DATA1 |  | AS_DATA1 |  |  |  |  | AW11
CSS |  |  | AS_DATA2 |  | AS_DATA2 |  |  |  |  | AV11
CSS |  |  | AS_DATA3 |  | AS_DATA3 |  |  |  |  | AW13
CSS |  |  | DCLK |  | DCLK |  |  |  |  | AN14
HPS |  |  | HPS_CLK1 |  |  | HPS_CLK1 |  |  |  | G15
HPS |  |  | HPS_nPOR |  |  | HPS_nPOR |  |  |  | J15
HPS |  |  | HPS_nRST |  |  | HPS_nRST |  |  |  | K15
HPS |  |  | GPIO2_IO0,NAND_ADQ0,SDMMC_DATA0,QSPI_CLK |  |  | HPS_DEDICATED_4 |  |  |  | E16
HPS |  |  | GPIO2_IO1,NAND_ADQ1,SDMMC_CMD,QSPI_IO0 |  |  | HPS_DEDICATED_5 |  |  |  | H16
HPS |  |  | GPIO2_IO2,NAND_WE_N,SDMMC_CCLK,QSPI_SS0,BOOTSEL2 |  |  | BOOTSEL2/HPS_DEDICATED_6 |  |  |  | K16
HPS |  |  | GPIO2_IO3,NAND_RE_N,SDMMC_DATA1,QSPI_IO1 |  |  | HPS_DEDICATED_7 |  |  |  | G16
HPS |  |  | GPIO2_IO4,NAND_ADQ2,SDMMC_DATA2,QSPI_IO2_WPN |  |  | HPS_DEDICATED_8 |  |  |  | H17
HPS |  |  | GPIO2_IO5,NAND_ADQ3,SDMMC_DATA3,QSPI_IO3_HOLD |  |  | HPS_DEDICATED_9 |  |  |  | F15
HPS |  |  | GPIO2_IO6,NAND_CLE,SDMMC_PWR_ENA,SPIM0_SS1_N,SPIS0_MISO,BOOTSEL1 |  |  | BOOTSEL1/HPS_DEDICATED_10 |  |  |  | L17
HPS |  |  | GPIO2_IO7,NAND_ALE,QSPI_SS1,SPIM0_CLK,BOOTSEL0 |  |  | BOOTSEL0/HPS_DEDICATED_11 |  |  |  | N19
HPS |  |  | GPIO2_IO8,NAND_RB,UART1_TX,SDMMC_DATA4,SPIM0_MOSI,EMAC1_MDIO,I2C_EMAC1_SDA |  |  | HPS_DEDICATED_12 |  |  |  | M19
HPS |  |  | GPIO2_IO9,NAND_CE_N,UART1_RTS_N,SDMMC_DATA5,SPIM0_MISO,EMAC1_MDC,I2C_EMAC1_SCL |  |  | HPS_DEDICATED_13 |  |  |  | E15
HPS |  |  | GPIO2_IO10,NAND_ADQ4,UART1_CTS_N,SDMMC_DATA6,SPIM0_SS0_N,EMAC2_MDIO,I2C_EMAC2_SDA |  |  | HPS_DEDICATED_14 |  |  |  | J16
HPS |  |  | GPIO2_IO11,NAND_ADQ5,UART1_RX,SDMMC_DATA7,SPIS0_CLK,EMAC2_MDC,I2C_EMAC2_SCL |  |  | HPS_DEDICATED_15 |  |  |  | L18
HPS |  |  | GPIO2_IO12,NAND_ADQ6,UART1_TX,QSPI_SS2,SPIS0_MOSI,EMAC0_MDIO,I2C_EMAC0_SDA |  |  | HPS_DEDICATED_16 |  |  |  | M17
HPS |  |  | GPIO2_IO13,NAND_ADQ7,UART1_RX,QSPI_SS3,SPIS0_SS0_N,EMAC0_MDC,I2C_EMAC0_SCL |  |  | HPS_DEDICATED_17 |  |  |  | K17
|  |  | ADCGND | [6 empty] | B17
|  |  | GND | [6 empty] | A11
|  |  | GND | [6 empty] | A16
|  |  | GND | [6 empty] | A21
|  |  | GND | [6 empty] | A27
|  |  | GND | [6 empty] | A29
|  |  | GND | [6 empty] | A30
|  |  | GND | [6 empty] | A31
|  |  | GND | [6 empty] | A34
|  |  | GND | [6 empty] | A35
|  |  | GND | [6 empty] | A38
|  |  | GND | [6 empty] | A6
|  |  | GND | [6 empty] | AA1
|  |  | GND | [6 empty] | AA11
|  |  | GND | [6 empty] | AA17
|  |  | GND | [6 empty] | AA21
|  |  | GND | [6 empty] | AA26
|  |  | GND | [6 empty] | AA27
|  |  | GND | [6 empty] | AA30
|  |  | GND | [6 empty] | AA31
|  |  | GND | [6 empty] | AA34
|  |  | GND | [6 empty] | AA35
|  |  | GND | [6 empty] | AA38
|  |  | GND | [6 empty] | AA39
|  |  | GND | [6 empty] | AB13
|  |  | GND | [6 empty] | AB18
|  |  | GND | [6 empty] | AB23
|  |  | GND | [6 empty] | AB26
|  |  | GND | [6 empty] | AB27
|  |  | GND | [6 empty] | AB3
|  |  | GND | [6 empty] | AB32
|  |  | GND | [6 empty] | AB33
|  |  | GND | [6 empty] | AB36
|  |  | GND | [6 empty] | AB37
|  |  | GND | [6 empty] | AB8
|  |  | GND | [6 empty] | AC10
|  |  | GND | [6 empty] | AC15
|  |  | GND | [6 empty] | AC20
|  |  | GND | [6 empty] | AC22
|  |  | GND | [6 empty] | AC25
|  |  | GND | [6 empty] | AC27
|  |  | GND | [6 empty] | AC30
|  |  | GND | [6 empty] | AC31
|  |  | GND | [6 empty] | AC34
|  |  | GND | [6 empty] | AC35
|  |  | GND | [6 empty] | AC38
|  |  | GND | [6 empty] | AC39
|  |  | GND | [6 empty] | AD12
|  |  | GND | [6 empty] | AD2
|  |  | GND | [6 empty] | AD26
|  |  | GND | [6 empty] | AD32
|  |  | GND | [6 empty] | AD33
|  |  | GND | [6 empty] | AD36
|  |  | GND | [6 empty] | AD37
|  |  | GND | [6 empty] | AE19
|  |  | GND | [6 empty] | AE24
|  |  | GND | [6 empty] | AE26
|  |  | GND | [6 empty] | AE27
|  |  | GND | [6 empty] | AE30
|  |  | GND | [6 empty] | AE31
|  |  | GND | [6 empty] | AE34
|  |  | GND | [6 empty] | AE35
|  |  | GND | [6 empty] | AE38
|  |  | GND | [6 empty] | AE39
|  |  | GND | [6 empty] | AE4
|  |  | GND | [6 empty] | AE9
|  |  | GND | [6 empty] | AF1
|  |  | GND | [6 empty] | AF11
|  |  | GND | [6 empty] | AF16
|  |  | GND | [6 empty] | AF26
|  |  | GND | [6 empty] | AF27
|  |  | GND | [6 empty] | AF32
|  |  | GND | [6 empty] | AF33
|  |  | GND | [6 empty] | AF36
|  |  | GND | [6 empty] | AF37
|  |  | GND | [6 empty] | AF6
|  |  | GND | [6 empty] | AG13
|  |  | GND | [6 empty] | AG18
|  |  | GND | [6 empty] | AG23
|  |  | GND | [6 empty] | AG26
|  |  | GND | [6 empty] | AG27
|  |  | GND | [6 empty] | AG3
|  |  | GND | [6 empty] | AG30
|  |  | GND | [6 empty] | AG31
|  |  | GND | [6 empty] | AG34
|  |  | GND | [6 empty] | AG35
|  |  | GND | [6 empty] | AG38
|  |  | GND | [6 empty] | AG39
|  |  | GND | [6 empty] | AH10
|  |  | GND | [6 empty] | AH15
|  |  | GND | [6 empty] | AH20
|  |  | GND | [6 empty] | AH26
|  |  | GND | [6 empty] | AH32
|  |  | GND | [6 empty] | AH33
|  |  | GND | [6 empty] | AH36
|  |  | GND | [6 empty] | AH37
|  |  | GND | [6 empty] | AJ12
|  |  | GND | [6 empty] | AJ17
|  |  | GND | [6 empty] | AJ2
|  |  | GND | [6 empty] | AJ22
|  |  | GND | [6 empty] | AJ27
|  |  | GND | [6 empty] | AJ30
|  |  | GND | [6 empty] | AJ31
|  |  | GND | [6 empty] | AJ34
|  |  | GND | [6 empty] | AJ35
|  |  | GND | [6 empty] | AJ38
|  |  | GND | [6 empty] | AJ39
|  |  | GND | [6 empty] | AJ7
|  |  | GND | [6 empty] | AK27
|  |  | GND | [6 empty] | AK32
|  |  | GND | [6 empty] | AK33
|  |  | GND | [6 empty] | AK36
|  |  | GND | [6 empty] | AK37
|  |  | GND | [6 empty] | AK4
|  |  | GND | [6 empty] | AL1
|  |  | GND | [6 empty] | AL16
|  |  | GND | [6 empty] | AL27
|  |  | GND | [6 empty] | AL30
|  |  | GND | [6 empty] | AL31
|  |  | GND | [6 empty] | AL34
|  |  | GND | [6 empty] | AL35
|  |  | GND | [6 empty] | AL38
|  |  | GND | [6 empty] | AL39
|  |  | GND | [6 empty] | AM23
|  |  | GND | [6 empty] | AM26
|  |  | GND | [6 empty] | AM3
|  |  | GND | [6 empty] | AM32
|  |  | GND | [6 empty] | AM33
|  |  | GND | [6 empty] | AM36
|  |  | GND | [6 empty] | AM37
|  |  | GND | [6 empty] | AN10
|  |  | GND | [6 empty] | AN15
|  |  | GND | [6 empty] | AN20
|  |  | GND | [6 empty] | AN27
|  |  | GND | [6 empty] | AN30
|  |  | GND | [6 empty] | AN31
|  |  | GND | [6 empty] | AN34
|  |  | GND | [6 empty] | AN35
|  |  | GND | [6 empty] | AN38
|  |  | GND | [6 empty] | AN39
|  |  | GND | [6 empty] | AN5
|  |  | GND | [6 empty] | AP12
|  |  | GND | [6 empty] | AP2
|  |  | GND | [6 empty] | AP27
|  |  | GND | [6 empty] | AP32
|  |  | GND | [6 empty] | AP33
|  |  | GND | [6 empty] | AP36
|  |  | GND | [6 empty] | AP37
|  |  | GND | [6 empty] | AP7
|  |  | GND | [6 empty] | AR14
|  |  | GND | [6 empty] | AR19
|  |  | GND | [6 empty] | AR27
|  |  | GND | [6 empty] | AR30
|  |  | GND | [6 empty] | AR31
|  |  | GND | [6 empty] | AR34
|  |  | GND | [6 empty] | AR35
|  |  | GND | [6 empty] | AR38
|  |  | GND | [6 empty] | AR39
|  |  | GND | [6 empty] | AR4
|  |  | GND | [6 empty] | AR9
|  |  | GND | [6 empty] | AT1
|  |  | GND | [6 empty] | AT11
|  |  | GND | [6 empty] | AT16
|  |  | GND | [6 empty] | AT27
|  |  | GND | [6 empty] | AT28
|  |  | GND | [6 empty] | AT29
|  |  | GND | [6 empty] | AT32
|  |  | GND | [6 empty] | AT33
|  |  | GND | [6 empty] | AT36
|  |  | GND | [6 empty] | AT37
|  |  | GND | [6 empty] | AT6
|  |  | GND | [6 empty] | AU13
|  |  | GND | [6 empty] | AU18
|  |  | GND | [6 empty] | AU23
|  |  | GND | [6 empty] | AU29
|  |  | GND | [6 empty] | AU3
|  |  | GND | [6 empty] | AU30
|  |  | GND | [6 empty] | AU31
|  |  | GND | [6 empty] | AU34
|  |  | GND | [6 empty] | AU35
|  |  | GND | [6 empty] | AU38
|  |  | GND | [6 empty] | AU39
|  |  | GND | [6 empty] | AU8
|  |  | GND | [6 empty] | AV10
|  |  | GND | [6 empty] | AV15
|  |  | GND | [6 empty] | AV20
|  |  | GND | [6 empty] | AV25
|  |  | GND | [6 empty] | AV31
|  |  | GND | [6 empty] | AV32
|  |  | GND | [6 empty] | AV33
|  |  | GND | [6 empty] | AV36
|  |  | GND | [6 empty] | AV37
|  |  | GND | [6 empty] | AV5
|  |  | GND | [6 empty] | AW12
|  |  | GND | [6 empty] | AW17
|  |  | GND | [6 empty] | AW22
|  |  | GND | [6 empty] | AW27
|  |  | GND | [6 empty] | AW29
|  |  | GND | [6 empty] | AW31
|  |  | GND | [6 empty] | AW34
|  |  | GND | [6 empty] | AW35
|  |  | GND | [6 empty] | AW38
|  |  | GND | [6 empty] | AW7
|  |  | GND | [6 empty] | B13
|  |  | GND | [6 empty] | B18
|  |  | GND | [6 empty] | B2
|  |  | GND | [6 empty] | B23
|  |  | GND | [6 empty] | B25
|  |  | GND | [6 empty] | B27
|  |  | GND | [6 empty] | B28
|  |  | GND | [6 empty] | B29
|  |  | GND | [6 empty] | B3
|  |  | GND | [6 empty] | B32
|  |  | GND | [6 empty] | B33
|  |  | GND | [6 empty] | B36
|  |  | GND | [6 empty] | B37
|  |  | GND | [6 empty] | B8
|  |  | GND | [6 empty] | C10
|  |  | GND | [6 empty] | C15
|  |  | GND | [6 empty] | C20
|  |  | GND | [6 empty] | C27
|  |  | GND | [6 empty] | C28
|  |  | GND | [6 empty] | C29
|  |  | GND | [6 empty] | C30
|  |  | GND | [6 empty] | C31
|  |  | GND | [6 empty] | C34
|  |  | GND | [6 empty] | C35
|  |  | GND | [6 empty] | C38
|  |  | GND | [6 empty] | C39
|  |  | GND | [6 empty] | C5
|  |  | GND | [6 empty] | D12
|  |  | GND | [6 empty] | D17
|  |  | GND | [6 empty] | D2
|  |  | GND | [6 empty] | D22
|  |  | GND | [6 empty] | D26
|  |  | GND | [6 empty] | D32
|  |  | GND | [6 empty] | D33
|  |  | GND | [6 empty] | D36
|  |  | GND | [6 empty] | D37
|  |  | GND | [6 empty] | D7
|  |  | GND | [6 empty] | E14
|  |  | GND | [6 empty] | E19
|  |  | GND | [6 empty] | E27
|  |  | GND | [6 empty] | E30
|  |  | GND | [6 empty] | E31
|  |  | GND | [6 empty] | E34
|  |  | GND | [6 empty] | E35
|  |  | GND | [6 empty] | E38
|  |  | GND | [6 empty] | E39
|  |  | GND | [6 empty] | E4
|  |  | GND | [6 empty] | E9
|  |  | GND | [6 empty] | F1
|  |  | GND | [6 empty] | F11
|  |  | GND | [6 empty] | F16
|  |  | GND | [6 empty] | F21
|  |  | GND | [6 empty] | F27
|  |  | GND | [6 empty] | F32
|  |  | GND | [6 empty] | F33
|  |  | GND | [6 empty] | F36
|  |  | GND | [6 empty] | F37
|  |  | GND | [6 empty] | F6
|  |  | GND | [6 empty] | G18
|  |  | GND | [6 empty] | G23
|  |  | GND | [6 empty] | G27
|  |  | GND | [6 empty] | G3
|  |  | GND | [6 empty] | G30
|  |  | GND | [6 empty] | G31
|  |  | GND | [6 empty] | G34
|  |  | GND | [6 empty] | G35
|  |  | GND | [6 empty] | G38
|  |  | GND | [6 empty] | G39
|  |  | GND | [6 empty] | H10
|  |  | GND | [6 empty] | H15
|  |  | GND | [6 empty] | H26
|  |  | GND | [6 empty] | H32
|  |  | GND | [6 empty] | H33
|  |  | GND | [6 empty] | H36
|  |  | GND | [6 empty] | H37
|  |  | GND | [6 empty] | H5
|  |  | GND | [6 empty] | J17
|  |  | GND | [6 empty] | J2
|  |  | GND | [6 empty] | J27
|  |  | GND | [6 empty] | J30
|  |  | GND | [6 empty] | J31
|  |  | GND | [6 empty] | J34
|  |  | GND | [6 empty] | J35
|  |  | GND | [6 empty] | J38
|  |  | GND | [6 empty] | J39
|  |  | GND | [6 empty] | J7
|  |  | GND | [6 empty] | K27
|  |  | GND | [6 empty] | K32
|  |  | GND | [6 empty] | K33
|  |  | GND | [6 empty] | K36
|  |  | GND | [6 empty] | K37
|  |  | GND | [6 empty] | L1
|  |  | GND | [6 empty] | L16
|  |  | GND | [6 empty] | L21
|  |  | GND | [6 empty] | L27
|  |  | GND | [6 empty] | L30
|  |  | GND | [6 empty] | L31
|  |  | GND | [6 empty] | L34
|  |  | GND | [6 empty] | L35
|  |  | GND | [6 empty] | L38
|  |  | GND | [6 empty] | L39
|  |  | GND | [6 empty] | M13
|  |  | GND | [6 empty] | M18
|  |  | GND | [6 empty] | M23
|  |  | GND | [6 empty] | M26
|  |  | GND | [6 empty] | M3
|  |  | GND | [6 empty] | M32
|  |  | GND | [6 empty] | M33
|  |  | GND | [6 empty] | M36
|  |  | GND | [6 empty] | M37
|  |  | GND | [6 empty] | N10
|  |  | GND | [6 empty] | N15
|  |  | GND | [6 empty] | N21
|  |  | GND | [6 empty] | N26
|  |  | GND | [6 empty] | N27
|  |  | GND | [6 empty] | N30
|  |  | GND | [6 empty] | N31
|  |  | GND | [6 empty] | N34
|  |  | GND | [6 empty] | N35
|  |  | GND | [6 empty] | N38
|  |  | GND | [6 empty] | N39
|  |  | GND | [6 empty] | N5
|  |  | GND | [6 empty] | P12
|  |  | GND | [6 empty] | P17
|  |  | GND | [6 empty] | P2
|  |  | GND | [6 empty] | P26
|  |  | GND | [6 empty] | P27
|  |  | GND | [6 empty] | P32
|  |  | GND | [6 empty] | P33
|  |  | GND | [6 empty] | P36
|  |  | GND | [6 empty] | P37
|  |  | GND | [6 empty] | P7
|  |  | GND | [6 empty] | R19
|  |  | GND | [6 empty] | R24
|  |  | GND | [6 empty] | R26
|  |  | GND | [6 empty] | R27
|  |  | GND | [6 empty] | R30
|  |  | GND | [6 empty] | R31
|  |  | GND | [6 empty] | R34
|  |  | GND | [6 empty] | R35
|  |  | GND | [6 empty] | R38
|  |  | GND | [6 empty] | R39
|  |  | GND | [6 empty] | R9
|  |  | GND | [6 empty] | T1
|  |  | GND | [6 empty] | T11
|  |  | GND | [6 empty] | T16
|  |  | GND | [6 empty] | T21
|  |  | GND | [6 empty] | T26
|  |  | GND | [6 empty] | T32
|  |  | GND | [6 empty] | T33
|  |  | GND | [6 empty] | T36
|  |  | GND | [6 empty] | T37
|  |  | GND | [6 empty] | U13
|  |  | GND | [6 empty] | U18
|  |  | GND | [6 empty] | U23
|  |  | GND | [6 empty] | U27
|  |  | GND | [6 empty] | U3
|  |  | GND | [6 empty] | U30
|  |  | GND | [6 empty] | U31
|  |  | GND | [6 empty] | U34
|  |  | GND | [6 empty] | U35
|  |  | GND | [6 empty] | U38
|  |  | GND | [6 empty] | U39
|  |  | GND | [6 empty] | U8
|  |  | GND | [6 empty] | V10
|  |  | GND | [6 empty] | V15
|  |  | GND | [6 empty] | V20
|  |  | GND | [6 empty] | V25
|  |  | GND | [6 empty] | V26
|  |  | GND | [6 empty] | V27
|  |  | GND | [6 empty] | V32
|  |  | GND | [6 empty] | V33
|  |  | GND | [6 empty] | V36
|  |  | GND | [6 empty] | V37
|  |  | GND | [6 empty] | W12
|  |  | GND | [6 empty] | W17
|  |  | GND | [6 empty] | W2
|  |  | GND | [6 empty] | W22
|  |  | GND | [6 empty] | W26
|  |  | GND | [6 empty] | W27
|  |  | GND | [6 empty] | W30
|  |  | GND | [6 empty] | W31
|  |  | GND | [6 empty] | W34
|  |  | GND | [6 empty] | W35
|  |  | GND | [6 empty] | W38
|  |  | GND | [6 empty] | W39
|  |  | GND | [6 empty] | W7
|  |  | GND | [6 empty] | Y15
|  |  | GND | [6 empty] | Y19
|  |  | GND | [6 empty] | Y24
|  |  | GND | [6 empty] | Y26
|  |  | GND | [6 empty] | Y32
|  |  | GND | [6 empty] | Y33
|  |  | GND | [6 empty] | Y36
|  |  | GND | [6 empty] | Y37
|  |  | GND | [6 empty] | Y9
|  |  | GNDSENSE | [6 empty] | AA18
|  |  | VCC | [6 empty] | AA12
|  |  | VCC | [6 empty] | AA13
|  |  | VCC | [6 empty] | AA14
|  |  | VCC | [6 empty] | AA15
|  |  | VCC | [6 empty] | AA16
|  |  | VCC | [6 empty] | AA20
|  |  | VCC | [6 empty] | AA22
|  |  | VCC | [6 empty] | AA23
|  |  | VCC | [6 empty] | AA24
|  |  | VCC | [6 empty] | AA25
|  |  | VCC | [6 empty] | AB12
|  |  | VCC | [6 empty] | AB15
|  |  | VCC | [6 empty] | AB16
|  |  | VCC | [6 empty] | AB17
|  |  | VCC | [6 empty] | AB19
|  |  | VCC | [6 empty] | AB20
|  |  | VCC | [6 empty] | AB21
|  |  | VCC | [6 empty] | AB22
|  |  | VCC | [6 empty] | AB24
|  |  | VCC | [6 empty] | AB25
|  |  | VCC | [6 empty] | AC12
|  |  | VCC | [6 empty] | AC13
|  |  | VCC | [6 empty] | AC18
|  |  | VCC | [6 empty] | AC23
|  |  | VCC | [6 empty] | AC24
|  |  | VCC | [6 empty] | AC26
|  |  | VCC | [6 empty] | AD13
|  |  | VCC | [6 empty] | AD17
|  |  | VCC | [6 empty] | AD18
|  |  | VCC | [6 empty] | AD19
|  |  | VCC | [6 empty] | AD21
|  |  | VCC | [6 empty] | AD22
|  |  | VCC | [6 empty] | AD23
|  |  | VCC | [6 empty] | AE12
|  |  | VCC | [6 empty] | AE13
|  |  | VCC | [6 empty] | AE14
|  |  | VCC | [6 empty] | AE15
|  |  | VCC | [6 empty] | AE16
|  |  | VCC | [6 empty] | AE17
|  |  | VCC | [6 empty] | AE21
|  |  | VCC | [6 empty] | AE22
|  |  | VCC | [6 empty] | AE25
|  |  | VCC | [6 empty] | AF21
|  |  | VCC | [6 empty] | AF22
|  |  | VCC | [6 empty] | P21
|  |  | VCC | [6 empty] | P23
|  |  | VCC | [6 empty] | R12
|  |  | VCC | [6 empty] | R13
|  |  | VCC | [6 empty] | R14
|  |  | VCC | [6 empty] | R15
|  |  | VCC | [6 empty] | R16
|  |  | VCC | [6 empty] | R17
|  |  | VCC | [6 empty] | R20
|  |  | VCC | [6 empty] | R21
|  |  | VCC | [6 empty] | R22
|  |  | VCC | [6 empty] | R23
|  |  | VCC | [6 empty] | R25
|  |  | VCC | [6 empty] | T12
|  |  | VCC | [6 empty] | T13
|  |  | VCC | [6 empty] | T18
|  |  | VCC | [6 empty] | T22
|  |  | VCC | [6 empty] | T25
|  |  | VCC | [6 empty] | U12
|  |  | VCC | [6 empty] | U14
|  |  | VCC | [6 empty] | U19
|  |  | VCC | [6 empty] | U24
|  |  | VCC | [6 empty] | U25
|  |  | VCC | [6 empty] | U26
|  |  | VCC | [6 empty] | V12
|  |  | VCC | [6 empty] | V13
|  |  | VCC | [6 empty] | V14
|  |  | VCC | [6 empty] | V16
|  |  | VCC | [6 empty] | V17
|  |  | VCC | [6 empty] | V18
|  |  | VCC | [6 empty] | V19
|  |  | VCC | [6 empty] | V21
|  |  | VCC | [6 empty] | V22
|  |  | VCC | [6 empty] | V23
|  |  | VCC | [6 empty] | V24
|  |  | VCC | [6 empty] | W13
|  |  | VCC | [6 empty] | W14
|  |  | VCC | [6 empty] | W20
|  |  | VCC | [6 empty] | W21
|  |  | VCC | [6 empty] | W23
|  |  | VCC | [6 empty] | W24
|  |  | VCC | [6 empty] | W25
|  |  | VCC | [6 empty] | Y14
|  |  | VCC | [6 empty] | Y16
|  |  | VCC | [6 empty] | Y17
|  |  | VCC | [6 empty] | Y20
|  |  | VCC | [6 empty] | Y25
|  |  | VCCPT | [6 empty] | AB14
|  |  | VCCPT | [6 empty] | AC14
|  |  | VCCPT | [6 empty] | AC16
|  |  | VCCPT | [6 empty] | AC17
|  |  | VCCPT | [6 empty] | AC19
|  |  | VCCPT | [6 empty] | AC21
|  |  | VCCPT | [6 empty] | U15
|  |  | VCCPT | [6 empty] | U16
|  |  | VCCPT | [6 empty] | U17
|  |  | VCCPT | [6 empty] | U20
|  |  | VCCPT | [6 empty] | U21
|  |  | VCCPT | [6 empty] | U22
|  |  | DNU | [6 empty] | AV29
|  |  | DNU | [6 empty] | AV30
|  |  | DNU | [6 empty] | AG16
|  |  | DNU | [6 empty] | AG17
|  |  | DNU | [6 empty] | AF17
|  |  | VCCPGM | [6 empty] | AF18
|  |  | VCCPGM | [6 empty] | AF19
|  |  | TEMPDIODEn | [6 empty] | B16
|  |  | TEMPDIODEp | [6 empty] | C16
|  |  | VCCBAT | [6 empty] | AE18
|  |  | VCCA_PLL | [6 empty] | W18
|  |  | VCCA_PLL | [6 empty] | W19
|  |  | VCCIO2A | [6 empty] | AK19
|  |  | VCCIO2A | [6 empty] | AM18
|  |  | VCCIO2A | [6 empty] | AP17
|  |  | VCCIO2I | [6 empty] | AL21
|  |  | VCCIO2I | [6 empty] | AP22
|  |  | VCCIO2I | [6 empty] | AT21
|  |  | VCCIO2J | [6 empty] | AK24
|  |  | VCCIO2J | [6 empty] | AN25
|  |  | VCCIO2J | [6 empty] | AR24
|  |  | VCCIO2K | [6 empty] | E24
|  |  | VCCIO2K | [6 empty] | H25
|  |  | VCCIO2K | [6 empty] | K24
|  |  | VCCIO2L | [6 empty] | H20
|  |  | VCCIO2L | [6 empty] | J22
|  |  | VCCIO2L | [6 empty] | K19
|  |  | VCCIO3A | [6 empty] | AK14
|  |  | VCCIO3A | [6 empty] | AL11
|  |  | VCCIO3A | [6 empty] | AM13
|  |  | VCCIO3B | [6 empty] | AK9
|  |  | VCCIO3B | [6 empty] | AL6
|  |  | VCCIO3B | [6 empty] | AM8
|  |  | VCCIO3C | [6 empty] | AD7
|  |  | VCCIO3C | [6 empty] | AG8
|  |  | VCCIO3C | [6 empty] | AH5
|  |  | VCCIO3D | [6 empty] | AA6
|  |  | VCCIO3D | [6 empty] | AC5
|  |  | VCCIO3D | [6 empty] | Y4
|  |  | VCCIO3E | [6 empty] | R4
|  |  | VCCIO3E | [6 empty] | T6
|  |  | VCCIO3E | [6 empty] | V5
|  |  | VCCIO3F | [6 empty] | K4
|  |  | VCCIO3F | [6 empty] | L6
|  |  | VCCIO3F | [6 empty] | M8
|  |  | VCCIO3G | [6 empty] | G8
|  |  | VCCIO3G | [6 empty] | K9
|  |  | VCCIO3G | [6 empty] | L11
|  |  | VCCIO3H | [6 empty] | G13
|  |  | VCCIO3H | [6 empty] | J12
|  |  | VCCIO3H | [6 empty] | K14
|  |  | VCCIOREF_HPS | [6 empty] | N16
|  |  | VCCIO_HPS | [6 empty] | M16
2A |  | VREFB2AN0 | VREFB2AN0 | [6 empty] | AG19
2I |  | VREFB2IN0 | VREFB2IN0 | [6 empty] | AE23
2J |  | VREFB2JN0 | VREFB2JN0 | [6 empty] | AF23
2K |  | VREFB2KN0 | VREFB2KN0 | [6 empty] | P24
2L |  | VREFB2LN0 | VREFB2LN0 | [6 empty] | P22
3A |  | VREFB3AN0 | VREFB3AN0 | [6 empty] | AH16
3B |  | VREFB3BN0 | VREFB3BN0 | [6 empty] | AF13
3C |  | VREFB3CN0 | VREFB3CN0 | [6 empty] | AD11
3D |  | VREFB3DN0 | VREFB3DN0 | [6 empty] | Y11
3E |  | VREFB3EN0 | VREFB3EN0 | [6 empty] | W11
3F |  | VREFB3FN0 | VREFB3FN0 | [6 empty] | T10
3G |  | VREFB3GN0 | VREFB3GN0 | [6 empty] | P13
3H |  | VREFB3HN0 | VREFB3HN0 | [6 empty] | M15
|  |  | VREFN_ADC | [6 empty] | D15
|  |  | VREFP_ADC | [6 empty] | D16
|  |  | NC | [6 empty] | A2
|  |  | NC | [6 empty] | A3
|  |  | NC | [6 empty] | AE20
|  |  | NC | [6 empty] | AF20
|  |  | NC | [6 empty] | AG20
|  |  | NC | [6 empty] | AG21
|  |  | NC | [6 empty] | AG22
|  |  | NC | [6 empty] | AH21
|  |  | NC | [6 empty] | AH22
|  |  | NC | [6 empty] | AJ20
|  |  | NC | [6 empty] | AJ21
|  |  | NC | [6 empty] | AK20
|  |  | NC | [6 empty] | AK21
|  |  | NC | [6 empty] | AK22
|  |  | NC | [6 empty] | AV1
|  |  | NC | [6 empty] | AV2
|  |  | NC | [6 empty] | AV3
|  |  | NC | [6 empty] | AW2
|  |  | NC | [6 empty] | AW3
|  |  | NC | [6 empty] | B1
|  |  | NC | [6 empty] | P19
|  |  | NC | [6 empty] | W15
|  |  | NC | [6 empty] | W16
|  |  | VCCH_GXBL | [6 empty] | AD27
|  |  | VCCH_GXBL | [6 empty] | AH27
|  |  | VCCH_GXBL | [6 empty] | AM27
|  |  | VCCH_GXBL | [6 empty] | D27
|  |  | VCCH_GXBL | [6 empty] | H27
|  |  | VCCH_GXBL | [6 empty] | M27
|  |  | VCCH_GXBL | [6 empty] | T27
|  |  | VCCH_GXBL | [6 empty] | Y27
|  |  | VCCR_GXBL1C | [6 empty] | AP28
|  |  | VCCR_GXBL1C | [6 empty] | AP29
|  |  | VCCR_GXBL1D | [6 empty] | AK28
|  |  | VCCR_GXBL1D | [6 empty] | AK29
|  |  | VCCR_GXBL1E | [6 empty] | AF28
|  |  | VCCR_GXBL1E | [6 empty] | AF29
|  |  | VCCR_GXBL1F | [6 empty] | AB28
|  |  | VCCR_GXBL1F | [6 empty] | AB29
|  |  | VCCR_GXBL1G | [6 empty] | V28
|  |  | VCCR_GXBL1G | [6 empty] | V29
|  |  | VCCR_GXBL1H | [6 empty] | P28
|  |  | VCCR_GXBL1H | [6 empty] | P29
|  |  | VCCR_GXBL1I | [6 empty] | K28
|  |  | VCCR_GXBL1I | [6 empty] | K29
|  |  | VCCR_GXBL1J | [6 empty] | F28
|  |  | VCCR_GXBL1J | [6 empty] | F29
|  |  | VCCT_GXBL1C | [6 empty] | AM28
|  |  | VCCT_GXBL1C | [6 empty] | AM29
|  |  | VCCT_GXBL1D | [6 empty] | AH28
|  |  | VCCT_GXBL1D | [6 empty] | AH29
|  |  | VCCT_GXBL1E | [6 empty] | AD28
|  |  | VCCT_GXBL1E | [6 empty] | AD29
|  |  | VCCT_GXBL1F | [6 empty] | Y28
|  |  | VCCT_GXBL1F | [6 empty] | Y29
|  |  | VCCT_GXBL1G | [6 empty] | T28
|  |  | VCCT_GXBL1G | [6 empty] | T29
|  |  | VCCT_GXBL1H | [6 empty] | M28
|  |  | VCCT_GXBL1H | [6 empty] | M29
|  |  | VCCT_GXBL1I | [6 empty] | H28
|  |  | VCCT_GXBL1I | [6 empty] | H29
|  |  | VCCT_GXBL1J | [6 empty] | D28
|  |  | VCCT_GXBL1J | [6 empty] | D29
|  |  | RREF_BL | [6 empty] | AW30
|  |  | RREF_TL | [6 empty] | A28
|  |  | VCCERAM | [6 empty] | Y12
|  |  | VCCERAM | [6 empty] | Y13
|  |  | VCCERAM | [6 empty] | Y18
|  |  | VCCERAM | [6 empty] | Y21
|  |  | VCCERAM | [6 empty] | Y22
|  |  | VCCERAM | [6 empty] | Y23
|  |  | VCCLSENSE | [6 empty] | AA19
|  |  | VCCL_HPS | [6 empty] | N17
|  |  | VCCL_HPS | [6 empty] | P16
|  |  | VCCL_HPS | [6 empty] | P18
|  |  | VCCL_HPS | [6 empty] | R18
|  |  | VCCP | [6 empty] | AD14
|  |  | VCCP | [6 empty] | AD15
|  |  | VCCP | [6 empty] | AD16
|  |  | VCCP | [6 empty] | AD20
|  |  | VCCP | [6 empty] | AD24
|  |  | VCCP | [6 empty] | AD25
|  |  | VCCP | [6 empty] | T14
|  |  | VCCP | [6 empty] | T15
|  |  | VCCP | [6 empty] | T17
|  |  | VCCP | [6 empty] | T19
|  |  | VCCP | [6 empty] | T20
|  |  | VCCP | [6 empty] | T23
|  |  | VCCP | [6 empty] | T24
|  |  | VCCPLL_HPS | [6 empty] | N18
|  |  | VSIGN_0 | [6 empty] | B15
|  |  | VSIGN_1 | [6 empty] | B14
|  |  | VSIGP_0 | [6 empty] | A15
|  |  | VSIGP_1 | [6 empty] | A14
Notes:
(1) For more information about the external memory interface schemes of the pins with indices, refer to the
Arria10EMIF.xls
(2) For more information about the Hard Processor System functions of the corresponding pins, refer to the
Arria10HPS.xls

## Pin List KF40
Pin Information for the Intel® Arria® 10 10AS066 Device Version 1.2
Bank Number | Index within I/O Bank (1) | VREF | Pin Name/Function | Optional Function(s) | Configuration Function | HPS Function (2) | Non-Dedicated Tx/Rx Channel | Dedicated Tx/Rx Channel | Soft CDR Support | KF40 | DQS for X4 | DQS for X8/X9 | DQS for X16/X18 | DQS for X32/X36
1H |  |  | REFCLK_GXBL1H_CHTp | [6 empty] | K31
1H |  |  | REFCLK_GXBL1H_CHTn | [6 empty] | K30
1H |  |  | GXBL1H_TX_CH5n | [6 empty] | A36
1H |  |  | GXBL1H_TX_CH5p | [6 empty] | A37
1H |  |  | GXBL1H_RX_CH5n,GXBL1H_REFCLK5n | [6 empty] | B34
1H |  |  | GXBL1H_RX_CH5p,GXBL1H_REFCLK5p | [6 empty] | B35
1H |  |  | GXBL1H_TX_CH4n | [6 empty] | B38
1H |  |  | GXBL1H_TX_CH4p | [6 empty] | B39
1H |  |  | GXBL1H_RX_CH4n,GXBL1H_REFCLK4n | [6 empty] | D34
1H |  |  | GXBL1H_RX_CH4p,GXBL1H_REFCLK4p | [6 empty] | D35
1H |  |  | GXBL1H_TX_CH3n | [6 empty] | C36
1H |  |  | GXBL1H_TX_CH3p | [6 empty] | C37
1H |  |  | GXBL1H_RX_CH3n,GXBL1H_REFCLK3n | [6 empty] | G32
1H |  |  | GXBL1H_RX_CH3p,GXBL1H_REFCLK3p | [6 empty] | G33
1H |  |  | GXBL1H_TX_CH2n | [6 empty] | D38
1H |  |  | GXBL1H_TX_CH2p | [6 empty] | D39
1H |  |  | GXBL1H_RX_CH2n,GXBL1H_REFCLK2n | [6 empty] | F34
1H |  |  | GXBL1H_RX_CH2p,GXBL1H_REFCLK2p | [6 empty] | F35
1H |  |  | GXBL1H_TX_CH1n | [6 empty] | E36
1H |  |  | GXBL1H_TX_CH1p | [6 empty] | E37
1H |  |  | GXBL1H_RX_CH1n,GXBL1H_REFCLK1n | [6 empty] | J32
1H |  |  | GXBL1H_RX_CH1p,GXBL1H_REFCLK1p | [6 empty] | J33
1H |  |  | GXBL1H_TX_CH0n | [6 empty] | F38
1H |  |  | GXBL1H_TX_CH0p | [6 empty] | F39
1H |  |  | GXBL1H_RX_CH0n,GXBL1H_REFCLK0n | [6 empty] | H34
1H |  |  | GXBL1H_RX_CH0p,GXBL1H_REFCLK0p | [6 empty] | H35
1H |  |  | REFCLK_GXBL1H_CHBp | [6 empty] | M31
1H |  |  | REFCLK_GXBL1H_CHBn | [6 empty] | M30
1G |  |  | REFCLK_GXBL1G_CHTp | [6 empty] | P31
1G |  |  | REFCLK_GXBL1G_CHTn | [6 empty] | P30
1G |  |  | GXBL1G_TX_CH5n | [6 empty] | G36
1G |  |  | GXBL1G_TX_CH5p | [6 empty] | G37
1G |  |  | GXBL1G_RX_CH5n,GXBL1G_REFCLK5n | [6 empty] | L32
1G |  |  | GXBL1G_RX_CH5p,GXBL1G_REFCLK5p | [6 empty] | L33
1G |  |  | GXBL1G_TX_CH4n | [6 empty] | H38
1G |  |  | GXBL1G_TX_CH4p | [6 empty] | H39
1G |  |  | GXBL1G_RX_CH4n,GXBL1G_REFCLK4n | [6 empty] | K34
1G |  |  | GXBL1G_RX_CH4p,GXBL1G_REFCLK4p | [6 empty] | K35
1G |  |  | GXBL1G_TX_CH3n | [6 empty] | J36
1G |  |  | GXBL1G_TX_CH3p | [6 empty] | J37
1G |  |  | GXBL1G_RX_CH3n,GXBL1G_REFCLK3n | [6 empty] | N32
1G |  |  | GXBL1G_RX_CH3p,GXBL1G_REFCLK3p | [6 empty] | N33
1G |  |  | GXBL1G_TX_CH2n | [6 empty] | K38
1G |  |  | GXBL1G_TX_CH2p | [6 empty] | K39
1G |  |  | GXBL1G_RX_CH2n,GXBL1G_REFCLK2n | [6 empty] | M34
1G |  |  | GXBL1G_RX_CH2p,GXBL1G_REFCLK2p | [6 empty] | M35
1G |  |  | GXBL1G_TX_CH1n | [6 empty] | L36
1G |  |  | GXBL1G_TX_CH1p | [6 empty] | L37
1G |  |  | GXBL1G_RX_CH1n,GXBL1G_REFCLK1n | [6 empty] | R32
1G |  |  | GXBL1G_RX_CH1p,GXBL1G_REFCLK1p | [6 empty] | R33
1G |  |  | GXBL1G_TX_CH0n | [6 empty] | M38
1G |  |  | GXBL1G_TX_CH0p | [6 empty] | M39
1G |  |  | GXBL1G_RX_CH0n,GXBL1G_REFCLK0n | [6 empty] | P34
1G |  |  | GXBL1G_RX_CH0p,GXBL1G_REFCLK0p | [6 empty] | P35
1G |  |  | REFCLK_GXBL1G_CHBp | [6 empty] | T31
1G |  |  | REFCLK_GXBL1G_CHBn | [6 empty] | T30
1F |  |  | REFCLK_GXBL1F_CHTp | [6 empty] | V31
1F |  |  | REFCLK_GXBL1F_CHTn | [6 empty] | V30
1F |  |  | GXBL1F_TX_CH5n | [6 empty] | N36
1F |  |  | GXBL1F_TX_CH5p | [6 empty] | N37
1F |  |  | GXBL1F_RX_CH5n,GXBL1F_REFCLK5n | [6 empty] | T34
1F |  |  | GXBL1F_RX_CH5p,GXBL1F_REFCLK5p | [6 empty] | T35
1F |  |  | GXBL1F_TX_CH4n | [6 empty] | P38
1F |  |  | GXBL1F_TX_CH4p | [6 empty] | P39
1F |  |  | GXBL1F_RX_CH4n,GXBL1F_REFCLK4n | [6 empty] | U32
1F |  |  | GXBL1F_RX_CH4p,GXBL1F_REFCLK4p | [6 empty] | U33
1F |  |  | GXBL1F_TX_CH3n | [6 empty] | R36
1F |  |  | GXBL1F_TX_CH3p | [6 empty] | R37
1F |  |  | GXBL1F_RX_CH3n,GXBL1F_REFCLK3n | [6 empty] | V34
1F |  |  | GXBL1F_RX_CH3p,GXBL1F_REFCLK3p | [6 empty] | V35
1F |  |  | GXBL1F_TX_CH2n | [6 empty] | T38
1F |  |  | GXBL1F_TX_CH2p | [6 empty] | T39
1F |  |  | GXBL1F_RX_CH2n,GXBL1F_REFCLK2n | [6 empty] | W32
1F |  |  | GXBL1F_RX_CH2p,GXBL1F_REFCLK2p | [6 empty] | W33
1F |  |  | GXBL1F_TX_CH1n | [6 empty] | U36
1F |  |  | GXBL1F_TX_CH1p | [6 empty] | U37
1F |  |  | GXBL1F_RX_CH1n,GXBL1F_REFCLK1n | [6 empty] | W36
1F |  |  | GXBL1F_RX_CH1p,GXBL1F_REFCLK1p | [6 empty] | W37
1F |  |  | GXBL1F_TX_CH0n | [6 empty] | V38
1F |  |  | GXBL1F_TX_CH0p | [6 empty] | V39
1F |  |  | GXBL1F_RX_CH0n,GXBL1F_REFCLK0n | [6 empty] | Y34
1F |  |  | GXBL1F_RX_CH0p,GXBL1F_REFCLK0p | [6 empty] | Y35
1F |  |  | REFCLK_GXBL1F_CHBp | [6 empty] | Y31
1F |  |  | REFCLK_GXBL1F_CHBn | [6 empty] | Y30
1E |  |  | REFCLK_GXBL1E_CHTp | [6 empty] | AB31
1E |  |  | REFCLK_GXBL1E_CHTn | [6 empty] | AB30
1E |  |  | GXBL1E_TX_CH5n | [6 empty] | Y38
1E |  |  | GXBL1E_TX_CH5p | [6 empty] | Y39
1E |  |  | GXBL1E_RX_CH5n,GXBL1E_REFCLK5n | [6 empty] | AA32
1E |  |  | GXBL1E_RX_CH5p,GXBL1E_REFCLK5p | [6 empty] | AA33
1E |  |  | GXBL1E_TX_CH4n | [6 empty] | AB38
1E |  |  | GXBL1E_TX_CH4p | [6 empty] | AB39
1E |  |  | GXBL1E_RX_CH4n,GXBL1E_REFCLK4n | [6 empty] | AA36
1E |  |  | GXBL1E_RX_CH4p,GXBL1E_REFCLK4p | [6 empty] | AA37
1E |  |  | GXBL1E_TX_CH3n | [6 empty] | AD38
1E |  |  | GXBL1E_TX_CH3p | [6 empty] | AD39
1E |  |  | GXBL1E_RX_CH3n,GXBL1E_REFCLK3n | [6 empty] | AB34
1E |  |  | GXBL1E_RX_CH3p,GXBL1E_REFCLK3p | [6 empty] | AB35
1E |  |  | GXBL1E_TX_CH2n | [6 empty] | AE36
1E |  |  | GXBL1E_TX_CH2p | [6 empty] | AE37
1E |  |  | GXBL1E_RX_CH2n,GXBL1E_REFCLK2n | [6 empty] | AC32
1E |  |  | GXBL1E_RX_CH2p,GXBL1E_REFCLK2p | [6 empty] | AC33
1E |  |  | GXBL1E_TX_CH1n | [6 empty] | AF38
1E |  |  | GXBL1E_TX_CH1p | [6 empty] | AF39
1E |  |  | GXBL1E_RX_CH1n,GXBL1E_REFCLK1n | [6 empty] | AC36
1E |  |  | GXBL1E_RX_CH1p,GXBL1E_REFCLK1p | [6 empty] | AC37
1E |  |  | GXBL1E_TX_CH0n | [6 empty] | AG36
1E |  |  | GXBL1E_TX_CH0p | [6 empty] | AG37
1E |  |  | GXBL1E_RX_CH0n,GXBL1E_REFCLK0n | [6 empty] | AD34
1E |  |  | GXBL1E_RX_CH0p,GXBL1E_REFCLK0p | [6 empty] | AD35
1E |  |  | REFCLK_GXBL1E_CHBp | [6 empty] | AD31
1E |  |  | REFCLK_GXBL1E_CHBn | [6 empty] | AD30
1D |  |  | REFCLK_GXBL1D_CHTp | [6 empty] | AF31
1D |  |  | REFCLK_GXBL1D_CHTn | [6 empty] | AF30
1D |  |  | GXBL1D_TX_CH5n | [6 empty] | AH38
1D |  |  | GXBL1D_TX_CH5p | [6 empty] | AH39
1D |  |  | GXBL1D_RX_CH5n,GXBL1D_REFCLK5n | [6 empty] | AF34
1D |  |  | GXBL1D_RX_CH5p,GXBL1D_REFCLK5p | [6 empty] | AF35
1D |  |  | GXBL1D_TX_CH4n | [6 empty] | AJ36
1D |  |  | GXBL1D_TX_CH4p | [6 empty] | AJ37
1D |  |  | GXBL1D_RX_CH4n,GXBL1D_REFCLK4n | [6 empty] | AE32
1D |  |  | GXBL1D_RX_CH4p,GXBL1D_REFCLK4p | [6 empty] | AE33
1D |  |  | GXBL1D_TX_CH3n | [6 empty] | AK38
1D |  |  | GXBL1D_TX_CH3p | [6 empty] | AK39
1D |  |  | GXBL1D_RX_CH3n,GXBL1D_REFCLK3n | [6 empty] | AH34
1D |  |  | GXBL1D_RX_CH3p,GXBL1D_REFCLK3p | [6 empty] | AH35
1D |  |  | GXBL1D_TX_CH2n | [6 empty] | AL36
1D |  |  | GXBL1D_TX_CH2p | [6 empty] | AL37
1D |  |  | GXBL1D_RX_CH2n,GXBL1D_REFCLK2n | [6 empty] | AG32
1D |  |  | GXBL1D_RX_CH2p,GXBL1D_REFCLK2p | [6 empty] | AG33
1D |  |  | GXBL1D_TX_CH1n | [6 empty] | AM38
1D |  |  | GXBL1D_TX_CH1p | [6 empty] | AM39
1D |  |  | GXBL1D_RX_CH1n,GXBL1D_REFCLK1n | [6 empty] | AK34
1D |  |  | GXBL1D_RX_CH1p,GXBL1D_REFCLK1p | [6 empty] | AK35
1D |  |  | GXBL1D_TX_CH0n | [6 empty] | AN36
1D |  |  | GXBL1D_TX_CH0p | [6 empty] | AN37
1D |  |  | GXBL1D_RX_CH0n,GXBL1D_REFCLK0n | [6 empty] | AJ32
1D |  |  | GXBL1D_RX_CH0p,GXBL1D_REFCLK0p | [6 empty] | AJ33
1D |  |  | REFCLK_GXBL1D_CHBp | [6 empty] | AH31
1D |  |  | REFCLK_GXBL1D_CHBn | [6 empty] | AH30
1C |  |  | REFCLK_GXBL1C_CHTp | [6 empty] | AK31
1C |  |  | REFCLK_GXBL1C_CHTn | [6 empty] | AK30
1C |  |  | GXBL1C_TX_CH5n | [6 empty] | AP38
1C |  |  | GXBL1C_TX_CH5p | [6 empty] | AP39
1C |  |  | GXBL1C_RX_CH5n,GXBL1C_REFCLK5n | [6 empty] | AM34
1C |  |  | GXBL1C_RX_CH5p,GXBL1C_REFCLK5p | [6 empty] | AM35
1C |  |  | GXBL1C_TX_CH4n | [6 empty] | AR36
1C |  |  | GXBL1C_TX_CH4p | [6 empty] | AR37
1C |  |  | GXBL1C_RX_CH4n,GXBL1C_REFCLK4n | [6 empty] | AL32
1C |  |  | GXBL1C_RX_CH4p,GXBL1C_REFCLK4p | [6 empty] | AL33
1C |  |  | GXBL1C_TX_CH3n | [6 empty] | AT38
1C |  |  | GXBL1C_TX_CH3p | [6 empty] | AT39
1C |  |  | GXBL1C_RX_CH3n,GXBL1C_REFCLK3n | [6 empty] | AP34
1C |  |  | GXBL1C_RX_CH3p,GXBL1C_REFCLK3p | [6 empty] | AP35
1C |  |  | GXBL1C_TX_CH2n | [6 empty] | AU36
1C |  |  | GXBL1C_TX_CH2p | [6 empty] | AU37
1C |  |  | GXBL1C_RX_CH2n,GXBL1C_REFCLK2n | [6 empty] | AN32
1C |  |  | GXBL1C_RX_CH2p,GXBL1C_REFCLK2p | [6 empty] | AN33
1C |  |  | GXBL1C_TX_CH1n | [6 empty] | AV38
1C |  |  | GXBL1C_TX_CH1p | [6 empty] | AV39
1C |  |  | GXBL1C_RX_CH1n,GXBL1C_REFCLK1n | [6 empty] | AT34
1C |  |  | GXBL1C_RX_CH1p,GXBL1C_REFCLK1p | [6 empty] | AT35
1C |  |  | GXBL1C_TX_CH0n | [6 empty] | AW36
1C |  |  | GXBL1C_TX_CH0p | [6 empty] | AW37
1C |  |  | GXBL1C_RX_CH0n,GXBL1C_REFCLK0n | [6 empty] | AV34
1C |  |  | GXBL1C_RX_CH0p,GXBL1C_REFCLK0p | [6 empty] | AV35
1C |  |  | REFCLK_GXBL1C_CHBp | [6 empty] | AM31
1C |  |  | REFCLK_GXBL1C_CHBn | [6 empty] | AM30
2L | 47 | VREFB2LN0 | IO | GPIO1_IO23,NAND_ADQ15,Trace_D3,EMAC2_RXD3,SPIM0_SS0_N,SPIS1_MISO,EMAC0_MDC,I2C_EMAC0_SCL |  | HPS_DIRECT_SHARED_Q4_12 | DIFFIO2L_1n |  | No | C26 | DQ0 | DQ0 | DQ0 | DQ0
2L | 46 | VREFB2LN0 | IO | GPIO1_IO22,NAND_ADQ14,Trace_D2,EMAC2_RXD2,SPIM0_MISO,SPIS1_SS0_N,EMAC0_MDIO,I2C_EMAC0_SDA |  | HPS_DIRECT_SHARED_Q4_11 | DIFFIO2L_1p |  | No | B26 | DQ0 | DQ0 | DQ0 | DQ0
2L | 45 | VREFB2LN0 | IO | GPIO1_IO21,NAND_ADQ13,Trace_D1,EMAC2_TXD3,SDMMC_DATA7,SPIM0_MOSI,SPIS1_MOSI,I2C_EMAC2_SCL |  | HPS_DIRECT_SHARED_Q4_10 | DIFFIO2L_2n |  | No | B24 | DQSn0 | DQ0 | DQ0 | DQ0
2L | 44 | VREFB2LN0 | IO | GPIO1_IO20,NAND_ADQ12,Trace_D0,EMAC2_TXD2,SDMMC_DATA6,SPIM0_CLK,SPIS1_CLK,I2C_EMAC2_SDA |  | HPS_DIRECT_SHARED_Q4_9 | DIFFIO2L_2p |  | No | A24 | DQS0 | DQ0 | DQ0 | DQ0
2L | 43 | VREFB2LN0 | IO | GPIO1_IO19,NAND_ADQ11,Trace_CLK,EMAC2_RXD1,SDMMC_DATA5,SPIM0_SS0_N,EMAC1_MDC,I2C_EMAC1_SCL |  | HPS_DIRECT_SHARED_Q4_8 | DIFFIO2L_3n |  | No | B25 | DQ0 | DQ0 | DQ0 | DQ0
2L | 42 | VREFB2LN0 | IO | GPIO1_IO18,NAND_ADQ10,EMAC2_RXD0,SDMMC_DATA4,SPIM0_MISO,EMAC1_MDIO,I2C_EMAC1_SDA |  | HPS_DIRECT_SHARED_Q4_7 | DIFFIO2L_3p |  | No | A25 | DQ0 | DQ0 | DQ0 | DQ0
2L | 41 | VREFB2LN0 | IO | GPIO1_IO17,NAND_ADQ9,UART1_RTS_N,QSPI_SS3,EMAC2_TXD1,SDMMC_DATA3,SPIM0_SS1_N |  | HPS_DIRECT_SHARED_Q4_6 | DIFFIO2L_4n |  | No | E25 | DQSn1 | DQSn0/CQn0 | DQ0 | DQ0
2L | 40 | VREFB2LN0 | IO | GPIO1_IO16,NAND_ADQ8,UART1_CTS_N,QSPI_SS2,EMAC2_TXD0,SDMMC_DATA2 |  | HPS_DIRECT_SHARED_Q4_5 | DIFFIO2L_4p |  | No | D25 | DQS1 | DQS0/CQ0 | DQ0 | DQ0
2L | 39 | VREFB2LN0 | IO | GPIO1_IO15,UART1_RX,Trace_CLK,EMAC2_RX_CTL,SDMMC_DATA1 |  | HPS_DIRECT_SHARED_Q4_4 | DIFFIO2L_5n |  | No | E26 | DQ1 | DQ0 | DQ0 | DQ0
2L | 38 | VREFB2LN0 | IO | GPIO1_IO14,NAND_CE_N,UART1_TX,EMAC2_RX_CLK,SDMMC_CCLK |  | HPS_DIRECT_SHARED_Q4_3 | DIFFIO2L_5p |  | No | D26 | DQ1 | DQ0 | DQ0 | DQ0
2L | 37 | VREFB2LN0 | IO | GPIO1_IO13,NAND_RB,EMAC2_TX_CTL,SDMMC_CMD,I2C1_SCL |  | HPS_DIRECT_SHARED_Q4_2 | DIFFIO2L_6n |  | No | C27 | DQ1 | DQ0 | DQSn0/CQn0 | DQ0
2L | 36 | VREFB2LN0 | IO | GPIO1_IO12,NAND_ALE,EMAC2_TX_CLK,SDMMC_DATA0,I2C1_SDA |  | HPS_DIRECT_SHARED_Q4_1 | DIFFIO2L_6p |  | No | B27 | DQ1 | DQ0 | DQS0/CQ0 | DQ0
2L | 35 | VREFB2LN0 | IO | GPIO1_IO11,NAND_ADQ7,EMAC1_RXD3,SPIS0_MISO,EMAC0_MDC,I2C_EMAC0_SCL |  | HPS_DIRECT_SHARED_Q3_12 | DIFFIO2L_7n |  | No | D24 | DQ2 | DQ1 | DQ0 | DQ0
2L | 34 | VREFB2LN0 | IO | GPIO1_IO10,NAND_ADQ6,EMAC1_RXD2,SPIS0_SS0_N,EMAC0_MDIO,I2C_EMAC0_SDA |  | HPS_DIRECT_SHARED_Q3_11 | DIFFIO2L_7p |  | No | C24 | DQ2 | DQ1 | DQ0 | DQ0
2L | 33 | VREFB2LN0 | IO | GPIO1_IO9,NAND_ADQ5,EMAC1_TXD3,SPIS0_MOSI,EMAC2_MDC,I2C_EMAC2_SCL |  | HPS_DIRECT_SHARED_Q3_10 | DIFFIO2L_8n |  | No | A27 | DQSn2 | DQ1 | DQ0 | DQ0
2L | 32 | VREFB2LN0 | IO | GPIO1_IO8,NAND_ADQ4,EMAC1_TXD2,SPIS0_CLK,EMAC2_MDIO,I2C_EMAC2_SDA |  | HPS_DIRECT_SHARED_Q3_9 | DIFFIO2L_8p |  | No | A28 | DQS2 | DQ1 | DQ0 | DQ0
2L | 31 | VREFB2LN0 | IO | GPIO1_IO7,NAND_CLE,UART1_RX,EMAC1_RXD1,SPIS1_MISO,I2C1_SCL |  | HPS_DIRECT_SHARED_Q3_8 | DIFFIO2L_9n |  | No | D28 | DQ2 | DQ1 | DQ0 | DQ0
2L | 30 | VREFB2LN0 | IO | GPIO1_IO6,NAND_ADQ3,UART1_TX,EMAC1_RXD0,SPIS1_SS0_N,I2C1_SDA |  | HPS_DIRECT_SHARED_Q3_7 | DIFFIO2L_9p |  | No | C28 | DQ2 | DQ1 | DQ0 | DQ0
2L | 29 | VREFB2LN0 | IO | PLL_2L_CLKOUT1n,GPIO1_IO5,NAND_ADQ2,UART1_RTS_N,EMAC1_TXD1,SPIS1_MOSI |  | HPS_DIRECT_SHARED_Q3_6 | DIFFIO2L_10n |  | No | B29 | DQSn3 | DQSn1/CQn1 | DQ0 | DQ0
2L | 28 | VREFB2LN0 | IO | PLL_2L_CLKOUT1p,PLL_2L_CLKOUT1,PLL_2L_FB1,GPIO1_IO4,NAND_WP_N,UART1_CTS_N,EMAC1_TXD0,SPIM1_SS1_N,SPIS1_CLK |  | HPS_DIRECT_SHARED_Q3_5 | DIFFIO2L_10p |  | No | A29 | DQS3 | DQS1/CQ1 | DQ0 | DQ0
2L | 27 | VREFB2LN0 | IO | GPIO1_IO3,NAND_RE_N,UART0_RX,EMAC1_RX_CTL,SPIM1_SS0_N,I2C0_SCL |  | HPS_DIRECT_SHARED_Q3_4 | DIFFIO2L_11n |  | No | B30 | DQ3 | DQ1 | DQ0 | DQ0
2L | 26 | VREFB2LN0 | IO | RZQ_2L,GPIO1_IO2,NAND_WE_N,UART0_TX,EMAC1_RX_CLK,SPIM1_MISO,I2C0_SDA |  | HPS_DIRECT_SHARED_Q3_3 | DIFFIO2L_11p |  | No | A30 | DQ3 | DQ1 | DQ0 | DQ0
2L | 25 | VREFB2LN0 | IO | CLK_2L_1n,GPIO1_IO1,NAND_ADQ1,UART0_RTS_N,EMAC1_TX_CTL,SPIM1_MOSI |  | HPS_DIRECT_SHARED_Q3_2 | DIFFIO2L_12n |  | No | D29 | DQ3 | DQ1 | DQ0 | DQ0
2L | 24 | VREFB2LN0 | IO | CLK_2L_1p,GPIO1_IO0,NAND_ADQ0,UART0_CTS_N,EMAC1_TX_CLK,SPIM1_CLK |  | HPS_DIRECT_SHARED_Q3_1 | DIFFIO2L_12p |  | No | C29 | DQ3 | DQ1 | DQ0 | DQ0
2L | 23 | VREFB2LN0 | IO | CLK_2L_0n,GPIO0_IO23,NAND_ADQ15,UART0_RX,USB1_DATA7,EMAC0_RXD3,SPIM1_SS0_N,SPIS0_MISO,I2C0_SCL |  | HPS_DIRECT_SHARED_Q2_12 | DIFFIO2L_13n |  | No | G24 | DQ4 | DQ2 | DQ1 | DQ0
2L | 22 | VREFB2LN0 | IO | CLK_2L_0p,GPIO0_IO22,NAND_ADQ14,UART0_TX,USB1_DATA6,EMAC0_RXD2,SPIM1_MISO,SPIS0_SS0_N,I2C0_SDA |  | HPS_DIRECT_SHARED_Q2_11 | DIFFIO2L_13p |  | No | F24 | DQ4 | DQ2 | DQ1 | DQ0
2L | 21 | VREFB2LN0 | IO | GPIO0_IO21,NAND_ADQ13,UART0_RTS_N,USB1_DATA5,EMAC0_TXD3,SPIM1_MOSI,SPIS0_MOSI,I2C1_SCL |  | HPS_DIRECT_SHARED_Q2_10 | DIFFIO2L_14n |  | No | M21 | DQSn4 | DQ2 | DQ1 | DQSn0/CQn0
2L | 20 | VREFB2LN0 | IO | GPIO0_IO20,NAND_ADQ12,UART0_CTS_N,USB1_DATA4,EMAC0_TXD2,SPIM1_CLK,SPIS0_CLK,I2C1_SDA |  | HPS_DIRECT_SHARED_Q2_9 | DIFFIO2L_14p |  | No | M22 | DQS4 | DQ2 | DQ1 | DQS0/CQ0
2L | 19 | VREFB2LN0 | IO | PLL_2L_CLKOUT0n,GPIO0_IO19,NAND_ADQ11,USB1_DATA3,EMAC0_RXD1,SPIM1_SS1_N |  | HPS_DIRECT_SHARED_Q2_8 | DIFFIO2L_15n |  | No | J23 | DQ4 | DQ2 | DQ1 | DQ0
2L | 18 | VREFB2LN0 | IO | PLL_2L_CLKOUT0p,PLL_2L_CLKOUT0,PLL_2L_FB0,GPIO0_IO18,NAND_ADQ10,USB1_DATA2,EMAC0_RXD0 |  | HPS_DIRECT_SHARED_Q2_7 | DIFFIO2L_15p |  | No | H23 | DQ4 | DQ2 | DQ1 | DQ0
2L | 17 | VREFB2LN0 | IO | GPIO0_IO17,NAND_ADQ9,USB1_NXT,EMAC0_TXD1 |  | HPS_DIRECT_SHARED_Q2_6 | DIFFIO2L_16n |  | No | J24 | DQSn5 | DQSn2/CQn2 | DQ1 | DQ0
2L | 16 | VREFB2LN0 | IO | GPIO0_IO16,NAND_ADQ8,USB1_DATA1,EMAC0_TXD0 |  | HPS_DIRECT_SHARED_Q2_5 | DIFFIO2L_16p |  | No | H24 | DQS5 | DQS2/CQ2 | DQ1 | DQ0
2L | 15 | VREFB2LN0 | IO | GPIO0_IO15,USB1_DATA0,EMAC0_RX_CTL |  | HPS_DIRECT_SHARED_Q2_4 | DIFFIO2L_17n |  | No | L22 | DQ5 | DQ2 | DQ1 | DQ0
2L | 14 | VREFB2LN0 | IO | GPIO0_IO14,NAND_CE_N,USB1_DIR,EMAC0_RX_CLK |  | HPS_DIRECT_SHARED_Q2_3 | DIFFIO2L_17p |  | No | K22 | DQ5 | DQ2 | DQ1 | DQ0
2L | 13 | VREFB2LN0 | IO | GPIO0_IO13,NAND_RB,USB1_STP,EMAC0_TX_CTL |  | HPS_DIRECT_SHARED_Q2_2 | DIFFIO2L_18n |  | No | G25 | DQ5 | DQ2 | DQSn1/CQn1 | DQ0
2L | 12 | VREFB2LN0 | IO | GPIO0_IO12,NAND_ALE,USB1_CLK,EMAC0_TX_CLK |  | HPS_DIRECT_SHARED_Q2_1 | DIFFIO2L_18p |  | No | F25 | DQ5 | DQ2 | DQS1/CQ1 | DQ0
2L | 11 | VREFB2LN0 | IO | GPIO0_IO11,NAND_ADQ7,USB0_DATA7,SPIM1_SS0_N,SPIS1_MISO,EMAC0_MDC,I2C_EMAC0_SCL |  | HPS_DIRECT_SHARED_Q1_12 | DIFFIO2L_19n |  | No | L23 | DQ6 | DQ3 | DQ1 | DQ0
2L | 10 | VREFB2LN0 | IO | GPIO0_IO10,NAND_ADQ6,USB0_DATA6,SPIM1_MISO,SPIS1_SS0_N,EMAC0_MDIO,I2C_EMAC0_SDA |  | HPS_DIRECT_SHARED_Q1_11 | DIFFIO2L_19p |  | No | K23 | DQ6 | DQ3 | DQ1 | DQ0
2L | 9 | VREFB2LN0 | IO | GPIO0_IO9,NAND_ADQ5,USB0_DATA5,SDMMC_DATA7,SPIM1_MOSI,SPIS1_MOSI,EMAC1_MDC,I2C_EMAC1_SCL |  | HPS_DIRECT_SHARED_Q1_10 | DIFFIO2L_20n |  | No | M24 | DQSn6 | DQ3 | DQ1 | DQ0
2L | 8 | VREFB2LN0 | IO | GPIO0_IO8,NAND_ADQ4,USB0_DATA4,SDMMC_DATA6,SPIM1_CLK,SPIS1_CLK,EMAC1_MDIO,I2C_EMAC1_SDA |  | HPS_DIRECT_SHARED_Q1_9 | DIFFIO2L_20p |  | No | L24 | DQS6 | DQ3 | DQ1 | DQ0
2L | 7 | VREFB2LN0 | IO | GPIO0_IO7,NAND_CLE,UART1_RX,USB0_DATA3,SDMMC_DATA5,SPIM0_SS0_N,EMAC2_MDC,I2C_EMAC2_SCL |  | HPS_DIRECT_SHARED_Q1_8 | DIFFIO2L_21n |  | No | F27 | DQ6 | DQ3 | DQ1 | DQ0
2L | 6 | VREFB2LN0 | IO | GPIO0_IO6,NAND_ADQ3,UART1_TX,USB0_DATA2,SDMMC_DATA4,SPIM0_MISO,EMAC2_MDIO,I2C_EMAC2_SDA |  | HPS_DIRECT_SHARED_Q1_7 | DIFFIO2L_21p |  | No | E27 | DQ6 | DQ3 | DQ1 | DQ0
2L | 5 | VREFB2LN0 | IO | GPIO0_IO5,NAND_ADQ2,UART1_RTS_N,QSPI_SS3,USB0_NXT,SDMMC_DATA3,SPIM0_MOSI,I2C0_SCL |  | HPS_DIRECT_SHARED_Q1_6 | DIFFIO2L_22n |  | No | H26 | DQSn7 | DQSn3/CQn3 | DQ1 | DQ0
2L | 4 | VREFB2LN0 | IO | GPIO0_IO4,NAND_WP_N,UART1_CTS_N,QSPI_SS2,USB0_DATA1,SDMMC_DATA2,SPIM0_CLK,I2C0_SDA |  | HPS_DIRECT_SHARED_Q1_5 | DIFFIO2L_22p |  | No | G26 | DQS7 | DQS3/CQ3 | DQ1 | DQ0
2L | 3 | VREFB2LN0 | IO | GPIO0_IO3,NAND_RE_N,UART0_RX,USB0_DATA0,SDMMC_DATA1,SPIS0_MISO,I2C1_SCL |  | HPS_DIRECT_SHARED_Q1_4 | DIFFIO2L_23n |  | No | K25 | DQ7 | DQ3 | DQ1 | DQ0
2L | 2 | VREFB2LN0 | IO | GPIO0_IO2,NAND_WE_N,UART0_TX,USB0_DIR,SDMMC_CCLK,SPIS0_SS0_N,I2C1_SDA |  | HPS_DIRECT_SHARED_Q1_3 | DIFFIO2L_23p |  | No | J25 | DQ7 | DQ3 | DQ1 | DQ0
2L | 1 | VREFB2LN0 | IO | GPIO0_IO1,NAND_ADQ1,UART0_RTS_N,USB0_STP,SDMMC_CMD,SPIM1_SS1_N,SPIS0_MOSI |  | HPS_DIRECT_SHARED_Q1_2 | DIFFIO2L_24n |  | No | M25 | DQ7 | DQ3 | DQ1 | DQ0
2L | 0 | VREFB2LN0 | IO | GPIO0_IO0,NAND_ADQ0,UART0_CTS_N,USB0_CLK,SDMMC_DATA0,SPIM0_SS1_N,SPIS0_CLK |  | HPS_DIRECT_SHARED_Q1_1 | DIFFIO2L_24p |  | No | L25 | DQ7 | DQ3 | DQ1 | DQ0
2K | 47 | VREFB2KN0 | IO |  |  | HPS_DDR |  | LVDS2K_1n | No | F28 | DQ8 | DQ4 | DQ2 | DQ1
2K | 46 | VREFB2KN0 | IO |  |  | HPS_DDR |  | LVDS2K_1p | No | E28 | DQ8 | DQ4 | DQ2 | DQ1
2K | 45 | VREFB2KN0 | IO |  |  | HPS_DDR |  | LVDS2K_2n | Yes | C31 | DQSn8 | DQ4 | DQ2 | DQ1
2K | 44 | VREFB2KN0 | IO |  |  | HPS_DDR |  | LVDS2K_2p | Yes | C32 | DQS8 | DQ4 | DQ2 | DQ1
2K | 43 | VREFB2KN0 | IO |  |  | HPS_DDR |  | LVDS2K_3n | No | D30 | DQ8 | DQ4 | DQ2 | DQ1
2K | 42 | VREFB2KN0 | IO |  |  | HPS_DDR |  | LVDS2K_3p | No | D31 | DQ8 | DQ4 | DQ2 | DQ1
2K | 41 | VREFB2KN0 | IO |  |  | HPS_DDR |  | LVDS2K_4n | Yes | F29 | DQSn9 | DQSn4/CQn4 | DQ2 | DQ1
2K | 40 | VREFB2KN0 | IO |  |  | HPS_DDR |  | LVDS2K_4p | Yes | E30 | DQS9 | DQS4/CQ4 | DQ2 | DQ1
2K | 39 | VREFB2KN0 | IO |  |  | HPS_DDR |  | LVDS2K_5n | No | G30 | DQ9 | DQ4 | DQ2 | DQ1
2K | 38 | VREFB2KN0 | IO |  |  | HPS_DDR |  | LVDS2K_5p | No | F30 | DQ9 | DQ4 | DQ2 | DQ1
2K | 37 | VREFB2KN0 | IO |  |  | HPS_DDR |  | LVDS2K_6n | Yes | L27 | DQ9 | DQ4 | DQSn2/CQn2 | DQ1
2K | 36 | VREFB2KN0 | IO |  |  | HPS_DDR |  | LVDS2K_6p | Yes | K27 | DQ9 | DQ4 | DQS2/CQ2 | DQ1
2K | 35 | VREFB2KN0 | IO |  |  | HPS_DDR |  | LVDS2K_7n | No | E31 | DQ10 | DQ5 | DQ2 | DQ1
2K | 34 | VREFB2KN0 | IO |  |  | HPS_DDR |  | LVDS2K_7p | No | E32 | DQ10 | DQ5 | DQ2 | DQ1
2K | 33 | VREFB2KN0 | IO |  |  | HPS_DDR |  | LVDS2K_8n | Yes | H27 | DQSn10 | DQ5 | DQ2 | DQ1
2K | 32 | VREFB2KN0 | IO |  |  | HPS_DDR |  | LVDS2K_8p | Yes | G27 | DQS10 | DQ5 | DQ2 | DQ1
2K | 31 | VREFB2KN0 | IO |  |  | HPS_DDR |  | LVDS2K_9n | No | L28 | DQ10 | DQ5 | DQ2 | DQ1
2K | 30 | VREFB2KN0 | IO |  |  | HPS_DDR |  | LVDS2K_9p | No | K28 | DQ10 | DQ5 | DQ2 | DQ1
2K | 29 | VREFB2KN0 | IO | PLL_2K_CLKOUT1n |  | HPS_DDR |  | LVDS2K_10n | Yes | H28 | DQSn11 | DQSn5/CQn5 | DQ2 | DQ1
2K | 28 | VREFB2KN0 | IO | PLL_2K_CLKOUT1p,PLL_2K_CLKOUT1,PLL_2K_FB1 |  | HPS_DDR |  | LVDS2K_10p | Yes | G29 | DQS11 | DQS5/CQ5 | DQ2 | DQ1
2K | 27 | VREFB2KN0 | IO |  |  | HPS_DDR |  | LVDS2K_11n | No | K26 | DQ11 | DQ5 | DQ2 | DQ1
2K | 26 | VREFB2KN0 | IO | RZQ_2K |  | HPS_DDR |  | LVDS2K_11p | No | J26 | DQ11 | DQ5 | DQ2 | DQ1
2K | 25 | VREFB2KN0 | IO | CLK_2K_1n |  | HPS_DDR |  | LVDS2K_12n | Yes | M26 | DQ11 | DQ5 | DQ2 | DQ1
2K | 24 | VREFB2KN0 | IO | CLK_2K_1p |  | HPS_DDR |  | LVDS2K_12p | Yes | M27 | DQ11 | DQ5 | DQ2 | DQ1
2K | 23 | VREFB2KN0 | IO | CLK_2K_0n |  | HPS_DDR |  | LVDS2K_13n | No | U25 | DQ12 | DQ6 | DQ3 | DQ1
2K | 22 | VREFB2KN0 | IO | CLK_2K_0p |  | HPS_DDR |  | LVDS2K_13p | No | T25 | DQ12 | DQ6 | DQ3 | DQ1
2K | 21 | VREFB2KN0 | IO |  |  | HPS_DDR |  | LVDS2K_14n | Yes | R27 | DQSn12 | DQ6 | DQ3 | DQSn1/CQn1
2K | 20 | VREFB2KN0 | IO |  |  | HPS_DDR |  | LVDS2K_14p | Yes | R28 | DQS12 | DQ6 | DQ3 | DQS1/CQ1
2K | 19 | VREFB2KN0 | IO | PLL_2K_CLKOUT0n |  | HPS_DDR |  | LVDS2K_15n | No | R25 | DQ12 | DQ6 | DQ3 | DQ1
2K | 18 | VREFB2KN0 | IO | PLL_2K_CLKOUT0p,PLL_2K_CLKOUT0,PLL_2K_FB0 |  | HPS_DDR |  | LVDS2K_15p | No | R26 | DQ12 | DQ6 | DQ3 | DQ1
2K | 17 | VREFB2KN0 | IO |  |  | HPS_DDR |  | LVDS2K_16n | Yes | P26 | DQSn13 | DQSn6/CQn6 | DQ3 | DQ1
2K | 16 | VREFB2KN0 | IO |  |  | HPS_DDR |  | LVDS2K_16p | Yes | N26 | DQS13 | DQS6/CQ6 | DQ3 | DQ1
2K | 15 | VREFB2KN0 | IO |  |  | HPS_DDR |  | LVDS2K_17n | No | N27 | DQ13 | DQ6 | DQ3 | DQ1
2K | 14 | VREFB2KN0 | IO |  |  | HPS_DDR |  | LVDS2K_17p | No | P28 | DQ13 | DQ6 | DQ3 | DQ1
2K | 13 | VREFB2KN0 | IO |  |  | HPS_DDR |  | LVDS2K_18n | Yes | V27 | DQ13 | DQ6 | DQSn3/CQn3 | DQ1
2K | 12 | VREFB2KN0 | IO |  |  | HPS_DDR |  | LVDS2K_18p | Yes | U27 | DQ13 | DQ6 | DQS3/CQ3 | DQ1
2K | 11 | VREFB2KN0 | IO |  |  | HPS_DDR |  | LVDS2K_19n | No | T27 | DQ14 | DQ7 | DQ3 | DQ1
2K | 10 | VREFB2KN0 | IO |  |  | HPS_DDR |  | LVDS2K_19p | No | T28 | DQ14 | DQ7 | DQ3 | DQ1
2K | 9 | VREFB2KN0 | IO |  |  | HPS_DDR |  | LVDS2K_20n | Yes | V26 | DQSn14 | DQ7 | DQ3 | DQ1
2K | 8 | VREFB2KN0 | IO |  |  | HPS_DDR |  | LVDS2K_20p | Yes | U26 | DQS14 | DQ7 | DQ3 | DQ1
2K | 7 | VREFB2KN0 | IO |  |  | HPS_DDR |  | LVDS2K_21n | No | W28 | DQ14 | DQ7 | DQ3 | DQ1
2K | 6 | VREFB2KN0 | IO |  |  | HPS_DDR |  | LVDS2K_21p | No | V28 | DQ14 | DQ7 | DQ3 | DQ1
2K | 5 | VREFB2KN0 | IO |  |  | HPS_DDR |  | LVDS2K_22n | Yes | Y27 | DQSn15 | DQSn7/CQn7 | DQ3 | DQ1
2K | 4 | VREFB2KN0 | IO |  |  | HPS_DDR |  | LVDS2K_22p | Yes | Y28 | DQS15 | DQS7/CQ7 | DQ3 | DQ1
2K | 3 | VREFB2KN0 | IO |  |  | HPS_DDR |  | LVDS2K_23n | No | Y25 | DQ15 | DQ7 | DQ3 | DQ1
2K | 2 | VREFB2KN0 | IO |  |  | HPS_DDR |  | LVDS2K_23p | No | W25 | DQ15 | DQ7 | DQ3 | DQ1
2K | 1 | VREFB2KN0 | IO |  |  | HPS_DDR |  | LVDS2K_24n | Yes | Y26 | DQ15 | DQ7 | DQ3 | DQ1
2K | 0 | VREFB2KN0 | IO |  |  | HPS_DDR |  | LVDS2K_24p | Yes | W26 | DQ15 | DQ7 | DQ3 | DQ1
2J | 47 | VREFB2JN0 | IO |  |  | HPS_DDR |  | LVDS2J_1n | No | E20 | DQ16 | DQ8 | DQ4 | DQ2
2J | 46 | VREFB2JN0 | IO |  |  | HPS_DDR |  | LVDS2J_1p | No | D20 | DQ16 | DQ8 | DQ4 | DQ2
2J | 45 | VREFB2JN0 | IO |  |  | HPS_DDR |  | LVDS2J_2n | Yes | G20 | DQSn16 | DQ8 | DQ4 | DQ2
2J | 44 | VREFB2JN0 | IO |  |  | HPS_DDR |  | LVDS2J_2p | Yes | F20 | DQS16 | DQ8 | DQ4 | DQ2
2J | 43 | VREFB2JN0 | IO |  |  | HPS_DDR |  | LVDS2J_3n | No | E21 | DQ16 | DQ8 | DQ4 | DQ2
2J | 42 | VREFB2JN0 | IO |  |  | HPS_DDR |  | LVDS2J_3p | No | D21 | DQ16 | DQ8 | DQ4 | DQ2
2J | 41 | VREFB2JN0 | IO |  |  | HPS_DDR |  | LVDS2J_4n | Yes | F19 | DQSn17 | DQSn8/CQn8 | DQ4 | DQ2
2J | 40 | VREFB2JN0 | IO |  |  | HPS_DDR |  | LVDS2J_4p | Yes | F18 | DQS17 | DQS8/CQ8 | DQ4 | DQ2
2J | 39 | VREFB2JN0 | IO |  |  | HPS_DDR |  | LVDS2J_5n | No | G17 | DQ17 | DQ8 | DQ4 | DQ2
2J | 38 | VREFB2JN0 | IO |  |  | HPS_DDR |  | LVDS2J_5p | No | F17 | DQ17 | DQ8 | DQ4 | DQ2
2J | 37 | VREFB2JN0 | IO |  |  | HPS_DDR |  | LVDS2J_6n | Yes | C22 | DQ17 | DQ8 | DQSn4/CQn4 | DQ2
2J | 36 | VREFB2JN0 | IO |  |  | HPS_DDR |  | LVDS2J_6p | Yes | B22 | DQ17 | DQ8 | DQS4/CQ4 | DQ2
2J | 35 | VREFB2JN0 | IO |  |  | HPS_DDR |  | LVDS2J_7n | No | H18 | DQ18 | DQ9 | DQ4 | DQ2
2J | 34 | VREFB2JN0 | IO |  |  | HPS_DDR |  | LVDS2J_7p | No | G19 | DQ18 | DQ9 | DQ4 | DQ2
2J | 33 | VREFB2JN0 | IO |  |  | HPS_DDR |  | LVDS2J_8n | Yes | D19 | DQSn18 | DQ9 | DQ4 | DQ2
2J | 32 | VREFB2JN0 | IO |  |  | HPS_DDR |  | LVDS2J_8p | Yes | C19 | DQS18 | DQ9 | DQ4 | DQ2
2J | 31 | VREFB2JN0 | IO |  |  | HPS_DDR |  | LVDS2J_9n | No | C21 | DQ18 | DQ9 | DQ4 | DQ2
2J | 30 | VREFB2JN0 | IO |  |  | HPS_DDR |  | LVDS2J_9p | No | B21 | DQ18 | DQ9 | DQ4 | DQ2
2J | 29 | VREFB2JN0 | IO | PLL_2J_CLKOUT1n |  | HPS_DDR |  | LVDS2J_10n | Yes | B20 | DQSn19 | DQSn9/CQn9 | DQ4 | DQ2
2J | 28 | VREFB2JN0 | IO | PLL_2J_CLKOUT1p,PLL_2J_CLKOUT1,PLL_2J_FB1 |  | HPS_DDR |  | LVDS2J_10p | Yes | A20 | DQS19 | DQS9/CQ9 | DQ4 | DQ2
2J | 27 | VREFB2JN0 | IO |  |  | HPS_DDR |  | LVDS2J_11n | No | B19 | DQ19 | DQ9 | DQ4 | DQ2
2J | 26 | VREFB2JN0 | IO | RZQ_2J |  | HPS_DDR |  | LVDS2J_11p | No | A19 | DQ19 | DQ9 | DQ4 | DQ2
2J | 25 | VREFB2JN0 | IO | CLK_2J_1n |  | HPS_DDR |  | LVDS2J_12n | Yes | A22 | DQ19 | DQ9 | DQ4 | DQ2
2J | 24 | VREFB2JN0 | IO | CLK_2J_1p |  | HPS_DDR |  | LVDS2J_12p | Yes | A23 | DQ19 | DQ9 | DQ4 | DQ2
2J | 23 | VREFB2JN0 | IO | CLK_2J_0n |  | HPS_DDR |  | LVDS2J_13n | No | E18 | DQ20 | DQ10 | DQ5 | DQ2
2J | 22 | VREFB2JN0 | IO | CLK_2J_0p |  | HPS_DDR |  | LVDS2J_13p | No | E17 | DQ20 | DQ10 | DQ5 | DQ2
2J | 21 | VREFB2JN0 | IO |  |  | HPS_DDR |  | LVDS2J_14n | Yes | A18 | DQSn20 | DQ10 | DQ5 | DQSn2/CQn2
2J | 20 | VREFB2JN0 | IO |  |  | HPS_DDR |  | LVDS2J_14p | Yes | A17 | DQS20 | DQ10 | DQ5 | DQS2/CQ2
2J | 19 | VREFB2JN0 | IO | PLL_2J_CLKOUT0n |  | HPS_DDR |  | LVDS2J_15n | No | D18 | DQ20 | DQ10 | DQ5 | DQ2
2J | 18 | VREFB2JN0 | IO | PLL_2J_CLKOUT0p,PLL_2J_CLKOUT0,PLL_2J_FB0 |  | HPS_DDR |  | LVDS2J_15p | No | C18 | DQ20 | DQ10 | DQ5 | DQ2
2J | 17 | VREFB2JN0 | IO |  |  | HPS_DDR |  | LVDS2J_16n | Yes | C17 | DQSn21 | DQSn10/CQn10 | DQ5 | DQ2
2J | 16 | VREFB2JN0 | IO |  |  | HPS_DDR |  | LVDS2J_16p | Yes | B17 | DQS21 | DQS10/CQ10 | DQ5 | DQ2
2J | 15 | VREFB2JN0 | IO |  |  | HPS_DDR |  | LVDS2J_17n | No | B16 | DQ21 | DQ10 | DQ5 | DQ2
2J | 14 | VREFB2JN0 | IO |  |  | HPS_DDR |  | LVDS2J_17p | No | A15 | DQ21 | DQ10 | DQ5 | DQ2
2J | 13 | VREFB2JN0 | IO |  |  | HPS_DDR |  | LVDS2J_18n | Yes | K17 | DQ21 | DQ10 | DQSn5/CQn5 | DQ2
2J | 12 | VREFB2JN0 | IO |  |  | HPS_DDR |  | LVDS2J_18p | Yes | K16 | DQ21 | DQ10 | DQS5/CQ5 | DQ2
2J | 11 | VREFB2JN0 | IO |  |  | HPS_DDR |  | LVDS2J_19n | No | D16 | DQ22 | DQ11 | DQ5 | DQ2
2J | 10 | VREFB2JN0 | IO |  |  | HPS_DDR |  | LVDS2J_19p | No | C16 | DQ22 | DQ11 | DQ5 | DQ2
2J | 9 | VREFB2JN0 | IO |  |  | HPS_DDR |  | LVDS2J_20n | Yes | J16 | DQSn22 | DQ11 | DQ5 | DQ2
2J | 8 | VREFB2JN0 | IO |  |  | HPS_DDR |  | LVDS2J_20p | Yes | H17 | DQS22 | DQ11 | DQ5 | DQ2
2J | 7 | VREFB2JN0 | IO |  |  | HPS_DDR |  | LVDS2J_21n | No | K15 | DQ22 | DQ11 | DQ5 | DQ2
2J | 6 | VREFB2JN0 | IO |  |  | HPS_DDR |  | LVDS2J_21p | No | J15 | DQ22 | DQ11 | DQ5 | DQ2
2J | 5 | VREFB2JN0 | IO |  |  | HPS_DDR |  | LVDS2J_22n | Yes | M15 | DQSn23 | DQSn11/CQn11 | DQ5 | DQ2
2J | 4 | VREFB2JN0 | IO |  |  | HPS_DDR |  | LVDS2J_22p | Yes | L15 | DQS23 | DQS11/CQ11 | DQ5 | DQ2
2J | 3 | VREFB2JN0 | IO |  |  | HPS_DDR |  | LVDS2J_23n | No | H16 | DQ23 | DQ11 | DQ5 | DQ2
2J | 2 | VREFB2JN0 | IO |  |  | HPS_DDR |  | LVDS2J_23p | No | G16 | DQ23 | DQ11 | DQ5 | DQ2
2J | 1 | VREFB2JN0 | IO |  |  | HPS_DDR |  | LVDS2J_24n | Yes | G15 | DQ23 | DQ11 | DQ5 | DQ2
2J | 0 | VREFB2JN0 | IO |  |  | HPS_DDR |  | LVDS2J_24p | Yes | F15 | DQ23 | DQ11 | DQ5 | DQ2
2I | 47 | VREFB2IN0 | IO |  |  | HPS_DDR |  | LVDS2I_1n | No | AD26 | DQ24 | DQ12 | DQ6 | DQ3
2I | 46 | VREFB2IN0 | IO |  |  | HPS_DDR |  | LVDS2I_1p | No | AE26 | DQ24 | DQ12 | DQ6 | DQ3
2I | 45 | VREFB2IN0 | IO |  |  | HPS_DDR |  | LVDS2I_2n | Yes | AA27 | DQSn24 | DQ12 | DQ6 | DQ3
2I | 44 | VREFB2IN0 | IO |  |  | HPS_DDR |  | LVDS2I_2p | Yes | AB27 | DQS24 | DQ12 | DQ6 | DQ3
2I | 43 | VREFB2IN0 | IO |  |  | HPS_DDR |  | LVDS2I_3n | No | AC28 | DQ24 | DQ12 | DQ6 | DQ3
2I | 42 | VREFB2IN0 | IO |  |  | HPS_DDR |  | LVDS2I_3p | No | AD28 | DQ24 | DQ12 | DQ6 | DQ3
2I | 41 | VREFB2IN0 | IO |  |  | HPS_DDR |  | LVDS2I_4n | Yes | AG26 | DQSn25 | DQSn12/CQn12 | DQ6 | DQ3
2I | 40 | VREFB2IN0 | IO |  |  | HPS_DDR |  | LVDS2I_4p | Yes | AH26 | DQS25 | DQS12/CQ12 | DQ6 | DQ3
2I | 39 | VREFB2IN0 | IO |  |  | HPS_DDR |  | LVDS2I_5n | No | AB25 | DQ25 | DQ12 | DQ6 | DQ3
2I | 38 | VREFB2IN0 | IO |  |  | HPS_DDR |  | LVDS2I_5p | No | AB26 | DQ25 | DQ12 | DQ6 | DQ3
2I | 37 | VREFB2IN0 | IO |  |  | HPS_DDR |  | LVDS2I_6n | Yes | AD25 | DQ25 | DQ12 | DQSn6/CQn6 | DQ3
2I | 36 | VREFB2IN0 | IO |  |  | HPS_DDR |  | LVDS2I_6p | Yes | AE25 | DQ25 | DQ12 | DQS6/CQ6 | DQ3
2I | 35 | VREFB2IN0 | IO |  |  | HPS_DDR |  | LVDS2I_7n | No | AC26 | DQ26 | DQ13 | DQ6 | DQ3
2I | 34 | VREFB2IN0 | IO |  |  | HPS_DDR |  | LVDS2I_7p | No | AC27 | DQ26 | DQ13 | DQ6 | DQ3
2I | 33 | VREFB2IN0 | IO |  |  | HPS_DDR |  | LVDS2I_8n | Yes | AE27 | DQSn26 | DQ13 | DQ6 | DQ3
2I | 32 | VREFB2IN0 | IO |  |  | HPS_DDR |  | LVDS2I_8p | Yes | AF27 | DQS26 | DQ13 | DQ6 | DQ3
2I | 31 | VREFB2IN0 | IO |  |  | HPS_DDR |  | LVDS2I_9n | No | AF25 | DQ26 | DQ13 | DQ6 | DQ3
2I | 30 | VREFB2IN0 | IO |  |  | HPS_DDR |  | LVDS2I_9p | No | AG25 | DQ26 | DQ13 | DQ6 | DQ3
2I | 29 | VREFB2IN0 | IO | PLL_2I_CLKOUT1n |  | HPS_DDR |  | LVDS2I_10n | Yes | AF28 | DQSn27 | DQSn13/CQn13 | DQ6 | DQ3
2I | 28 | VREFB2IN0 | IO | PLL_2I_CLKOUT1p,PLL_2I_CLKOUT1,PLL_2I_FB1 |  | HPS_DDR |  | LVDS2I_10p | Yes | AG27 | DQS27 | DQS13/CQ13 | DQ6 | DQ3
2I | 27 | VREFB2IN0 | IO |  |  | HPS_DDR |  | LVDS2I_11n | No | AH27 | DQ27 | DQ13 | DQ6 | DQ3
2I | 26 | VREFB2IN0 | IO | RZQ_2I |  | HPS_DDR |  | LVDS2I_11p | No | AH28 | DQ27 | DQ13 | DQ6 | DQ3
2I | 25 | VREFB2IN0 | IO | CLK_2I_1n |  | HPS_DDR |  | LVDS2I_12n | Yes | AJ26 | DQ27 | DQ13 | DQ6 | DQ3
2I | 24 | VREFB2IN0 | IO | CLK_2I_1p |  | HPS_DDR |  | LVDS2I_12p | Yes | AK26 | DQ27 | DQ13 | DQ6 | DQ3
2I | 23 | VREFB2IN0 | IO | CLK_2I_0n |  | HPS_DDR |  | LVDS2I_13n | No | AN27 | DQ28 | DQ14 | DQ7 | DQ3
2I | 22 | VREFB2IN0 | IO | CLK_2I_0p |  | HPS_DDR |  | LVDS2I_13p | No | AN28 | DQ28 | DQ14 | DQ7 | DQ3
2I | 21 | VREFB2IN0 | IO |  |  | HPS_DDR |  | LVDS2I_14n | Yes | AK28 | DQSn28 | DQ14 | DQ7 | DQSn3/CQn3
2I | 20 | VREFB2IN0 | IO |  |  | HPS_DDR |  | LVDS2I_14p | Yes | AL28 | DQS28 | DQ14 | DQ7 | DQS3/CQ3
2I | 19 | VREFB2IN0 | IO | PLL_2I_CLKOUT0n |  | HPS_DDR |  | LVDS2I_15n | No | AP29 | DQ28 | DQ14 | DQ7 | DQ3
2I | 18 | VREFB2IN0 | IO | PLL_2I_CLKOUT0p,PLL_2I_CLKOUT0,PLL_2I_FB0 |  | HPS_DDR |  | LVDS2I_15p | No | AP30 | DQ28 | DQ14 | DQ7 | DQ3
2I | 17 | VREFB2IN0 | IO |  |  | HPS_DDR |  | LVDS2I_16n | Yes | AP28 | DQSn29 | DQSn14/CQn14 | DQ7 | DQ3
2I | 16 | VREFB2IN0 | IO |  |  | HPS_DDR |  | LVDS2I_16p | Yes | AR28 | DQS29 | DQS14/CQ14 | DQ7 | DQ3
2I | 15 | VREFB2IN0 | IO |  |  | HPS_DDR |  | LVDS2I_17n | No | AK27 | DQ29 | DQ14 | DQ7 | DQ3
2I | 14 | VREFB2IN0 | IO |  |  | HPS_DDR |  | LVDS2I_17p | No | AL27 | DQ29 | DQ14 | DQ7 | DQ3
2I | 13 | VREFB2IN0 | IO |  |  | HPS_DDR |  | LVDS2I_18n | Yes | AT30 | DQ29 | DQ14 | DQSn7/CQn7 | DQ3
2I | 12 | VREFB2IN0 | IO |  |  | HPS_DDR |  | LVDS2I_18p | Yes | AU30 | DQ29 | DQ14 | DQS7/CQ7 | DQ3
2I | 11 | VREFB2IN0 | IO |  |  | HPS_DDR |  | LVDS2I_19n | No | AM26 | DQ30 | DQ15 | DQ7 | DQ3
2I | 10 | VREFB2IN0 | IO |  |  | HPS_DDR |  | LVDS2I_19p | No | AM27 | DQ30 | DQ15 | DQ7 | DQ3
2I | 9 | VREFB2IN0 | IO |  |  | HPS_DDR |  | LVDS2I_20n | Yes | AR30 | DQSn30 | DQ15 | DQ7 | DQ3
2I | 8 | VREFB2IN0 | IO |  |  | HPS_DDR |  | LVDS2I_20p | Yes | AR31 | DQS30 | DQ15 | DQ7 | DQ3
2I | 7 | VREFB2IN0 | IO |  |  | HPS_DDR |  | LVDS2I_21n | No | AU31 | DQ30 | DQ15 | DQ7 | DQ3
2I | 6 | VREFB2IN0 | IO |  |  | HPS_DDR |  | LVDS2I_21p | No | AU32 | DQ30 | DQ15 | DQ7 | DQ3
2I | 5 | VREFB2IN0 | IO |  |  | HPS_DDR |  | LVDS2I_22n | Yes | AU29 | DQSn31 | DQSn15/CQn15 | DQ7 | DQ3
2I | 4 | VREFB2IN0 | IO |  |  | HPS_DDR |  | LVDS2I_22p | Yes | AV29 | DQS31 | DQS15/CQ15 | DQ7 | DQ3
2I | 3 | VREFB2IN0 | IO |  |  | HPS_DDR |  | LVDS2I_23n | No | AR32 | DQ31 | DQ15 | DQ7 | DQ3
2I | 2 | VREFB2IN0 | IO |  |  | HPS_DDR |  | LVDS2I_23p | No | AT32 | DQ31 | DQ15 | DQ7 | DQ3
2I | 1 | VREFB2IN0 | IO |  |  | HPS_DDR |  | LVDS2I_24n | Yes | AT28 | DQ31 | DQ15 | DQ7 | DQ3
2I | 0 | VREFB2IN0 | IO |  |  | HPS_DDR |  | LVDS2I_24p | Yes | AT29 | DQ31 | DQ15 | DQ7 | DQ3
2H | 47 | VREFB2HN0 | IO |  |  |  | DIFFIO2H_1n |  | No | AJ24 | DQ32 | DQ16 | DQ8 | DQ4
2H | 46 | VREFB2HN0 | IO |  |  |  | DIFFIO2H_1p |  | No | AJ25 | DQ32 | DQ16 | DQ8 | DQ4
2H | 45 | VREFB2HN0 | IO |  |  |  | DIFFIO2H_2n |  | No | AK25 | DQSn32 | DQ16 | DQ8 | DQ4
2H | 44 | VREFB2HN0 | IO |  |  |  | DIFFIO2H_2p |  | No | AL25 | DQS32 | DQ16 | DQ8 | DQ4
2H | 43 | VREFB2HN0 | IO |  |  |  | DIFFIO2H_3n |  | No | AM25 | DQ32 | DQ16 | DQ8 | DQ4
2H | 42 | VREFB2HN0 | IO |  |  |  | DIFFIO2H_3p |  | No | AN26 | DQ32 | DQ16 | DQ8 | DQ4
2H | 41 | VREFB2HN0 | IO |  |  |  | DIFFIO2H_4n |  | No | AH23 | DQSn33 | DQSn16/CQn16 | DQ8 | DQ4
2H | 40 | VREFB2HN0 | IO |  |  |  | DIFFIO2H_4p |  | No | AJ23 | DQS33 | DQS16/CQ16 | DQ8 | DQ4
2H | 39 | VREFB2HN0 | IO |  |  |  | DIFFIO2H_5n |  | No | AK23 | DQ33 | DQ16 | DQ8 | DQ4
2H | 38 | VREFB2HN0 | IO |  |  |  | DIFFIO2H_5p |  | No | AL23 | DQ33 | DQ16 | DQ8 | DQ4
2H | 37 | VREFB2HN0 | IO |  |  |  | DIFFIO2H_6n |  | No | AP24 | DQ33 | DQ16 | DQSn8/CQn8 | DQ4
2H | 36 | VREFB2HN0 | IO |  |  |  | DIFFIO2H_6p |  | No | AP25 | DQ33 | DQ16 | DQS8/CQ8 | DQ4
2H | 35 | VREFB2HN0 | IO |  |  |  | DIFFIO2H_7n |  | No | AL24 | DQ34 | DQ17 | DQ8 | DQ4
2H | 34 | VREFB2HN0 | IO |  |  |  | DIFFIO2H_7p |  | No | AM24 | DQ34 | DQ17 | DQ8 | DQ4
2H | 33 | VREFB2HN0 | IO |  |  |  | DIFFIO2H_8n |  | No | AP26 | DQSn34 | DQ17 | DQ8 | DQ4
2H | 32 | VREFB2HN0 | IO |  |  |  | DIFFIO2H_8p |  | No | AR26 | DQS34 | DQ17 | DQ8 | DQ4
2H | 31 | VREFB2HN0 | IO |  |  |  | DIFFIO2H_9n |  | No | AN23 | DQ34 | DQ17 | DQ8 | DQ4
2H | 30 | VREFB2HN0 | IO |  |  |  | DIFFIO2H_9p |  | No | AN24 | DQ34 | DQ17 | DQ8 | DQ4
2H | 29 | VREFB2HN0 | IO | PLL_2H_CLKOUT1n |  |  | DIFFIO2H_10n |  | No | AR27 | DQSn35 | DQSn17/CQn17 | DQ8 | DQ4
2H | 28 | VREFB2HN0 | IO | PLL_2H_CLKOUT1p,PLL_2H_CLKOUT1,PLL_2H_FB1 |  |  | DIFFIO2H_10p |  | No | AT27 | DQS35 | DQS17/CQ17 | DQ8 | DQ4
2H | 27 | VREFB2HN0 | IO |  |  |  | DIFFIO2H_11n |  | No | AR25 | DQ35 | DQ17 | DQ8 | DQ4
2H | 26 | VREFB2HN0 | IO | RZQ_2H |  |  | DIFFIO2H_11p |  | No | AT25 | DQ35 | DQ17 | DQ8 | DQ4
2H | 25 | VREFB2HN0 | IO | CLK_2H_1n |  |  | DIFFIO2H_12n |  | No | AP23 | DQ35 | DQ17 | DQ8 | DQ4
2H | 24 | VREFB2HN0 | IO | CLK_2H_1p |  |  | DIFFIO2H_12p |  | No | AR23 | DQ35 | DQ17 | DQ8 | DQ4
2H | 23 | VREFB2HN0 | IO | CLK_2H_0n |  |  | DIFFIO2H_13n |  | No | AW29 | DQ36 | DQ18 | DQ9 | DQ4
2H | 22 | VREFB2HN0 | IO | CLK_2H_0p |  |  | DIFFIO2H_13p |  | No | AW30 | DQ36 | DQ18 | DQ9 | DQ4
2H | 21 | VREFB2HN0 | IO |  |  |  | DIFFIO2H_14n |  | No | AU26 | DQSn36 | DQ18 | DQ9 | DQSn4/CQn4
2H | 20 | VREFB2HN0 | IO |  |  |  | DIFFIO2H_14p |  | No | AU27 | DQS36 | DQ18 | DQ9 | DQS4/CQ4
2H | 19 | VREFB2HN0 | IO | PLL_2H_CLKOUT0n |  |  | DIFFIO2H_15n |  | No | AV26 | DQ36 | DQ18 | DQ9 | DQ4
2H | 18 | VREFB2HN0 | IO | PLL_2H_CLKOUT0p,PLL_2H_CLKOUT0,PLL_2H_FB0 |  |  | DIFFIO2H_15p |  | No | AV27 | DQ36 | DQ18 | DQ9 | DQ4
2H | 17 | VREFB2HN0 | IO |  |  |  | DIFFIO2H_16n |  | No | AV28 | DQSn37 | DQSn18/CQn18 | DQ9 | DQ4
2H | 16 | VREFB2HN0 | IO |  |  |  | DIFFIO2H_16p |  | No | AW28 | DQS37 | DQS18/CQ18 | DQ9 | DQ4
2H | 15 | VREFB2HN0 | IO |  |  |  | DIFFIO2H_17n |  | No | AT23 | DQ37 | DQ18 | DQ9 | DQ4
2H | 14 | VREFB2HN0 | IO |  |  |  | DIFFIO2H_17p |  | No | AT24 | DQ37 | DQ18 | DQ9 | DQ4
2H | 13 | VREFB2HN0 | IO |  |  |  | DIFFIO2H_18n |  | No | AW25 | DQ37 | DQ18 | DQSn9/CQn9 | DQ4
2H | 12 | VREFB2HN0 | IO |  |  |  | DIFFIO2H_18p |  | No | AW26 | DQ37 | DQ18 | DQS9/CQ9 | DQ4
2H | 11 | VREFB2HN0 | IO |  |  |  | DIFFIO2H_19n |  | No | AU24 | DQ38 | DQ19 | DQ9 | DQ4
2H | 10 | VREFB2HN0 | IO |  |  |  | DIFFIO2H_19p |  | No | AU25 | DQ38 | DQ19 | DQ9 | DQ4
2H | 9 | VREFB2HN0 | IO |  |  |  | DIFFIO2H_20n |  | No | AV22 | DQSn38 | DQ19 | DQ9 | DQ4
2H | 8 | VREFB2HN0 | IO |  |  |  | DIFFIO2H_20p |  | No | AW21 | DQS38 | DQ19 | DQ9 | DQ4
2H | 7 | VREFB2HN0 | IO |  |  |  | DIFFIO2H_21n |  | No | AV24 | DQ38 | DQ19 | DQ9 | DQ4
2H | 6 | VREFB2HN0 | IO |  |  |  | DIFFIO2H_21p |  | No | AW24 | DQ38 | DQ19 | DQ9 | DQ4
2H | 5 | VREFB2HN0 | IO |  |  |  | DIFFIO2H_22n |  | No | AV23 | DQSn39 | DQSn19/CQn19 | DQ9 | DQ4
2H | 4 | VREFB2HN0 | IO |  |  |  | DIFFIO2H_22p |  | No | AW23 | DQS39 | DQS19/CQ19 | DQ9 | DQ4
2H | 3 | VREFB2HN0 | IO |  |  |  | DIFFIO2H_23n |  | No | AT22 | DQ39 | DQ19 | DQ9 | DQ4
2H | 2 | VREFB2HN0 | IO |  |  |  | DIFFIO2H_23p |  | No | AU22 | DQ39 | DQ19 | DQ9 | DQ4
2H | 1 | VREFB2HN0 | IO |  |  |  | DIFFIO2H_24n |  | No | AU21 | DQ39 | DQ19 | DQ9 | DQ4
2H | 0 | VREFB2HN0 | IO |  |  |  | DIFFIO2H_24p |  | No | AV21 | DQ39 | DQ19 | DQ9 | DQ4
2G | 35 | VREFB2GN0 | IO |  |  |  |  | LVDS2G_7n | No | AL22 | DQ42 | DQ21 | DQ10 | DQ5
2G | 34 | VREFB2GN0 | IO |  |  |  |  | LVDS2G_7p | No | AM22 | DQ42 | DQ21 | DQ10 | DQ5
2G | 33 | VREFB2GN0 | IO |  |  |  |  | LVDS2G_8n | Yes | AN22 | DQSn42 | DQ21 | DQ10 | DQ5
2G | 32 | VREFB2GN0 | IO |  |  |  |  | LVDS2G_8p | Yes | AP21 | DQS42 | DQ21 | DQ10 | DQ5
2G | 31 | VREFB2GN0 | IO |  |  |  |  | LVDS2G_9n | No | AK21 | DQ42 | DQ21 | DQ10 | DQ5
2G | 30 | VREFB2GN0 | IO |  |  |  |  | LVDS2G_9p | No | AK22 | DQ42 | DQ21 | DQ10 | DQ5
2G | 29 | VREFB2GN0 | IO | PLL_2G_CLKOUT1n |  |  |  | LVDS2G_10n | Yes | AM21 | DQSn43 | DQSn21/CQn21 | DQ10 | DQ5
2G | 28 | VREFB2GN0 | IO | PLL_2G_CLKOUT1p,PLL_2G_CLKOUT1,PLL_2G_FB1 |  |  |  | LVDS2G_10p | Yes | AN21 | DQS43 | DQS21/CQ21 | DQ10 | DQ5
2G | 27 | VREFB2GN0 | IO |  |  |  |  | LVDS2G_11n | No | AR21 | DQ43 | DQ21 | DQ10 | DQ5
2G | 26 | VREFB2GN0 | IO | RZQ_2G |  |  |  | LVDS2G_11p | No | AR22 | DQ43 | DQ21 | DQ10 | DQ5
2G | 25 | VREFB2GN0 | IO | CLK_2G_1n |  |  |  | LVDS2G_12n | Yes | AH21 | DQ43 | DQ21 | DQ10 | DQ5
2G | 24 | VREFB2GN0 | IO | CLK_2G_1p |  |  |  | LVDS2G_12p | Yes | AJ21 | DQ43 | DQ21 | DQ10 | DQ5
2G | 23 | VREFB2GN0 | IO | CLK_2G_0n |  |  |  | LVDS2G_13n | No | AP20 | DQ44 | DQ22 | DQ11 | DQ5
2G | 22 | VREFB2GN0 | IO | CLK_2G_0p |  |  |  | LVDS2G_13p | No | AR20 | DQ44 | DQ22 | DQ11 | DQ5
2G | 21 | VREFB2GN0 | IO |  |  |  |  | LVDS2G_14n | Yes | AL20 | DQSn44 | DQ22 | DQ11 | DQSn5/CQn5
2G | 20 | VREFB2GN0 | IO |  |  |  |  | LVDS2G_14p | Yes | AM20 | DQS44 | DQ22 | DQ11 | DQS5/CQ5
2G | 19 | VREFB2GN0 | IO | PLL_2G_CLKOUT0n |  |  |  | LVDS2G_15n | No | AT20 | DQ44 | DQ22 | DQ11 | DQ5
2G | 18 | VREFB2GN0 | IO | PLL_2G_CLKOUT0p,PLL_2G_CLKOUT0,PLL_2G_FB0 |  |  |  | LVDS2G_15p | No | AU20 | DQ44 | DQ22 | DQ11 | DQ5
2G | 17 | VREFB2GN0 | IO |  |  |  |  | LVDS2G_16n | Yes | AT19 | DQSn45 | DQSn22/CQn22 | DQ11 | DQ5
2G | 16 | VREFB2GN0 | IO |  |  |  |  | LVDS2G_16p | Yes | AU19 | DQS45 | DQS22/CQ22 | DQ11 | DQ5
2G | 15 | VREFB2GN0 | IO |  |  |  |  | LVDS2G_17n | No | AJ20 | DQ45 | DQ22 | DQ11 | DQ5
2G | 14 | VREFB2GN0 | IO |  |  |  |  | LVDS2G_17p | No | AK20 | DQ45 | DQ22 | DQ11 | DQ5
2G | 13 | VREFB2GN0 | IO |  |  |  |  | LVDS2G_18n | Yes | AN19 | DQ45 | DQ22 | DQSn11/CQn11 | DQ5
2G | 12 | VREFB2GN0 | IO |  |  |  |  | LVDS2G_18p | Yes | AP19 | DQ45 | DQ22 | DQS11/CQ11 | DQ5
2A | 47 | VREFB2AN0 | IO |  | DATA0 |  |  | LVDS2A_1n | No | AP15 | DQ56 | DQ28 | DQ14 | DQ7
2A | 46 | VREFB2AN0 | IO |  | DATA1 |  |  | LVDS2A_1p | No | AP14 | DQ56 | DQ28 | DQ14 | DQ7
2A | 45 | VREFB2AN0 | IO |  | DATA2 |  |  | LVDS2A_2n | Yes | AH16 | DQSn56 | DQ28 | DQ14 | DQ7
2A | 44 | VREFB2AN0 | IO |  | DATA3 |  |  | LVDS2A_2p | Yes | AJ16 | DQS56 | DQ28 | DQ14 | DQ7
2A | 43 | VREFB2AN0 | IO |  | DATA4 |  |  | LVDS2A_3n | No | AK17 | DQ56 | DQ28 | DQ14 | DQ7
2A | 42 | VREFB2AN0 | IO |  | DATA5 |  |  | LVDS2A_3p | No | AK16 | DQ56 | DQ28 | DQ14 | DQ7
2A | 41 | VREFB2AN0 | IO |  | DATA6 |  |  | LVDS2A_4n | Yes | AN16 | DQSn57 | DQSn28/CQn28 | DQ14 | DQ7
2A | 40 | VREFB2AN0 | IO |  | DATA7 |  |  | LVDS2A_4p | Yes | AP16 | DQS57 | DQS28/CQ28 | DQ14 | DQ7
2A | 39 | VREFB2AN0 | IO |  | DATA8 |  |  | LVDS2A_5n | No | AL17 | DQ57 | DQ28 | DQ14 | DQ7
2A | 38 | VREFB2AN0 | IO |  | DATA9 |  |  | LVDS2A_5p | No | AM17 | DQ57 | DQ28 | DQ14 | DQ7
2A | 37 | VREFB2AN0 | IO |  | DATA10 |  |  | LVDS2A_6n | Yes | AU14 | DQ57 | DQ28 | DQSn14/CQn14 | DQ7
2A | 36 | VREFB2AN0 | IO |  | DATA11 |  |  | LVDS2A_6p | Yes | AV14 | DQ57 | DQ28 | DQS14/CQ14 | DQ7
2A | 35 | VREFB2AN0 | IO |  | DATA12 |  |  | LVDS2A_7n | No | AM16 | DQ58 | DQ29 | DQ14 | DQ7
2A | 34 | VREFB2AN0 | IO |  | DATA13 |  |  | LVDS2A_7p | No | AM15 | DQ58 | DQ29 | DQ14 | DQ7
2A | 33 | VREFB2AN0 | IO |  | DATA14 |  |  | LVDS2A_8n | Yes | AT14 | DQSn58 | DQ29 | DQ14 | DQ7
2A | 32 | VREFB2AN0 | IO |  | DATA15 |  |  | LVDS2A_8p | Yes | AT13 | DQS58 | DQ29 | DQ14 | DQ7
2A | 31 | VREFB2AN0 | IO |  | DATA16 |  |  | LVDS2A_9n | No | AV13 | DQ58 | DQ29 | DQ14 | DQ7
2A | 30 | VREFB2AN0 | IO |  | DATA17 |  |  | LVDS2A_9p | No | AW13 | DQ58 | DQ29 | DQ14 | DQ7
2A | 29 | VREFB2AN0 | IO | PLL_2A_CLKOUT1n | DATA18 |  |  | LVDS2A_10n | Yes | AR16 | DQSn59 | DQSn29/CQn29 | DQ14 | DQ7
2A | 28 | VREFB2AN0 | IO | PLL_2A_CLKOUT1p,PLL_2A_CLKOUT1,PLL_2A_FB1 | DATA19 |  |  | LVDS2A_10p | Yes | AR15 | DQS59 | DQS29/CQ29 | DQ14 | DQ7
2A | 27 | VREFB2AN0 | IO |  | nCEO |  |  | LVDS2A_11n | No | AT15 | DQ59 | DQ29 | DQ14 | DQ7
2A | 26 | VREFB2AN0 | IO | RZQ_2A |  |  |  | LVDS2A_11p | No | AU15 | DQ59 | DQ29 | DQ14 | DQ7
2A | 25 | VREFB2AN0 | IO | CLK_2A_1n | DATA20 |  |  | LVDS2A_12n | Yes | AW15 | DQ59 | DQ29 | DQ14 | DQ7
2A | 24 | VREFB2AN0 | IO | CLK_2A_1p | DATA21 |  |  | LVDS2A_12p | Yes | AW14 | DQ59 | DQ29 | DQ14 | DQ7
2A | 23 | VREFB2AN0 | IO | CLK_2A_0n | DATA22 |  |  | LVDS2A_13n | No | AV16 | DQ60 | DQ30 | DQ15 | DQ7
2A | 22 | VREFB2AN0 | IO | CLK_2A_0p | DATA23 |  |  | LVDS2A_13p | No | AW16 | DQ60 | DQ30 | DQ15 | DQ7
2A | 21 | VREFB2AN0 | IO |  | DATA24 |  |  | LVDS2A_14n | Yes | AV17 | DQSn60 | DQ30 | DQ15 | DQSn7/CQn7
2A | 20 | VREFB2AN0 | IO |  | DATA25 |  |  | LVDS2A_14p | Yes | AW18 | DQS60 | DQ30 | DQ15 | DQS7/CQ7
2A | 19 | VREFB2AN0 | IO | PLL_2A_CLKOUT0n | DATA26 |  |  | LVDS2A_15n | No | AU17 | DQ60 | DQ30 | DQ15 | DQ7
2A | 18 | VREFB2AN0 | IO | PLL_2A_CLKOUT0p,PLL_2A_CLKOUT0,PLL_2A_FB0 | DATA27 |  |  | LVDS2A_15p | No | AU16 | DQ60 | DQ30 | DQ15 | DQ7
2A | 17 | VREFB2AN0 | IO |  | DATA28 |  |  | LVDS2A_16n | Yes | AT18 | DQSn61 | DQSn30/CQn30 | DQ15 | DQ7
2A | 16 | VREFB2AN0 | IO |  | DATA29 |  |  | LVDS2A_16p | Yes | AT17 | DQS61 | DQS30/CQ30 | DQ15 | DQ7
2A | 15 | VREFB2AN0 | IO |  | DATA30 |  |  | LVDS2A_17n | No | AV19 | DQ61 | DQ30 | DQ15 | DQ7
2A | 14 | VREFB2AN0 | IO |  | DATA31 |  |  | LVDS2A_17p | No | AV18 | DQ61 | DQ30 | DQ15 | DQ7
2A | 13 | VREFB2AN0 | IO |  | CLKUSR |  |  | LVDS2A_18n | Yes | AJ18 | DQ61 | DQ30 | DQSn15/CQn15 | DQ7
2A | 12 | VREFB2AN0 | IO |  | PR_REQUEST |  |  | LVDS2A_18p | Yes | AK18 | DQ61 | DQ30 | DQS15/CQ15 | DQ7
2A | 11 | VREFB2AN0 | IO |  | PR_READY |  |  | LVDS2A_19n | No | AW19 | DQ62 | DQ31 | DQ15 | DQ7
2A | 10 | VREFB2AN0 | IO |  | nPERSTL0 |  |  | LVDS2A_19p | No | AW20 | DQ62 | DQ31 | DQ15 | DQ7
2A | 9 | VREFB2AN0 | IO |  | PR_DONE |  |  | LVDS2A_20n | Yes | AN17 | DQSn62 | DQ31 | DQ15 | DQ7
2A | 8 | VREFB2AN0 | IO |  | nPERSTL1 |  |  | LVDS2A_20p | Yes | AP18 | DQS62 | DQ31 | DQ15 | DQ7
2A | 7 | VREFB2AN0 | IO |  | PR_ERROR |  |  | LVDS2A_21n | No | AL19 | DQ62 | DQ31 | DQ15 | DQ7
2A | 6 | VREFB2AN0 | IO |  |  |  |  | LVDS2A_21p | No | AL18 | DQ62 | DQ31 | DQ15 | DQ7
2A | 5 | VREFB2AN0 | IO |  | CvP_CONFDONE |  |  | LVDS2A_22n | Yes | AH18 | DQSn63 | DQSn31/CQn31 | DQ15 | DQ7
2A | 4 | VREFB2AN0 | IO |  |  |  |  | LVDS2A_22p | Yes | AJ19 | DQS63 | DQS31/CQ31 | DQ15 | DQ7
2A | 3 | VREFB2AN0 | IO |  | INIT_DONE |  |  | LVDS2A_23n | No | AR18 | DQ63 | DQ31 | DQ15 | DQ7
2A | 2 | VREFB2AN0 | IO |  | DEV_OE |  |  | LVDS2A_23p | No | AR17 | DQ63 | DQ31 | DQ15 | DQ7
2A | 1 | VREFB2AN0 | IO |  | CRC_ERROR |  |  | LVDS2A_24n | Yes | AM19 | DQ63 | DQ31 | DQ15 | DQ7
2A | 0 | VREFB2AN0 | IO |  | DEV_CLRn |  |  | LVDS2A_24p | Yes | AN18 | DQ63 | DQ31 | DQ15 | DQ7
3H | 47 | VREFB3HN0 | IO |  |  |  |  | LVDS3H_1n | No | H14 | DQ64 | DQ32 | DQ16 | DQ8
3H | 46 | VREFB3HN0 | IO |  |  |  |  | LVDS3H_1p | No | G14 | DQ64 | DQ32 | DQ16 | DQ8
3H | 45 | VREFB3HN0 | IO |  |  |  |  | LVDS3H_2n | Yes | L14 | DQSn64 | DQ32 | DQ16 | DQ8
3H | 44 | VREFB3HN0 | IO |  |  |  |  | LVDS3H_2p | Yes | L13 | DQS64 | DQ32 | DQ16 | DQ8
3H | 43 | VREFB3HN0 | IO |  |  |  |  | LVDS3H_3n | No | K13 | DQ64 | DQ32 | DQ16 | DQ8
3H | 42 | VREFB3HN0 | IO |  |  |  |  | LVDS3H_3p | No | J14 | DQ64 | DQ32 | DQ16 | DQ8
3H | 41 | VREFB3HN0 | IO |  |  |  |  | LVDS3H_4n | Yes | J13 | DQSn65 | DQSn32/CQn32 | DQ16 | DQ8
3H | 40 | VREFB3HN0 | IO |  |  |  |  | LVDS3H_4p | Yes | H13 | DQS65 | DQS32/CQ32 | DQ16 | DQ8
3H | 39 | VREFB3HN0 | IO |  |  |  |  | LVDS3H_5n | No | F14 | DQ65 | DQ32 | DQ16 | DQ8
3H | 38 | VREFB3HN0 | IO |  |  |  |  | LVDS3H_5p | No | F13 | DQ65 | DQ32 | DQ16 | DQ8
3H | 37 | VREFB3HN0 | IO |  |  |  |  | LVDS3H_6n | Yes | P13 | DQ65 | DQ32 | DQSn16/CQn16 | DQ8
3H | 36 | VREFB3HN0 | IO |  |  |  |  | LVDS3H_6p | Yes | N13 | DQ65 | DQ32 | DQS16/CQ16 | DQ8
3H | 35 | VREFB3HN0 | IO |  |  |  |  | LVDS3H_7n | No | B12 | DQ66 | DQ33 | DQ16 | DQ8
3H | 34 | VREFB3HN0 | IO |  |  |  |  | LVDS3H_7p | No | A12 | DQ66 | DQ33 | DQ16 | DQ8
3H | 33 | VREFB3HN0 | IO |  |  |  |  | LVDS3H_8n | Yes | E13 | DQSn66 | DQ33 | DQ16 | DQ8
3H | 32 | VREFB3HN0 | IO |  |  |  |  | LVDS3H_8p | Yes | D13 | DQS66 | DQ33 | DQ16 | DQ8
3H | 31 | VREFB3HN0 | IO |  |  |  |  | LVDS3H_9n | No | C11 | DQ66 | DQ33 | DQ16 | DQ8
3H | 30 | VREFB3HN0 | IO |  |  |  |  | LVDS3H_9p | No | B11 | DQ66 | DQ33 | DQ16 | DQ8
3H | 29 | VREFB3HN0 | IO | PLL_3H_CLKOUT1n |  |  |  | LVDS3H_10n | Yes | C13 | DQSn67 | DQSn33/CQn33 | DQ16 | DQ8
3H | 28 | VREFB3HN0 | IO | PLL_3H_CLKOUT1p,PLL_3H_CLKOUT1,PLL_3H_FB1 |  |  |  | LVDS3H_10p | Yes | C12 | DQS67 | DQS33/CQ33 | DQ16 | DQ8
3H | 27 | VREFB3HN0 | IO |  |  |  |  | LVDS3H_11n | No | F12 | DQ67 | DQ33 | DQ16 | DQ8
3H | 26 | VREFB3HN0 | IO | RZQ_3H |  |  |  | LVDS3H_11p | No | E12 | DQ67 | DQ33 | DQ16 | DQ8
3H | 25 | VREFB3HN0 | IO | CLK_3H_1n |  |  |  | LVDS3H_12n | Yes | E11 | DQ67 | DQ33 | DQ16 | DQ8
3H | 24 | VREFB3HN0 | IO | CLK_3H_1p |  |  |  | LVDS3H_12p | Yes | D11 | DQ67 | DQ33 | DQ16 | DQ8
3H | 23 | VREFB3HN0 | IO | CLK_3H_0n |  |  |  | LVDS3H_13n | No | N12 | DQ68 | DQ34 | DQ17 | DQ8
3H | 22 | VREFB3HN0 | IO | CLK_3H_0p |  |  |  | LVDS3H_13p | No | M12 | DQ68 | DQ34 | DQ17 | DQ8
3H | 21 | VREFB3HN0 | IO |  |  |  |  | LVDS3H_14n | Yes | H12 | DQSn68 | DQ34 | DQ17 | DQSn8/CQn8
3H | 20 | VREFB3HN0 | IO |  |  |  |  | LVDS3H_14p | Yes | G12 | DQS68 | DQ34 | DQ17 | DQS8/CQ8
3H | 19 | VREFB3HN0 | IO | PLL_3H_CLKOUT0n |  |  |  | LVDS3H_15n | No | L12 | DQ68 | DQ34 | DQ17 | DQ8
3H | 18 | VREFB3HN0 | IO | PLL_3H_CLKOUT0p,PLL_3H_CLKOUT0,PLL_3H_FB0 |  |  |  | LVDS3H_15p | No | K12 | DQ68 | DQ34 | DQ17 | DQ8
3H | 17 | VREFB3HN0 | IO |  |  |  |  | LVDS3H_16n | Yes | K11 | DQSn69 | DQSn34/CQn34 | DQ17 | DQ8
3H | 16 | VREFB3HN0 | IO |  |  |  |  | LVDS3H_16p | Yes | J11 | DQS69 | DQS34/CQ34 | DQ17 | DQ8
3H | 15 | VREFB3HN0 | IO |  |  |  |  | LVDS3H_17n | No | H11 | DQ69 | DQ34 | DQ17 | DQ8
3H | 14 | VREFB3HN0 | IO |  |  |  |  | LVDS3H_17p | No | G11 | DQ69 | DQ34 | DQ17 | DQ8
3H | 13 | VREFB3HN0 | IO |  |  |  |  | LVDS3H_18n | Yes | E10 | DQ69 | DQ34 | DQSn17/CQn17 | DQ8
3H | 12 | VREFB3HN0 | IO |  |  |  |  | LVDS3H_18p | Yes | D10 | DQ69 | DQ34 | DQS17/CQ17 | DQ8
3H | 11 | VREFB3HN0 | IO |  |  |  |  | LVDS3H_19n | No | G10 | DQ70 | DQ35 | DQ17 | DQ8
3H | 10 | VREFB3HN0 | IO |  |  |  |  | LVDS3H_19p | No | F10 | DQ70 | DQ35 | DQ17 | DQ8
3H | 9 | VREFB3HN0 | IO |  |  |  |  | LVDS3H_20n | Yes | B10 | DQSn70 | DQ35 | DQ17 | DQ8
3H | 8 | VREFB3HN0 | IO |  |  |  |  | LVDS3H_20p | Yes | A10 | DQS70 | DQ35 | DQ17 | DQ8
3H | 7 | VREFB3HN0 | IO |  |  |  |  | LVDS3H_21n | No | D9 | DQ70 | DQ35 | DQ17 | DQ8
3H | 6 | VREFB3HN0 | IO |  |  |  |  | LVDS3H_21p | No | C9 | DQ70 | DQ35 | DQ17 | DQ8
3H | 5 | VREFB3HN0 | IO |  |  |  |  | LVDS3H_22n | Yes | D8 | DQSn71 | DQSn35/CQn35 | DQ17 | DQ8
3H | 4 | VREFB3HN0 | IO |  |  |  |  | LVDS3H_22p | Yes | C8 | DQS71 | DQS35/CQ35 | DQ17 | DQ8
3H | 3 | VREFB3HN0 | IO |  |  |  |  | LVDS3H_23n | No | B9 | DQ71 | DQ35 | DQ17 | DQ8
3H | 2 | VREFB3HN0 | IO |  |  |  |  | LVDS3H_23p | No | A9 | DQ71 | DQ35 | DQ17 | DQ8
3H | 1 | VREFB3HN0 | IO |  |  |  |  | LVDS3H_24n | Yes | A8 | DQ71 | DQ35 | DQ17 | DQ8
3H | 0 | VREFB3HN0 | IO |  |  |  |  | LVDS3H_24p | Yes | A7 | DQ71 | DQ35 | DQ17 | DQ8
3G | 47 | VREFB3GN0 | IO |  |  |  |  | LVDS3G_1n | No | P11 | DQ72 | DQ36 | DQ18 | DQ9
3G | 46 | VREFB3GN0 | IO |  |  |  |  | LVDS3G_1p | No | N11 | DQ72 | DQ36 | DQ18 | DQ9
3G | 45 | VREFB3GN0 | IO |  |  |  |  | LVDS3G_2n | Yes | M11 | DQSn72 | DQ36 | DQ18 | DQ9
3G | 44 | VREFB3GN0 | IO |  |  |  |  | LVDS3G_2p | Yes | M10 | DQS72 | DQ36 | DQ18 | DQ9
3G | 43 | VREFB3GN0 | IO |  |  |  |  | LVDS3G_3n | No | N9 | DQ72 | DQ36 | DQ18 | DQ9
3G | 42 | VREFB3GN0 | IO |  |  |  |  | LVDS3G_3p | No | M9 | DQ72 | DQ36 | DQ18 | DQ9
3G | 41 | VREFB3GN0 | IO |  |  |  |  | LVDS3G_4n | Yes | R12 | DQSn73 | DQSn36/CQn36 | DQ18 | DQ9
3G | 40 | VREFB3GN0 | IO |  |  |  |  | LVDS3G_4p | Yes | R11 | DQS73 | DQS36/CQ36 | DQ18 | DQ9
3G | 39 | VREFB3GN0 | IO |  |  |  |  | LVDS3G_5n | No | T13 | DQ73 | DQ36 | DQ18 | DQ9
3G | 38 | VREFB3GN0 | IO |  |  |  |  | LVDS3G_5p | No | T12 | DQ73 | DQ36 | DQ18 | DQ9
3G | 37 | VREFB3GN0 | IO |  |  |  |  | LVDS3G_6n | Yes | R10 | DQ73 | DQ36 | DQSn18/CQn18 | DQ9
3G | 36 | VREFB3GN0 | IO |  |  |  |  | LVDS3G_6p | Yes | P10 | DQ73 | DQ36 | DQS18/CQ18 | DQ9
3G | 35 | VREFB3GN0 | IO |  |  |  |  | LVDS3G_7n | No | L10 | DQ74 | DQ37 | DQ18 | DQ9
3G | 34 | VREFB3GN0 | IO |  |  |  |  | LVDS3G_7p | No | L9 | DQ74 | DQ37 | DQ18 | DQ9
3G | 33 | VREFB3GN0 | IO |  |  |  |  | LVDS3G_8n | Yes | K10 | DQSn74 | DQ37 | DQ18 | DQ9
3G | 32 | VREFB3GN0 | IO |  |  |  |  | LVDS3G_8p | Yes | J10 | DQS74 | DQ37 | DQ18 | DQ9
3G | 31 | VREFB3GN0 | IO |  |  |  |  | LVDS3G_9n | No | J8 | DQ74 | DQ37 | DQ18 | DQ9
3G | 30 | VREFB3GN0 | IO |  |  |  |  | LVDS3G_9p | No | H8 | DQ74 | DQ37 | DQ18 | DQ9
3G | 29 | VREFB3GN0 | IO | PLL_3G_CLKOUT1n |  |  |  | LVDS3G_10n | Yes | G9 | DQSn75 | DQSn37/CQn37 | DQ18 | DQ9
3G | 28 | VREFB3GN0 | IO | PLL_3G_CLKOUT1p,PLL_3G_CLKOUT1,PLL_3G_FB1 |  |  |  | LVDS3G_10p | Yes | F9 | DQS75 | DQS37/CQ37 | DQ18 | DQ9
3G | 27 | VREFB3GN0 | IO |  |  |  |  | LVDS3G_11n | No | J9 | DQ75 | DQ37 | DQ18 | DQ9
3G | 26 | VREFB3GN0 | IO | RZQ_3G |  |  |  | LVDS3G_11p | No | H9 | DQ75 | DQ37 | DQ18 | DQ9
3G | 25 | VREFB3GN0 | IO | CLK_3G_1n |  |  |  | LVDS3G_12n | Yes | L8 | DQ75 | DQ37 | DQ18 | DQ9
3G | 24 | VREFB3GN0 | IO | CLK_3G_1p |  |  |  | LVDS3G_12p | Yes | K8 | DQ75 | DQ37 | DQ18 | DQ9
3G | 23 | VREFB3GN0 | IO | CLK_3G_0n |  |  |  | LVDS3G_13n | No | A4 | DQ76 | DQ38 | DQ19 | DQ9
3G | 22 | VREFB3GN0 | IO | CLK_3G_0p |  |  |  | LVDS3G_13p | No | A3 | DQ76 | DQ38 | DQ19 | DQ9
3G | 21 | VREFB3GN0 | IO |  |  |  |  | LVDS3G_14n | Yes | C7 | DQSn76 | DQ38 | DQ19 | DQSn9/CQn9
3G | 20 | VREFB3GN0 | IO |  |  |  |  | LVDS3G_14p | Yes | B7 | DQS76 | DQ38 | DQ19 | DQS9/CQ9
3G | 19 | VREFB3GN0 | IO | PLL_3G_CLKOUT0n |  |  |  | LVDS3G_15n | No | C3 | DQ76 | DQ38 | DQ19 | DQ9
3G | 18 | VREFB3GN0 | IO | PLL_3G_CLKOUT0p,PLL_3G_CLKOUT0,PLL_3G_FB0 |  |  |  | LVDS3G_15p | No | B4 | DQ76 | DQ38 | DQ19 | DQ9
3G | 17 | VREFB3GN0 | IO |  |  |  |  | LVDS3G_16n | Yes | D4 | DQSn77 | DQSn38/CQn38 | DQ19 | DQ9
3G | 16 | VREFB3GN0 | IO |  |  |  |  | LVDS3G_16p | Yes | C4 | DQS77 | DQS38/CQ38 | DQ19 | DQ9
3G | 15 | VREFB3GN0 | IO |  |  |  |  | LVDS3G_17n | No | C6 | DQ77 | DQ38 | DQ19 | DQ9
3G | 14 | VREFB3GN0 | IO |  |  |  |  | LVDS3G_17p | No | B6 | DQ77 | DQ38 | DQ19 | DQ9
3G | 13 | VREFB3GN0 | IO |  |  |  |  | LVDS3G_18n | Yes | E7 | DQ77 | DQ38 | DQSn19/CQn19 | DQ9
3G | 12 | VREFB3GN0 | IO |  |  |  |  | LVDS3G_18p | Yes | E6 | DQ77 | DQ38 | DQS19/CQ19 | DQ9
3G | 11 | VREFB3GN0 | IO |  |  |  |  | LVDS3G_19n | No | B5 | DQ78 | DQ39 | DQ19 | DQ9
3G | 10 | VREFB3GN0 | IO |  |  |  |  | LVDS3G_19p | No | A5 | DQ78 | DQ39 | DQ19 | DQ9
3G | 9 | VREFB3GN0 | IO |  |  |  |  | LVDS3G_20n | Yes | F8 | DQSn78 | DQ39 | DQ19 | DQ9
3G | 8 | VREFB3GN0 | IO |  |  |  |  | LVDS3G_20p | Yes | E8 | DQS78 | DQ39 | DQ19 | DQ9
3G | 7 | VREFB3GN0 | IO |  |  |  |  | LVDS3G_21n | No | D6 | DQ78 | DQ39 | DQ19 | DQ9
3G | 6 | VREFB3GN0 | IO |  |  |  |  | LVDS3G_21p | No | D5 | DQ78 | DQ39 | DQ19 | DQ9
3G | 5 | VREFB3GN0 | IO |  |  |  |  | LVDS3G_22n | Yes | F5 | DQSn79 | DQSn39/CQn39 | DQ19 | DQ9
3G | 4 | VREFB3GN0 | IO |  |  |  |  | LVDS3G_22p | Yes | E5 | DQS79 | DQS39/CQ39 | DQ19 | DQ9
3G | 3 | VREFB3GN0 | IO |  |  |  |  | LVDS3G_23n | No | G7 | DQ79 | DQ39 | DQ19 | DQ9
3G | 2 | VREFB3GN0 | IO |  |  |  |  | LVDS3G_23p | No | F7 | DQ79 | DQ39 | DQ19 | DQ9
3G | 1 | VREFB3GN0 | IO |  |  |  |  | LVDS3G_24n | Yes | H7 | DQ79 | DQ39 | DQ19 | DQ9
3G | 0 | VREFB3GN0 | IO |  |  |  |  | LVDS3G_24p | Yes | G6 | DQ79 | DQ39 | DQ19 | DQ9
3F | 47 | VREFB3FN0 | IO |  |  |  |  | LVDS3F_1n | No | P9 | DQ80 | DQ40 | DQ20 | DQ10
3F | 46 | VREFB3FN0 | IO |  |  |  |  | LVDS3F_1p | No | R8 | DQ80 | DQ40 | DQ20 | DQ10
3F | 45 | VREFB3FN0 | IO |  |  |  |  | LVDS3F_2n | Yes | T8 | DQSn80 | DQ40 | DQ20 | DQ10
3F | 44 | VREFB3FN0 | IO |  |  |  |  | LVDS3F_2p | Yes | R7 | DQS80 | DQ40 | DQ20 | DQ10
3F | 43 | VREFB3FN0 | IO |  |  |  |  | LVDS3F_3n | No | U10 | DQ80 | DQ40 | DQ20 | DQ10
3F | 42 | VREFB3FN0 | IO |  |  |  |  | LVDS3F_3p | No | U9 | DQ80 | DQ40 | DQ20 | DQ10
3F | 41 | VREFB3FN0 | IO |  |  |  |  | LVDS3F_4n | Yes | T10 | DQSn81 | DQSn40/CQn40 | DQ20 | DQ10
3F | 40 | VREFB3FN0 | IO |  |  |  |  | LVDS3F_4p | Yes | T9 | DQS81 | DQS40/CQ40 | DQ20 | DQ10
3F | 39 | VREFB3FN0 | IO |  |  |  |  | LVDS3F_5n | No | U12 | DQ81 | DQ40 | DQ20 | DQ10
3F | 38 | VREFB3FN0 | IO |  |  |  |  | LVDS3F_5p | No | U11 | DQ81 | DQ40 | DQ20 | DQ10
3F | 37 | VREFB3FN0 | IO |  |  |  |  | LVDS3F_6n | Yes | V12 | DQ81 | DQ40 | DQSn20/CQn20 | DQ10
3F | 36 | VREFB3FN0 | IO |  |  |  |  | LVDS3F_6p | Yes | V11 | DQ81 | DQ40 | DQS20/CQ20 | DQ10
3F | 35 | VREFB3FN0 | IO |  |  |  |  | LVDS3F_7n | No | K6 | DQ82 | DQ41 | DQ20 | DQ10
3F | 34 | VREFB3FN0 | IO |  |  |  |  | LVDS3F_7p | No | J6 | DQ82 | DQ41 | DQ20 | DQ10
3F | 33 | VREFB3FN0 | IO |  |  |  |  | LVDS3F_8n | Yes | L7 | DQSn82 | DQ41 | DQ20 | DQ10
3F | 32 | VREFB3FN0 | IO |  |  |  |  | LVDS3F_8p | Yes | K7 | DQS82 | DQ41 | DQ20 | DQ10
3F | 31 | VREFB3FN0 | IO |  |  |  |  | LVDS3F_9n | No | N6 | DQ82 | DQ41 | DQ20 | DQ10
3F | 30 | VREFB3FN0 | IO |  |  |  |  | LVDS3F_9p | No | M6 | DQ82 | DQ41 | DQ20 | DQ10
3F | 29 | VREFB3FN0 | IO | PLL_3F_CLKOUT1n |  |  |  | LVDS3F_10n | Yes | P8 | DQSn83 | DQSn41/CQn41 | DQ20 | DQ10
3F | 28 | VREFB3FN0 | IO | PLL_3F_CLKOUT1p,PLL_3F_CLKOUT1,PLL_3F_FB1 |  |  |  | LVDS3F_10p | Yes | N8 | DQS83 | DQS41/CQ41 | DQ20 | DQ10
3F | 27 | VREFB3FN0 | IO |  |  |  |  | LVDS3F_11n | No | N7 | DQ83 | DQ41 | DQ20 | DQ10
3F | 26 | VREFB3FN0 | IO | RZQ_3F |  |  |  | LVDS3F_11p | No | M7 | DQ83 | DQ41 | DQ20 | DQ10
3F | 25 | VREFB3FN0 | IO | CLK_3F_1n |  |  |  | LVDS3F_12n | Yes | L5 | DQ83 | DQ41 | DQ20 | DQ10
3F | 24 | VREFB3FN0 | IO | CLK_3F_1p |  |  |  | LVDS3F_12p | Yes | K5 | DQ83 | DQ41 | DQ20 | DQ10
3F | 23 | VREFB3FN0 | IO | CLK_3F_0n |  |  |  | LVDS3F_13n | No | F4 | DQ84 | DQ42 | DQ21 | DQ10
3F | 22 | VREFB3FN0 | IO | CLK_3F_0p |  |  |  | LVDS3F_13p | No | F3 | DQ84 | DQ42 | DQ21 | DQ10
3F | 21 | VREFB3FN0 | IO |  |  |  |  | LVDS3F_14n | Yes | H6 | DQSn84 | DQ42 | DQ21 | DQSn10/CQn10
3F | 20 | VREFB3FN0 | IO |  |  |  |  | LVDS3F_14p | Yes | G5 | DQS84 | DQ42 | DQ21 | DQS10/CQ10
3F | 19 | VREFB3FN0 | IO | PLL_3F_CLKOUT0n |  |  |  | LVDS3F_15n | No | E3 | DQ84 | DQ42 | DQ21 | DQ10
3F | 18 | VREFB3FN0 | IO | PLL_3F_CLKOUT0p,PLL_3F_CLKOUT0,PLL_3F_FB0 |  |  |  | LVDS3F_15p | No | D3 | DQ84 | DQ42 | DQ21 | DQ10
3F | 17 | VREFB3FN0 | IO |  |  |  |  | LVDS3F_16n | Yes | H3 | DQSn85 | DQSn42/CQn42 | DQ21 | DQ10
3F | 16 | VREFB3FN0 | IO |  |  |  |  | LVDS3F_16p | Yes | H2 | DQS85 | DQS42/CQ42 | DQ21 | DQ10
3F | 15 | VREFB3FN0 | IO |  |  |  |  | LVDS3F_17n | No | H4 | DQ85 | DQ42 | DQ21 | DQ10
3F | 14 | VREFB3FN0 | IO |  |  |  |  | LVDS3F_17p | No | G4 | DQ85 | DQ42 | DQ21 | DQ10
3F | 13 | VREFB3FN0 | IO |  |  |  |  | LVDS3F_18n | Yes | B2 | DQ85 | DQ42 | DQSn21/CQn21 | DQ10
3F | 12 | VREFB3FN0 | IO |  |  |  |  | LVDS3F_18p | Yes | A2 | DQ85 | DQ42 | DQS21/CQ21 | DQ10
3F | 11 | VREFB3FN0 | IO |  |  |  |  | LVDS3F_19n | No | J5 | DQ86 | DQ43 | DQ21 | DQ10
3F | 10 | VREFB3FN0 | IO |  |  |  |  | LVDS3F_19p | No | J4 | DQ86 | DQ43 | DQ21 | DQ10
3F | 9 | VREFB3FN0 | IO |  |  |  |  | LVDS3F_20n | Yes | E2 | DQSn86 | DQ43 | DQ21 | DQ10
3F | 8 | VREFB3FN0 | IO |  |  |  |  | LVDS3F_20p | Yes | E1 | DQS86 | DQ43 | DQ21 | DQ10
3F | 7 | VREFB3FN0 | IO |  |  |  |  | LVDS3F_21n | No | C2 | DQ86 | DQ43 | DQ21 | DQ10
3F | 6 | VREFB3FN0 | IO |  |  |  |  | LVDS3F_21p | No | B1 | DQ86 | DQ43 | DQ21 | DQ10
3F | 5 | VREFB3FN0 | IO |  |  |  |  | LVDS3F_22n | Yes | D1 | DQSn87 | DQSn43/CQn43 | DQ21 | DQ10
3F | 4 | VREFB3FN0 | IO |  |  |  |  | LVDS3F_22p | Yes | C1 | DQS87 | DQS43/CQ43 | DQ21 | DQ10
3F | 3 | VREFB3FN0 | IO |  |  |  |  | LVDS3F_23n | No | G2 | DQ87 | DQ43 | DQ21 | DQ10
3F | 2 | VREFB3FN0 | IO |  |  |  |  | LVDS3F_23p | No | F2 | DQ87 | DQ43 | DQ21 | DQ10
3F | 1 | VREFB3FN0 | IO |  |  |  |  | LVDS3F_24n | Yes | H1 | DQ87 | DQ43 | DQ21 | DQ10
3F | 0 | VREFB3FN0 | IO |  |  |  |  | LVDS3F_24p | Yes | G1 | DQ87 | DQ43 | DQ21 | DQ10
3E | 47 | VREFB3EN0 | IO |  |  |  |  | LVDS3E_1n | No | V8 | DQ88 | DQ44 | DQ22 | DQ11
3E | 46 | VREFB3EN0 | IO |  |  |  |  | LVDS3E_1p | No | V7 | DQ88 | DQ44 | DQ22 | DQ11
3E | 45 | VREFB3EN0 | IO |  |  |  |  | LVDS3E_2n | Yes | Y8 | DQSn88 | DQ44 | DQ22 | DQ11
3E | 44 | VREFB3EN0 | IO |  |  |  |  | LVDS3E_2p | Yes | W8 | DQS88 | DQ44 | DQ22 | DQ11
3E | 43 | VREFB3EN0 | IO |  |  |  |  | LVDS3E_3n | No | Y11 | DQ88 | DQ44 | DQ22 | DQ11
3E | 42 | VREFB3EN0 | IO |  |  |  |  | LVDS3E_3p | No | Y10 | DQ88 | DQ44 | DQ22 | DQ11
3E | 41 | VREFB3EN0 | IO |  |  |  |  | LVDS3E_4n | Yes | W9 | DQSn89 | DQSn44/CQn44 | DQ22 | DQ11
3E | 40 | VREFB3EN0 | IO |  |  |  |  | LVDS3E_4p | Yes | V9 | DQS89 | DQS44/CQ44 | DQ22 | DQ11
3E | 39 | VREFB3EN0 | IO |  |  |  |  | LVDS3E_5n | No | W11 | DQ89 | DQ44 | DQ22 | DQ11
3E | 38 | VREFB3EN0 | IO |  |  |  |  | LVDS3E_5p | No | W10 | DQ89 | DQ44 | DQ22 | DQ11
3E | 37 | VREFB3EN0 | IO |  |  |  |  | LVDS3E_6n | Yes | Y13 | DQ89 | DQ44 | DQSn22/CQn22 | DQ11
3E | 36 | VREFB3EN0 | IO |  |  |  |  | LVDS3E_6p | Yes | Y12 | DQ89 | DQ44 | DQS22/CQ22 | DQ11
3E | 35 | VREFB3EN0 | IO |  |  |  |  | LVDS3E_7n | No | T4 | DQ90 | DQ45 | DQ22 | DQ11
3E | 34 | VREFB3EN0 | IO |  |  |  |  | LVDS3E_7p | No | T3 | DQ90 | DQ45 | DQ22 | DQ11
3E | 33 | VREFB3EN0 | IO |  |  |  |  | LVDS3E_8n | Yes | U7 | DQSn90 | DQ45 | DQ22 | DQ11
3E | 32 | VREFB3EN0 | IO |  |  |  |  | LVDS3E_8p | Yes | T7 | DQS90 | DQ45 | DQ22 | DQ11
3E | 31 | VREFB3EN0 | IO |  |  |  |  | LVDS3E_9n | No | U5 | DQ90 | DQ45 | DQ22 | DQ11
3E | 30 | VREFB3EN0 | IO |  |  |  |  | LVDS3E_9p | No | U4 | DQ90 | DQ45 | DQ22 | DQ11
3E | 29 | VREFB3EN0 | IO | PLL_3E_CLKOUT1n |  |  |  | LVDS3E_10n | Yes | R6 | DQSn91 | DQSn45/CQn45 | DQ22 | DQ11
3E | 28 | VREFB3EN0 | IO | PLL_3E_CLKOUT1p,PLL_3E_CLKOUT1,PLL_3E_FB1 |  |  |  | LVDS3E_10p | Yes | R5 | DQS91 | DQS45/CQ45 | DQ22 | DQ11
3E | 27 | VREFB3EN0 | IO |  |  |  |  | LVDS3E_11n | No | U6 | DQ91 | DQ45 | DQ22 | DQ11
3E | 26 | VREFB3EN0 | IO | RZQ_3E |  |  |  | LVDS3E_11p | No | T5 | DQ91 | DQ45 | DQ22 | DQ11
3E | 25 | VREFB3EN0 | IO | CLK_3E_1n |  |  |  | LVDS3E_12n | Yes | W6 | DQ91 | DQ45 | DQ22 | DQ11
3E | 24 | VREFB3EN0 | IO | CLK_3E_1p |  |  |  | LVDS3E_12p | Yes | V6 | DQ91 | DQ45 | DQ22 | DQ11
3E | 23 | VREFB3EN0 | IO | CLK_3E_0n |  |  |  | LVDS3E_13n | No | M5 | DQ92 | DQ46 | DQ23 | DQ11
3E | 22 | VREFB3EN0 | IO | CLK_3E_0p |  |  |  | LVDS3E_13p | No | M4 | DQ92 | DQ46 | DQ23 | DQ11
3E | 21 | VREFB3EN0 | IO |  |  |  |  | LVDS3E_14n | Yes | P6 | DQSn92 | DQ46 | DQ23 | DQSn11/CQn11
3E | 20 | VREFB3EN0 | IO |  |  |  |  | LVDS3E_14p | Yes | P5 | DQS92 | DQ46 | DQ23 | DQS11/CQ11
3E | 19 | VREFB3EN0 | IO | PLL_3E_CLKOUT0n |  |  |  | LVDS3E_15n | No | L4 | DQ92 | DQ46 | DQ23 | DQ11
3E | 18 | VREFB3EN0 | IO | PLL_3E_CLKOUT0p,PLL_3E_CLKOUT0,PLL_3E_FB0 |  |  |  | LVDS3E_15p | No | L3 | DQ92 | DQ46 | DQ23 | DQ11
3E | 17 | VREFB3EN0 | IO |  |  |  |  | LVDS3E_16n | Yes | K3 | DQSn93 | DQSn46/CQn46 | DQ23 | DQ11
3E | 16 | VREFB3EN0 | IO |  |  |  |  | LVDS3E_16p | Yes | J3 | DQS93 | DQS46/CQ46 | DQ23 | DQ11
3E | 15 | VREFB3EN0 | IO |  |  |  |  | LVDS3E_17n | No | N4 | DQ93 | DQ46 | DQ23 | DQ11
3E | 14 | VREFB3EN0 | IO |  |  |  |  | LVDS3E_17p | No | N3 | DQ93 | DQ46 | DQ23 | DQ11
3E | 13 | VREFB3EN0 | IO |  |  |  |  | LVDS3E_18n | Yes | R3 | DQ93 | DQ46 | DQSn23/CQn23 | DQ11
3E | 12 | VREFB3EN0 | IO |  |  |  |  | LVDS3E_18p | Yes | R2 | DQ93 | DQ46 | DQS23/CQ23 | DQ11
3E | 11 | VREFB3EN0 | IO |  |  |  |  | LVDS3E_19n | No | P4 | DQ94 | DQ47 | DQ23 | DQ11
3E | 10 | VREFB3EN0 | IO |  |  |  |  | LVDS3E_19p | No | P3 | DQ94 | DQ47 | DQ23 | DQ11
3E | 9 | VREFB3EN0 | IO |  |  |  |  | LVDS3E_20n | Yes | L2 | DQSn94 | DQ47 | DQ23 | DQ11
3E | 8 | VREFB3EN0 | IO |  |  |  |  | LVDS3E_20p | Yes | K2 | DQS94 | DQ47 | DQ23 | DQ11
3E | 7 | VREFB3EN0 | IO |  |  |  |  | LVDS3E_21n | No | N2 | DQ94 | DQ47 | DQ23 | DQ11
3E | 6 | VREFB3EN0 | IO |  |  |  |  | LVDS3E_21p | No | N1 | DQ94 | DQ47 | DQ23 | DQ11
3E | 5 | VREFB3EN0 | IO |  |  |  |  | LVDS3E_22n | Yes | R1 | DQSn95 | DQSn47/CQn47 | DQ23 | DQ11
3E | 4 | VREFB3EN0 | IO |  |  |  |  | LVDS3E_22p | Yes | P1 | DQS95 | DQS47/CQ47 | DQ23 | DQ11
3E | 3 | VREFB3EN0 | IO |  |  |  |  | LVDS3E_23n | No | K1 | DQ95 | DQ47 | DQ23 | DQ11
3E | 2 | VREFB3EN0 | IO |  |  |  |  | LVDS3E_23p | No | J1 | DQ95 | DQ47 | DQ23 | DQ11
3E | 1 | VREFB3EN0 | IO |  |  |  |  | LVDS3E_24n | Yes | M2 | DQ95 | DQ47 | DQ23 | DQ11
3E | 0 | VREFB3EN0 | IO |  |  |  |  | LVDS3E_24p | Yes | M1 | DQ95 | DQ47 | DQ23 | DQ11
3D | 47 | VREFB3DN0 | IO |  |  |  |  | LVDS3D_1n | No | U2 | DQ96 | DQ48 | DQ24 | DQ12
3D | 46 | VREFB3DN0 | IO |  |  |  |  | LVDS3D_1p | No | T2 | DQ96 | DQ48 | DQ24 | DQ12
3D | 45 | VREFB3DN0 | IO |  |  |  |  | LVDS3D_2n | Yes | W4 | DQSn96 | DQ48 | DQ24 | DQ12
3D | 44 | VREFB3DN0 | IO |  |  |  |  | LVDS3D_2p | Yes | V4 | DQS96 | DQ48 | DQ24 | DQ12
3D | 43 | VREFB3DN0 | IO |  |  |  |  | LVDS3D_3n | No | Y1 | DQ96 | DQ48 | DQ24 | DQ12
3D | 42 | VREFB3DN0 | IO |  |  |  |  | LVDS3D_3p | No | W1 | DQ96 | DQ48 | DQ24 | DQ12
3D | 41 | VREFB3DN0 | IO |  |  |  |  | LVDS3D_4n | Yes | V3 | DQSn97 | DQSn48/CQn48 | DQ24 | DQ12
3D | 40 | VREFB3DN0 | IO |  |  |  |  | LVDS3D_4p | Yes | V2 | DQS97 | DQS48/CQ48 | DQ24 | DQ12
3D | 39 | VREFB3DN0 | IO |  |  |  |  | LVDS3D_5n | No | V1 | DQ97 | DQ48 | DQ24 | DQ12
3D | 38 | VREFB3DN0 | IO |  |  |  |  | LVDS3D_5p | No | U1 | DQ97 | DQ48 | DQ24 | DQ12
3D | 37 | VREFB3DN0 | IO |  |  |  |  | LVDS3D_6n | Yes | Y3 | DQ97 | DQ48 | DQSn24/CQn24 | DQ12
3D | 36 | VREFB3DN0 | IO |  |  |  |  | LVDS3D_6p | Yes | W3 | DQ97 | DQ48 | DQS24/CQ24 | DQ12
3D | 35 | VREFB3DN0 | IO |  |  |  |  | LVDS3D_7n | No | AA10 | DQ98 | DQ49 | DQ24 | DQ12
3D | 34 | VREFB3DN0 | IO |  |  |  |  | LVDS3D_7p | No | AB9 | DQ98 | DQ49 | DQ24 | DQ12
3D | 33 | VREFB3DN0 | IO |  |  |  |  | LVDS3D_8n | Yes | Y7 | DQSn98 | DQ49 | DQ24 | DQ12
3D | 32 | VREFB3DN0 | IO |  |  |  |  | LVDS3D_8p | Yes | Y6 | DQS98 | DQ49 | DQ24 | DQ12
3D | 31 | VREFB3DN0 | IO |  |  |  |  | LVDS3D_9n | No | AB11 | DQ98 | DQ49 | DQ24 | DQ12
3D | 30 | VREFB3DN0 | IO |  |  |  |  | LVDS3D_9p | No | AB10 | DQ98 | DQ49 | DQ24 | DQ12
3D | 29 | VREFB3DN0 | IO | PLL_3D_CLKOUT1n |  |  |  | LVDS3D_10n | Yes | AA7 | DQSn99 | DQSn49/CQn49 | DQ24 | DQ12
3D | 28 | VREFB3DN0 | IO | PLL_3D_CLKOUT1p,PLL_3D_CLKOUT1,PLL_3D_FB1 |  |  |  | LVDS3D_10p | Yes | AB7 | DQS99 | DQS49/CQ49 | DQ24 | DQ12
3D | 27 | VREFB3DN0 | IO |  |  |  |  | LVDS3D_11n | No | AA9 | DQ99 | DQ49 | DQ24 | DQ12
3D | 26 | VREFB3DN0 | IO | RZQ_3D |  |  |  | LVDS3D_11p | No | AA8 | DQ99 | DQ49 | DQ24 | DQ12
3D | 25 | VREFB3DN0 | IO | CLK_3D_1n |  |  |  | LVDS3D_12n | Yes | AA12 | DQ99 | DQ49 | DQ24 | DQ12
3D | 24 | VREFB3DN0 | IO | CLK_3D_1p |  |  |  | LVDS3D_12p | Yes | AB12 | DQ99 | DQ49 | DQ24 | DQ12
3D | 23 | VREFB3DN0 | IO | CLK_3D_0n |  |  |  | LVDS3D_13n | No | Y5 | DQ100 | DQ50 | DQ25 | DQ12
3D | 22 | VREFB3DN0 | IO | CLK_3D_0p |  |  |  | LVDS3D_13p | No | W5 | DQ100 | DQ50 | DQ25 | DQ12
3D | 21 | VREFB3DN0 | IO |  |  |  |  | LVDS3D_14n | Yes | AB6 | DQSn100 | DQ50 | DQ25 | DQSn12/CQn12
3D | 20 | VREFB3DN0 | IO |  |  |  |  | LVDS3D_14p | Yes | AB5 | DQS100 | DQ50 | DQ25 | DQS12/CQ12
3D | 19 | VREFB3DN0 | IO | PLL_3D_CLKOUT0n |  |  |  | LVDS3D_15n | No | AA2 | DQ100 | DQ50 | DQ25 | DQ12
3D | 18 | VREFB3DN0 | IO | PLL_3D_CLKOUT0p,PLL_3D_CLKOUT0,PLL_3D_FB0 |  |  |  | LVDS3D_15p | No | Y2 | DQ100 | DQ50 | DQ25 | DQ12
3D | 17 | VREFB3DN0 | IO |  |  |  |  | LVDS3D_16n | Yes | AA4 | DQSn101 | DQSn50/CQn50 | DQ25 | DQ12
3D | 16 | VREFB3DN0 | IO |  |  |  |  | LVDS3D_16p | Yes | AA3 | DQS101 | DQS50/CQ50 | DQ25 | DQ12
3D | 15 | VREFB3DN0 | IO |  |  |  |  | LVDS3D_17n | No | AA5 | DQ101 | DQ50 | DQ25 | DQ12
3D | 14 | VREFB3DN0 | IO |  |  |  |  | LVDS3D_17p | No | AB4 | DQ101 | DQ50 | DQ25 | DQ12
3D | 13 | VREFB3DN0 | IO |  |  |  |  | LVDS3D_18n | Yes | AB1 | DQ101 | DQ50 | DQSn25/CQn25 | DQ12
3D | 12 | VREFB3DN0 | IO |  |  |  |  | LVDS3D_18p | Yes | AC1 | DQ101 | DQ50 | DQS25/CQ25 | DQ12
3D | 11 | VREFB3DN0 | IO |  |  |  |  | LVDS3D_19n | No | AC6 | DQ102 | DQ51 | DQ25 | DQ12
3D | 10 | VREFB3DN0 | IO |  |  |  |  | LVDS3D_19p | No | AD5 | DQ102 | DQ51 | DQ25 | DQ12
3D | 9 | VREFB3DN0 | IO |  |  |  |  | LVDS3D_20n | Yes | AD4 | DQSn102 | DQ51 | DQ25 | DQ12
3D | 8 | VREFB3DN0 | IO |  |  |  |  | LVDS3D_20p | Yes | AD3 | DQS102 | DQ51 | DQ25 | DQ12
3D | 7 | VREFB3DN0 | IO |  |  |  |  | LVDS3D_21n | No | AB2 | DQ102 | DQ51 | DQ25 | DQ12
3D | 6 | VREFB3DN0 | IO |  |  |  |  | LVDS3D_21p | No | AC2 | DQ102 | DQ51 | DQ25 | DQ12
3D | 5 | VREFB3DN0 | IO |  |  |  |  | LVDS3D_22n | Yes | AC4 | DQSn103 | DQSn51/CQn51 | DQ25 | DQ12
3D | 4 | VREFB3DN0 | IO |  |  |  |  | LVDS3D_22p | Yes | AC3 | DQS103 | DQS51/CQ51 | DQ25 | DQ12
3D | 3 | VREFB3DN0 | IO |  |  |  |  | LVDS3D_23n | No | AD1 | DQ103 | DQ51 | DQ25 | DQ12
3D | 2 | VREFB3DN0 | IO |  |  |  |  | LVDS3D_23p | No | AE1 | DQ103 | DQ51 | DQ25 | DQ12
3D | 1 | VREFB3DN0 | IO |  |  |  |  | LVDS3D_24n | Yes | AE3 | DQ103 | DQ51 | DQ25 | DQ12
3D | 0 | VREFB3DN0 | IO |  |  |  |  | LVDS3D_24p | Yes | AE2 | DQ103 | DQ51 | DQ25 | DQ12
3C | 47 | VREFB3CN0 | IO |  |  |  |  | LVDS3C_1n | No | AH1 | DQ104 | DQ52 | DQ26 | DQ13
3C | 46 | VREFB3CN0 | IO |  |  |  |  | LVDS3C_1p | No | AJ1 | DQ104 | DQ52 | DQ26 | DQ13
3C | 45 | VREFB3CN0 | IO |  |  |  |  | LVDS3C_2n | Yes | AF3 | DQSn104 | DQ52 | DQ26 | DQ13
3C | 44 | VREFB3CN0 | IO |  |  |  |  | LVDS3C_2p | Yes | AF2 | DQS104 | DQ52 | DQ26 | DQ13
3C | 43 | VREFB3CN0 | IO |  |  |  |  | LVDS3C_3n | No | AG2 | DQ104 | DQ52 | DQ26 | DQ13
3C | 42 | VREFB3CN0 | IO |  |  |  |  | LVDS3C_3p | No | AG1 | DQ104 | DQ52 | DQ26 | DQ13
3C | 41 | VREFB3CN0 | IO |  |  |  |  | LVDS3C_4n | Yes | AH3 | DQSn105 | DQSn52/CQn52 | DQ26 | DQ13
3C | 40 | VREFB3CN0 | IO |  |  |  |  | LVDS3C_4p | Yes | AH2 | DQS105 | DQS52/CQ52 | DQ26 | DQ13
3C | 39 | VREFB3CN0 | IO |  |  |  |  | LVDS3C_5n | No | AG4 | DQ105 | DQ52 | DQ26 | DQ13
3C | 38 | VREFB3CN0 | IO |  |  |  |  | LVDS3C_5p | No | AH4 | DQ105 | DQ52 | DQ26 | DQ13
3C | 37 | VREFB3CN0 | IO |  |  |  |  | LVDS3C_6n | Yes | AE5 | DQ105 | DQ52 | DQSn26/CQn26 | DQ13
3C | 36 | VREFB3CN0 | IO |  |  |  |  | LVDS3C_6p | Yes | AF4 | DQ105 | DQ52 | DQS26/CQ26 | DQ13
3C | 35 | VREFB3CN0 | IO |  |  |  |  | LVDS3C_7n | No | AJ4 | DQ106 | DQ53 | DQ26 | DQ13
3C | 34 | VREFB3CN0 | IO |  |  |  |  | LVDS3C_7p | No | AJ3 | DQ106 | DQ53 | DQ26 | DQ13
3C | 33 | VREFB3CN0 | IO |  |  |  |  | LVDS3C_8n | Yes | AM2 | DQSn106 | DQ53 | DQ26 | DQ13
3C | 32 | VREFB3CN0 | IO |  |  |  |  | LVDS3C_8p | Yes | AM1 | DQS106 | DQ53 | DQ26 | DQ13
3C | 31 | VREFB3CN0 | IO |  |  |  |  | LVDS3C_9n | No | AK2 | DQ106 | DQ53 | DQ26 | DQ13
3C | 30 | VREFB3CN0 | IO |  |  |  |  | LVDS3C_9p | No | AK1 | DQ106 | DQ53 | DQ26 | DQ13
3C | 29 | VREFB3CN0 | IO | PLL_3C_CLKOUT1n |  |  |  | LVDS3C_10n | Yes | AN2 | DQSn107 | DQSn53/CQn53 | DQ26 | DQ13
3C | 28 | VREFB3CN0 | IO | PLL_3C_CLKOUT1p,PLL_3C_CLKOUT1,PLL_3C_FB1 |  |  |  | LVDS3C_10p | Yes | AN1 | DQS107 | DQS53/CQ53 | DQ26 | DQ13
3C | 27 | VREFB3CN0 | IO |  |  |  |  | LVDS3C_11n | No | AL4 | DQ107 | DQ53 | DQ26 | DQ13
3C | 26 | VREFB3CN0 | IO | RZQ_3C |  |  |  | LVDS3C_11p | No | AL3 | DQ107 | DQ53 | DQ26 | DQ13
3C | 25 | VREFB3CN0 | IO | CLK_3C_1n |  |  |  | LVDS3C_12n | Yes | AK3 | DQ107 | DQ53 | DQ26 | DQ13
3C | 24 | VREFB3CN0 | IO | CLK_3C_1p |  |  |  | LVDS3C_12p | Yes | AL2 | DQ107 | DQ53 | DQ26 | DQ13
3C | 23 | VREFB3CN0 | IO | CLK_3C_0n |  |  |  | LVDS3C_13n | No | AE6 | DQ108 | DQ54 | DQ27 | DQ13
3C | 22 | VREFB3CN0 | IO | CLK_3C_0p |  |  |  | LVDS3C_13p | No | AF5 | DQ108 | DQ54 | DQ27 | DQ13
3C | 21 | VREFB3CN0 | IO |  |  |  |  | LVDS3C_14n | Yes | AH6 | DQSn108 | DQ54 | DQ27 | DQSn13/CQn13
3C | 20 | VREFB3CN0 | IO |  |  |  |  | LVDS3C_14p | Yes | AJ5 | DQS108 | DQ54 | DQ27 | DQS13/CQ13
3C | 19 | VREFB3CN0 | IO | PLL_3C_CLKOUT0n |  |  |  | LVDS3C_15n | No | AG6 | DQ108 | DQ54 | DQ27 | DQ13
3C | 18 | VREFB3CN0 | IO | PLL_3C_CLKOUT0p,PLL_3C_CLKOUT0,PLL_3C_FB0 |  |  |  | LVDS3C_15p | No | AG5 | DQ108 | DQ54 | DQ27 | DQ13
3C | 17 | VREFB3CN0 | IO |  |  |  |  | LVDS3C_16n | Yes | AE7 | DQSn109 | DQSn54/CQn54 | DQ27 | DQ13
3C | 16 | VREFB3CN0 | IO |  |  |  |  | LVDS3C_16p | Yes | AF7 | DQS109 | DQS54/CQ54 | DQ27 | DQ13
3C | 15 | VREFB3CN0 | IO |  |  |  |  | LVDS3C_17n | No | AJ6 | DQ109 | DQ54 | DQ27 | DQ13
3C | 14 | VREFB3CN0 | IO |  |  |  |  | LVDS3C_17p | No | AK5 | DQ109 | DQ54 | DQ27 | DQ13
3C | 13 | VREFB3CN0 | IO |  |  |  |  | LVDS3C_18n | Yes | AC7 | DQ109 | DQ54 | DQSn27/CQn27 | DQ13
3C | 12 | VREFB3CN0 | IO |  |  |  |  | LVDS3C_18p | Yes | AD6 | DQ109 | DQ54 | DQS27/CQ27 | DQ13
3C | 11 | VREFB3CN0 | IO |  |  |  |  | LVDS3C_19n | No | AF8 | DQ110 | DQ55 | DQ27 | DQ13
3C | 10 | VREFB3CN0 | IO |  |  |  |  | LVDS3C_19p | No | AG7 | DQ110 | DQ55 | DQ27 | DQ13
3C | 9 | VREFB3CN0 | IO |  |  |  |  | LVDS3C_20n | Yes | AD10 | DQSn110 | DQ55 | DQ27 | DQ13
3C | 8 | VREFB3CN0 | IO |  |  |  |  | LVDS3C_20p | Yes | AD9 | DQS110 | DQ55 | DQ27 | DQ13
3C | 7 | VREFB3CN0 | IO |  |  |  |  | LVDS3C_21n | No | AC9 | DQ110 | DQ55 | DQ27 | DQ13
3C | 6 | VREFB3CN0 | IO |  |  |  |  | LVDS3C_21p | No | AC8 | DQ110 | DQ55 | DQ27 | DQ13
3C | 5 | VREFB3CN0 | IO |  |  |  |  | LVDS3C_22n | Yes | AD8 | DQSn111 | DQSn55/CQn55 | DQ27 | DQ13
3C | 4 | VREFB3CN0 | IO |  |  |  |  | LVDS3C_22p | Yes | AE8 | DQS111 | DQS55/CQ55 | DQ27 | DQ13
3C | 3 | VREFB3CN0 | IO |  |  |  |  | LVDS3C_23n | No | AC11 | DQ111 | DQ55 | DQ27 | DQ13
3C | 2 | VREFB3CN0 | IO |  |  |  |  | LVDS3C_23p | No | AD11 | DQ111 | DQ55 | DQ27 | DQ13
3C | 1 | VREFB3CN0 | IO |  |  |  |  | LVDS3C_24n | Yes | AD13 | DQ111 | DQ55 | DQ27 | DQ13
3C | 0 | VREFB3CN0 | IO |  |  |  |  | LVDS3C_24p | Yes | AC12 | DQ111 | DQ55 | DQ27 | DQ13
3B | 47 | VREFB3BN0 | IO |  |  |  |  | LVDS3B_1n | No | AR3 | DQ112 | DQ56 | DQ28 | DQ14
3B | 46 | VREFB3BN0 | IO |  |  |  |  | LVDS3B_1p | No | AR2 | DQ112 | DQ56 | DQ28 | DQ14
3B | 45 | VREFB3BN0 | IO |  |  |  |  | LVDS3B_2n | Yes | AP1 | DQSn112 | DQ56 | DQ28 | DQ14
3B | 44 | VREFB3BN0 | IO |  |  |  |  | LVDS3B_2p | Yes | AR1 | DQS112 | DQ56 | DQ28 | DQ14
3B | 43 | VREFB3BN0 | IO |  |  |  |  | LVDS3B_3n | No | AN4 | DQ112 | DQ56 | DQ28 | DQ14
3B | 42 | VREFB3BN0 | IO |  |  |  |  | LVDS3B_3p | No | AN3 | DQ112 | DQ56 | DQ28 | DQ14
3B | 41 | VREFB3BN0 | IO |  |  |  |  | LVDS3B_4n | Yes | AT3 | DQSn113 | DQSn56/CQn56 | DQ28 | DQ14
3B | 40 | VREFB3BN0 | IO |  |  |  |  | LVDS3B_4p | Yes | AT2 | DQS113 | DQS56/CQ56 | DQ28 | DQ14
3B | 39 | VREFB3BN0 | IO |  |  |  |  | LVDS3B_5n | No | AU2 | DQ113 | DQ56 | DQ28 | DQ14
3B | 38 | VREFB3BN0 | IO |  |  |  |  | LVDS3B_5p | No | AU1 | DQ113 | DQ56 | DQ28 | DQ14
3B | 37 | VREFB3BN0 | IO |  |  |  |  | LVDS3B_6n | Yes | AP4 | DQ113 | DQ56 | DQSn28/CQn28 | DQ14
3B | 36 | VREFB3BN0 | IO |  |  |  |  | LVDS3B_6p | Yes | AP3 | DQ113 | DQ56 | DQS28/CQ28 | DQ14
3B | 35 | VREFB3BN0 | IO |  |  |  |  | LVDS3B_7n | No | AL5 | DQ114 | DQ57 | DQ28 | DQ14
3B | 34 | VREFB3BN0 | IO |  |  |  |  | LVDS3B_7p | No | AM4 | DQ114 | DQ57 | DQ28 | DQ14
3B | 33 | VREFB3BN0 | IO |  |  |  |  | LVDS3B_8n | Yes | AR5 | DQSn114 | DQ57 | DQ28 | DQ14
3B | 32 | VREFB3BN0 | IO |  |  |  |  | LVDS3B_8p | Yes | AT4 | DQS114 | DQ57 | DQ28 | DQ14
3B | 31 | VREFB3BN0 | IO |  |  |  |  | LVDS3B_9n | No | AM6 | DQ114 | DQ57 | DQ28 | DQ14
3B | 30 | VREFB3BN0 | IO |  |  |  |  | LVDS3B_9p | No | AM5 | DQ114 | DQ57 | DQ28 | DQ14
3B | 29 | VREFB3BN0 | IO | PLL_3B_CLKOUT1n |  |  |  | LVDS3B_10n | Yes | AP6 | DQSn115 | DQSn57/CQn57 | DQ28 | DQ14
3B | 28 | VREFB3BN0 | IO | PLL_3B_CLKOUT1p,PLL_3B_CLKOUT1,PLL_3B_FB1 |  |  |  | LVDS3B_10p | Yes | AR6 | DQS115 | DQS57/CQ57 | DQ28 | DQ14
3B | 27 | VREFB3BN0 | IO |  |  |  |  | LVDS3B_11n | No | AM7 | DQ115 | DQ57 | DQ28 | DQ14
3B | 26 | VREFB3BN0 | IO | RZQ_3B |  |  |  | LVDS3B_11p | No | AN7 | DQ115 | DQ57 | DQ28 | DQ14
3B | 25 | VREFB3BN0 | IO | CLK_3B_1n |  |  |  | LVDS3B_12n | Yes | AN6 | DQ115 | DQ57 | DQ28 | DQ14
3B | 24 | VREFB3BN0 | IO | CLK_3B_1p |  |  |  | LVDS3B_12p | Yes | AP5 | DQ115 | DQ57 | DQ28 | DQ14
3B | 23 | VREFB3BN0 | IO | CLK_3B_0n |  |  |  | LVDS3B_13n | No | AH8 | DQ116 | DQ58 | DQ29 | DQ14
3B | 22 | VREFB3BN0 | IO | CLK_3B_0p |  |  |  | LVDS3B_13p | No | AH7 | DQ116 | DQ58 | DQ29 | DQ14
3B | 21 | VREFB3BN0 | IO |  |  |  |  | LVDS3B_14n | Yes | AH9 | DQSn116 | DQ58 | DQ29 | DQSn14/CQn14
3B | 20 | VREFB3BN0 | IO |  |  |  |  | LVDS3B_14p | Yes | AJ8 | DQS116 | DQ58 | DQ29 | DQS14/CQ14
3B | 19 | VREFB3BN0 | IO | PLL_3B_CLKOUT0n |  |  |  | LVDS3B_15n | No | AK7 | DQ116 | DQ58 | DQ29 | DQ14
3B | 18 | VREFB3BN0 | IO | PLL_3B_CLKOUT0p,PLL_3B_CLKOUT0,PLL_3B_FB0 |  |  |  | LVDS3B_15p | No | AK6 | DQ116 | DQ58 | DQ29 | DQ14
3B | 17 | VREFB3BN0 | IO |  |  |  |  | LVDS3B_16n | Yes | AK8 | DQSn117 | DQSn58/CQn58 | DQ29 | DQ14
3B | 16 | VREFB3BN0 | IO |  |  |  |  | LVDS3B_16p | Yes | AL7 | DQS117 | DQS58/CQ58 | DQ29 | DQ14
3B | 15 | VREFB3BN0 | IO |  |  |  |  | LVDS3B_17n | No | AL9 | DQ117 | DQ58 | DQ29 | DQ14
3B | 14 | VREFB3BN0 | IO |  |  |  |  | LVDS3B_17p | No | AL8 | DQ117 | DQ58 | DQ29 | DQ14
3B | 13 | VREFB3BN0 | IO |  |  |  |  | LVDS3B_18n | Yes | AE11 | DQ117 | DQ58 | DQSn29/CQn29 | DQ14
3B | 12 | VREFB3BN0 | IO |  |  |  |  | LVDS3B_18p | Yes | AE10 | DQ117 | DQ58 | DQS29/CQ29 | DQ14
3B | 11 | VREFB3BN0 | IO |  |  |  |  | LVDS3B_19n | No | AJ10 | DQ118 | DQ59 | DQ29 | DQ14
3B | 10 | VREFB3BN0 | IO |  |  |  |  | LVDS3B_19p | No | AJ9 | DQ118 | DQ59 | DQ29 | DQ14
3B | 9 | VREFB3BN0 | IO |  |  |  |  | LVDS3B_20n | Yes | AG10 | DQSn118 | DQ59 | DQ29 | DQ14
3B | 8 | VREFB3BN0 | IO |  |  |  |  | LVDS3B_20p | Yes | AG9 | DQS118 | DQ59 | DQ29 | DQ14
3B | 7 | VREFB3BN0 | IO |  |  |  |  | LVDS3B_21n | No | AF10 | DQ118 | DQ59 | DQ29 | DQ14
3B | 6 | VREFB3BN0 | IO |  |  |  |  | LVDS3B_21p | No | AF9 | DQ118 | DQ59 | DQ29 | DQ14
3B | 5 | VREFB3BN0 | IO |  |  |  |  | LVDS3B_22n | Yes | AF13 | DQSn119 | DQSn59/CQn59 | DQ29 | DQ14
3B | 4 | VREFB3BN0 | IO |  |  |  |  | LVDS3B_22p | Yes | AE12 | DQS119 | DQS59/CQ59 | DQ29 | DQ14
3B | 3 | VREFB3BN0 | IO |  |  |  |  | LVDS3B_23n | No | AF12 | DQ119 | DQ59 | DQ29 | DQ14
3B | 2 | VREFB3BN0 | IO |  |  |  |  | LVDS3B_23p | No | AG11 | DQ119 | DQ59 | DQ29 | DQ14
3B | 1 | VREFB3BN0 | IO |  |  |  |  | LVDS3B_24n | Yes | AG12 | DQ119 | DQ59 | DQ29 | DQ14
3B | 0 | VREFB3BN0 | IO |  |  |  |  | LVDS3B_24p | Yes | AH11 | DQ119 | DQ59 | DQ29 | DQ14
3A | 47 | VREFB3AN0 | IO |  |  |  |  | LVDS3A_1n | No | AT5 | DQ120 | DQ60 | DQ30 | DQ15
3A | 46 | VREFB3AN0 | IO |  |  |  |  | LVDS3A_1p | No | AU5 | DQ120 | DQ60 | DQ30 | DQ15
3A | 45 | VREFB3AN0 | IO |  |  |  |  | LVDS3A_2n | Yes | AU4 | DQSn120 | DQ60 | DQ30 | DQ15
3A | 44 | VREFB3AN0 | IO |  |  |  |  | LVDS3A_2p | Yes | AV4 | DQS120 | DQ60 | DQ30 | DQ15
3A | 43 | VREFB3AN0 | IO |  |  |  |  | LVDS3A_3n | No | AV2 | DQ120 | DQ60 | DQ30 | DQ15
3A | 42 | VREFB3AN0 | IO |  |  |  |  | LVDS3A_3p | No | AV1 | DQ120 | DQ60 | DQ30 | DQ15
3A | 41 | VREFB3AN0 | IO |  |  |  |  | LVDS3A_4n | Yes | AW5 | DQSn121 | DQSn60/CQn60 | DQ30 | DQ15
3A | 40 | VREFB3AN0 | IO |  |  |  |  | LVDS3A_4p | Yes | AW4 | DQS121 | DQS60/CQ60 | DQ30 | DQ15
3A | 39 | VREFB3AN0 | IO |  |  |  |  | LVDS3A_5n | No | AV6 | DQ121 | DQ60 | DQ30 | DQ15
3A | 38 | VREFB3AN0 | IO |  |  |  |  | LVDS3A_5p | No | AW6 | DQ121 | DQ60 | DQ30 | DQ15
3A | 37 | VREFB3AN0 | IO |  |  |  |  | LVDS3A_6n | Yes | AV3 | DQ121 | DQ60 | DQSn30/CQn30 | DQ15
3A | 36 | VREFB3AN0 | IO |  |  |  |  | LVDS3A_6p | Yes | AW3 | DQ121 | DQ60 | DQS30/CQ30 | DQ15
3A | 35 | VREFB3AN0 | IO |  |  |  |  | LVDS3A_7n | No | AN8 | DQ122 | DQ61 | DQ30 | DQ15
3A | 34 | VREFB3AN0 | IO |  |  |  |  | LVDS3A_7p | No | AP8 | DQ122 | DQ61 | DQ30 | DQ15
3A | 33 | VREFB3AN0 | IO |  |  |  |  | LVDS3A_8n | Yes | AU6 | DQSn122 | DQ61 | DQ30 | DQ15
3A | 32 | VREFB3AN0 | IO |  |  |  |  | LVDS3A_8p | Yes | AV7 | DQS122 | DQ61 | DQ30 | DQ15
3A | 31 | VREFB3AN0 | IO |  |  |  |  | LVDS3A_9n | No | AR8 | DQ122 | DQ61 | DQ30 | DQ15
3A | 30 | VREFB3AN0 | IO |  |  |  |  | LVDS3A_9p | No | AR7 | DQ122 | DQ61 | DQ30 | DQ15
3A | 29 | VREFB3AN0 | IO | PLL_3A_CLKOUT1n |  |  |  | LVDS3A_10n | Yes | AT9 | DQSn123 | DQSn61/CQn61 | DQ30 | DQ15
3A | 28 | VREFB3AN0 | IO | PLL_3A_CLKOUT1p,PLL_3A_CLKOUT1,PLL_3A_FB1 |  |  |  | LVDS3A_10p | Yes | AT8 | DQS123 | DQS61/CQ61 | DQ30 | DQ15
3A | 27 | VREFB3AN0 | IO |  |  |  |  | LVDS3A_11n | No | AV8 | DQ123 | DQ61 | DQ30 | DQ15
3A | 26 | VREFB3AN0 | IO | RZQ_3A |  |  |  | LVDS3A_11p | No | AW8 | DQ123 | DQ61 | DQ30 | DQ15
3A | 25 | VREFB3AN0 | IO | CLK_3A_1n |  |  |  | LVDS3A_12n | Yes | AT7 | DQ123 | DQ61 | DQ30 | DQ15
3A | 24 | VREFB3AN0 | IO | CLK_3A_1p |  |  |  | LVDS3A_12p | Yes | AU7 | DQ123 | DQ61 | DQ30 | DQ15
3A | 23 | VREFB3AN0 | IO | CLK_3A_0n |  |  |  | LVDS3A_13n | No | AL10 | DQ124 | DQ62 | DQ31 | DQ15
3A | 22 | VREFB3AN0 | IO | CLK_3A_0p |  |  |  | LVDS3A_13p | No | AM9 | DQ124 | DQ62 | DQ31 | DQ15
3A | 21 | VREFB3AN0 | IO |  |  |  |  | LVDS3A_14n | Yes | AP10 | DQSn124 | DQ62 | DQ31 | DQSn15/CQn15
3A | 20 | VREFB3AN0 | IO |  |  |  |  | LVDS3A_14p | Yes | AR10 | DQS124 | DQ62 | DQ31 | DQS15/CQ15
3A | 19 | VREFB3AN0 | IO | PLL_3A_CLKOUT0n |  |  |  | LVDS3A_15n | No | AN9 | DQ124 | DQ62 | DQ31 | DQ15
3A | 18 | VREFB3AN0 | IO | PLL_3A_CLKOUT0p,PLL_3A_CLKOUT0,PLL_3A_FB0 |  |  |  | LVDS3A_15p | No | AP9 | DQ124 | DQ62 | DQ31 | DQ15
3A | 17 | VREFB3AN0 | IO |  |  |  |  | LVDS3A_16n | Yes | AM11 | DQSn125 | DQSn62/CQn62 | DQ31 | DQ15
3A | 16 | VREFB3AN0 | IO |  |  |  |  | LVDS3A_16p | Yes | AM10 | DQS125 | DQS62/CQ62 | DQ31 | DQ15
3A | 15 | VREFB3AN0 | IO |  |  |  |  | LVDS3A_17n | No | AN11 | DQ125 | DQ62 | DQ31 | DQ15
3A | 14 | VREFB3AN0 | IO |  |  |  |  | LVDS3A_17p | No | AP11 | DQ125 | DQ62 | DQ31 | DQ15
3A | 13 | VREFB3AN0 | IO |  |  |  |  | LVDS3A_18n | Yes | AH12 | DQ125 | DQ62 | DQSn31/CQn31 | DQ15
3A | 12 | VREFB3AN0 | IO |  |  |  |  | LVDS3A_18p | Yes | AJ11 | DQ125 | DQ62 | DQS31/CQ31 | DQ15
3A | 11 | VREFB3AN0 | IO |  |  |  |  | LVDS3A_19n | No | AM12 | DQ126 | DQ63 | DQ31 | DQ15
3A | 10 | VREFB3AN0 | IO |  |  |  |  | LVDS3A_19p | No | AN12 | DQ126 | DQ63 | DQ31 | DQ15
3A | 9 | VREFB3AN0 | IO |  |  |  |  | LVDS3A_20n | Yes | AK13 | DQSn126 | DQ63 | DQ31 | DQ15
3A | 8 | VREFB3AN0 | IO |  |  |  |  | LVDS3A_20p | Yes | AL13 | DQS126 | DQ63 | DQ31 | DQ15
3A | 7 | VREFB3AN0 | IO |  |  |  |  | LVDS3A_21n | No | AK11 | DQ126 | DQ63 | DQ31 | DQ15
3A | 6 | VREFB3AN0 | IO |  |  |  |  | LVDS3A_21p | No | AK10 | DQ126 | DQ63 | DQ31 | DQ15
3A | 5 | VREFB3AN0 | IO |  |  |  |  | LVDS3A_22n | Yes | AK12 | DQSn127 | DQSn63/CQn63 | DQ31 | DQ15
3A | 4 | VREFB3AN0 | IO |  |  |  |  | LVDS3A_22p | Yes | AL12 | DQS127 | DQS63/CQ63 | DQ31 | DQ15
3A | 3 | VREFB3AN0 | IO |  |  |  |  | LVDS3A_23n | No | AH13 | DQ127 | DQ63 | DQ31 | DQ15
3A | 2 | VREFB3AN0 | IO |  |  |  |  | LVDS3A_23p | No | AJ13 | DQ127 | DQ63 | DQ31 | DQ15
3A | 1 | VREFB3AN0 | IO |  |  |  |  | LVDS3A_24n | Yes | AH14 | DQ127 | DQ63 | DQ31 | DQ15
3A | 0 | VREFB3AN0 | IO |  |  |  |  | LVDS3A_24p | Yes | AJ14 | DQ127 | DQ63 | DQ31 | DQ15
|  |  | GND | [6 empty] | AJ15
CSS |  |  | TDO |  | TDO |  |  |  |  | AR11
CSS |  |  | TMS |  | TMS |  |  |  |  | AU12
CSS |  |  | TRST |  | TRST |  |  |  |  | AU9
CSS |  |  | TCK |  | TCK |  |  |  |  | AL14
CSS |  |  | TDI |  | TDI |  |  |  |  | AR12
CSS |  |  | MSEL0 |  | MSEL0 |  |  |  |  | AM14
CSS |  |  | MSEL1 |  | MSEL1 |  |  |  |  | AP13
CSS |  |  | MSEL2 |  | MSEL2 |  |  |  |  | AN14
CSS |  |  | nIO_PULLUP |  | nIO_PULLUP |  |  |  |  | AK15
CSS |  |  | nSTATUS |  | nSTATUS |  |  |  |  | AV9
CSS |  |  | CONF_DONE |  | CONF_DONE |  |  |  |  | AU10
|  |  | GND | [6 empty] | AL15
CSS |  |  | nCONFIG |  | nCONFIG |  |  |  |  | AT10
CSS |  |  | nCE |  | nCE |  |  |  |  | AN13
CSS |  |  | nCSO0 |  | nCSO0 |  |  |  |  | AW9
CSS |  |  | nCSO1 |  | nCSO1 |  |  |  |  | AU11
CSS |  |  | nCSO2 |  | nCSO2 |  |  |  |  | AW10
CSS |  |  | AS_DATA0,ASDO |  | AS_DATA0,ASDO |  |  |  |  | AT12
CSS |  |  | AS_DATA1 |  | AS_DATA1 |  |  |  |  | AR13
CSS |  |  | AS_DATA2 |  | AS_DATA2 |  |  |  |  | AV11
CSS |  |  | AS_DATA3 |  | AS_DATA3 |  |  |  |  | AV12
CSS |  |  | DCLK |  | DCLK |  |  |  |  | AW11
HPS |  |  | HPS_CLK1 |  |  | HPS_CLK1 |  |  |  | E22
HPS |  |  | HPS_nPOR |  |  | HPS_nPOR |  |  |  | K21
HPS |  |  | HPS_nRST |  |  | HPS_nRST |  |  |  | J21
HPS |  |  | GPIO2_IO0,NAND_ADQ0,SDMMC_DATA0,QSPI_CLK |  |  | HPS_DEDICATED_4 |  |  |  | J18
HPS |  |  | GPIO2_IO1,NAND_ADQ1,SDMMC_CMD,QSPI_IO0 |  |  | HPS_DEDICATED_5 |  |  |  | F22
HPS |  |  | GPIO2_IO2,NAND_WE_N,SDMMC_CCLK,QSPI_SS0,BOOTSEL2 |  |  | BOOTSEL2/HPS_DEDICATED_6 |  |  |  | K18
HPS |  |  | GPIO2_IO3,NAND_RE_N,SDMMC_DATA1,QSPI_IO1 |  |  | HPS_DEDICATED_7 |  |  |  | E23
HPS |  |  | GPIO2_IO4,NAND_ADQ2,SDMMC_DATA2,QSPI_IO2_WPN |  |  | HPS_DEDICATED_8 |  |  |  | G21
HPS |  |  | GPIO2_IO5,NAND_ADQ3,SDMMC_DATA3,QSPI_IO3_HOLD |  |  | HPS_DEDICATED_9 |  |  |  | H21
HPS |  |  | GPIO2_IO6,NAND_CLE,SDMMC_PWR_ENA,SPIM0_SS1_N,SPIS0_MISO,BOOTSEL1 |  |  | BOOTSEL1/HPS_DEDICATED_10 |  |  |  | H22
HPS |  |  | GPIO2_IO7,NAND_ALE,QSPI_SS1,SPIM0_CLK,BOOTSEL0 |  |  | BOOTSEL0/HPS_DEDICATED_11 |  |  |  | H19
HPS |  |  | GPIO2_IO8,NAND_RB,UART1_TX,SDMMC_DATA4,SPIM0_MOSI,EMAC1_MDIO,I2C_EMAC1_SDA |  |  | HPS_DEDICATED_12 |  |  |  | D23
HPS |  |  | GPIO2_IO9,NAND_CE_N,UART1_RTS_N,SDMMC_DATA5,SPIM0_MISO,EMAC1_MDC,I2C_EMAC1_SCL |  |  | HPS_DEDICATED_13 |  |  |  | C23
HPS |  |  | GPIO2_IO10,NAND_ADQ4,UART1_CTS_N,SDMMC_DATA6,SPIM0_SS0_N,EMAC2_MDIO,I2C_EMAC2_SDA |  |  | HPS_DEDICATED_14 |  |  |  | F23
HPS |  |  | GPIO2_IO11,NAND_ADQ5,UART1_RX,SDMMC_DATA7,SPIS0_CLK,EMAC2_MDC,I2C_EMAC2_SCL |  |  | HPS_DEDICATED_15 |  |  |  | G22
HPS |  |  | GPIO2_IO12,NAND_ADQ6,UART1_TX,QSPI_SS2,SPIS0_MOSI,EMAC0_MDIO,I2C_EMAC0_SDA |  |  | HPS_DEDICATED_16 |  |  |  | J19
HPS |  |  | GPIO2_IO13,NAND_ADQ7,UART1_RX,QSPI_SS3,SPIS0_SS0_N,EMAC0_MDC,I2C_EMAC0_SCL |  |  | HPS_DEDICATED_17 |  |  |  | L20
|  |  | ADCGND | [6 empty] | C14
|  |  | GND | [6 empty] | A11
|  |  | GND | [6 empty] | A16
|  |  | GND | [6 empty] | A21
|  |  | GND | [6 empty] | A26
|  |  | GND | [6 empty] | A31
|  |  | GND | [6 empty] | A33
|  |  | GND | [6 empty] | A34
|  |  | GND | [6 empty] | A35
|  |  | GND | [6 empty] | A38
|  |  | GND | [6 empty] | A6
|  |  | GND | [6 empty] | AA1
|  |  | GND | [6 empty] | AA16
|  |  | GND | [6 empty] | AA21
|  |  | GND | [6 empty] | AA26
|  |  | GND | [6 empty] | AA28
|  |  | GND | [6 empty] | AA34
|  |  | GND | [6 empty] | AA35
|  |  | GND | [6 empty] | AA38
|  |  | GND | [6 empty] | AA39
|  |  | GND | [6 empty] | AB13
|  |  | GND | [6 empty] | AB18
|  |  | GND | [6 empty] | AB23
|  |  | GND | [6 empty] | AB28
|  |  | GND | [6 empty] | AB29
|  |  | GND | [6 empty] | AB3
|  |  | GND | [6 empty] | AB32
|  |  | GND | [6 empty] | AB33
|  |  | GND | [6 empty] | AB36
|  |  | GND | [6 empty] | AB37
|  |  | GND | [6 empty] | AC15
|  |  | GND | [6 empty] | AC20
|  |  | GND | [6 empty] | AC29
|  |  | GND | [6 empty] | AC34
|  |  | GND | [6 empty] | AC35
|  |  | GND | [6 empty] | AC38
|  |  | GND | [6 empty] | AC39
|  |  | GND | [6 empty] | AC5
|  |  | GND | [6 empty] | AD12
|  |  | GND | [6 empty] | AD17
|  |  | GND | [6 empty] | AD2
|  |  | GND | [6 empty] | AD22
|  |  | GND | [6 empty] | AD29
|  |  | GND | [6 empty] | AD32
|  |  | GND | [6 empty] | AD33
|  |  | GND | [6 empty] | AD36
|  |  | GND | [6 empty] | AD37
|  |  | GND | [6 empty] | AE14
|  |  | GND | [6 empty] | AE19
|  |  | GND | [6 empty] | AE24
|  |  | GND | [6 empty] | AE28
|  |  | GND | [6 empty] | AE34
|  |  | GND | [6 empty] | AE35
|  |  | GND | [6 empty] | AE38
|  |  | GND | [6 empty] | AE39
|  |  | GND | [6 empty] | AE4
|  |  | GND | [6 empty] | AE9
|  |  | GND | [6 empty] | AF1
|  |  | GND | [6 empty] | AF16
|  |  | GND | [6 empty] | AF21
|  |  | GND | [6 empty] | AF29
|  |  | GND | [6 empty] | AF32
|  |  | GND | [6 empty] | AF33
|  |  | GND | [6 empty] | AF36
|  |  | GND | [6 empty] | AF37
|  |  | GND | [6 empty] | AG13
|  |  | GND | [6 empty] | AG18
|  |  | GND | [6 empty] | AG23
|  |  | GND | [6 empty] | AG28
|  |  | GND | [6 empty] | AG29
|  |  | GND | [6 empty] | AG3
|  |  | GND | [6 empty] | AG34
|  |  | GND | [6 empty] | AG35
|  |  | GND | [6 empty] | AG38
|  |  | GND | [6 empty] | AG39
|  |  | GND | [6 empty] | AG8
|  |  | GND | [6 empty] | AH15
|  |  | GND | [6 empty] | AH20
|  |  | GND | [6 empty] | AH25
|  |  | GND | [6 empty] | AH29
|  |  | GND | [6 empty] | AH32
|  |  | GND | [6 empty] | AH33
|  |  | GND | [6 empty] | AH36
|  |  | GND | [6 empty] | AH37
|  |  | GND | [6 empty] | AH5
|  |  | GND | [6 empty] | AJ17
|  |  | GND | [6 empty] | AJ2
|  |  | GND | [6 empty] | AJ22
|  |  | GND | [6 empty] | AJ27
|  |  | GND | [6 empty] | AJ28
|  |  | GND | [6 empty] | AJ34
|  |  | GND | [6 empty] | AJ35
|  |  | GND | [6 empty] | AJ38
|  |  | GND | [6 empty] | AJ39
|  |  | GND | [6 empty] | AJ7
|  |  | GND | [6 empty] | AK14
|  |  | GND | [6 empty] | AK29
|  |  | GND | [6 empty] | AK32
|  |  | GND | [6 empty] | AK33
|  |  | GND | [6 empty] | AK36
|  |  | GND | [6 empty] | AK37
|  |  | GND | [6 empty] | AK4
|  |  | GND | [6 empty] | AL1
|  |  | GND | [6 empty] | AL26
|  |  | GND | [6 empty] | AL29
|  |  | GND | [6 empty] | AL34
|  |  | GND | [6 empty] | AL35
|  |  | GND | [6 empty] | AL38
|  |  | GND | [6 empty] | AL39
|  |  | GND | [6 empty] | AL6
|  |  | GND | [6 empty] | AM28
|  |  | GND | [6 empty] | AM29
|  |  | GND | [6 empty] | AM3
|  |  | GND | [6 empty] | AM32
|  |  | GND | [6 empty] | AM33
|  |  | GND | [6 empty] | AM36
|  |  | GND | [6 empty] | AM37
|  |  | GND | [6 empty] | AM8
|  |  | GND | [6 empty] | AN10
|  |  | GND | [6 empty] | AN15
|  |  | GND | [6 empty] | AN29
|  |  | GND | [6 empty] | AN30
|  |  | GND | [6 empty] | AN31
|  |  | GND | [6 empty] | AN34
|  |  | GND | [6 empty] | AN35
|  |  | GND | [6 empty] | AN38
|  |  | GND | [6 empty] | AN39
|  |  | GND | [6 empty] | AN5
|  |  | GND | [6 empty] | AP12
|  |  | GND | [6 empty] | AP17
|  |  | GND | [6 empty] | AP2
|  |  | GND | [6 empty] | AP27
|  |  | GND | [6 empty] | AP31
|  |  | GND | [6 empty] | AP32
|  |  | GND | [6 empty] | AP33
|  |  | GND | [6 empty] | AP36
|  |  | GND | [6 empty] | AP37
|  |  | GND | [6 empty] | AP7
|  |  | GND | [6 empty] | AR14
|  |  | GND | [6 empty] | AR19
|  |  | GND | [6 empty] | AR24
|  |  | GND | [6 empty] | AR29
|  |  | GND | [6 empty] | AR33
|  |  | GND | [6 empty] | AR34
|  |  | GND | [6 empty] | AR35
|  |  | GND | [6 empty] | AR38
|  |  | GND | [6 empty] | AR39
|  |  | GND | [6 empty] | AR4
|  |  | GND | [6 empty] | AR9
|  |  | GND | [6 empty] | AT1
|  |  | GND | [6 empty] | AT11
|  |  | GND | [6 empty] | AT16
|  |  | GND | [6 empty] | AT21
|  |  | GND | [6 empty] | AT26
|  |  | GND | [6 empty] | AT31
|  |  | GND | [6 empty] | AT33
|  |  | GND | [6 empty] | AT36
|  |  | GND | [6 empty] | AT37
|  |  | GND | [6 empty] | AT6
|  |  | GND | [6 empty] | AU13
|  |  | GND | [6 empty] | AU18
|  |  | GND | [6 empty] | AU23
|  |  | GND | [6 empty] | AU28
|  |  | GND | [6 empty] | AU3
|  |  | GND | [6 empty] | AU33
|  |  | GND | [6 empty] | AU34
|  |  | GND | [6 empty] | AU35
|  |  | GND | [6 empty] | AU38
|  |  | GND | [6 empty] | AU39
|  |  | GND | [6 empty] | AU8
|  |  | GND | [6 empty] | AV10
|  |  | GND | [6 empty] | AV15
|  |  | GND | [6 empty] | AV20
|  |  | GND | [6 empty] | AV25
|  |  | GND | [6 empty] | AV30
|  |  | GND | [6 empty] | AV33
|  |  | GND | [6 empty] | AV36
|  |  | GND | [6 empty] | AV37
|  |  | GND | [6 empty] | AV5
|  |  | GND | [6 empty] | AW12
|  |  | GND | [6 empty] | AW17
|  |  | GND | [6 empty] | AW2
|  |  | GND | [6 empty] | AW22
|  |  | GND | [6 empty] | AW27
|  |  | GND | [6 empty] | AW31
|  |  | GND | [6 empty] | AW33
|  |  | GND | [6 empty] | AW34
|  |  | GND | [6 empty] | AW35
|  |  | GND | [6 empty] | AW38
|  |  | GND | [6 empty] | AW7
|  |  | GND | [6 empty] | B13
|  |  | GND | [6 empty] | B18
|  |  | GND | [6 empty] | B23
|  |  | GND | [6 empty] | B28
|  |  | GND | [6 empty] | B3
|  |  | GND | [6 empty] | B31
|  |  | GND | [6 empty] | B32
|  |  | GND | [6 empty] | B33
|  |  | GND | [6 empty] | B36
|  |  | GND | [6 empty] | B37
|  |  | GND | [6 empty] | B8
|  |  | GND | [6 empty] | C10
|  |  | GND | [6 empty] | C15
|  |  | GND | [6 empty] | C20
|  |  | GND | [6 empty] | C25
|  |  | GND | [6 empty] | C30
|  |  | GND | [6 empty] | C33
|  |  | GND | [6 empty] | C34
|  |  | GND | [6 empty] | C35
|  |  | GND | [6 empty] | C38
|  |  | GND | [6 empty] | C39
|  |  | GND | [6 empty] | C5
|  |  | GND | [6 empty] | D12
|  |  | GND | [6 empty] | D17
|  |  | GND | [6 empty] | D2
|  |  | GND | [6 empty] | D22
|  |  | GND | [6 empty] | D27
|  |  | GND | [6 empty] | D32
|  |  | GND | [6 empty] | D33
|  |  | GND | [6 empty] | D36
|  |  | GND | [6 empty] | D37
|  |  | GND | [6 empty] | D7
|  |  | GND | [6 empty] | E14
|  |  | GND | [6 empty] | E19
|  |  | GND | [6 empty] | E24
|  |  | GND | [6 empty] | E29
|  |  | GND | [6 empty] | E33
|  |  | GND | [6 empty] | E34
|  |  | GND | [6 empty] | E35
|  |  | GND | [6 empty] | E38
|  |  | GND | [6 empty] | E39
|  |  | GND | [6 empty] | E4
|  |  | GND | [6 empty] | E9
|  |  | GND | [6 empty] | F1
|  |  | GND | [6 empty] | F11
|  |  | GND | [6 empty] | F21
|  |  | GND | [6 empty] | F26
|  |  | GND | [6 empty] | F31
|  |  | GND | [6 empty] | F32
|  |  | GND | [6 empty] | F33
|  |  | GND | [6 empty] | F36
|  |  | GND | [6 empty] | F37
|  |  | GND | [6 empty] | F6
|  |  | GND | [6 empty] | G18
|  |  | GND | [6 empty] | G23
|  |  | GND | [6 empty] | G28
|  |  | GND | [6 empty] | G3
|  |  | GND | [6 empty] | G31
|  |  | GND | [6 empty] | G34
|  |  | GND | [6 empty] | G35
|  |  | GND | [6 empty] | G38
|  |  | GND | [6 empty] | G39
|  |  | GND | [6 empty] | H10
|  |  | GND | [6 empty] | H20
|  |  | GND | [6 empty] | H29
|  |  | GND | [6 empty] | H30
|  |  | GND | [6 empty] | H31
|  |  | GND | [6 empty] | H32
|  |  | GND | [6 empty] | H33
|  |  | GND | [6 empty] | H36
|  |  | GND | [6 empty] | H37
|  |  | GND | [6 empty] | H5
|  |  | GND | [6 empty] | J2
|  |  | GND | [6 empty] | J27
|  |  | GND | [6 empty] | J28
|  |  | GND | [6 empty] | J34
|  |  | GND | [6 empty] | J35
|  |  | GND | [6 empty] | J38
|  |  | GND | [6 empty] | J39
|  |  | GND | [6 empty] | J7
|  |  | GND | [6 empty] | K19
|  |  | GND | [6 empty] | K29
|  |  | GND | [6 empty] | K32
|  |  | GND | [6 empty] | K33
|  |  | GND | [6 empty] | K36
|  |  | GND | [6 empty] | K37
|  |  | GND | [6 empty] | K4
|  |  | GND | [6 empty] | L1
|  |  | GND | [6 empty] | L11
|  |  | GND | [6 empty] | L16
|  |  | GND | [6 empty] | L21
|  |  | GND | [6 empty] | L26
|  |  | GND | [6 empty] | L29
|  |  | GND | [6 empty] | L34
|  |  | GND | [6 empty] | L35
|  |  | GND | [6 empty] | L38
|  |  | GND | [6 empty] | L39
|  |  | GND | [6 empty] | L6
|  |  | GND | [6 empty] | M13
|  |  | GND | [6 empty] | M18
|  |  | GND | [6 empty] | M23
|  |  | GND | [6 empty] | M28
|  |  | GND | [6 empty] | M29
|  |  | GND | [6 empty] | M3
|  |  | GND | [6 empty] | M32
|  |  | GND | [6 empty] | M33
|  |  | GND | [6 empty] | M36
|  |  | GND | [6 empty] | M37
|  |  | GND | [6 empty] | M8
|  |  | GND | [6 empty] | N15
|  |  | GND | [6 empty] | N20
|  |  | GND | [6 empty] | N25
|  |  | GND | [6 empty] | N28
|  |  | GND | [6 empty] | N34
|  |  | GND | [6 empty] | N35
|  |  | GND | [6 empty] | N38
|  |  | GND | [6 empty] | N39
|  |  | GND | [6 empty] | N5
|  |  | GND | [6 empty] | P12
|  |  | GND | [6 empty] | P17
|  |  | GND | [6 empty] | P2
|  |  | GND | [6 empty] | P22
|  |  | GND | [6 empty] | P29
|  |  | GND | [6 empty] | P32
|  |  | GND | [6 empty] | P33
|  |  | GND | [6 empty] | P36
|  |  | GND | [6 empty] | P37
|  |  | GND | [6 empty] | R14
|  |  | GND | [6 empty] | R19
|  |  | GND | [6 empty] | R24
|  |  | GND | [6 empty] | R29
|  |  | GND | [6 empty] | R34
|  |  | GND | [6 empty] | R35
|  |  | GND | [6 empty] | R38
|  |  | GND | [6 empty] | R39
|  |  | GND | [6 empty] | R4
|  |  | GND | [6 empty] | T1
|  |  | GND | [6 empty] | T16
|  |  | GND | [6 empty] | T21
|  |  | GND | [6 empty] | T29
|  |  | GND | [6 empty] | T32
|  |  | GND | [6 empty] | T33
|  |  | GND | [6 empty] | T36
|  |  | GND | [6 empty] | T37
|  |  | GND | [6 empty] | T6
|  |  | GND | [6 empty] | U13
|  |  | GND | [6 empty] | U18
|  |  | GND | [6 empty] | U23
|  |  | GND | [6 empty] | U28
|  |  | GND | [6 empty] | U3
|  |  | GND | [6 empty] | U34
|  |  | GND | [6 empty] | U35
|  |  | GND | [6 empty] | U38
|  |  | GND | [6 empty] | U39
|  |  | GND | [6 empty] | U8
|  |  | GND | [6 empty] | V15
|  |  | GND | [6 empty] | V20
|  |  | GND | [6 empty] | V29
|  |  | GND | [6 empty] | V32
|  |  | GND | [6 empty] | V33
|  |  | GND | [6 empty] | V36
|  |  | GND | [6 empty] | V37
|  |  | GND | [6 empty] | V5
|  |  | GND | [6 empty] | W12
|  |  | GND | [6 empty] | W17
|  |  | GND | [6 empty] | W2
|  |  | GND | [6 empty] | W22
|  |  | GND | [6 empty] | W27
|  |  | GND | [6 empty] | W29
|  |  | GND | [6 empty] | W34
|  |  | GND | [6 empty] | W35
|  |  | GND | [6 empty] | W38
|  |  | GND | [6 empty] | W39
|  |  | GND | [6 empty] | Y14
|  |  | GND | [6 empty] | Y19
|  |  | GND | [6 empty] | Y24
|  |  | GND | [6 empty] | Y29
|  |  | GND | [6 empty] | Y32
|  |  | GND | [6 empty] | Y33
|  |  | GND | [6 empty] | Y36
|  |  | GND | [6 empty] | Y37
|  |  | GND | [6 empty] | Y4
|  |  | GNDSENSE | [6 empty] | AE16
|  |  | VCC | [6 empty] | AA14
|  |  | VCC | [6 empty] | AA15
|  |  | VCC | [6 empty] | AA17
|  |  | VCC | [6 empty] | AA18
|  |  | VCC | [6 empty] | AA19
|  |  | VCC | [6 empty] | AA20
|  |  | VCC | [6 empty] | AA22
|  |  | VCC | [6 empty] | AA23
|  |  | VCC | [6 empty] | AA24
|  |  | VCC | [6 empty] | AB14
|  |  | VCC | [6 empty] | AB15
|  |  | VCC | [6 empty] | AB16
|  |  | VCC | [6 empty] | AB17
|  |  | VCC | [6 empty] | AB19
|  |  | VCC | [6 empty] | AB20
|  |  | VCC | [6 empty] | AB21
|  |  | VCC | [6 empty] | AB22
|  |  | VCC | [6 empty] | AB24
|  |  | VCC | [6 empty] | AC17
|  |  | VCC | [6 empty] | AC18
|  |  | VCC | [6 empty] | AC22
|  |  | VCC | [6 empty] | AD14
|  |  | VCC | [6 empty] | AD18
|  |  | VCC | [6 empty] | AD19
|  |  | VCC | [6 empty] | AD20
|  |  | VCC | [6 empty] | AD21
|  |  | VCC | [6 empty] | AD23
|  |  | VCC | [6 empty] | AD24
|  |  | VCC | [6 empty] | AE18
|  |  | VCC | [6 empty] | AE20
|  |  | VCC | [6 empty] | AE21
|  |  | VCC | [6 empty] | AE22
|  |  | VCC | [6 empty] | AE23
|  |  | VCC | [6 empty] | AF14
|  |  | VCC | [6 empty] | AF17
|  |  | VCC | [6 empty] | AF18
|  |  | VCC | [6 empty] | AF19
|  |  | VCC | [6 empty] | AF20
|  |  | VCC | [6 empty] | AF22
|  |  | VCC | [6 empty] | AF23
|  |  | VCC | [6 empty] | AF24
|  |  | VCC | [6 empty] | AG21
|  |  | VCC | [6 empty] | N18
|  |  | VCC | [6 empty] | N22
|  |  | VCC | [6 empty] | P14
|  |  | VCC | [6 empty] | P15
|  |  | VCC | [6 empty] | P16
|  |  | VCC | [6 empty] | P18
|  |  | VCC | [6 empty] | P19
|  |  | VCC | [6 empty] | P20
|  |  | VCC | [6 empty] | P21
|  |  | VCC | [6 empty] | P23
|  |  | VCC | [6 empty] | P24
|  |  | VCC | [6 empty] | R15
|  |  | VCC | [6 empty] | R16
|  |  | VCC | [6 empty] | R17
|  |  | VCC | [6 empty] | R18
|  |  | VCC | [6 empty] | R20
|  |  | VCC | [6 empty] | R21
|  |  | VCC | [6 empty] | R22
|  |  | VCC | [6 empty] | R23
|  |  | VCC | [6 empty] | T14
|  |  | VCC | [6 empty] | T15
|  |  | VCC | [6 empty] | T17
|  |  | VCC | [6 empty] | T18
|  |  | VCC | [6 empty] | T19
|  |  | VCC | [6 empty] | T20
|  |  | VCC | [6 empty] | T22
|  |  | VCC | [6 empty] | T23
|  |  | VCC | [6 empty] | T24
|  |  | VCC | [6 empty] | U16
|  |  | VCC | [6 empty] | U20
|  |  | VCC | [6 empty] | U21
|  |  | VCC | [6 empty] | V14
|  |  | VCC | [6 empty] | V16
|  |  | VCC | [6 empty] | V17
|  |  | VCC | [6 empty] | V18
|  |  | VCC | [6 empty] | V19
|  |  | VCC | [6 empty] | V21
|  |  | VCC | [6 empty] | V22
|  |  | VCC | [6 empty] | V23
|  |  | VCC | [6 empty] | V24
|  |  | VCC | [6 empty] | W15
|  |  | VCC | [6 empty] | W16
|  |  | VCC | [6 empty] | W18
|  |  | VCC | [6 empty] | W20
|  |  | VCC | [6 empty] | W21
|  |  | VCC | [6 empty] | W23
|  |  | VCC | [6 empty] | W24
|  |  | VCC | [6 empty] | Y17
|  |  | VCC | [6 empty] | Y21
|  |  | VCCPT | [6 empty] | AC14
|  |  | VCCPT | [6 empty] | AC16
|  |  | VCCPT | [6 empty] | AC19
|  |  | VCCPT | [6 empty] | AC21
|  |  | VCCPT | [6 empty] | AC23
|  |  | VCCPT | [6 empty] | AC24
|  |  | VCCPT | [6 empty] | U14
|  |  | VCCPT | [6 empty] | U15
|  |  | VCCPT | [6 empty] | U17
|  |  | VCCPT | [6 empty] | U19
|  |  | VCCPT | [6 empty] | U22
|  |  | VCCPT | [6 empty] | U24
|  |  | DNU | [6 empty] | AV31
|  |  | DNU | [6 empty] | AV32
|  |  | DNU | [6 empty] | AD15
|  |  | DNU | [6 empty] | AE15
|  |  | DNU | [6 empty] | AD16
|  |  | VCCPGM | [6 empty] | AG17
|  |  | VCCPGM | [6 empty] | AH17
|  |  | TEMPDIODEn | [6 empty] | B14
|  |  | TEMPDIODEp | [6 empty] | B15
|  |  | VCCBAT | [6 empty] | AG16
|  |  | VCCA_PLL | [6 empty] | W14
|  |  | VCCA_PLL | [6 empty] | W19
|  |  | VCCIO2A | [6 empty] | AK19
|  |  | VCCIO2A | [6 empty] | AL16
|  |  | VCCIO2A | [6 empty] | AM18
|  |  | VCCIO2G | [6 empty] | AL21
|  |  | VCCIO2G | [6 empty] | AN20
|  |  | VCCIO2G | [6 empty] | AP22
|  |  | VCCIO2H | [6 empty] | AK24
|  |  | VCCIO2H | [6 empty] | AM23
|  |  | VCCIO2H | [6 empty] | AN25
|  |  | VCCIO2I | [6 empty] | AC25
|  |  | VCCIO2I | [6 empty] | AD27
|  |  | VCCIO2I | [6 empty] | AF26
|  |  | VCCIO2J | [6 empty] | F16
|  |  | VCCIO2J | [6 empty] | H15
|  |  | VCCIO2J | [6 empty] | J17
|  |  | VCCIO2K | [6 empty] | P27
|  |  | VCCIO2K | [6 empty] | T26
|  |  | VCCIO2K | [6 empty] | V25
|  |  | VCCIO2L | [6 empty] | H25
|  |  | VCCIO2L | [6 empty] | J22
|  |  | VCCIO2L | [6 empty] | K24
|  |  | VCCIO3A | [6 empty] | AJ12
|  |  | VCCIO3A | [6 empty] | AL11
|  |  | VCCIO3A | [6 empty] | AM13
|  |  | VCCIO3B | [6 empty] | AF11
|  |  | VCCIO3B | [6 empty] | AH10
|  |  | VCCIO3B | [6 empty] | AK9
|  |  | VCCIO3C | [6 empty] | AC10
|  |  | VCCIO3C | [6 empty] | AD7
|  |  | VCCIO3C | [6 empty] | AF6
|  |  | VCCIO3D | [6 empty] | AA11
|  |  | VCCIO3D | [6 empty] | AA6
|  |  | VCCIO3D | [6 empty] | AB8
|  |  | VCCIO3E | [6 empty] | V10
|  |  | VCCIO3E | [6 empty] | W7
|  |  | VCCIO3E | [6 empty] | Y9
|  |  | VCCIO3F | [6 empty] | P7
|  |  | VCCIO3F | [6 empty] | R9
|  |  | VCCIO3F | [6 empty] | T11
|  |  | VCCIO3G | [6 empty] | G8
|  |  | VCCIO3G | [6 empty] | K9
|  |  | VCCIO3G | [6 empty] | N10
|  |  | VCCIO3H | [6 empty] | G13
|  |  | VCCIO3H | [6 empty] | J12
|  |  | VCCIO3H | [6 empty] | K14
|  |  | VCCIOREF_HPS | [6 empty] | J20
|  |  | VCCIO_HPS | [6 empty] | K20
2A |  | VREFB2AN0 | VREFB2AN0 | [6 empty] | AH19
2G |  | VREFB2GN0 | VREFB2GN0 | [6 empty] | AH22
2H |  | VREFB2HN0 | VREFB2HN0 | [6 empty] | AH24
2I |  | VREFB2IN0 | VREFB2IN0 | [6 empty] | AA25
2J |  | VREFB2JN0 | VREFB2JN0 | [6 empty] | M16
2K |  | VREFB2KN0 | VREFB2KN0 | [6 empty] | P25
2L |  | VREFB2LN0 | VREFB2LN0 | [6 empty] | M20
3A |  | VREFB3AN0 | VREFB3AN0 | [6 empty] | AG14
3B |  | VREFB3BN0 | VREFB3BN0 | [6 empty] | AE13
3C |  | VREFB3CN0 | VREFB3CN0 | [6 empty] | AC13
3D |  | VREFB3DN0 | VREFB3DN0 | [6 empty] | AA13
3E |  | VREFB3EN0 | VREFB3EN0 | [6 empty] | W13
3F |  | VREFB3FN0 | VREFB3FN0 | [6 empty] | V13
3G |  | VREFB3GN0 | VREFB3GN0 | [6 empty] | R13
3H |  | VREFB3HN0 | VREFB3HN0 | [6 empty] | M14
|  |  | VREFN_ADC | [6 empty] | A14
|  |  | VREFP_ADC | [6 empty] | A13
|  |  | VCCH_GXBL | [6 empty] | AA29
|  |  | VCCH_GXBL | [6 empty] | AE29
|  |  | VCCH_GXBL | [6 empty] | AJ29
|  |  | VCCH_GXBL | [6 empty] | J29
|  |  | VCCH_GXBL | [6 empty] | N29
|  |  | VCCH_GXBL | [6 empty] | U29
|  |  | VCCR_GXBL1C | [6 empty] | AL30
|  |  | VCCR_GXBL1C | [6 empty] | AL31
|  |  | VCCR_GXBL1D | [6 empty] | AG30
|  |  | VCCR_GXBL1D | [6 empty] | AG31
|  |  | VCCR_GXBL1E | [6 empty] | AC30
|  |  | VCCR_GXBL1E | [6 empty] | AC31
|  |  | VCCR_GXBL1F | [6 empty] | W30
|  |  | VCCR_GXBL1F | [6 empty] | W31
|  |  | VCCR_GXBL1G | [6 empty] | R30
|  |  | VCCR_GXBL1G | [6 empty] | R31
|  |  | VCCR_GXBL1H | [6 empty] | L30
|  |  | VCCR_GXBL1H | [6 empty] | L31
|  |  | VCCT_GXBL1C | [6 empty] | AJ30
|  |  | VCCT_GXBL1C | [6 empty] | AJ31
|  |  | VCCT_GXBL1D | [6 empty] | AE30
|  |  | VCCT_GXBL1D | [6 empty] | AE31
|  |  | VCCT_GXBL1E | [6 empty] | AA30
|  |  | VCCT_GXBL1E | [6 empty] | AA31
|  |  | VCCT_GXBL1F | [6 empty] | U30
|  |  | VCCT_GXBL1F | [6 empty] | U31
|  |  | VCCT_GXBL1G | [6 empty] | N30
|  |  | VCCT_GXBL1G | [6 empty] | N31
|  |  | VCCT_GXBL1H | [6 empty] | J30
|  |  | VCCT_GXBL1H | [6 empty] | J31
|  |  | RREF_BL | [6 empty] | AW32
|  |  | RREF_TL | [6 empty] | A32
|  |  | VCCERAM | [6 empty] | Y15
|  |  | VCCERAM | [6 empty] | Y16
|  |  | VCCERAM | [6 empty] | Y18
|  |  | VCCERAM | [6 empty] | Y20
|  |  | VCCERAM | [6 empty] | Y22
|  |  | VCCERAM | [6 empty] | Y23
|  |  | VCCLSENSE | [6 empty] | AE17
|  |  | VCCL_HPS | [6 empty] | L17
|  |  | VCCL_HPS | [6 empty] | L18
|  |  | VCCL_HPS | [6 empty] | L19
|  |  | VCCL_HPS | [6 empty] | M17
|  |  | VCCP | [6 empty] | AF15
|  |  | VCCP | [6 empty] | AG15
|  |  | VCCP | [6 empty] | AG19
|  |  | VCCP | [6 empty] | AG20
|  |  | VCCP | [6 empty] | AG22
|  |  | VCCP | [6 empty] | AG24
|  |  | VCCP | [6 empty] | N14
|  |  | VCCP | [6 empty] | N16
|  |  | VCCP | [6 empty] | N17
|  |  | VCCP | [6 empty] | N19
|  |  | VCCP | [6 empty] | N21
|  |  | VCCP | [6 empty] | N23
|  |  | VCCP | [6 empty] | N24
|  |  | VCCPLL_HPS | [6 empty] | M19
|  |  | VSIGN_0 | [6 empty] | D15
|  |  | VSIGN_1 | [6 empty] | E16
|  |  | VSIGP_0 | [6 empty] | D14
|  |  | VSIGP_1 | [6 empty] | E15
Notes:
(1) For more information about the external memory interface schemes of the pins with indices, refer to the
Arria10EMIF.xls
(2) For more information about the Hard Processor System functions of the corresponding pins, refer to the
Arria10HPS.xls

## Revision History
Pin Information for the Intel® Arria® 10 10AS066 Device Version 1.2
Version Number | Date | Changes Made
1 | 2014-09-26 | Initial release.
1.1 | 2015-12-30 | Removed the CM_PLL_CLK pins.
1.2 | 2017-03-24 | Rebranded as Intel.