## Pin List E64
Pin Information for the MAX® V 5M160Z Device Version 1.1 Note (1)
Bank Number | Pin Name/Function | Optional Function(s) | Configuration Function | Emulated LVDS Output Channel | E64 (2)
1 | IO |  |  | DIFFIO_L1p | 64
1 | IO |  |  | DIFFIO_L1n | 1
1 | IO |  |  |  | 2
1 | IO |  |  | DIFFIO_L2p | 3
1 | IO |  |  | DIFFIO_L2n | 4
1 | IO |  |  |  | 5
1 | IO | CLK0 |  |  | 7
1 | IO | CLK1 |  |  | 9
1 | IO |  |  |  | 10
1 | IO |  |  | DIFFIO_L3p | 11
1 | IO |  |  | DIFFIO_L3n | 12
1 | IO |  |  |  | 13
1 | TMS |  | TMS |  | 14
1 | TDI |  | TDI |  | 15
1 | TCK |  | TCK |  | 16
1 | TDO |  | TDO |  | 17
1 | IO |  |  | DIFFIO_B1p | 18
1 | IO |  |  | DIFFIO_B1n | 19
1 | IO |  |  | DIFFIO_B2p | 20
1 | IO |  |  | DIFFIO_B2n | 21
1 | IO |  |  | DIFFIO_B3p | 22
1 | IO |  |  | DIFFIO_B3n | 24
1 | IO |  |  |  | 25
1 | IO |  |  | DIFFIO_B4p | 26
1 | IO |  |  | DIFFIO_B4n | 27
1 | IO |  | DEV_OE | DIFFIO_B5p | 28
1 | IO |  | DEV_CLRn | DIFFIO_B5n | 29
1 | IO |  |  | DIFFIO_B6p | 30
1 | IO |  |  | DIFFIO_B6n | 31
1 | IO |  |  | DIFFIO_B7p | 32
1 | IO |  |  | DIFFIO_B7n | 33
2 | IO |  |  | DIFFIO_R4n | 34
2 | IO |  |  | DIFFIO_R4p | 35
2 | IO |  |  | DIFFIO_R3n | 36
2 | IO |  |  | DIFFIO_R3p | 37
2 | IO |  |  |  | 38
2 | IO | CLK2 |  |  | 40
2 | IO | CLK3 |  |  | 42
2 | IO |  |  | DIFFIO_R2n | 43
2 | IO |  |  | DIFFIO_R2p | 44
2 | IO |  |  |  | 45
2 | IO |  |  | DIFFIO_R1n | 46
2 | IO |  |  | DIFFIO_R1p | 47
2 | IO |  |  |  | 48
2 | IO |  |  | DIFFIO_T6n | 49
2 | IO |  |  | DIFFIO_T6p | 50
2 | IO |  |  |  | 51
2 | IO |  |  | DIFFIO_T5n | 52
2 | IO |  |  | DIFFIO_T5p | 53
2 | IO |  |  | DIFFIO_T4n | 54
2 | IO |  |  | DIFFIO_T4p | 55
2 | IO |  |  | DIFFIO_T3n | 56
2 | IO |  |  | DIFFIO_T3p | 58
2 | IO |  |  | DIFFIO_T2n | 59
2 | IO |  |  | DIFFIO_T2p | 60
2 | IO |  |  | DIFFIO_T1n | 61
2 | IO |  |  |  | 62
2 | IO |  |  | DIFFIO_T1p | 63
| VCCIO1 |  |  |  | 6
| VCCIO1 |  |  |  | 23
| VCCIO2 |  |  |  | 39
| VCCIO2 |  |  |  | 57
| VCCINT |  |  |  | 8
| VCCINT |  |  |  | 41
Notes:
(1) For more information about pin definitions and pin connection guidelines, refer to the
MAX V Device Family Pin Connection Guidelines.
(2) The E64 package has an exposed pad at the bottom of the package. This exposed pad is a ground pad that must be connected to the ground plane on your PCB.
This exposed pad is used for electrical connectivity and not for thermal purposes.

## Pin List M68
Pin Information for the MAX® V 5M160Z Device Version 1.1 Note (1)
Bank Number | Pin Name/Function | Optional Function(s) | Configuration Function | Emulated LVDS Output Channel | M68
1 | IO |  |  | DIFFIO_L1p | A1
1 | IO |  |  | DIFFIO_L1n | B1
1 | IO |  |  |  | C1
1 | IO |  |  | DIFFIO_L2p | C2
1 | IO |  |  | DIFFIO_L2n | D1
1 | IO |  |  |  | D2
1 | IO | CLK0 |  |  | E2
1 | IO | CLK1 |  |  | E1
1 | IO |  |  | DIFFIO_L3p | F2
1 | IO |  |  | DIFFIO_L3n | F3
1 | IO |  |  |  | G2
1 | TMS |  | TMS |  | G1
1 | TDI |  | TDI |  | H1
1 | TCK |  | TCK |  | J1
1 | TDO |  | TDO |  | H2
1 | IO |  |  | DIFFIO_B1p | J2
1 | IO |  |  | DIFFIO_B1n | H3
1 | IO |  |  | DIFFIO_B2p | J3
1 | IO |  |  | DIFFIO_B2n | H4
1 | IO |  |  | DIFFIO_B3p | J4
1 | IO |  |  | DIFFIO_B3n | H5
1 | IO |  |  | DIFFIO_B4p | G6
1 | IO |  |  | DIFFIO_B4n | H6
1 | IO |  | DEV_OE | DIFFIO_B5p | J6
1 | IO |  | DEV_CLRn | DIFFIO_B5n | H7
1 | IO |  |  | DIFFIO_B6p | J7
1 | IO |  |  | DIFFIO_B6n | H8
1 | IO |  |  | DIFFIO_B7p | J8
1 | IO |  |  | DIFFIO_B7n | J9
2 | IO |  |  | DIFFIO_R4n | H9
2 | IO |  |  | DIFFIO_R4p | G9
2 | IO |  |  | DIFFIO_R3n | G8
2 | IO |  |  | DIFFIO_R3p | F8
2 | IO |  |  |  | F9
2 | IO | CLK2 |  |  | E9
2 | IO | CLK3 |  |  | E8
2 | IO |  |  | DIFFIO_R2n | D9
2 | IO |  |  | DIFFIO_R2p | C9
2 | IO |  |  |  | D8
2 | IO |  |  | DIFFIO_R1n | C8
2 | IO |  |  | DIFFIO_R1p | B9
2 | IO |  |  |  | A9
2 | IO |  |  | DIFFIO_T6n | A8
2 | IO |  |  | DIFFIO_T6p | B8
2 | IO |  |  |  | A7
2 | IO |  |  | DIFFIO_T5n | A6
2 | IO |  |  | DIFFIO_T5p | B7
2 | IO |  |  | DIFFIO_T4n | B6
2 | IO |  |  | DIFFIO_T4p | B5
2 | IO |  |  | DIFFIO_T3n | A5
2 | IO |  |  | DIFFIO_T3p | B4
2 | IO |  |  | DIFFIO_T2n | A4
2 | IO |  |  | DIFFIO_T2p | B3
2 | IO |  |  | DIFFIO_T1n | A3
2 | IO |  |  |  | B2
2 | IO |  |  | DIFFIO_T1p | A2
| GND |  |  |  | F1
| GND |  |  |  | J5
| GND |  |  |  | C5
| GND |  |  |  | E3
| GND |  |  |  | E7
| GND |  |  |  | G5
| GND |  |  |  | C6
| VCCIO1 |  |  |  | D3
| VCCIO1 |  |  |  | G4
| VCCIO2 |  |  |  | C4
| VCCIO2 |  |  |  | F7
| VCCINT |  |  |  | D7
Note:
(1) For more information about pin definitions and pin connection guidelines, refer to the
MAX V Device Family Pin Connection Guidelines.

## Pin List T100
Pin Information for the MAX® V 5M160Z Device Version 1.1 Note (1)
Bank Number | Pin Name/Function | Optional Function(s) | Configuration Function | Emulated LVDS Output Channel | T100
1 | IO |  |  | DIFFIO_L1p | 2
1 | IO |  |  | DIFFIO_L1n | 3
1 | IO |  |  | DIFFIO_L2p | 4
1 | IO |  |  | DIFFIO_L2n | 5
1 | IO |  |  | DIFFIO_L3p | 6
1 | IO |  |  | DIFFIO_L3n | 7
1 | IO |  |  |  | 8
1 | IO | CLK0 |  |  | 12
1 | IO | CLK1 |  |  | 14
1 | IO |  |  |  | 15
1 | IO |  |  | DIFFIO_L4p | 16
1 | IO |  |  | DIFFIO_L4n | 17
1 | IO |  |  | DIFFIO_L5p | 18
1 | IO |  |  | DIFFIO_L5n | 19
1 | IO |  |  | DIFFIO_L6p | 20
1 | IO |  |  | DIFFIO_L6n | 21
1 | TMS |  | TMS |  | 22
1 | TDI |  | TDI |  | 23
1 | TCK |  | TCK |  | 24
1 | TDO |  | TDO |  | 25
1 | IO |  |  | DIFFIO_B1p | 26
1 | IO |  |  | DIFFIO_B1n | 27
1 | IO |  |  | DIFFIO_B2p | 28
1 | IO |  |  | DIFFIO_B2n | 29
1 | IO |  |  | DIFFIO_B3p | 30
1 | IO |  |  | DIFFIO_B3n | 33
1 | IO |  |  | DIFFIO_B4p | 34
1 | IO |  |  | DIFFIO_B4n | 35
1 | IO |  |  | DIFFIO_B5p | 36
1 | IO |  |  | DIFFIO_B5n | 37
1 | IO |  |  |  | 38
1 | IO |  |  | DIFFIO_B6p | 39
1 | IO |  |  | DIFFIO_B6n | 40
1 | IO |  |  | DIFFIO_B7p | 41
1 | IO |  |  | DIFFIO_B7n | 42
1 | IO |  | DEV_OE | DIFFIO_B8p | 43
1 | IO |  | DEV_CLRn | DIFFIO_B8n | 44
1 | IO |  |  | DIFFIO_B9p | 47
1 | IO |  |  | DIFFIO_B9n | 48
1 | IO |  |  |  | 49
1 | IO |  |  | DIFFIO_B10p | 50
1 | IO |  |  | DIFFIO_B10n | 51
2 | IO |  |  |  | 52
2 | IO |  |  | DIFFIO_R7n | 53
2 | IO |  |  | DIFFIO_R7p | 54
2 | IO |  |  | DIFFIO_R6n | 55
2 | IO |  |  | DIFFIO_R6p | 56
2 | IO |  |  | DIFFIO_R5n | 57
2 | IO |  |  | DIFFIO_R5p | 58
2 | IO |  |  |  | 61
2 | IO | CLK2 |  |  | 62
2 | IO | CLK3 |  |  | 64
2 | IO |  |  | DIFFIO_R4n | 66
2 | IO |  |  | DIFFIO_R4p | 67
2 | IO |  |  | DIFFIO_R3n | 68
2 | IO |  |  | DIFFIO_R3p | 69
2 | IO |  |  |  | 70
2 | IO |  |  | DIFFIO_R2n | 71
2 | IO |  |  | DIFFIO_R2p | 72
2 | IO |  |  | DIFFIO_R1n | 73
2 | IO |  |  | DIFFIO_R1p | 74
2 | IO |  |  | DIFFIO_T10n | 75
2 | IO |  |  | DIFFIO_T10p | 76
2 | IO |  |  | DIFFIO_T9n | 77
2 | IO |  |  | DIFFIO_T9p | 78
2 | IO |  |  | DIFFIO_T8n | 81
2 | IO |  |  | DIFFIO_T8p | 82
2 | IO |  |  | DIFFIO_T7n | 83
2 | IO |  |  | DIFFIO_T7p | 84
2 | IO |  |  | DIFFIO_T6n | 85
2 | IO |  |  | DIFFIO_T6p | 86
2 | IO |  |  | DIFFIO_T5n | 87
2 | IO |  |  | DIFFIO_T5p | 88
2 | IO |  |  | DIFFIO_T4n | 89
2 | IO |  |  | DIFFIO_T4p | 90
2 | IO |  |  |  | 91
2 | IO |  |  | DIFFIO_T3n | 92
2 | IO |  |  | DIFFIO_T3p | 95
2 | IO |  |  | DIFFIO_T2n | 96
2 | IO |  |  | DIFFIO_T2p | 97
2 | IO |  |  | DIFFIO_T1n | 98
2 | IO |  |  | DIFFIO_T1p | 99
2 | IO |  |  |  | 100
| GND |  |  |  | 10
| GND |  |  |  | 11
| GND |  |  |  | 32
| GND |  |  |  | 46
| GND |  |  |  | 60
| GND |  |  |  | 65
| GND |  |  |  | 79
| GND |  |  |  | 93
| GND |  |  |  | 1
| VCCIO1 |  |  |  | 9
| VCCIO1 |  |  |  | 31
| VCCIO1 |  |  |  | 45
| VCCIO2 |  |  |  | 59
| VCCIO2 |  |  |  | 80
| VCCIO2 |  |  |  | 94
| VCCINT |  |  |  | 13
| VCCINT |  |  |  | 63
Note:
(1) For more information about pin definitions and pin connection guidelines, refer to the
MAX V Device Family Pin Connection Guidelines.

## Pin List M100
Pin Information for the MAX® V 5M160Z Device Version 1.1 Note (1)
Bank Number | Pin Name/Function | Optional Function(s) | Configuration Function | Emulated LVDS Output Channel | M100
1 | IO |  |  | DIFFIO_L1p | B1
1 | IO |  |  | DIFFIO_L1n | C2
1 | IO |  |  | DIFFIO_L2p | C1
1 | IO |  |  | DIFFIO_L2n | D3
1 | IO |  |  | DIFFIO_L3p | D2
1 | IO |  |  | DIFFIO_L3n | D1
1 | IO |  |  |  | E2
1 | IO | CLK0 |  |  | F2
1 | IO | CLK1 |  |  | E1
1 | IO |  |  |  | F1
1 | IO |  |  | DIFFIO_L4p | G1
1 | IO |  |  | DIFFIO_L4n | G2
1 | IO |  |  | DIFFIO_L5p | F3
1 | IO |  |  | DIFFIO_L5n | H1
1 | IO |  |  | DIFFIO_L6p | H3
1 | IO |  |  | DIFFIO_L6n | H2
1 | TMS |  | TMS |  | J1
1 | TDI |  | TDI |  | J2
1 | TCK |  | TCK |  | K1
1 | TDO |  | TDO |  | K2
1 | IO |  |  | DIFFIO_B1p | L1
1 | IO |  |  | DIFFIO_B1n | L2
1 | IO |  |  | DIFFIO_B2p | K3
1 | IO |  |  | DIFFIO_B2n | L3
1 | IO |  |  | DIFFIO_B3p | K4
1 | IO |  |  | DIFFIO_B3n | L4
1 | IO |  |  | DIFFIO_B4p | K5
1 | IO |  |  | DIFFIO_B4n | L5
1 | IO |  |  | DIFFIO_B5p | L6
1 | IO |  |  | DIFFIO_B5n | J5
1 | IO |  |  |  | K6
1 | IO |  |  | DIFFIO_B6p | J7
1 | IO |  |  | DIFFIO_B6n | J6
1 | IO |  |  | DIFFIO_B7p | L7
1 | IO |  |  | DIFFIO_B7n | K7
1 | IO |  | DEV_OE | DIFFIO_B8p | L8
1 | IO |  | DEV_CLRn | DIFFIO_B8n | K8
1 | IO |  |  | DIFFIO_B9p | L9
1 | IO |  |  | DIFFIO_B9n | K9
1 | IO |  |  |  | L10
1 | IO |  |  | DIFFIO_B10p | K10
1 | IO |  |  | DIFFIO_B10n | L11
2 | IO |  |  |  | K11
2 | IO |  |  | DIFFIO_R7n | J10
2 | IO |  |  | DIFFIO_R7p | J11
2 | IO |  |  | DIFFIO_R6n | H9
2 | IO |  |  | DIFFIO_R6p | H10
2 | IO |  |  | DIFFIO_R5n | H11
2 | IO |  |  | DIFFIO_R5p | G10
2 | IO |  |  |  | F9
2 | IO | CLK2 |  |  | F10
2 | IO | CLK3 |  |  | G11
2 | IO |  |  | DIFFIO_R4n | F11
2 | IO |  |  | DIFFIO_R4p | E11
2 | IO |  |  | DIFFIO_R3n | E10
2 | IO |  |  | DIFFIO_R3p | D9
2 | IO |  |  |  | D11
2 | IO |  |  | DIFFIO_R2n | D10
2 | IO |  |  | DIFFIO_R2p | C11
2 | IO |  |  | DIFFIO_R1n | C10
2 | IO |  |  | DIFFIO_R1p | B11
2 | IO |  |  | DIFFIO_T10n | B10
2 | IO |  |  | DIFFIO_T10p | A11
2 | IO |  |  | DIFFIO_T9n | A10
2 | IO |  |  | DIFFIO_T9p | B9
2 | IO |  |  | DIFFIO_T8n | A9
2 | IO |  |  | DIFFIO_T8p | B8
2 | IO |  |  | DIFFIO_T7n | A8
2 | IO |  |  | DIFFIO_T7p | B7
2 | IO |  |  | DIFFIO_T6n | A7
2 | IO |  |  | DIFFIO_T6p | C6
2 | IO |  |  | DIFFIO_T5n | B6
2 | IO |  |  | DIFFIO_T5p | C7
2 | IO |  |  | DIFFIO_T4n | A6
2 | IO |  |  | DIFFIO_T4p | C5
2 | IO |  |  |  | A5
2 | IO |  |  | DIFFIO_T3n | B5
2 | IO |  |  | DIFFIO_T3p | A4
2 | IO |  |  | DIFFIO_T2n | B4
2 | IO |  |  | DIFFIO_T2p | A3
2 | IO |  |  | DIFFIO_T1n | B3
2 | IO |  |  | DIFFIO_T1p | A2
2 | IO |  |  |  | B2
| GND |  |  |  | A1
| GND |  |  |  | E4
| GND |  |  |  | G4
| GND |  |  |  | H5
| GND |  |  |  | H7
| GND |  |  |  | G8
| GND |  |  |  | E8
| GND |  |  |  | D7
| GND |  |  |  | D5
| VCCIO1 |  |  |  | E3
| VCCIO1 |  |  |  | J4
| VCCIO1 |  |  |  | J8
| VCCIO2 |  |  |  | G9
| VCCIO2 |  |  |  | C8
| VCCIO2 |  |  |  | C4
| VCCINT |  |  |  | G3
| VCCINT |  |  |  | E9
Note:
(1) For more information about pin definitions and pin connection guidelines, refer to the
MAX V Device Family Pin Connection Guidelines.

## Revision History
Pin Information for the MAX® V 5M160Z Device Version 1.1
Version Number | Date | Changes Made
1 | 2010-12-03 | Initial release.
1.1 | 2013-03-19 | Updated pin 44 of pin list T100 and pin K8 of pin list M100 from DIFFIO_B5n to DIFFIO_B8n.