## Pin List HF34
Pin Information for the Intel® Arria® 10 10AX115 Device Version 1.6
Bank Number | Index within I/O Bank (1) | VREF | Pin Name/Function | Optional Function(s) | Configuration Function | Dedicated Tx/Rx Channel | Soft CDR Support | HF34 | DQS for X4 | DQS for X8/X9 | DQS for X16/X18 | DQS for X32/X36
1F |  |  | REFCLK_GXBL1F_CHTp |  |  |  |  | M28
1F |  |  | REFCLK_GXBL1F_CHTn |  |  |  |  | M27
1F |  |  | GXBL1F_TX_CH5n |  |  |  |  | B31
1F |  |  | GXBL1F_TX_CH5p |  |  |  |  | B32
1F |  |  | GXBL1F_RX_CH5n,GXBL1F_REFCLK5n |  |  |  |  | C29
1F |  |  | GXBL1F_RX_CH5p,GXBL1F_REFCLK5p |  |  |  |  | C30
1F |  |  | GXBL1F_TX_CH4n |  |  |  |  | D31
1F |  |  | GXBL1F_TX_CH4p |  |  |  |  | D32
1F |  |  | GXBL1F_RX_CH4n,GXBL1F_REFCLK4n |  |  |  |  | E29
1F |  |  | GXBL1F_RX_CH4p,GXBL1F_REFCLK4p |  |  |  |  | E30
1F |  |  | GXBL1F_TX_CH3n |  |  |  |  | F31
1F |  |  | GXBL1F_TX_CH3p |  |  |  |  | F32
1F |  |  | GXBL1F_RX_CH3n,GXBL1F_REFCLK3n |  |  |  |  | G29
1F |  |  | GXBL1F_RX_CH3p,GXBL1F_REFCLK3p |  |  |  |  | G30
1F |  |  | GXBL1F_TX_CH2n |  |  |  |  | H31
1F |  |  | GXBL1F_TX_CH2p |  |  |  |  | H32
1F |  |  | GXBL1F_RX_CH2n,GXBL1F_REFCLK2n |  |  |  |  | J29
1F |  |  | GXBL1F_RX_CH2p,GXBL1F_REFCLK2p |  |  |  |  | J30
1F |  |  | GXBL1F_TX_CH1n |  |  |  |  | C33
1F |  |  | GXBL1F_TX_CH1p |  |  |  |  | C34
1F |  |  | GXBL1F_RX_CH1n,GXBL1F_REFCLK1n |  |  |  |  | K31
1F |  |  | GXBL1F_RX_CH1p,GXBL1F_REFCLK1p |  |  |  |  | K32
1F |  |  | GXBL1F_TX_CH0n |  |  |  |  | E33
1F |  |  | GXBL1F_TX_CH0p |  |  |  |  | E34
1F |  |  | GXBL1F_RX_CH0n,GXBL1F_REFCLK0n |  |  |  |  | L29
1F |  |  | GXBL1F_RX_CH0p,GXBL1F_REFCLK0p |  |  |  |  | L30
1F |  |  | REFCLK_GXBL1F_CHBp |  |  |  |  | P28
1F |  |  | REFCLK_GXBL1F_CHBn |  |  |  |  | P27
1E |  |  | REFCLK_GXBL1E_CHTp |  |  |  |  | T28
1E |  |  | REFCLK_GXBL1E_CHTn |  |  |  |  | T27
1E |  |  | GXBL1E_TX_CH5n |  |  |  |  | G33
1E |  |  | GXBL1E_TX_CH5p |  |  |  |  | G34
1E |  |  | GXBL1E_RX_CH5n,GXBL1E_REFCLK5n |  |  |  |  | M31
1E |  |  | GXBL1E_RX_CH5p,GXBL1E_REFCLK5p |  |  |  |  | M32
1E |  |  | GXBL1E_TX_CH4n |  |  |  |  | J33
1E |  |  | GXBL1E_TX_CH4p |  |  |  |  | J34
1E |  |  | GXBL1E_RX_CH4n,GXBL1E_REFCLK4n |  |  |  |  | N29
1E |  |  | GXBL1E_RX_CH4p,GXBL1E_REFCLK4p |  |  |  |  | N30
1E |  |  | GXBL1E_TX_CH3n |  |  |  |  | L33
1E |  |  | GXBL1E_TX_CH3p |  |  |  |  | L34
1E |  |  | GXBL1E_RX_CH3n,GXBL1E_REFCLK3n |  |  |  |  | P31
1E |  |  | GXBL1E_RX_CH3p,GXBL1E_REFCLK3p |  |  |  |  | P32
1E |  |  | GXBL1E_TX_CH2n |  |  |  |  | N33
1E |  |  | GXBL1E_TX_CH2p |  |  |  |  | N34
1E |  |  | GXBL1E_RX_CH2n,GXBL1E_REFCLK2n |  |  |  |  | R29
1E |  |  | GXBL1E_RX_CH2p,GXBL1E_REFCLK2p |  |  |  |  | R30
1E |  |  | GXBL1E_TX_CH1n |  |  |  |  | R33
1E |  |  | GXBL1E_TX_CH1p |  |  |  |  | R34
1E |  |  | GXBL1E_RX_CH1n,GXBL1E_REFCLK1n |  |  |  |  | T31
1E |  |  | GXBL1E_RX_CH1p,GXBL1E_REFCLK1p |  |  |  |  | T32
1E |  |  | GXBL1E_TX_CH0n |  |  |  |  | U33
1E |  |  | GXBL1E_TX_CH0p |  |  |  |  | U34
1E |  |  | GXBL1E_RX_CH0n,GXBL1E_REFCLK0n |  |  |  |  | U29
1E |  |  | GXBL1E_RX_CH0p,GXBL1E_REFCLK0p |  |  |  |  | U30
1E |  |  | REFCLK_GXBL1E_CHBp |  |  |  |  | V28
1E |  |  | REFCLK_GXBL1E_CHBn |  |  |  |  | V27
1D |  |  | REFCLK_GXBL1D_CHTp |  |  |  |  | Y28
1D |  |  | REFCLK_GXBL1D_CHTn |  |  |  |  | Y27
1D |  |  | GXBL1D_TX_CH5n |  |  |  |  | W33
1D |  |  | GXBL1D_TX_CH5p |  |  |  |  | W34
1D |  |  | GXBL1D_RX_CH5n,GXBL1D_REFCLK5n |  |  |  |  | V31
1D |  |  | GXBL1D_RX_CH5p,GXBL1D_REFCLK5p |  |  |  |  | V32
1D |  |  | GXBL1D_TX_CH4n |  |  |  |  | AA33
1D |  |  | GXBL1D_TX_CH4p |  |  |  |  | AA34
1D |  |  | GXBL1D_RX_CH4n,GXBL1D_REFCLK4n |  |  |  |  | W29
1D |  |  | GXBL1D_RX_CH4p,GXBL1D_REFCLK4p |  |  |  |  | W30
1D |  |  | GXBL1D_TX_CH3n |  |  |  |  | AC33
1D |  |  | GXBL1D_TX_CH3p |  |  |  |  | AC34
1D |  |  | GXBL1D_RX_CH3n,GXBL1D_REFCLK3n |  |  |  |  | Y31
1D |  |  | GXBL1D_RX_CH3p,GXBL1D_REFCLK3p |  |  |  |  | Y32
1D |  |  | GXBL1D_TX_CH2n |  |  |  |  | AE33
1D |  |  | GXBL1D_TX_CH2p |  |  |  |  | AE34
1D |  |  | GXBL1D_RX_CH2n,GXBL1D_REFCLK2n |  |  |  |  | AA29
1D |  |  | GXBL1D_RX_CH2p,GXBL1D_REFCLK2p |  |  |  |  | AA30
1D |  |  | GXBL1D_TX_CH1n |  |  |  |  | AG33
1D |  |  | GXBL1D_TX_CH1p |  |  |  |  | AG34
1D |  |  | GXBL1D_RX_CH1n,GXBL1D_REFCLK1n |  |  |  |  | AB31
1D |  |  | GXBL1D_RX_CH1p,GXBL1D_REFCLK1p |  |  |  |  | AB32
1D |  |  | GXBL1D_TX_CH0n |  |  |  |  | AJ33
1D |  |  | GXBL1D_TX_CH0p |  |  |  |  | AJ34
1D |  |  | GXBL1D_RX_CH0n,GXBL1D_REFCLK0n |  |  |  |  | AC29
1D |  |  | GXBL1D_RX_CH0p,GXBL1D_REFCLK0p |  |  |  |  | AC30
1D |  |  | REFCLK_GXBL1D_CHBp |  |  |  |  | AB28
1D |  |  | REFCLK_GXBL1D_CHBn |  |  |  |  | AB27
1C |  |  | REFCLK_GXBL1C_CHTp |  |  |  |  | AD28
1C |  |  | REFCLK_GXBL1C_CHTn |  |  |  |  | AD27
1C |  |  | GXBL1C_TX_CH5n |  |  |  |  | AL33
1C |  |  | GXBL1C_TX_CH5p |  |  |  |  | AL34
1C |  |  | GXBL1C_RX_CH5n,GXBL1C_REFCLK5n |  |  |  |  | AD31
1C |  |  | GXBL1C_RX_CH5p,GXBL1C_REFCLK5p |  |  |  |  | AD32
1C |  |  | GXBL1C_TX_CH4n |  |  |  |  | AN33
1C |  |  | GXBL1C_TX_CH4p |  |  |  |  | AN34
1C |  |  | GXBL1C_RX_CH4n,GXBL1C_REFCLK4n |  |  |  |  | AE29
1C |  |  | GXBL1C_RX_CH4p,GXBL1C_REFCLK4p |  |  |  |  | AE30
1C |  |  | GXBL1C_TX_CH3n |  |  |  |  | AH31
1C |  |  | GXBL1C_TX_CH3p |  |  |  |  | AH32
1C |  |  | GXBL1C_RX_CH3n,GXBL1C_REFCLK3n |  |  |  |  | AF31
1C |  |  | GXBL1C_RX_CH3p,GXBL1C_REFCLK3p |  |  |  |  | AF32
1C |  |  | GXBL1C_TX_CH2n |  |  |  |  | AK31
1C |  |  | GXBL1C_TX_CH2p |  |  |  |  | AK32
1C |  |  | GXBL1C_RX_CH2n,GXBL1C_REFCLK2n |  |  |  |  | AG29
1C |  |  | GXBL1C_RX_CH2p,GXBL1C_REFCLK2p |  |  |  |  | AG30
1C |  |  | GXBL1C_TX_CH1n |  |  |  |  | AM31
1C |  |  | GXBL1C_TX_CH1p |  |  |  |  | AM32
1C |  |  | GXBL1C_RX_CH1n,GXBL1C_REFCLK1n |  |  |  |  | AJ29
1C |  |  | GXBL1C_RX_CH1p,GXBL1C_REFCLK1p |  |  |  |  | AJ30
1C |  |  | GXBL1C_TX_CH0n |  |  |  |  | AP31
1C |  |  | GXBL1C_TX_CH0p |  |  |  |  | AP32
1C |  |  | GXBL1C_RX_CH0n,GXBL1C_REFCLK0n |  |  |  |  | AL29
1C |  |  | GXBL1C_RX_CH0p,GXBL1C_REFCLK0p |  |  |  |  | AL30
1C |  |  | REFCLK_GXBL1C_CHBp |  |  |  |  | AF28
1C |  |  | REFCLK_GXBL1C_CHBn |  |  |  |  | AF27
2L | 47 | VREFB2LN0 | IO |  |  | LVDS2L_1n | No | D19 | DQ0 | DQ0 | DQ0 | DQ0
2L | 46 | VREFB2LN0 | IO |  |  | LVDS2L_1p | No | C19 | DQ0 | DQ0 | DQ0 | DQ0
2L | 45 | VREFB2LN0 | IO |  |  | LVDS2L_2n | Yes | B20 | DQSn0 | DQ0 | DQ0 | DQ0
2L | 44 | VREFB2LN0 | IO |  |  | LVDS2L_2p | Yes | B21 | DQS0 | DQ0 | DQ0 | DQ0
2L | 43 | VREFB2LN0 | IO |  |  | LVDS2L_3n | No | A21 | DQ0 | DQ0 | DQ0 | DQ0
2L | 42 | VREFB2LN0 | IO |  |  | LVDS2L_3p | No | B22 | DQ0 | DQ0 | DQ0 | DQ0
2L | 41 | VREFB2LN0 | IO |  |  | LVDS2L_4n | Yes | A20 | DQSn1 | DQSn0/CQn0 | DQ0 | DQ0
2L | 40 | VREFB2LN0 | IO |  |  | LVDS2L_4p | Yes | A19 | DQS1 | DQS0/CQ0 | DQ0 | DQ0
2L | 39 | VREFB2LN0 | IO |  |  | LVDS2L_5n | No | B18 | DQ1 | DQ0 | DQ0 | DQ0
2L | 38 | VREFB2LN0 | IO |  |  | LVDS2L_5p | No | A18 | DQ1 | DQ0 | DQ0 | DQ0
2L | 37 | VREFB2LN0 | IO |  |  | LVDS2L_6n | Yes | D17 | DQ1 | DQ0 | DQSn0/CQn0 | DQ0
2L | 36 | VREFB2LN0 | IO |  |  | LVDS2L_6p | Yes | C18 | DQ1 | DQ0 | DQS0/CQ0 | DQ0
2L | 35 | VREFB2LN0 | IO |  |  | LVDS2L_7n | No | D20 | DQ2 | DQ1 | DQ0 | DQ0
2L | 34 | VREFB2LN0 | IO |  |  | LVDS2L_7p | No | C20 | DQ2 | DQ1 | DQ0 | DQ0
2L | 33 | VREFB2LN0 | IO |  |  | LVDS2L_8n | Yes | C22 | DQSn2 | DQ1 | DQ0 | DQ0
2L | 32 | VREFB2LN0 | IO |  |  | LVDS2L_8p | Yes | D22 | DQS2 | DQ1 | DQ0 | DQ0
2L | 31 | VREFB2LN0 | IO |  |  | LVDS2L_9n | No | E19 | DQ2 | DQ1 | DQ0 | DQ0
2L | 30 | VREFB2LN0 | IO |  |  | LVDS2L_9p | No | F19 | DQ2 | DQ1 | DQ0 | DQ0
2L | 29 | VREFB2LN0 | IO | PLL_2L_CLKOUT1n |  | LVDS2L_10n | Yes | D21 | DQSn3 | DQSn1/CQn1 | DQ0 | DQ0
2L | 28 | VREFB2LN0 | IO | PLL_2L_CLKOUT1p,PLL_2L_CLKOUT1,PLL_2L_FB1 |  | LVDS2L_10p | Yes | E21 | DQS3 | DQS1/CQ1 | DQ0 | DQ0
2L | 27 | VREFB2LN0 | IO |  |  | LVDS2L_11n | No | F20 | DQ3 | DQ1 | DQ0 | DQ0
2L | 26 | VREFB2LN0 | IO | RZQ_2L |  | LVDS2L_11p | No | G20 | DQ3 | DQ1 | DQ0 | DQ0
2L | 25 | VREFB2LN0 | IO | CLK_2L_1n |  | LVDS2L_12n | Yes | E18 | DQ3 | DQ1 | DQ0 | DQ0
2L | 24 | VREFB2LN0 | IO | CLK_2L_1p |  | LVDS2L_12p | Yes | E17 | DQ3 | DQ1 | DQ0 | DQ0
2L | 23 | VREFB2LN0 | IO | CLK_2L_0n |  | LVDS2L_13n | No | H19 | DQ4 | DQ2 | DQ1 | DQ0
2L | 22 | VREFB2LN0 | IO | CLK_2L_0p |  | LVDS2L_13p | No | J19 | DQ4 | DQ2 | DQ1 | DQ0
2L | 21 | VREFB2LN0 | IO |  |  | LVDS2L_14n | Yes | G17 | DQSn4 | DQ2 | DQ1 | DQSn0/CQn0
2L | 20 | VREFB2LN0 | IO |  |  | LVDS2L_14p | Yes | F18 | DQS4 | DQ2 | DQ1 | DQS0/CQ0
2L | 19 | VREFB2LN0 | IO | PLL_2L_CLKOUT0n |  | LVDS2L_15n | No | H18 | DQ4 | DQ2 | DQ1 | DQ0
2L | 18 | VREFB2LN0 | IO | PLL_2L_CLKOUT0p,PLL_2L_CLKOUT0,PLL_2L_FB0 |  | LVDS2L_15p | No | G18 | DQ4 | DQ2 | DQ1 | DQ0
2L | 17 | VREFB2LN0 | IO |  |  | LVDS2L_16n | Yes | F21 | DQSn5 | DQSn2/CQn2 | DQ1 | DQ0
2L | 16 | VREFB2LN0 | IO |  |  | LVDS2L_16p | Yes | G21 | DQS5 | DQS2/CQ2 | DQ1 | DQ0
2L | 15 | VREFB2LN0 | IO |  |  | LVDS2L_17n | No | H17 | DQ5 | DQ2 | DQ1 | DQ0
2L | 14 | VREFB2LN0 | IO |  |  | LVDS2L_17p | No | J17 | DQ5 | DQ2 | DQ1 | DQ0
2L | 13 | VREFB2LN0 | IO |  |  | LVDS2L_18n | Yes | H20 | DQ5 | DQ2 | DQSn1/CQn1 | DQ0
2L | 12 | VREFB2LN0 | IO |  |  | LVDS2L_18p | Yes | J20 | DQ5 | DQ2 | DQS1/CQ1 | DQ0
2L | 11 | VREFB2LN0 | IO |  |  | LVDS2L_19n | No | M20 | DQ6 | DQ3 | DQ1 | DQ0
2L | 10 | VREFB2LN0 | IO |  |  | LVDS2L_19p | No | L20 | DQ6 | DQ3 | DQ1 | DQ0
2L | 9 | VREFB2LN0 | IO |  |  | LVDS2L_20n | Yes | L19 | DQSn6 | DQ3 | DQ1 | DQ0
2L | 8 | VREFB2LN0 | IO |  |  | LVDS2L_20p | Yes | K19 | DQS6 | DQ3 | DQ1 | DQ0
2L | 7 | VREFB2LN0 | IO |  |  | LVDS2L_21n | No | J21 | DQ6 | DQ3 | DQ1 | DQ0
2L | 6 | VREFB2LN0 | IO |  |  | LVDS2L_21p | No | K21 | DQ6 | DQ3 | DQ1 | DQ0
2L | 5 | VREFB2LN0 | IO |  |  | LVDS2L_22n | Yes | L21 | DQSn7 | DQSn3/CQn3 | DQ1 | DQ0
2L | 4 | VREFB2LN0 | IO |  |  | LVDS2L_22p | Yes | M21 | DQS7 | DQS3/CQ3 | DQ1 | DQ0
2L | 3 | VREFB2LN0 | IO |  |  | LVDS2L_23n | No | L18 | DQ7 | DQ3 | DQ1 | DQ0
2L | 2 | VREFB2LN0 | IO |  |  | LVDS2L_23p | No | K18 | DQ7 | DQ3 | DQ1 | DQ0
2L | 1 | VREFB2LN0 | IO |  |  | LVDS2L_24n | Yes | M18 | DQ7 | DQ3 | DQ1 | DQ0
2L | 0 | VREFB2LN0 | IO |  |  | LVDS2L_24p | Yes | M17 | DQ7 | DQ3 | DQ1 | DQ0
2K | 47 | VREFB2KN0 | IO |  |  | LVDS2K_1n | No | C23 | DQ8 | DQ4 | DQ2 | DQ1
2K | 46 | VREFB2KN0 | IO |  |  | LVDS2K_1p | No | B23 | DQ8 | DQ4 | DQ2 | DQ1
2K | 45 | VREFB2KN0 | IO |  |  | LVDS2K_2n | Yes | A26 | DQSn8 | DQ4 | DQ2 | DQ1
2K | 44 | VREFB2KN0 | IO |  |  | LVDS2K_2p | Yes | B26 | DQS8 | DQ4 | DQ2 | DQ1
2K | 43 | VREFB2KN0 | IO |  |  | LVDS2K_3n | No | B27 | DQ8 | DQ4 | DQ2 | DQ1
2K | 42 | VREFB2KN0 | IO |  |  | LVDS2K_3p | No | C27 | DQ8 | DQ4 | DQ2 | DQ1
2K | 41 | VREFB2KN0 | IO |  |  | LVDS2K_4n | Yes | D24 | DQSn9 | DQSn4/CQn4 | DQ2 | DQ1
2K | 40 | VREFB2KN0 | IO |  |  | LVDS2K_4p | Yes | C24 | DQS9 | DQS4/CQ4 | DQ2 | DQ1
2K | 39 | VREFB2KN0 | IO |  |  | LVDS2K_5n | No | A25 | DQ9 | DQ4 | DQ2 | DQ1
2K | 38 | VREFB2KN0 | IO |  |  | LVDS2K_5p | No | B25 | DQ9 | DQ4 | DQ2 | DQ1
2K | 37 | VREFB2KN0 | IO |  |  | LVDS2K_6n | Yes | A24 | DQ9 | DQ4 | DQSn2/CQn2 | DQ1
2K | 36 | VREFB2KN0 | IO |  |  | LVDS2K_6p | Yes | A23 | DQ9 | DQ4 | DQS2/CQ2 | DQ1
2K | 35 | VREFB2KN0 | IO |  |  | LVDS2K_7n | No | C25 | DQ10 | DQ5 | DQ2 | DQ1
2K | 34 | VREFB2KN0 | IO |  |  | LVDS2K_7p | No | D25 | DQ10 | DQ5 | DQ2 | DQ1
2K | 33 | VREFB2KN0 | IO |  |  | LVDS2K_8n | Yes | D26 | DQSn10 | DQ5 | DQ2 | DQ1
2K | 32 | VREFB2KN0 | IO |  |  | LVDS2K_8p | Yes | E26 | DQS10 | DQ5 | DQ2 | DQ1
2K | 31 | VREFB2KN0 | IO |  |  | LVDS2K_9n | No | F23 | DQ10 | DQ5 | DQ2 | DQ1
2K | 30 | VREFB2KN0 | IO |  |  | LVDS2K_9p | No | E22 | DQ10 | DQ5 | DQ2 | DQ1
2K | 29 | VREFB2KN0 | IO | PLL_2K_CLKOUT1n |  | LVDS2K_10n | Yes | D27 | DQSn11 | DQSn5/CQn5 | DQ2 | DQ1
2K | 28 | VREFB2KN0 | IO | PLL_2K_CLKOUT1p,PLL_2K_CLKOUT1,PLL_2K_FB1 |  | LVDS2K_10p | Yes | E27 | DQS11 | DQS5/CQ5 | DQ2 | DQ1
2K | 27 | VREFB2KN0 | IO |  |  | LVDS2K_11n | No | F24 | DQ11 | DQ5 | DQ2 | DQ1
2K | 26 | VREFB2KN0 | IO | RZQ_2K |  | LVDS2K_11p | No | F25 | DQ11 | DQ5 | DQ2 | DQ1
2K | 25 | VREFB2KN0 | IO | CLK_2K_1n |  | LVDS2K_12n | Yes | E24 | DQ11 | DQ5 | DQ2 | DQ1
2K | 24 | VREFB2KN0 | IO | CLK_2K_1p |  | LVDS2K_12p | Yes | E23 | DQ11 | DQ5 | DQ2 | DQ1
2K | 23 | VREFB2KN0 | IO | CLK_2K_0n |  | LVDS2K_13n | No | F26 | DQ12 | DQ6 | DQ3 | DQ1
2K | 22 | VREFB2KN0 | IO | CLK_2K_0p |  | LVDS2K_13p | No | G26 | DQ12 | DQ6 | DQ3 | DQ1
2K | 21 | VREFB2KN0 | IO |  |  | LVDS2K_14n | Yes | J22 | DQSn12 | DQ6 | DQ3 | DQSn1/CQn1
2K | 20 | VREFB2KN0 | IO |  |  | LVDS2K_14p | Yes | H22 | DQS12 | DQ6 | DQ3 | DQS1/CQ1
2K | 19 | VREFB2KN0 | IO | PLL_2K_CLKOUT0n |  | LVDS2K_15n | No | H23 | DQ12 | DQ6 | DQ3 | DQ1
2K | 18 | VREFB2KN0 | IO | PLL_2K_CLKOUT0p,PLL_2K_CLKOUT0,PLL_2K_FB0 |  | LVDS2K_15p | No | H24 | DQ12 | DQ6 | DQ3 | DQ1
2K | 17 | VREFB2KN0 | IO |  |  | LVDS2K_16n | Yes | G25 | DQSn13 | DQSn6/CQn6 | DQ3 | DQ1
2K | 16 | VREFB2KN0 | IO |  |  | LVDS2K_16p | Yes | H25 | DQS13 | DQS6/CQ6 | DQ3 | DQ1
2K | 15 | VREFB2KN0 | IO |  |  | LVDS2K_17n | No | G22 | DQ13 | DQ6 | DQ3 | DQ1
2K | 14 | VREFB2KN0 | IO |  |  | LVDS2K_17p | No | G23 | DQ13 | DQ6 | DQ3 | DQ1
2K | 13 | VREFB2KN0 | IO |  |  | LVDS2K_18n | Yes | G27 | DQ13 | DQ6 | DQSn3/CQn3 | DQ1
2K | 12 | VREFB2KN0 | IO |  |  | LVDS2K_18p | Yes | H27 | DQ13 | DQ6 | DQS3/CQ3 | DQ1
2K | 11 | VREFB2KN0 | IO |  |  | LVDS2K_19n | No | K22 | DQ14 | DQ7 | DQ3 | DQ1
2K | 10 | VREFB2KN0 | IO |  |  | LVDS2K_19p | No | K23 | DQ14 | DQ7 | DQ3 | DQ1
2K | 9 | VREFB2KN0 | IO |  |  | LVDS2K_20n | Yes | M23 | DQSn14 | DQ7 | DQ3 | DQ1
2K | 8 | VREFB2KN0 | IO |  |  | LVDS2K_20p | Yes | L23 | DQS14 | DQ7 | DQ3 | DQ1
2K | 7 | VREFB2KN0 | IO |  |  | LVDS2K_21n | No | J26 | DQ14 | DQ7 | DQ3 | DQ1
2K | 6 | VREFB2KN0 | IO |  |  | LVDS2K_21p | No | J27 | DQ14 | DQ7 | DQ3 | DQ1
2K | 5 | VREFB2KN0 | IO |  |  | LVDS2K_22n | Yes | J25 | DQSn15 | DQSn7/CQn7 | DQ3 | DQ1
2K | 4 | VREFB2KN0 | IO |  |  | LVDS2K_22p | Yes | K25 | DQS15 | DQS7/CQ7 | DQ3 | DQ1
2K | 3 | VREFB2KN0 | IO |  |  | LVDS2K_23n | No | J24 | DQ15 | DQ7 | DQ3 | DQ1
2K | 2 | VREFB2KN0 | IO |  |  | LVDS2K_23p | No | K24 | DQ15 | DQ7 | DQ3 | DQ1
2K | 1 | VREFB2KN0 | IO |  |  | LVDS2K_24n | Yes | L24 | DQ15 | DQ7 | DQ3 | DQ1
2K | 0 | VREFB2KN0 | IO |  |  | LVDS2K_24p | Yes | M24 | DQ15 | DQ7 | DQ3 | DQ1
2J | 47 | VREFB2JN0 | IO |  |  | LVDS2J_1n | No | AD25 | DQ16 | DQ8 | DQ4 | DQ2
2J | 46 | VREFB2JN0 | IO |  |  | LVDS2J_1p | No | AE24 | DQ16 | DQ8 | DQ4 | DQ2
2J | 45 | VREFB2JN0 | IO |  |  | LVDS2J_2n | Yes | AH27 | DQSn16 | DQ8 | DQ4 | DQ2
2J | 44 | VREFB2JN0 | IO |  |  | LVDS2J_2p | Yes | AJ27 | DQS16 | DQ8 | DQ4 | DQ2
2J | 43 | VREFB2JN0 | IO |  |  | LVDS2J_3n | No | AH26 | DQ16 | DQ8 | DQ4 | DQ2
2J | 42 | VREFB2JN0 | IO |  |  | LVDS2J_3p | No | AJ26 | DQ16 | DQ8 | DQ4 | DQ2
2J | 41 | VREFB2JN0 | IO |  |  | LVDS2J_4n | Yes | AF25 | DQSn17 | DQSn8/CQn8 | DQ4 | DQ2
2J | 40 | VREFB2JN0 | IO |  |  | LVDS2J_4p | Yes | AG25 | DQS17 | DQS8/CQ8 | DQ4 | DQ2
2J | 39 | VREFB2JN0 | IO |  |  | LVDS2J_5n | No | AH25 | DQ17 | DQ8 | DQ4 | DQ2
2J | 38 | VREFB2JN0 | IO |  |  | LVDS2J_5p | No | AJ25 | DQ17 | DQ8 | DQ4 | DQ2
2J | 37 | VREFB2JN0 | IO |  |  | LVDS2J_6n | Yes | AD24 | DQ17 | DQ8 | DQSn4/CQn4 | DQ2
2J | 36 | VREFB2JN0 | IO |  |  | LVDS2J_6p | Yes | AC24 | DQ17 | DQ8 | DQS4/CQ4 | DQ2
2J | 35 | VREFB2JN0 | IO |  |  | LVDS2J_7n | No | AM27 | DQ18 | DQ9 | DQ4 | DQ2
2J | 34 | VREFB2JN0 | IO |  |  | LVDS2J_7p | No | AN27 | DQ18 | DQ9 | DQ4 | DQ2
2J | 33 | VREFB2JN0 | IO |  |  | LVDS2J_8n | Yes | AP27 | DQSn18 | DQ9 | DQ4 | DQ2
2J | 32 | VREFB2JN0 | IO |  |  | LVDS2J_8p | Yes | AP26 | DQS18 | DQ9 | DQ4 | DQ2
2J | 31 | VREFB2JN0 | IO |  |  | LVDS2J_9n | No | AK26 | DQ18 | DQ9 | DQ4 | DQ2
2J | 30 | VREFB2JN0 | IO |  |  | LVDS2J_9p | No | AK27 | DQ18 | DQ9 | DQ4 | DQ2
2J | 29 | VREFB2JN0 | IO | PLL_2J_CLKOUT1n |  | LVDS2J_10n | Yes | AM26 | DQSn19 | DQSn9/CQn9 | DQ4 | DQ2
2J | 28 | VREFB2JN0 | IO | PLL_2J_CLKOUT1p,PLL_2J_CLKOUT1,PLL_2J_FB1 |  | LVDS2J_10p | Yes | AM25 | DQS19 | DQS9/CQ9 | DQ4 | DQ2
2J | 27 | VREFB2JN0 | IO |  |  | LVDS2J_11n | No | AN25 | DQ19 | DQ9 | DQ4 | DQ2
2J | 26 | VREFB2JN0 | IO | RZQ_2J |  | LVDS2J_11p | No | AP25 | DQ19 | DQ9 | DQ4 | DQ2
2J | 25 | VREFB2JN0 | IO | CLK_2J_1n |  | LVDS2J_12n | Yes | AL26 | DQ19 | DQ9 | DQ4 | DQ2
2J | 24 | VREFB2JN0 | IO | CLK_2J_1p |  | LVDS2J_12p | Yes | AL27 | DQ19 | DQ9 | DQ4 | DQ2
2J | 23 | VREFB2JN0 | IO | CLK_2J_0n |  | LVDS2J_13n | No | AP24 | DQ20 | DQ10 | DQ5 | DQ2
2J | 22 | VREFB2JN0 | IO | CLK_2J_0p |  | LVDS2J_13p | No | AN24 | DQ20 | DQ10 | DQ5 | DQ2
2J | 21 | VREFB2JN0 | IO |  |  | LVDS2J_14n | Yes | AL25 | DQSn20 | DQ10 | DQ5 | DQSn2/CQn2
2J | 20 | VREFB2JN0 | IO |  |  | LVDS2J_14p | Yes | AL24 | DQS20 | DQ10 | DQ5 | DQS2/CQ2
2J | 19 | VREFB2JN0 | IO | PLL_2J_CLKOUT0n |  | LVDS2J_15n | No | AP22 | DQ20 | DQ10 | DQ5 | DQ2
2J | 18 | VREFB2JN0 | IO | PLL_2J_CLKOUT0p,PLL_2J_CLKOUT0,PLL_2J_FB0 |  | LVDS2J_15p | No | AP21 | DQ20 | DQ10 | DQ5 | DQ2
2J | 17 | VREFB2JN0 | IO |  |  | LVDS2J_16n | Yes | AN22 | DQSn21 | DQSn10/CQn10 | DQ5 | DQ2
2J | 16 | VREFB2JN0 | IO |  |  | LVDS2J_16p | Yes | AM22 | DQS21 | DQS10/CQ10 | DQ5 | DQ2
2J | 15 | VREFB2JN0 | IO |  |  | LVDS2J_17n | No | AN23 | DQ21 | DQ10 | DQ5 | DQ2
2J | 14 | VREFB2JN0 | IO |  |  | LVDS2J_17p | No | AM23 | DQ21 | DQ10 | DQ5 | DQ2
2J | 13 | VREFB2JN0 | IO |  |  | LVDS2J_18n | Yes | AP20 | DQ21 | DQ10 | DQSn5/CQn5 | DQ2
2J | 12 | VREFB2JN0 | IO |  |  | LVDS2J_18p | Yes | AN20 | DQ21 | DQ10 | DQS5/CQ5 | DQ2
2J | 11 | VREFB2JN0 | IO |  |  | LVDS2J_19n | No | AE23 | DQ22 | DQ11 | DQ5 | DQ2
2J | 10 | VREFB2JN0 | IO |  |  | LVDS2J_19p | No | AF24 | DQ22 | DQ11 | DQ5 | DQ2
2J | 9 | VREFB2JN0 | IO |  |  | LVDS2J_20n | Yes | AG23 | DQSn22 | DQ11 | DQ5 | DQ2
2J | 8 | VREFB2JN0 | IO |  |  | LVDS2J_20p | Yes | AF23 | DQS22 | DQ11 | DQ5 | DQ2
2J | 7 | VREFB2JN0 | IO |  |  | LVDS2J_21n | No | AK24 | DQ22 | DQ11 | DQ5 | DQ2
2J | 6 | VREFB2JN0 | IO |  |  | LVDS2J_21p | No | AJ24 | DQ22 | DQ11 | DQ5 | DQ2
2J | 5 | VREFB2JN0 | IO |  |  | LVDS2J_22n | Yes | AH24 | DQSn23 | DQSn11/CQn11 | DQ5 | DQ2
2J | 4 | VREFB2JN0 | IO |  |  | LVDS2J_22p | Yes | AH23 | DQS23 | DQS11/CQ11 | DQ5 | DQ2
2J | 3 | VREFB2JN0 | IO |  |  | LVDS2J_23n | No | AK23 | DQ23 | DQ11 | DQ5 | DQ2
2J | 2 | VREFB2JN0 | IO |  |  | LVDS2J_23p | No | AL23 | DQ23 | DQ11 | DQ5 | DQ2
2J | 1 | VREFB2JN0 | IO |  |  | LVDS2J_24n | Yes | AK22 | DQ23 | DQ11 | DQ5 | DQ2
2J | 0 | VREFB2JN0 | IO |  |  | LVDS2J_24p | Yes | AJ22 | DQ23 | DQ11 | DQ5 | DQ2
2I | 35 | VREFB2IN0 | IO |  |  | LVDS2I_7n | No | AP19 | DQ26 | DQ13 | DQ6 | DQ3
2I | 34 | VREFB2IN0 | IO |  |  | LVDS2I_7p | No | AN19 | DQ26 | DQ13 | DQ6 | DQ3
2I | 33 | VREFB2IN0 | IO |  |  | LVDS2I_8n | Yes | AL19 | DQSn26 | DQ13 | DQ6 | DQ3
2I | 32 | VREFB2IN0 | IO |  |  | LVDS2I_8p | Yes | AK19 | DQS26 | DQ13 | DQ6 | DQ3
2I | 31 | VREFB2IN0 | IO |  |  | LVDS2I_9n | No | AJ21 | DQ26 | DQ13 | DQ6 | DQ3
2I | 30 | VREFB2IN0 | IO |  |  | LVDS2I_9p | No | AK21 | DQ26 | DQ13 | DQ6 | DQ3
2I | 29 | VREFB2IN0 | IO | PLL_2I_CLKOUT1n |  | LVDS2I_10n | Yes | AM21 | DQSn27 | DQSn13/CQn13 | DQ6 | DQ3
2I | 28 | VREFB2IN0 | IO | PLL_2I_CLKOUT1p,PLL_2I_CLKOUT1,PLL_2I_FB1 |  | LVDS2I_10p | Yes | AL21 | DQS27 | DQS13/CQ13 | DQ6 | DQ3
2I | 27 | VREFB2IN0 | IO |  |  | LVDS2I_11n | No | AM20 | DQ27 | DQ13 | DQ6 | DQ3
2I | 26 | VREFB2IN0 | IO | RZQ_2I |  | LVDS2I_11p | No | AL20 | DQ27 | DQ13 | DQ6 | DQ3
2I | 25 | VREFB2IN0 | IO | CLK_2I_1n |  | LVDS2I_12n | Yes | AJ19 | DQ27 | DQ13 | DQ6 | DQ3
2I | 24 | VREFB2IN0 | IO | CLK_2I_1p |  | LVDS2I_12p | Yes | AJ20 | DQ27 | DQ13 | DQ6 | DQ3
2I | 23 | VREFB2IN0 | IO | CLK_2I_0n |  | LVDS2I_13n | No | AH22 | DQ28 | DQ14 | DQ7 | DQ3
2I | 22 | VREFB2IN0 | IO | CLK_2I_0p |  | LVDS2I_13p | No | AG22 | DQ28 | DQ14 | DQ7 | DQ3
2I | 21 | VREFB2IN0 | IO |  |  | LVDS2I_14n | Yes | AD22 | DQSn28 | DQ14 | DQ7 | DQSn3/CQn3
2I | 20 | VREFB2IN0 | IO |  |  | LVDS2I_14p | Yes | AC22 | DQS28 | DQ14 | DQ7 | DQS3/CQ3
2I | 19 | VREFB2IN0 | IO | PLL_2I_CLKOUT0n |  | LVDS2I_15n | No | AF20 | DQ28 | DQ14 | DQ7 | DQ3
2I | 18 | VREFB2IN0 | IO | PLL_2I_CLKOUT0p,PLL_2I_CLKOUT0,PLL_2I_FB0 |  | LVDS2I_15p | No | AG21 | DQ28 | DQ14 | DQ7 | DQ3
2I | 17 | VREFB2IN0 | IO |  |  | LVDS2I_16n | Yes | AH20 | DQSn29 | DQSn14/CQn14 | DQ7 | DQ3
2I | 16 | VREFB2IN0 | IO |  |  | LVDS2I_16p | Yes | AG20 | DQS29 | DQS14/CQ14 | DQ7 | DQ3
2I | 15 | VREFB2IN0 | IO |  |  | LVDS2I_17n | No | AF21 | DQ29 | DQ14 | DQ7 | DQ3
2I | 14 | VREFB2IN0 | IO |  |  | LVDS2I_17p | No | AE22 | DQ29 | DQ14 | DQ7 | DQ3
2I | 13 | VREFB2IN0 | IO |  |  | LVDS2I_18n | Yes | AD20 | DQ29 | DQ14 | DQSn7/CQn7 | DQ3
2I | 12 | VREFB2IN0 | IO |  |  | LVDS2I_18p | Yes | AC20 | DQ29 | DQ14 | DQS7/CQ7 | DQ3
2A | 47 | VREFB2AN0 | IO |  | DATA0 | LVDS2A_1n | No | AK13 | DQ56 | DQ28 | DQ14 | DQ7
2A | 46 | VREFB2AN0 | IO |  | DATA1 | LVDS2A_1p | No | AL13 | DQ56 | DQ28 | DQ14 | DQ7
2A | 45 | VREFB2AN0 | IO |  | DATA2 | LVDS2A_2n | Yes | AP17 | DQSn56 | DQ28 | DQ14 | DQ7
2A | 44 | VREFB2AN0 | IO |  | DATA3 | LVDS2A_2p | Yes | AP16 | DQS56 | DQ28 | DQ14 | DQ7
2A | 43 | VREFB2AN0 | IO |  | DATA4 | LVDS2A_3n | No | AP15 | DQ56 | DQ28 | DQ14 | DQ7
2A | 42 | VREFB2AN0 | IO |  | DATA5 | LVDS2A_3p | No | AN15 | DQ56 | DQ28 | DQ14 | DQ7
2A | 41 | VREFB2AN0 | IO |  | DATA6 | LVDS2A_4n | Yes | AM13 | DQSn57 | DQSn28/CQn28 | DQ14 | DQ7
2A | 40 | VREFB2AN0 | IO |  | DATA7 | LVDS2A_4p | Yes | AN13 | DQS57 | DQS28/CQ28 | DQ14 | DQ7
2A | 39 | VREFB2AN0 | IO |  | DATA8 | LVDS2A_5n | No | AP12 | DQ57 | DQ28 | DQ14 | DQ7
2A | 38 | VREFB2AN0 | IO |  | DATA9 | LVDS2A_5p | No | AN12 | DQ57 | DQ28 | DQ14 | DQ7
2A | 37 | VREFB2AN0 | IO |  | DATA10 | LVDS2A_6n | Yes | AP14 | DQ57 | DQ28 | DQSn14/CQn14 | DQ7
2A | 36 | VREFB2AN0 | IO |  | DATA11 | LVDS2A_6p | Yes | AN14 | DQ57 | DQ28 | DQS14/CQ14 | DQ7
2A | 35 | VREFB2AN0 | IO |  | DATA12 | LVDS2A_7n | No | AN18 | DQ58 | DQ29 | DQ14 | DQ7
2A | 34 | VREFB2AN0 | IO |  | DATA13 | LVDS2A_7p | No | AM18 | DQ58 | DQ29 | DQ14 | DQ7
2A | 33 | VREFB2AN0 | IO |  | DATA14 | LVDS2A_8n | Yes | AN17 | DQSn58 | DQ29 | DQ14 | DQ7
2A | 32 | VREFB2AN0 | IO |  | DATA15 | LVDS2A_8p | Yes | AM17 | DQS58 | DQ29 | DQ14 | DQ7
2A | 31 | VREFB2AN0 | IO |  | DATA16 | LVDS2A_9n | No | AK14 | DQ58 | DQ29 | DQ14 | DQ7
2A | 30 | VREFB2AN0 | IO |  | DATA17 | LVDS2A_9p | No | AL14 | DQ58 | DQ29 | DQ14 | DQ7
2A | 29 | VREFB2AN0 | IO | PLL_2A_CLKOUT1n | DATA18 | LVDS2A_10n | Yes | AM16 | DQSn59 | DQSn29/CQn29 | DQ14 | DQ7
2A | 28 | VREFB2AN0 | IO | PLL_2A_CLKOUT1p,PLL_2A_CLKOUT1,PLL_2A_FB1 | DATA19 | LVDS2A_10p | Yes | AL16 | DQS59 | DQS29/CQ29 | DQ14 | DQ7
2A | 27 | VREFB2AN0 | IO |  | nCEO | LVDS2A_11n | No | AL18 | DQ59 | DQ29 | DQ14 | DQ7
2A | 26 | VREFB2AN0 | IO | RZQ_2A |  | LVDS2A_11p | No | AK18 | DQ59 | DQ29 | DQ14 | DQ7
2A | 25 | VREFB2AN0 | IO | CLK_2A_1n | DATA20 | LVDS2A_12n | Yes | AL15 | DQ59 | DQ29 | DQ14 | DQ7
2A | 24 | VREFB2AN0 | IO | CLK_2A_1p | DATA21 | LVDS2A_12p | Yes | AM15 | DQ59 | DQ29 | DQ14 | DQ7
2A | 23 | VREFB2AN0 | IO | CLK_2A_0n | DATA22 | LVDS2A_13n | No | AH19 | DQ60 | DQ30 | DQ15 | DQ7
2A | 22 | VREFB2AN0 | IO | CLK_2A_0p | DATA23 | LVDS2A_13p | No | AH18 | DQ60 | DQ30 | DQ15 | DQ7
2A | 21 | VREFB2AN0 | IO |  | DATA24 | LVDS2A_14n | Yes | AH14 | DQSn60 | DQ30 | DQ15 | DQSn7/CQn7
2A | 20 | VREFB2AN0 | IO |  | DATA25 | LVDS2A_14p | Yes | AJ14 | DQS60 | DQ30 | DQ15 | DQS7/CQ7
2A | 19 | VREFB2AN0 | IO | PLL_2A_CLKOUT0n | DATA26 | LVDS2A_15n | No | AH17 | DQ60 | DQ30 | DQ15 | DQ7
2A | 18 | VREFB2AN0 | IO | PLL_2A_CLKOUT0p,PLL_2A_CLKOUT0,PLL_2A_FB0 | DATA27 | LVDS2A_15p | No | AG17 | DQ60 | DQ30 | DQ15 | DQ7
2A | 17 | VREFB2AN0 | IO |  | DATA28 | LVDS2A_16n | Yes | AK17 | DQSn61 | DQSn30/CQn30 | DQ15 | DQ7
2A | 16 | VREFB2AN0 | IO |  | DATA29 | LVDS2A_16p | Yes | AJ17 | DQS61 | DQS30/CQ30 | DQ15 | DQ7
2A | 15 | VREFB2AN0 | IO |  | DATA30 | LVDS2A_17n | No | AH15 | DQ61 | DQ30 | DQ15 | DQ7
2A | 14 | VREFB2AN0 | IO |  | DATA31 | LVDS2A_17p | No | AJ15 | DQ61 | DQ30 | DQ15 | DQ7
2A | 13 | VREFB2AN0 | IO |  | CLKUSR | LVDS2A_18n | Yes | AK16 | DQ61 | DQ30 | DQSn15/CQn15 | DQ7
2A | 12 | VREFB2AN0 | IO |  | PR_REQUEST | LVDS2A_18p | Yes | AJ16 | DQ61 | DQ30 | DQS15/CQ15 | DQ7
2A | 11 | VREFB2AN0 | IO |  | PR_READY | LVDS2A_19n | No | AE17 | DQ62 | DQ31 | DQ15 | DQ7
2A | 10 | VREFB2AN0 | IO |  | nPERSTL0 | LVDS2A_19p | No | AE16 | DQ62 | DQ31 | DQ15 | DQ7
2A | 9 | VREFB2AN0 | IO |  | PR_DONE | LVDS2A_20n | Yes | AF16 | DQSn62 | DQ31 | DQ15 | DQ7
2A | 8 | VREFB2AN0 | IO |  | nPERSTL1 | LVDS2A_20p | Yes | AG16 | DQS62 | DQ31 | DQ15 | DQ7
2A | 7 | VREFB2AN0 | IO |  | PR_ERROR | LVDS2A_21n | No | AE18 | DQ62 | DQ31 | DQ15 | DQ7
2A | 6 | VREFB2AN0 | IO |  | nPERSTR1 | LVDS2A_21p | No | AD19 | DQ62 | DQ31 | DQ15 | DQ7
2A | 5 | VREFB2AN0 | IO |  | CvP_CONFDONE | LVDS2A_22n | Yes | AE19 | DQSn63 | DQSn31/CQn31 | DQ15 | DQ7
2A | 4 | VREFB2AN0 | IO |  | nPERSTR0 | LVDS2A_22p | Yes | AF19 | DQS63 | DQS31/CQ31 | DQ15 | DQ7
2A | 3 | VREFB2AN0 | IO |  | INIT_DONE | LVDS2A_23n | No | AG18 | DQ63 | DQ31 | DQ15 | DQ7
2A | 2 | VREFB2AN0 | IO |  | DEV_OE | LVDS2A_23p | No | AF18 | DQ63 | DQ31 | DQ15 | DQ7
2A | 1 | VREFB2AN0 | IO |  | CRC_ERROR | LVDS2A_24n | Yes | AD17 | DQ63 | DQ31 | DQ15 | DQ7
2A | 0 | VREFB2AN0 | IO |  | DEV_CLRn | LVDS2A_24p | Yes | AC17 | DQ63 | DQ31 | DQ15 | DQ7
3F | 47 | VREFB3FN0 | IO |  |  | LVDS3F_1n | No | M13 | DQ80 | DQ40 | DQ20 | DQ10
3F | 46 | VREFB3FN0 | IO |  |  | LVDS3F_1p | No | L13 | DQ80 | DQ40 | DQ20 | DQ10
3F | 45 | VREFB3FN0 | IO |  |  | LVDS3F_2n | Yes | H13 | DQSn80 | DQ40 | DQ20 | DQ10
3F | 44 | VREFB3FN0 | IO |  |  | LVDS3F_2p | Yes | G13 | DQS80 | DQ40 | DQ20 | DQ10
3F | 43 | VREFB3FN0 | IO |  |  | LVDS3F_3n | No | F13 | DQ80 | DQ40 | DQ20 | DQ10
3F | 42 | VREFB3FN0 | IO |  |  | LVDS3F_3p | No | E13 | DQ80 | DQ40 | DQ20 | DQ10
3F | 41 | VREFB3FN0 | IO |  |  | LVDS3F_4n | Yes | K13 | DQSn81 | DQSn40/CQn40 | DQ20 | DQ10
3F | 40 | VREFB3FN0 | IO |  |  | LVDS3F_4p | Yes | K12 | DQS81 | DQS40/CQ40 | DQ20 | DQ10
3F | 39 | VREFB3FN0 | IO |  |  | LVDS3F_5n | No | J12 | DQ81 | DQ40 | DQ20 | DQ10
3F | 38 | VREFB3FN0 | IO |  |  | LVDS3F_5p | No | H12 | DQ81 | DQ40 | DQ20 | DQ10
3F | 37 | VREFB3FN0 | IO |  |  | LVDS3F_6n | Yes | G11 | DQ81 | DQ40 | DQSn20/CQn20 | DQ10
3F | 36 | VREFB3FN0 | IO |  |  | LVDS3F_6p | Yes | G12 | DQ81 | DQ40 | DQS20/CQ20 | DQ10
3F | 35 | VREFB3FN0 | IO |  |  | LVDS3F_7n | No | E12 | DQ82 | DQ41 | DQ20 | DQ10
3F | 34 | VREFB3FN0 | IO |  |  | LVDS3F_7p | No | D12 | DQ82 | DQ41 | DQ20 | DQ10
3F | 33 | VREFB3FN0 | IO |  |  | LVDS3F_8n | Yes | C13 | DQSn82 | DQ41 | DQ20 | DQ10
3F | 32 | VREFB3FN0 | IO |  |  | LVDS3F_8p | Yes | C12 | DQS82 | DQ41 | DQ20 | DQ10
3F | 31 | VREFB3FN0 | IO |  |  | LVDS3F_9n | No | E11 | DQ82 | DQ41 | DQ20 | DQ10
3F | 30 | VREFB3FN0 | IO |  |  | LVDS3F_9p | No | F11 | DQ82 | DQ41 | DQ20 | DQ10
3F | 29 | VREFB3FN0 | IO | PLL_3F_CLKOUT1n |  | LVDS3F_10n | Yes | B12 | DQSn83 | DQSn41/CQn41 | DQ20 | DQ10
3F | 28 | VREFB3FN0 | IO | PLL_3F_CLKOUT1p,PLL_3F_CLKOUT1,PLL_3F_FB1 |  | LVDS3F_10p | Yes | B11 | DQS83 | DQS41/CQ41 | DQ20 | DQ10
3F | 27 | VREFB3FN0 | IO |  |  | LVDS3F_11n | No | B10 | DQ83 | DQ41 | DQ20 | DQ10
3F | 26 | VREFB3FN0 | IO | RZQ_3F |  | LVDS3F_11p | No | C10 | DQ83 | DQ41 | DQ20 | DQ10
3F | 25 | VREFB3FN0 | IO | CLK_3F_1n |  | LVDS3F_12n | Yes | D10 | DQ83 | DQ41 | DQ20 | DQ10
3F | 24 | VREFB3FN0 | IO | CLK_3F_1p |  | LVDS3F_12p | Yes | D11 | DQ83 | DQ41 | DQ20 | DQ10
3F | 23 | VREFB3FN0 | IO | CLK_3F_0n |  | LVDS3F_13n | No | A9 | DQ84 | DQ42 | DQ21 | DQ10
3F | 22 | VREFB3FN0 | IO | CLK_3F_0p |  | LVDS3F_13p | No | A8 | DQ84 | DQ42 | DQ21 | DQ10
3F | 21 | VREFB3FN0 | IO |  |  | LVDS3F_14n | Yes | A11 | DQSn84 | DQ42 | DQ21 | DQSn10/CQn10
3F | 20 | VREFB3FN0 | IO |  |  | LVDS3F_14p | Yes | A10 | DQS84 | DQ42 | DQ21 | DQS10/CQ10
3F | 19 | VREFB3FN0 | IO | PLL_3F_CLKOUT0n |  | LVDS3F_15n | No | B8 | DQ84 | DQ42 | DQ21 | DQ10
3F | 18 | VREFB3FN0 | IO | PLL_3F_CLKOUT0p,PLL_3F_CLKOUT0,PLL_3F_FB0 |  | LVDS3F_15p | No | C8 | DQ84 | DQ42 | DQ21 | DQ10
3F | 17 | VREFB3FN0 | IO |  |  | LVDS3F_16n | Yes | E9 | DQSn85 | DQSn42/CQn42 | DQ21 | DQ10
3F | 16 | VREFB3FN0 | IO |  |  | LVDS3F_16p | Yes | E8 | DQS85 | DQS42/CQ42 | DQ21 | DQ10
3F | 15 | VREFB3FN0 | IO |  |  | LVDS3F_17n | No | C9 | DQ85 | DQ42 | DQ21 | DQ10
3F | 14 | VREFB3FN0 | IO |  |  | LVDS3F_17p | No | D9 | DQ85 | DQ42 | DQ21 | DQ10
3F | 13 | VREFB3FN0 | IO |  |  | LVDS3F_18n | Yes | B7 | DQ85 | DQ42 | DQSn21/CQn21 | DQ10
3F | 12 | VREFB3FN0 | IO |  |  | LVDS3F_18p | Yes | C7 | DQ85 | DQ42 | DQS21/CQ21 | DQ10
3F | 11 | VREFB3FN0 | IO |  |  | LVDS3F_19n | No | A6 | DQ86 | DQ43 | DQ21 | DQ10
3F | 10 | VREFB3FN0 | IO |  |  | LVDS3F_19p | No | B6 | DQ86 | DQ43 | DQ21 | DQ10
3F | 9 | VREFB3FN0 | IO |  |  | LVDS3F_20n | Yes | D7 | DQSn86 | DQ43 | DQ21 | DQ10
3F | 8 | VREFB3FN0 | IO |  |  | LVDS3F_20p | Yes | D6 | DQS86 | DQ43 | DQ21 | DQ10
3F | 7 | VREFB3FN0 | IO |  |  | LVDS3F_21n | No | C4 | DQ86 | DQ43 | DQ21 | DQ10
3F | 6 | VREFB3FN0 | IO |  |  | LVDS3F_21p | No | D4 | DQ86 | DQ43 | DQ21 | DQ10
3F | 5 | VREFB3FN0 | IO |  |  | LVDS3F_22n | Yes | A4 | DQSn87 | DQSn43/CQn43 | DQ21 | DQ10
3F | 4 | VREFB3FN0 | IO |  |  | LVDS3F_22p | Yes | A3 | DQS87 | DQS43/CQ43 | DQ21 | DQ10
3F | 3 | VREFB3FN0 | IO |  |  | LVDS3F_23n | No | A5 | DQ87 | DQ43 | DQ21 | DQ10
3F | 2 | VREFB3FN0 | IO |  |  | LVDS3F_23p | No | B5 | DQ87 | DQ43 | DQ21 | DQ10
3F | 1 | VREFB3FN0 | IO |  |  | LVDS3F_24n | Yes | C5 | DQ87 | DQ43 | DQ21 | DQ10
3F | 0 | VREFB3FN0 | IO |  |  | LVDS3F_24p | Yes | D5 | DQ87 | DQ43 | DQ21 | DQ10
3E | 47 | VREFB3EN0 | IO |  |  | LVDS3E_1n | No | J11 | DQ88 | DQ44 | DQ22 | DQ11
3E | 46 | VREFB3EN0 | IO |  |  | LVDS3E_1p | No | K11 | DQ88 | DQ44 | DQ22 | DQ11
3E | 45 | VREFB3EN0 | IO |  |  | LVDS3E_2n | Yes | F10 | DQSn88 | DQ44 | DQ22 | DQ11
3E | 44 | VREFB3EN0 | IO |  |  | LVDS3E_2p | Yes | G10 | DQS88 | DQ44 | DQ22 | DQ11
3E | 43 | VREFB3EN0 | IO |  |  | LVDS3E_3n | No | F9 | DQ88 | DQ44 | DQ22 | DQ11
3E | 42 | VREFB3EN0 | IO |  |  | LVDS3E_3p | No | F8 | DQ88 | DQ44 | DQ22 | DQ11
3E | 41 | VREFB3EN0 | IO |  |  | LVDS3E_4n | Yes | H10 | DQSn89 | DQSn44/CQn44 | DQ22 | DQ11
3E | 40 | VREFB3EN0 | IO |  |  | LVDS3E_4p | Yes | J10 | DQS89 | DQS44/CQ44 | DQ22 | DQ11
3E | 39 | VREFB3EN0 | IO |  |  | LVDS3E_5n | No | H8 | DQ89 | DQ44 | DQ22 | DQ11
3E | 38 | VREFB3EN0 | IO |  |  | LVDS3E_5p | No | H9 | DQ89 | DQ44 | DQ22 | DQ11
3E | 37 | VREFB3EN0 | IO |  |  | LVDS3E_6n | Yes | G7 | DQ89 | DQ44 | DQSn22/CQn22 | DQ11
3E | 36 | VREFB3EN0 | IO |  |  | LVDS3E_6p | Yes | G8 | DQ89 | DQ44 | DQS22/CQ22 | DQ11
3E | 35 | VREFB3EN0 | IO |  |  | LVDS3E_7n | No | B3 | DQ90 | DQ45 | DQ22 | DQ11
3E | 34 | VREFB3EN0 | IO |  |  | LVDS3E_7p | No | C3 | DQ90 | DQ45 | DQ22 | DQ11
3E | 33 | VREFB3EN0 | IO |  |  | LVDS3E_8n | Yes | E4 | DQSn90 | DQ45 | DQ22 | DQ11
3E | 32 | VREFB3EN0 | IO |  |  | LVDS3E_8p | Yes | F4 | DQS90 | DQ45 | DQ22 | DQ11
3E | 31 | VREFB3EN0 | IO |  |  | LVDS3E_9n | No | E6 | DQ90 | DQ45 | DQ22 | DQ11
3E | 30 | VREFB3EN0 | IO |  |  | LVDS3E_9p | No | E7 | DQ90 | DQ45 | DQ22 | DQ11
3E | 29 | VREFB3EN0 | IO | PLL_3E_CLKOUT1n |  | LVDS3E_10n | Yes | D2 | DQSn91 | DQSn45/CQn45 | DQ22 | DQ11
3E | 28 | VREFB3EN0 | IO | PLL_3E_CLKOUT1p,PLL_3E_CLKOUT1,PLL_3E_FB1 |  | LVDS3E_10p | Yes | E2 | DQS91 | DQS45/CQ45 | DQ22 | DQ11
3E | 27 | VREFB3EN0 | IO |  |  | LVDS3E_11n | No | E3 | DQ91 | DQ45 | DQ22 | DQ11
3E | 26 | VREFB3EN0 | IO | RZQ_3E |  | LVDS3E_11p | No | F3 | DQ91 | DQ45 | DQ22 | DQ11
3E | 25 | VREFB3EN0 | IO | CLK_3E_1n |  | LVDS3E_12n | Yes | F5 | DQ91 | DQ45 | DQ22 | DQ11
3E | 24 | VREFB3EN0 | IO | CLK_3E_1p |  | LVDS3E_12p | Yes | F6 | DQ91 | DQ45 | DQ22 | DQ11
3E | 23 | VREFB3EN0 | IO | CLK_3E_0n |  | LVDS3E_13n | No | G6 | DQ92 | DQ46 | DQ23 | DQ11
3E | 22 | VREFB3EN0 | IO | CLK_3E_0p |  | LVDS3E_13p | No | G5 | DQ92 | DQ46 | DQ23 | DQ11
3E | 21 | VREFB3EN0 | IO |  |  | LVDS3E_14n | Yes | H2 | DQSn92 | DQ46 | DQ23 | DQSn11/CQn11
3E | 20 | VREFB3EN0 | IO |  |  | LVDS3E_14p | Yes | H3 | DQS92 | DQ46 | DQ23 | DQS11/CQ11
3E | 19 | VREFB3EN0 | IO | PLL_3E_CLKOUT0n |  | LVDS3E_15n | No | D1 | DQ92 | DQ46 | DQ23 | DQ11
3E | 18 | VREFB3EN0 | IO | PLL_3E_CLKOUT0p,PLL_3E_CLKOUT0,PLL_3E_FB0 |  | LVDS3E_15p | No | E1 | DQ92 | DQ46 | DQ23 | DQ11
3E | 17 | VREFB3EN0 | IO |  |  | LVDS3E_16n | Yes | G3 | DQSn93 | DQSn46/CQn46 | DQ23 | DQ11
3E | 16 | VREFB3EN0 | IO |  |  | LVDS3E_16p | Yes | G2 | DQS93 | DQS46/CQ46 | DQ23 | DQ11
3E | 15 | VREFB3EN0 | IO |  |  | LVDS3E_17n | No | H4 | DQ93 | DQ46 | DQ23 | DQ11
3E | 14 | VREFB3EN0 | IO |  |  | LVDS3E_17p | No | H5 | DQ93 | DQ46 | DQ23 | DQ11
3E | 13 | VREFB3EN0 | IO |  |  | LVDS3E_18n | Yes | F1 | DQ93 | DQ46 | DQSn23/CQn23 | DQ11
3E | 12 | VREFB3EN0 | IO |  |  | LVDS3E_18p | Yes | G1 | DQ93 | DQ46 | DQS23/CQ23 | DQ11
3E | 11 | VREFB3EN0 | IO |  |  | LVDS3E_19n | No | J9 | DQ94 | DQ47 | DQ23 | DQ11
3E | 10 | VREFB3EN0 | IO |  |  | LVDS3E_19p | No | K9 | DQ94 | DQ47 | DQ23 | DQ11
3E | 9 | VREFB3EN0 | IO |  |  | LVDS3E_20n | Yes | L10 | DQSn94 | DQ47 | DQ23 | DQ11
3E | 8 | VREFB3EN0 | IO |  |  | LVDS3E_20p | Yes | L9 | DQS94 | DQ47 | DQ23 | DQ11
3E | 7 | VREFB3EN0 | IO |  |  | LVDS3E_21n | No | H7 | DQ94 | DQ47 | DQ23 | DQ11
3E | 6 | VREFB3EN0 | IO |  |  | LVDS3E_21p | No | J6 | DQ94 | DQ47 | DQ23 | DQ11
3E | 5 | VREFB3EN0 | IO |  |  | LVDS3E_22n | Yes | J7 | DQSn95 | DQSn47/CQn47 | DQ23 | DQ11
3E | 4 | VREFB3EN0 | IO |  |  | LVDS3E_22p | Yes | K8 | DQS95 | DQS47/CQ47 | DQ23 | DQ11
3E | 3 | VREFB3EN0 | IO |  |  | LVDS3E_23n | No | L11 | DQ95 | DQ47 | DQ23 | DQ11
3E | 2 | VREFB3EN0 | IO |  |  | LVDS3E_23p | No | M11 | DQ95 | DQ47 | DQ23 | DQ11
3E | 1 | VREFB3EN0 | IO |  |  | LVDS3E_24n | Yes | M10 | DQ95 | DQ47 | DQ23 | DQ11
3E | 0 | VREFB3EN0 | IO |  |  | LVDS3E_24p | Yes | N10 | DQ95 | DQ47 | DQ23 | DQ11
3D | 47 | VREFB3DN0 | IO |  |  | LVDS3D_1n | No | R9 | DQ96 | DQ48 | DQ24 | DQ12
3D | 46 | VREFB3DN0 | IO |  |  | LVDS3D_1p | No | T9 | DQ96 | DQ48 | DQ24 | DQ12
3D | 45 | VREFB3DN0 | IO |  |  | LVDS3D_2n | Yes | T8 | DQSn96 | DQ48 | DQ24 | DQ12
3D | 44 | VREFB3DN0 | IO |  |  | LVDS3D_2p | Yes | U8 | DQS96 | DQ48 | DQ24 | DQ12
3D | 43 | VREFB3DN0 | IO |  |  | LVDS3D_3n | No | U7 | DQ96 | DQ48 | DQ24 | DQ12
3D | 42 | VREFB3DN0 | IO |  |  | LVDS3D_3p | No | V7 | DQ96 | DQ48 | DQ24 | DQ12
3D | 41 | VREFB3DN0 | IO |  |  | LVDS3D_4n | Yes | T10 | DQSn97 | DQSn48/CQn48 | DQ24 | DQ12
3D | 40 | VREFB3DN0 | IO |  |  | LVDS3D_4p | Yes | U10 | DQS97 | DQS48/CQ48 | DQ24 | DQ12
3D | 39 | VREFB3DN0 | IO |  |  | LVDS3D_5n | No | V8 | DQ97 | DQ48 | DQ24 | DQ12
3D | 38 | VREFB3DN0 | IO |  |  | LVDS3D_5p | No | V9 | DQ97 | DQ48 | DQ24 | DQ12
3D | 37 | VREFB3DN0 | IO |  |  | LVDS3D_6n | Yes | W9 | DQ97 | DQ48 | DQSn24/CQn24 | DQ12
3D | 36 | VREFB3DN0 | IO |  |  | LVDS3D_6p | Yes | W10 | DQ97 | DQ48 | DQS24/CQ24 | DQ12
3D | 35 | VREFB3DN0 | IO |  |  | LVDS3D_7n | No | P9 | DQ98 | DQ49 | DQ24 | DQ12
3D | 34 | VREFB3DN0 | IO |  |  | LVDS3D_7p | No | N9 | DQ98 | DQ49 | DQ24 | DQ12
3D | 33 | VREFB3DN0 | IO |  |  | LVDS3D_8n | Yes | P7 | DQSn98 | DQ49 | DQ24 | DQ12
3D | 32 | VREFB3DN0 | IO |  |  | LVDS3D_8p | Yes | N7 | DQS98 | DQ49 | DQ24 | DQ12
3D | 31 | VREFB3DN0 | IO |  |  | LVDS3D_9n | No | R7 | DQ98 | DQ49 | DQ24 | DQ12
3D | 30 | VREFB3DN0 | IO |  |  | LVDS3D_9p | No | R8 | DQ98 | DQ49 | DQ24 | DQ12
3D | 29 | VREFB3DN0 | IO | PLL_3D_CLKOUT1n |  | LVDS3D_10n | Yes | M8 | DQSn99 | DQSn49/CQn49 | DQ24 | DQ12
3D | 28 | VREFB3DN0 | IO | PLL_3D_CLKOUT1p,PLL_3D_CLKOUT1,PLL_3D_FB1 |  | LVDS3D_10p | Yes | N8 | DQS99 | DQS49/CQ49 | DQ24 | DQ12
3D | 27 | VREFB3DN0 | IO |  |  | LVDS3D_11n | No | L8 | DQ99 | DQ49 | DQ24 | DQ12
3D | 26 | VREFB3DN0 | IO | RZQ_3D |  | LVDS3D_11p | No | K7 | DQ99 | DQ49 | DQ24 | DQ12
3D | 25 | VREFB3DN0 | IO | CLK_3D_1n |  | LVDS3D_12n | Yes | P6 | DQ99 | DQ49 | DQ24 | DQ12
3D | 24 | VREFB3DN0 | IO | CLK_3D_1p |  | LVDS3D_12p | Yes | R6 | DQ99 | DQ49 | DQ24 | DQ12
3D | 23 | VREFB3DN0 | IO | CLK_3D_0n |  | LVDS3D_13n | No | L6 | DQ100 | DQ50 | DQ25 | DQ12
3D | 22 | VREFB3DN0 | IO | CLK_3D_0p |  | LVDS3D_13p | No | K6 | DQ100 | DQ50 | DQ25 | DQ12
3D | 21 | VREFB3DN0 | IO |  |  | LVDS3D_14n | Yes | M7 | DQSn100 | DQ50 | DQ25 | DQSn12/CQn12
3D | 20 | VREFB3DN0 | IO |  |  | LVDS3D_14p | Yes | M6 | DQS100 | DQ50 | DQ25 | DQS12/CQ12
3D | 19 | VREFB3DN0 | IO | PLL_3D_CLKOUT0n |  | LVDS3D_15n | No | L5 | DQ100 | DQ50 | DQ25 | DQ12
3D | 18 | VREFB3DN0 | IO | PLL_3D_CLKOUT0p,PLL_3D_CLKOUT0,PLL_3D_FB0 |  | LVDS3D_15p | No | M5 | DQ100 | DQ50 | DQ25 | DQ12
3D | 17 | VREFB3DN0 | IO |  |  | LVDS3D_16n | Yes | J5 | DQSn101 | DQSn50/CQn50 | DQ25 | DQ12
3D | 16 | VREFB3DN0 | IO |  |  | LVDS3D_16p | Yes | J4 | DQS101 | DQS50/CQ50 | DQ25 | DQ12
3D | 15 | VREFB3DN0 | IO |  |  | LVDS3D_17n | No | N5 | DQ101 | DQ50 | DQ25 | DQ12
3D | 14 | VREFB3DN0 | IO |  |  | LVDS3D_17p | No | N4 | DQ101 | DQ50 | DQ25 | DQ12
3D | 13 | VREFB3DN0 | IO |  |  | LVDS3D_18n | Yes | K4 | DQ101 | DQ50 | DQSn25/CQn25 | DQ12
3D | 12 | VREFB3DN0 | IO |  |  | LVDS3D_18p | Yes | L4 | DQ101 | DQ50 | DQS25/CQ25 | DQ12
3D | 11 | VREFB3DN0 | IO |  |  | LVDS3D_19n | No | M3 | DQ102 | DQ51 | DQ25 | DQ12
3D | 10 | VREFB3DN0 | IO |  |  | LVDS3D_19p | No | M2 | DQ102 | DQ51 | DQ25 | DQ12
3D | 9 | VREFB3DN0 | IO |  |  | LVDS3D_20n | Yes | N3 | DQSn102 | DQ51 | DQ25 | DQ12
3D | 8 | VREFB3DN0 | IO |  |  | LVDS3D_20p | Yes | N2 | DQS102 | DQ51 | DQ25 | DQ12
3D | 7 | VREFB3DN0 | IO |  |  | LVDS3D_21n | No | K3 | DQ102 | DQ51 | DQ25 | DQ12
3D | 6 | VREFB3DN0 | IO |  |  | LVDS3D_21p | No | L3 | DQ102 | DQ51 | DQ25 | DQ12
3D | 5 | VREFB3DN0 | IO |  |  | LVDS3D_22n | Yes | J2 | DQSn103 | DQSn51/CQn51 | DQ25 | DQ12
3D | 4 | VREFB3DN0 | IO |  |  | LVDS3D_22p | Yes | J1 | DQS103 | DQS51/CQ51 | DQ25 | DQ12
3D | 3 | VREFB3DN0 | IO |  |  | LVDS3D_23n | No | K2 | DQ103 | DQ51 | DQ25 | DQ12
3D | 2 | VREFB3DN0 | IO |  |  | LVDS3D_23p | No | K1 | DQ103 | DQ51 | DQ25 | DQ12
3D | 1 | VREFB3DN0 | IO |  |  | LVDS3D_24n | Yes | L1 | DQ103 | DQ51 | DQ25 | DQ12
3D | 0 | VREFB3DN0 | IO |  |  | LVDS3D_24p | Yes | M1 | DQ103 | DQ51 | DQ25 | DQ12
3C | 47 | VREFB3CN0 | IO |  |  | LVDS3C_1n | No | R4 | DQ104 | DQ52 | DQ26 | DQ13
3C | 46 | VREFB3CN0 | IO |  |  | LVDS3C_1p | No | T4 | DQ104 | DQ52 | DQ26 | DQ13
3C | 45 | VREFB3CN0 | IO |  |  | LVDS3C_2n | Yes | P5 | DQSn104 | DQ52 | DQ26 | DQ13
3C | 44 | VREFB3CN0 | IO |  |  | LVDS3C_2p | Yes | P4 | DQS104 | DQ52 | DQ26 | DQ13
3C | 43 | VREFB3CN0 | IO |  |  | LVDS3C_3n | No | R3 | DQ104 | DQ52 | DQ26 | DQ13
3C | 42 | VREFB3CN0 | IO |  |  | LVDS3C_3p | No | T3 | DQ104 | DQ52 | DQ26 | DQ13
3C | 41 | VREFB3CN0 | IO |  |  | LVDS3C_4n | Yes | T6 | DQSn105 | DQSn52/CQn52 | DQ26 | DQ13
3C | 40 | VREFB3CN0 | IO |  |  | LVDS3C_4p | Yes | T5 | DQS105 | DQS52/CQ52 | DQ26 | DQ13
3C | 39 | VREFB3CN0 | IO |  |  | LVDS3C_5n | No | U5 | DQ105 | DQ52 | DQ26 | DQ13
3C | 38 | VREFB3CN0 | IO |  |  | LVDS3C_5p | No | U6 | DQ105 | DQ52 | DQ26 | DQ13
3C | 37 | VREFB3CN0 | IO |  |  | LVDS3C_6n | Yes | V4 | DQ105 | DQ52 | DQSn26/CQn26 | DQ13
3C | 36 | VREFB3CN0 | IO |  |  | LVDS3C_6p | Yes | V5 | DQ105 | DQ52 | DQS26/CQ26 | DQ13
3C | 35 | VREFB3CN0 | IO |  |  | LVDS3C_7n | No | R2 | DQ106 | DQ53 | DQ26 | DQ13
3C | 34 | VREFB3CN0 | IO |  |  | LVDS3C_7p | No | P2 | DQ106 | DQ53 | DQ26 | DQ13
3C | 33 | VREFB3CN0 | IO |  |  | LVDS3C_8n | Yes | P1 | DQSn106 | DQ53 | DQ26 | DQ13
3C | 32 | VREFB3CN0 | IO |  |  | LVDS3C_8p | Yes | R1 | DQS106 | DQ53 | DQ26 | DQ13
3C | 31 | VREFB3CN0 | IO |  |  | LVDS3C_9n | No | V3 | DQ106 | DQ53 | DQ26 | DQ13
3C | 30 | VREFB3CN0 | IO |  |  | LVDS3C_9p | No | U3 | DQ106 | DQ53 | DQ26 | DQ13
3C | 29 | VREFB3CN0 | IO | PLL_3C_CLKOUT1n |  | LVDS3C_10n | Yes | T1 | DQSn107 | DQSn53/CQn53 | DQ26 | DQ13
3C | 28 | VREFB3CN0 | IO | PLL_3C_CLKOUT1p,PLL_3C_CLKOUT1,PLL_3C_FB1 |  | LVDS3C_10p | Yes | U1 | DQS107 | DQS53/CQ53 | DQ26 | DQ13
3C | 27 | VREFB3CN0 | IO |  |  | LVDS3C_11n | No | U2 | DQ107 | DQ53 | DQ26 | DQ13
3C | 26 | VREFB3CN0 | IO | RZQ_3C |  | LVDS3C_11p | No | V2 | DQ107 | DQ53 | DQ26 | DQ13
3C | 25 | VREFB3CN0 | IO | CLK_3C_1n |  | LVDS3C_12n | Yes | W2 | DQ107 | DQ53 | DQ26 | DQ13
3C | 24 | VREFB3CN0 | IO | CLK_3C_1p |  | LVDS3C_12p | Yes | W1 | DQ107 | DQ53 | DQ26 | DQ13
3C | 23 | VREFB3CN0 | IO | CLK_3C_0n |  | LVDS3C_13n | No | Y7 | DQ108 | DQ54 | DQ27 | DQ13
3C | 22 | VREFB3CN0 | IO | CLK_3C_0p |  | LVDS3C_13p | No | Y6 | DQ108 | DQ54 | DQ27 | DQ13
3C | 21 | VREFB3CN0 | IO |  |  | LVDS3C_14n | Yes | Y9 | DQSn108 | DQ54 | DQ27 | DQSn13/CQn13
3C | 20 | VREFB3CN0 | IO |  |  | LVDS3C_14p | Yes | Y8 | DQS108 | DQ54 | DQ27 | DQS13/CQ13
3C | 19 | VREFB3CN0 | IO | PLL_3C_CLKOUT0n |  | LVDS3C_15n | No | W5 | DQ108 | DQ54 | DQ27 | DQ13
3C | 18 | VREFB3CN0 | IO | PLL_3C_CLKOUT0p,PLL_3C_CLKOUT0,PLL_3C_FB0 |  | LVDS3C_15p | No | W4 | DQ108 | DQ54 | DQ27 | DQ13
3C | 17 | VREFB3CN0 | IO |  |  | LVDS3C_16n | Yes | W7 | DQSn109 | DQSn54/CQn54 | DQ27 | DQ13
3C | 16 | VREFB3CN0 | IO |  |  | LVDS3C_16p | Yes | W6 | DQS109 | DQS54/CQ54 | DQ27 | DQ13
3C | 15 | VREFB3CN0 | IO |  |  | LVDS3C_17n | No | AA9 | DQ109 | DQ54 | DQ27 | DQ13
3C | 14 | VREFB3CN0 | IO |  |  | LVDS3C_17p | No | AA8 | DQ109 | DQ54 | DQ27 | DQ13
3C | 13 | VREFB3CN0 | IO |  |  | LVDS3C_18n | Yes | AA6 | DQ109 | DQ54 | DQSn27/CQn27 | DQ13
3C | 12 | VREFB3CN0 | IO |  |  | LVDS3C_18p | Yes | AA5 | DQ109 | DQ54 | DQS27/CQ27 | DQ13
3C | 11 | VREFB3CN0 | IO |  |  | LVDS3C_19n | No | Y4 | DQ110 | DQ55 | DQ27 | DQ13
3C | 10 | VREFB3CN0 | IO |  |  | LVDS3C_19p | No | Y3 | DQ110 | DQ55 | DQ27 | DQ13
3C | 9 | VREFB3CN0 | IO |  |  | LVDS3C_20n | Yes | AA4 | DQSn110 | DQ55 | DQ27 | DQ13
3C | 8 | VREFB3CN0 | IO |  |  | LVDS3C_20p | Yes | AA3 | DQS110 | DQ55 | DQ27 | DQ13
3C | 7 | VREFB3CN0 | IO |  |  | LVDS3C_21n | No | AB3 | DQ110 | DQ55 | DQ27 | DQ13
3C | 6 | VREFB3CN0 | IO |  |  | LVDS3C_21p | No | AB2 | DQ110 | DQ55 | DQ27 | DQ13
3C | 5 | VREFB3CN0 | IO |  |  | LVDS3C_22n | Yes | AC2 | DQSn111 | DQSn55/CQn55 | DQ27 | DQ13
3C | 4 | VREFB3CN0 | IO |  |  | LVDS3C_22p | Yes | AC3 | DQS111 | DQS55/CQ55 | DQ27 | DQ13
3C | 3 | VREFB3CN0 | IO |  |  | LVDS3C_23n | No | Y2 | DQ111 | DQ55 | DQ27 | DQ13
3C | 2 | VREFB3CN0 | IO |  |  | LVDS3C_23p | No | Y1 | DQ111 | DQ55 | DQ27 | DQ13
3C | 1 | VREFB3CN0 | IO |  |  | LVDS3C_24n | Yes | AA1 | DQ111 | DQ55 | DQ27 | DQ13
3C | 0 | VREFB3CN0 | IO |  |  | LVDS3C_24p | Yes | AB1 | DQ111 | DQ55 | DQ27 | DQ13
3B | 47 | VREFB3BN0 | IO |  |  | LVDS3B_1n | No | AB11 | DQ112 | DQ56 | DQ28 | DQ14
3B | 46 | VREFB3BN0 | IO |  |  | LVDS3B_1p | No | AB10 | DQ112 | DQ56 | DQ28 | DQ14
3B | 45 | VREFB3BN0 | IO |  |  | LVDS3B_2n | Yes | AD1 | DQSn112 | DQ56 | DQ28 | DQ14
3B | 44 | VREFB3BN0 | IO |  |  | LVDS3B_2p | Yes | AD2 | DQS112 | DQ56 | DQ28 | DQ14
3B | 43 | VREFB3BN0 | IO |  |  | LVDS3B_3n | No | AD4 | DQ112 | DQ56 | DQ28 | DQ14
3B | 42 | VREFB3BN0 | IO |  |  | LVDS3B_3p | No | AE4 | DQ112 | DQ56 | DQ28 | DQ14
3B | 41 | VREFB3BN0 | IO |  |  | LVDS3B_4n | Yes | AB7 | DQSn113 | DQSn56/CQn56 | DQ28 | DQ14
3B | 40 | VREFB3BN0 | IO |  |  | LVDS3B_4p | Yes | AB8 | DQS113 | DQS56/CQ56 | DQ28 | DQ14
3B | 39 | VREFB3BN0 | IO |  |  | LVDS3B_5n | No | AB5 | DQ113 | DQ56 | DQ28 | DQ14
3B | 38 | VREFB3BN0 | IO |  |  | LVDS3B_5p | No | AB6 | DQ113 | DQ56 | DQ28 | DQ14
3B | 37 | VREFB3BN0 | IO |  |  | LVDS3B_6n | Yes | AC5 | DQ113 | DQ56 | DQSn28/CQn28 | DQ14
3B | 36 | VREFB3BN0 | IO |  |  | LVDS3B_6p | Yes | AC4 | DQ113 | DQ56 | DQS28/CQ28 | DQ14
3B | 35 | VREFB3BN0 | IO |  |  | LVDS3B_7n | No | AC7 | DQ114 | DQ57 | DQ28 | DQ14
3B | 34 | VREFB3BN0 | IO |  |  | LVDS3B_7p | No | AD7 | DQ114 | DQ57 | DQ28 | DQ14
3B | 33 | VREFB3BN0 | IO |  |  | LVDS3B_8n | Yes | AD6 | DQSn114 | DQ57 | DQ28 | DQ14
3B | 32 | VREFB3BN0 | IO |  |  | LVDS3B_8p | Yes | AD5 | DQS114 | DQ57 | DQ28 | DQ14
3B | 31 | VREFB3BN0 | IO |  |  | LVDS3B_9n | No | AC10 | DQ114 | DQ57 | DQ28 | DQ14
3B | 30 | VREFB3BN0 | IO |  |  | LVDS3B_9p | No | AC9 | DQ114 | DQ57 | DQ28 | DQ14
3B | 29 | VREFB3BN0 | IO | PLL_3B_CLKOUT1n |  | LVDS3B_10n | Yes | AD9 | DQSn115 | DQSn57/CQn57 | DQ28 | DQ14
3B | 28 | VREFB3BN0 | IO | PLL_3B_CLKOUT1p,PLL_3B_CLKOUT1,PLL_3B_FB1 |  | LVDS3B_10p | Yes | AC8 | DQS115 | DQS57/CQ57 | DQ28 | DQ14
3B | 27 | VREFB3BN0 | IO |  |  | LVDS3B_11n | No | AE7 | DQ115 | DQ57 | DQ28 | DQ14
3B | 26 | VREFB3BN0 | IO | RZQ_3B |  | LVDS3B_11p | No | AE6 | DQ115 | DQ57 | DQ28 | DQ14
3B | 25 | VREFB3BN0 | IO | CLK_3B_1n |  | LVDS3B_12n | Yes | AD11 | DQ115 | DQ57 | DQ28 | DQ14
3B | 24 | VREFB3BN0 | IO | CLK_3B_1p |  | LVDS3B_12p | Yes | AD10 | DQ115 | DQ57 | DQ28 | DQ14
3B | 23 | VREFB3BN0 | IO | CLK_3B_0n |  | LVDS3B_13n | No | AE3 | DQ116 | DQ58 | DQ29 | DQ14
3B | 22 | VREFB3BN0 | IO | CLK_3B_0p |  | LVDS3B_13p | No | AE2 | DQ116 | DQ58 | DQ29 | DQ14
3B | 21 | VREFB3BN0 | IO |  |  | LVDS3B_14n | Yes | AF5 | DQSn116 | DQ58 | DQ29 | DQSn14/CQn14
3B | 20 | VREFB3BN0 | IO |  |  | LVDS3B_14p | Yes | AG5 | DQS116 | DQ58 | DQ29 | DQS14/CQ14
3B | 19 | VREFB3BN0 | IO | PLL_3B_CLKOUT0n |  | LVDS3B_15n | No | AF3 | DQ116 | DQ58 | DQ29 | DQ14
3B | 18 | VREFB3BN0 | IO | PLL_3B_CLKOUT0p,PLL_3B_CLKOUT0,PLL_3B_FB0 |  | LVDS3B_15p | No | AF4 | DQ116 | DQ58 | DQ29 | DQ14
3B | 17 | VREFB3BN0 | IO |  |  | LVDS3B_16n | Yes | AE1 | DQSn117 | DQSn58/CQn58 | DQ29 | DQ14
3B | 16 | VREFB3BN0 | IO |  |  | LVDS3B_16p | Yes | AF1 | DQS117 | DQS58/CQ58 | DQ29 | DQ14
3B | 15 | VREFB3BN0 | IO |  |  | LVDS3B_17n | No | AF6 | DQ117 | DQ58 | DQ29 | DQ14
3B | 14 | VREFB3BN0 | IO |  |  | LVDS3B_17p | No | AG6 | DQ117 | DQ58 | DQ29 | DQ14
3B | 13 | VREFB3BN0 | IO |  |  | LVDS3B_18n | Yes | AG3 | DQ117 | DQ58 | DQSn29/CQn29 | DQ14
3B | 12 | VREFB3BN0 | IO |  |  | LVDS3B_18p | Yes | AH3 | DQ117 | DQ58 | DQS29/CQ29 | DQ14
3B | 11 | VREFB3BN0 | IO |  |  | LVDS3B_19n | No | AG2 | DQ118 | DQ59 | DQ29 | DQ14
3B | 10 | VREFB3BN0 | IO |  |  | LVDS3B_19p | No | AG1 | DQ118 | DQ59 | DQ29 | DQ14
3B | 9 | VREFB3BN0 | IO |  |  | LVDS3B_20n | Yes | AH2 | DQSn118 | DQ59 | DQ29 | DQ14
3B | 8 | VREFB3BN0 | IO |  |  | LVDS3B_20p | Yes | AJ1 | DQS118 | DQ59 | DQ29 | DQ14
3B | 7 | VREFB3BN0 | IO |  |  | LVDS3B_21n | No | AH4 | DQ118 | DQ59 | DQ29 | DQ14
3B | 6 | VREFB3BN0 | IO |  |  | LVDS3B_21p | No | AJ4 | DQ118 | DQ59 | DQ29 | DQ14
3B | 5 | VREFB3BN0 | IO |  |  | LVDS3B_22n | Yes | AK3 | DQSn119 | DQSn59/CQn59 | DQ29 | DQ14
3B | 4 | VREFB3BN0 | IO |  |  | LVDS3B_22p | Yes | AK4 | DQS119 | DQS59/CQ59 | DQ29 | DQ14
3B | 3 | VREFB3BN0 | IO |  |  | LVDS3B_23n | No | AJ2 | DQ119 | DQ59 | DQ29 | DQ14
3B | 2 | VREFB3BN0 | IO |  |  | LVDS3B_23p | No | AK2 | DQ119 | DQ59 | DQ29 | DQ14
3B | 1 | VREFB3BN0 | IO |  |  | LVDS3B_24n | Yes | AK1 | DQ119 | DQ59 | DQ29 | DQ14
3B | 0 | VREFB3BN0 | IO |  |  | LVDS3B_24p | Yes | AL1 | DQ119 | DQ59 | DQ29 | DQ14
3A | 47 | VREFB3AN0 | IO |  |  | LVDS3A_1n | No | AE9 | DQ120 | DQ60 | DQ30 | DQ15
3A | 46 | VREFB3AN0 | IO |  |  | LVDS3A_1p | No | AF9 | DQ120 | DQ60 | DQ30 | DQ15
3A | 45 | VREFB3AN0 | IO |  |  | LVDS3A_2n | Yes | AE8 | DQSn120 | DQ60 | DQ30 | DQ15
3A | 44 | VREFB3AN0 | IO |  |  | LVDS3A_2p | Yes | AF8 | DQS120 | DQ60 | DQ30 | DQ15
3A | 43 | VREFB3AN0 | IO |  |  | LVDS3A_3n | No | AH9 | DQ120 | DQ60 | DQ30 | DQ15
3A | 42 | VREFB3AN0 | IO |  |  | LVDS3A_3p | No | AH10 | DQ120 | DQ60 | DQ30 | DQ15
3A | 41 | VREFB3AN0 | IO |  |  | LVDS3A_4n | Yes | AF10 | DQSn121 | DQSn60/CQn60 | DQ30 | DQ15
3A | 40 | VREFB3AN0 | IO |  |  | LVDS3A_4p | Yes | AG10 | DQS121 | DQS60/CQ60 | DQ30 | DQ15
3A | 39 | VREFB3AN0 | IO |  |  | LVDS3A_5n | No | AG11 | DQ121 | DQ60 | DQ30 | DQ15
3A | 38 | VREFB3AN0 | IO |  |  | LVDS3A_5p | No | AF11 | DQ121 | DQ60 | DQ30 | DQ15
3A | 37 | VREFB3AN0 | IO |  |  | LVDS3A_6n | Yes | AE11 | DQ121 | DQ60 | DQSn30/CQn30 | DQ15
3A | 36 | VREFB3AN0 | IO |  |  | LVDS3A_6p | Yes | AE12 | DQ121 | DQ60 | DQS30/CQ30 | DQ15
3A | 35 | VREFB3AN0 | IO |  |  | LVDS3A_7n | No | AG8 | DQ122 | DQ61 | DQ30 | DQ15
3A | 34 | VREFB3AN0 | IO |  |  | LVDS3A_7p | No | AH8 | DQ122 | DQ61 | DQ30 | DQ15
3A | 33 | VREFB3AN0 | IO |  |  | LVDS3A_8n | Yes | AG7 | DQSn122 | DQ61 | DQ30 | DQ15
3A | 32 | VREFB3AN0 | IO |  |  | LVDS3A_8p | Yes | AH7 | DQS122 | DQ61 | DQ30 | DQ15
3A | 31 | VREFB3AN0 | IO |  |  | LVDS3A_9n | No | AK8 | DQ122 | DQ61 | DQ30 | DQ15
3A | 30 | VREFB3AN0 | IO |  |  | LVDS3A_9p | No | AK7 | DQ122 | DQ61 | DQ30 | DQ15
3A | 29 | VREFB3AN0 | IO | PLL_3A_CLKOUT1n |  | LVDS3A_10n | Yes | AH5 | DQSn123 | DQSn61/CQn61 | DQ30 | DQ15
3A | 28 | VREFB3AN0 | IO | PLL_3A_CLKOUT1p,PLL_3A_CLKOUT1,PLL_3A_FB1 |  | LVDS3A_10p | Yes | AJ5 | DQS123 | DQS61/CQ61 | DQ30 | DQ15
3A | 27 | VREFB3AN0 | IO |  |  | LVDS3A_11n | No | AJ6 | DQ123 | DQ61 | DQ30 | DQ15
3A | 26 | VREFB3AN0 | IO | RZQ_3A |  | LVDS3A_11p | No | AJ7 | DQ123 | DQ61 | DQ30 | DQ15
3A | 25 | VREFB3AN0 | IO | CLK_3A_1n |  | LVDS3A_12n | Yes | AK9 | DQ123 | DQ61 | DQ30 | DQ15
3A | 24 | VREFB3AN0 | IO | CLK_3A_1p |  | LVDS3A_12p | Yes | AJ9 | DQ123 | DQ61 | DQ30 | DQ15
3A | 23 | VREFB3AN0 | IO | CLK_3A_0n |  | LVDS3A_13n | No | AL4 | DQ124 | DQ62 | DQ31 | DQ15
3A | 22 | VREFB3AN0 | IO | CLK_3A_0p |  | LVDS3A_13p | No | AL5 | DQ124 | DQ62 | DQ31 | DQ15
3A | 21 | VREFB3AN0 | IO |  |  | LVDS3A_14n | Yes | AK6 | DQSn124 | DQ62 | DQ31 | DQSn15/CQn15
3A | 20 | VREFB3AN0 | IO |  |  | LVDS3A_14p | Yes | AL6 | DQS124 | DQ62 | DQ31 | DQS15/CQ15
3A | 19 | VREFB3AN0 | IO | PLL_3A_CLKOUT0n |  | LVDS3A_15n | No | AL3 | DQ124 | DQ62 | DQ31 | DQ15
3A | 18 | VREFB3AN0 | IO | PLL_3A_CLKOUT0p,PLL_3A_CLKOUT0,PLL_3A_FB0 |  | LVDS3A_15p | No | AM3 | DQ124 | DQ62 | DQ31 | DQ15
3A | 17 | VREFB3AN0 | IO |  |  | LVDS3A_16n | Yes | AM2 | DQSn125 | DQSn62/CQn62 | DQ31 | DQ15
3A | 16 | VREFB3AN0 | IO |  |  | LVDS3A_16p | Yes | AM1 | DQS125 | DQS62/CQ62 | DQ31 | DQ15
3A | 15 | VREFB3AN0 | IO |  |  | LVDS3A_17n | No | AM5 | DQ125 | DQ62 | DQ31 | DQ15
3A | 14 | VREFB3AN0 | IO |  |  | LVDS3A_17p | No | AM6 | DQ125 | DQ62 | DQ31 | DQ15
3A | 13 | VREFB3AN0 | IO |  |  | LVDS3A_18n | Yes | AN4 | DQ125 | DQ62 | DQSn31/CQn31 | DQ15
3A | 12 | VREFB3AN0 | IO |  |  | LVDS3A_18p | Yes | AP4 | DQ125 | DQ62 | DQS31/CQ31 | DQ15
3A | 11 | VREFB3AN0 | IO |  |  | LVDS3A_19n | No | AN5 | DQ126 | DQ63 | DQ31 | DQ15
3A | 10 | VREFB3AN0 | IO |  |  | LVDS3A_19p | No | AP5 | DQ126 | DQ63 | DQ31 | DQ15
3A | 9 | VREFB3AN0 | IO |  |  | LVDS3A_20n | Yes | AP6 | DQSn126 | DQ63 | DQ31 | DQ15
3A | 8 | VREFB3AN0 | IO |  |  | LVDS3A_20p | Yes | AP7 | DQS126 | DQ63 | DQ31 | DQ15
3A | 7 | VREFB3AN0 | IO |  |  | LVDS3A_21n | No | AM8 | DQ126 | DQ63 | DQ31 | DQ15
3A | 6 | VREFB3AN0 | IO |  |  | LVDS3A_21p | No | AN8 | DQ126 | DQ63 | DQ31 | DQ15
3A | 5 | VREFB3AN0 | IO |  |  | LVDS3A_22n | Yes | AN9 | DQSn127 | DQSn63/CQn63 | DQ31 | DQ15
3A | 4 | VREFB3AN0 | IO |  |  | LVDS3A_22p | Yes | AP9 | DQS127 | DQS63/CQ63 | DQ31 | DQ15
3A | 3 | VREFB3AN0 | IO |  |  | LVDS3A_23n | No | AL8 | DQ127 | DQ63 | DQ31 | DQ15
3A | 2 | VREFB3AN0 | IO |  |  | LVDS3A_23p | No | AL9 | DQ127 | DQ63 | DQ31 | DQ15
3A | 1 | VREFB3AN0 | IO |  |  | LVDS3A_24n | Yes | AM7 | DQ127 | DQ63 | DQ31 | DQ15
3A | 0 | VREFB3AN0 | IO |  |  | LVDS3A_24p | Yes | AN7 | DQ127 | DQ63 | DQ31 | DQ15
4F |  |  | REFCLK_GXBR4F_CHTp |  |  |  |  | T15
4F |  |  | REFCLK_GXBR4F_CHTn |  |  |  |  | T14
|  |  | GND |  |  |  |  | AE13
CSS |  |  | TDO |  | TDO |  |  | AJ12
CSS |  |  | TMS |  | TMS |  |  | AL10
CSS |  |  | TRST |  | TRST |  |  | AL11
CSS |  |  | TCK |  | TCK |  |  | AH12
CSS |  |  | TDI |  | TDI |  |  | AH13
CSS |  |  | MSEL0 |  | MSEL0 |  |  | AG15
CSS |  |  | MSEL1 |  | MSEL1 |  |  | AG13
CSS |  |  | MSEL2 |  | MSEL2 |  |  | AG12
CSS |  |  | nIO_PULLUP |  | nIO_PULLUP |  |  | AE14
CSS |  |  | nSTATUS |  | nSTATUS |  |  | AM11
CSS |  |  | CONF_DONE |  | CONF_DONE |  |  | AM12
|  |  | GND |  |  |  |  | AP11
CSS |  |  | nCONFIG |  | nCONFIG |  |  | AF13
CSS |  |  | nCE |  | nCE |  |  | AF14
CSS |  |  | nCSO0 |  | nCSO0 |  |  | AN10
CSS |  |  | nCSO1 |  | nCSO1 |  |  | AM10
CSS |  |  | nCSO2 |  | nCSO2 |  |  | AP10
CSS |  |  | AS_DATA0,ASDO |  | AS_DATA0,ASDO |  |  | AJ11
CSS |  |  | AS_DATA1 |  | AS_DATA1 |  |  | AK12
CSS |  |  | AS_DATA2 |  | AS_DATA2 |  |  | AK11
CSS |  |  | AS_DATA3 |  | AS_DATA3 |  |  | AF15
CSS |  |  | DCLK |  | DCLK |  |  | AJ10
|  |  | ADCGND |  |  |  |  | A14
|  |  | GND |  |  |  |  | A12
|  |  | GND |  |  |  |  | A17
|  |  | GND |  |  |  |  | A22
|  |  | GND |  |  |  |  | A27
|  |  | GND |  |  |  |  | A28
|  |  | GND |  |  |  |  | A30
|  |  | GND |  |  |  |  | A31
|  |  | GND |  |  |  |  | A32
|  |  | GND |  |  |  |  | A33
|  |  | GND |  |  |  |  | A7
|  |  | GND |  |  |  |  | AA12
|  |  | GND |  |  |  |  | AA17
|  |  | GND |  |  |  |  | AA2
|  |  | GND |  |  |  |  | AA22
|  |  | GND |  |  |  |  | AA25
|  |  | GND |  |  |  |  | AA26
|  |  | GND |  |  |  |  | AA31
|  |  | GND |  |  |  |  | AA32
|  |  | GND |  |  |  |  | AB19
|  |  | GND |  |  |  |  | AB26
|  |  | GND |  |  |  |  | AB29
|  |  | GND |  |  |  |  | AB30
|  |  | GND |  |  |  |  | AB33
|  |  | GND |  |  |  |  | AB34
|  |  | GND |  |  |  |  | AB4
|  |  | GND |  |  |  |  | AC1
|  |  | GND |  |  |  |  | AC11
|  |  | GND |  |  |  |  | AC16
|  |  | GND |  |  |  |  | AC25
|  |  | GND |  |  |  |  | AC31
|  |  | GND |  |  |  |  | AC32
|  |  | GND |  |  |  |  | AD13
|  |  | GND |  |  |  |  | AD18
|  |  | GND |  |  |  |  | AD21
|  |  | GND |  |  |  |  | AD23
|  |  | GND |  |  |  |  | AD26
|  |  | GND |  |  |  |  | AD29
|  |  | GND |  |  |  |  | AD3
|  |  | GND |  |  |  |  | AD30
|  |  | GND |  |  |  |  | AD33
|  |  | GND |  |  |  |  | AD34
|  |  | GND |  |  |  |  | AE15
|  |  | GND |  |  |  |  | AE26
|  |  | GND |  |  |  |  | AE31
|  |  | GND |  |  |  |  | AE32
|  |  | GND |  |  |  |  | AE5
|  |  | GND |  |  |  |  | AF2
|  |  | GND |  |  |  |  | AF26
|  |  | GND |  |  |  |  | AF29
|  |  | GND |  |  |  |  | AF30
|  |  | GND |  |  |  |  | AF33
|  |  | GND |  |  |  |  | AF34
|  |  | GND |  |  |  |  | AF7
|  |  | GND |  |  |  |  | AG14
|  |  | GND |  |  |  |  | AG19
|  |  | GND |  |  |  |  | AG26
|  |  | GND |  |  |  |  | AG27
|  |  | GND |  |  |  |  | AG28
|  |  | GND |  |  |  |  | AG31
|  |  | GND |  |  |  |  | AG32
|  |  | GND |  |  |  |  | AG4
|  |  | GND |  |  |  |  | AH1
|  |  | GND |  |  |  |  | AH11
|  |  | GND |  |  |  |  | AH21
|  |  | GND |  |  |  |  | AH28
|  |  | GND |  |  |  |  | AH29
|  |  | GND |  |  |  |  | AH30
|  |  | GND |  |  |  |  | AH33
|  |  | GND |  |  |  |  | AH34
|  |  | GND |  |  |  |  | AH6
|  |  | GND |  |  |  |  | AJ13
|  |  | GND |  |  |  |  | AJ18
|  |  | GND |  |  |  |  | AJ28
|  |  | GND |  |  |  |  | AJ3
|  |  | GND |  |  |  |  | AJ31
|  |  | GND |  |  |  |  | AJ32
|  |  | GND |  |  |  |  | AJ8
|  |  | GND |  |  |  |  | AK10
|  |  | GND |  |  |  |  | AK25
|  |  | GND |  |  |  |  | AK28
|  |  | GND |  |  |  |  | AK29
|  |  | GND |  |  |  |  | AK30
|  |  | GND |  |  |  |  | AK33
|  |  | GND |  |  |  |  | AK34
|  |  | GND |  |  |  |  | AK5
|  |  | GND |  |  |  |  | AL12
|  |  | GND |  |  |  |  | AL17
|  |  | GND |  |  |  |  | AL2
|  |  | GND |  |  |  |  | AL22
|  |  | GND |  |  |  |  | AL28
|  |  | GND |  |  |  |  | AL31
|  |  | GND |  |  |  |  | AL32
|  |  | GND |  |  |  |  | AL7
|  |  | GND |  |  |  |  | AM14
|  |  | GND |  |  |  |  | AM19
|  |  | GND |  |  |  |  | AM24
|  |  | GND |  |  |  |  | AM28
|  |  | GND |  |  |  |  | AM29
|  |  | GND |  |  |  |  | AM30
|  |  | GND |  |  |  |  | AM33
|  |  | GND |  |  |  |  | AM34
|  |  | GND |  |  |  |  | AM4
|  |  | GND |  |  |  |  | AM9
|  |  | GND |  |  |  |  | AN11
|  |  | GND |  |  |  |  | AN16
|  |  | GND |  |  |  |  | AN21
|  |  | GND |  |  |  |  | AN26
|  |  | GND |  |  |  |  | AN30
|  |  | GND |  |  |  |  | AN31
|  |  | GND |  |  |  |  | AN32
|  |  | GND |  |  |  |  | AN6
|  |  | GND |  |  |  |  | AP13
|  |  | GND |  |  |  |  | AP18
|  |  | GND |  |  |  |  | AP23
|  |  | GND |  |  |  |  | AP28
|  |  | GND |  |  |  |  | AP30
|  |  | GND |  |  |  |  | AP33
|  |  | GND |  |  |  |  | AP8
|  |  | GND |  |  |  |  | B14
|  |  | GND |  |  |  |  | B19
|  |  | GND |  |  |  |  | B2
|  |  | GND |  |  |  |  | B24
|  |  | GND |  |  |  |  | B28
|  |  | GND |  |  |  |  | B29
|  |  | GND |  |  |  |  | B30
|  |  | GND |  |  |  |  | B33
|  |  | GND |  |  |  |  | B34
|  |  | GND |  |  |  |  | B4
|  |  | GND |  |  |  |  | B9
|  |  | GND |  |  |  |  | C1
|  |  | GND |  |  |  |  | C11
|  |  | GND |  |  |  |  | C16
|  |  | GND |  |  |  |  | C21
|  |  | GND |  |  |  |  | C26
|  |  | GND |  |  |  |  | C28
|  |  | GND |  |  |  |  | C31
|  |  | GND |  |  |  |  | C32
|  |  | GND |  |  |  |  | C6
|  |  | GND |  |  |  |  | D13
|  |  | GND |  |  |  |  | D18
|  |  | GND |  |  |  |  | D23
|  |  | GND |  |  |  |  | D28
|  |  | GND |  |  |  |  | D29
|  |  | GND |  |  |  |  | D3
|  |  | GND |  |  |  |  | D30
|  |  | GND |  |  |  |  | D33
|  |  | GND |  |  |  |  | D34
|  |  | GND |  |  |  |  | D8
|  |  | GND |  |  |  |  | E10
|  |  | GND |  |  |  |  | E15
|  |  | GND |  |  |  |  | E20
|  |  | GND |  |  |  |  | E25
|  |  | GND |  |  |  |  | E28
|  |  | GND |  |  |  |  | E31
|  |  | GND |  |  |  |  | E32
|  |  | GND |  |  |  |  | E5
|  |  | GND |  |  |  |  | F2
|  |  | GND |  |  |  |  | F27
|  |  | GND |  |  |  |  | F28
|  |  | GND |  |  |  |  | F29
|  |  | GND |  |  |  |  | F30
|  |  | GND |  |  |  |  | F33
|  |  | GND |  |  |  |  | F34
|  |  | GND |  |  |  |  | F7
|  |  | GND |  |  |  |  | G14
|  |  | GND |  |  |  |  | G28
|  |  | GND |  |  |  |  | G31
|  |  | GND |  |  |  |  | G32
|  |  | GND |  |  |  |  | G4
|  |  | GND |  |  |  |  | G9
|  |  | GND |  |  |  |  | H1
|  |  | GND |  |  |  |  | H16
|  |  | GND |  |  |  |  | H21
|  |  | GND |  |  |  |  | H26
|  |  | GND |  |  |  |  | H28
|  |  | GND |  |  |  |  | H29
|  |  | GND |  |  |  |  | H30
|  |  | GND |  |  |  |  | H33
|  |  | GND |  |  |  |  | H34
|  |  | GND |  |  |  |  | H6
|  |  | GND |  |  |  |  | J28
|  |  | GND |  |  |  |  | J3
|  |  | GND |  |  |  |  | J31
|  |  | GND |  |  |  |  | J32
|  |  | GND |  |  |  |  | J8
|  |  | GND |  |  |  |  | K15
|  |  | GND |  |  |  |  | K20
|  |  | GND |  |  |  |  | K26
|  |  | GND |  |  |  |  | K27
|  |  | GND |  |  |  |  | K28
|  |  | GND |  |  |  |  | K29
|  |  | GND |  |  |  |  | K30
|  |  | GND |  |  |  |  | K33
|  |  | GND |  |  |  |  | K34
|  |  | GND |  |  |  |  | K5
|  |  | GND |  |  |  |  | L12
|  |  | GND |  |  |  |  | L17
|  |  | GND |  |  |  |  | L2
|  |  | GND |  |  |  |  | L22
|  |  | GND |  |  |  |  | L25
|  |  | GND |  |  |  |  | L31
|  |  | GND |  |  |  |  | L32
|  |  | GND |  |  |  |  | L7
|  |  | GND |  |  |  |  | M14
|  |  | GND |  |  |  |  | M19
|  |  | GND |  |  |  |  | M25
|  |  | GND |  |  |  |  | M26
|  |  | GND |  |  |  |  | M29
|  |  | GND |  |  |  |  | M30
|  |  | GND |  |  |  |  | M33
|  |  | GND |  |  |  |  | M34
|  |  | GND |  |  |  |  | M4
|  |  | GND |  |  |  |  | N1
|  |  | GND |  |  |  |  | N21
|  |  | GND |  |  |  |  | N26
|  |  | GND |  |  |  |  | N31
|  |  | GND |  |  |  |  | N32
|  |  | GND |  |  |  |  | N6
|  |  | GND |  |  |  |  | P13
|  |  | GND |  |  |  |  | P18
|  |  | GND |  |  |  |  | P23
|  |  | GND |  |  |  |  | P26
|  |  | GND |  |  |  |  | P29
|  |  | GND |  |  |  |  | P3
|  |  | GND |  |  |  |  | P30
|  |  | GND |  |  |  |  | P33
|  |  | GND |  |  |  |  | P34
|  |  | GND |  |  |  |  | R10
|  |  | GND |  |  |  |  | R15
|  |  | GND |  |  |  |  | R20
|  |  | GND |  |  |  |  | R25
|  |  | GND |  |  |  |  | R31
|  |  | GND |  |  |  |  | R32
|  |  | GND |  |  |  |  | R5
|  |  | GND |  |  |  |  | T12
|  |  | GND |  |  |  |  | T17
|  |  | GND |  |  |  |  | T2
|  |  | GND |  |  |  |  | T22
|  |  | GND |  |  |  |  | T26
|  |  | GND |  |  |  |  | T29
|  |  | GND |  |  |  |  | T30
|  |  | GND |  |  |  |  | T33
|  |  | GND |  |  |  |  | T34
|  |  | GND |  |  |  |  | U14
|  |  | GND |  |  |  |  | U19
|  |  | GND |  |  |  |  | U24
|  |  | GND |  |  |  |  | U26
|  |  | GND |  |  |  |  | U31
|  |  | GND |  |  |  |  | U32
|  |  | GND |  |  |  |  | U4
|  |  | GND |  |  |  |  | V1
|  |  | GND |  |  |  |  | V11
|  |  | GND |  |  |  |  | V16
|  |  | GND |  |  |  |  | V21
|  |  | GND |  |  |  |  | V25
|  |  | GND |  |  |  |  | V26
|  |  | GND |  |  |  |  | V29
|  |  | GND |  |  |  |  | V30
|  |  | GND |  |  |  |  | V33
|  |  | GND |  |  |  |  | V34
|  |  | GND |  |  |  |  | V6
|  |  | GND |  |  |  |  | W13
|  |  | GND |  |  |  |  | W18
|  |  | GND |  |  |  |  | W23
|  |  | GND |  |  |  |  | W25
|  |  | GND |  |  |  |  | W3
|  |  | GND |  |  |  |  | W31
|  |  | GND |  |  |  |  | W32
|  |  | GND |  |  |  |  | Y10
|  |  | GND |  |  |  |  | Y15
|  |  | GND |  |  |  |  | Y20
|  |  | GND |  |  |  |  | Y25
|  |  | GND |  |  |  |  | Y26
|  |  | GND |  |  |  |  | Y29
|  |  | GND |  |  |  |  | Y30
|  |  | GND |  |  |  |  | Y33
|  |  | GND |  |  |  |  | Y34
|  |  | GND |  |  |  |  | J15
|  |  | GND |  |  |  |  | M16
|  |  | GND |  |  |  |  | M15
|  |  | GND |  |  |  |  | L16
|  |  | GND |  |  |  |  | L15
|  |  | GND |  |  |  |  | J16
|  |  | GND |  |  |  |  | K16
|  |  | GNDSENSE |  |  |  |  | Y18
|  |  | VCC |  |  |  |  | AA11
|  |  | VCC |  |  |  |  | AA13
|  |  | VCC |  |  |  |  | AA16
|  |  | VCC |  |  |  |  | AA18
|  |  | VCC |  |  |  |  | AA19
|  |  | VCC |  |  |  |  | AA23
|  |  | VCC |  |  |  |  | AA24
|  |  | VCC |  |  |  |  | AB12
|  |  | VCC |  |  |  |  | AB13
|  |  | VCC |  |  |  |  | AB14
|  |  | VCC |  |  |  |  | AB17
|  |  | VCC |  |  |  |  | AB18
|  |  | VCC |  |  |  |  | AB21
|  |  | VCC |  |  |  |  | AB23
|  |  | VCC |  |  |  |  | AB24
|  |  | VCC |  |  |  |  | AB25
|  |  | VCC |  |  |  |  | AC18
|  |  | VCC |  |  |  |  | AC21
|  |  | VCC |  |  |  |  | N12
|  |  | VCC |  |  |  |  | N13
|  |  | VCC |  |  |  |  | N16
|  |  | VCC |  |  |  |  | N17
|  |  | VCC |  |  |  |  | N18
|  |  | VCC |  |  |  |  | N23
|  |  | VCC |  |  |  |  | N24
|  |  | VCC |  |  |  |  | N25
|  |  | VCC |  |  |  |  | P11
|  |  | VCC |  |  |  |  | P12
|  |  | VCC |  |  |  |  | P14
|  |  | VCC |  |  |  |  | P17
|  |  | VCC |  |  |  |  | P22
|  |  | VCC |  |  |  |  | P24
|  |  | VCC |  |  |  |  | P25
|  |  | VCC |  |  |  |  | R11
|  |  | VCC |  |  |  |  | R12
|  |  | VCC |  |  |  |  | R13
|  |  | VCC |  |  |  |  | R14
|  |  | VCC |  |  |  |  | R16
|  |  | VCC |  |  |  |  | R17
|  |  | VCC |  |  |  |  | R18
|  |  | VCC |  |  |  |  | R19
|  |  | VCC |  |  |  |  | R21
|  |  | VCC |  |  |  |  | R22
|  |  | VCC |  |  |  |  | R23
|  |  | VCC |  |  |  |  | R24
|  |  | VCC |  |  |  |  | T11
|  |  | VCC |  |  |  |  | T13
|  |  | VCC |  |  |  |  | T19
|  |  | VCC |  |  |  |  | T20
|  |  | VCC |  |  |  |  | T21
|  |  | VCC |  |  |  |  | T23
|  |  | VCC |  |  |  |  | T24
|  |  | VCC |  |  |  |  | T25
|  |  | VCC |  |  |  |  | U11
|  |  | VCC |  |  |  |  | U12
|  |  | VCC |  |  |  |  | U15
|  |  | VCC |  |  |  |  | U16
|  |  | VCC |  |  |  |  | U20
|  |  | VCC |  |  |  |  | U21
|  |  | VCC |  |  |  |  | U25
|  |  | VCC |  |  |  |  | V12
|  |  | VCC |  |  |  |  | V13
|  |  | VCC |  |  |  |  | V14
|  |  | VCC |  |  |  |  | V15
|  |  | VCC |  |  |  |  | V17
|  |  | VCC |  |  |  |  | V18
|  |  | VCC |  |  |  |  | V19
|  |  | VCC |  |  |  |  | V20
|  |  | VCC |  |  |  |  | V22
|  |  | VCC |  |  |  |  | V23
|  |  | VCC |  |  |  |  | V24
|  |  | VCC |  |  |  |  | W11
|  |  | VCC |  |  |  |  | W12
|  |  | VCC |  |  |  |  | W14
|  |  | VCC |  |  |  |  | W15
|  |  | VCC |  |  |  |  | W16
|  |  | VCC |  |  |  |  | W17
|  |  | VCC |  |  |  |  | W19
|  |  | VCC |  |  |  |  | W20
|  |  | VCC |  |  |  |  | W21
|  |  | VCC |  |  |  |  | W22
|  |  | VCC |  |  |  |  | W24
|  |  | VCC |  |  |  |  | Y11
|  |  | VCC |  |  |  |  | Y12
|  |  | VCC |  |  |  |  | Y13
|  |  | VCC |  |  |  |  | Y14
|  |  | VCC |  |  |  |  | Y16
|  |  | VCC |  |  |  |  | Y19
|  |  | VCC |  |  |  |  | Y21
|  |  | VCC |  |  |  |  | Y22
|  |  | VCC |  |  |  |  | Y23
|  |  | VCC |  |  |  |  | Y24
|  |  | VCCPT |  |  |  |  | AA14
|  |  | VCCPT |  |  |  |  | AA15
|  |  | VCCPT |  |  |  |  | AA20
|  |  | VCCPT |  |  |  |  | AA21
|  |  | VCCPT |  |  |  |  | P15
|  |  | VCCPT |  |  |  |  | P16
|  |  | VCCPT |  |  |  |  | P19
|  |  | VCCPT |  |  |  |  | P20
|  |  | VCCPT |  |  |  |  | P21
|  |  | DNU |  |  |  |  | AN28
|  |  | DNU |  |  |  |  | AN29
|  |  | DNU |  |  |  |  | AN3
|  |  | DNU |  |  |  |  | AN2
|  |  | DNU |  |  |  |  | AC13
|  |  | DNU |  |  |  |  | AC14
|  |  | DNU |  |  |  |  | AC15
|  |  | VCCPGM |  |  |  |  | AD15
|  |  | VCCPGM |  |  |  |  | AD16
|  |  | TEMPDIODEn |  |  |  |  | C14
|  |  | TEMPDIODEp |  |  |  |  | D14
|  |  | VCCBAT |  |  |  |  | AD14
|  |  | VCCA_PLL |  |  |  |  | T16
|  |  | VCCA_PLL |  |  |  |  | T18
|  |  | VCCIO2A |  |  |  |  | AF17
|  |  | VCCIO2A |  |  |  |  | AH16
|  |  | VCCIO2A |  |  |  |  | AK15
|  |  | VCCIO2I |  |  |  |  | AE20
|  |  | VCCIO2I |  |  |  |  | AF22
|  |  | VCCIO2I |  |  |  |  | AK20
|  |  | VCCIO2J |  |  |  |  | AE25
|  |  | VCCIO2J |  |  |  |  | AG24
|  |  | VCCIO2J |  |  |  |  | AJ23
|  |  | VCCIO2K |  |  |  |  | F22
|  |  | VCCIO2K |  |  |  |  | G24
|  |  | VCCIO2K |  |  |  |  | J23
|  |  | VCCIO2L |  |  |  |  | F17
|  |  | VCCIO2L |  |  |  |  | G19
|  |  | VCCIO2L |  |  |  |  | J18
|  |  | VCCIO3A |  |  |  |  | AE10
|  |  | VCCIO3A |  |  |  |  | AF12
|  |  | VCCIO3A |  |  |  |  | AG9
|  |  | VCCIO3B |  |  |  |  | AB9
|  |  | VCCIO3B |  |  |  |  | AC6
|  |  | VCCIO3B |  |  |  |  | AD8
|  |  | VCCIO3C |  |  |  |  | AA7
|  |  | VCCIO3C |  |  |  |  | W8
|  |  | VCCIO3C |  |  |  |  | Y5
|  |  | VCCIO3D |  |  |  |  | P8
|  |  | VCCIO3D |  |  |  |  | T7
|  |  | VCCIO3D |  |  |  |  | U9
|  |  | VCCIO3E |  |  |  |  | K10
|  |  | VCCIO3E |  |  |  |  | M9
|  |  | VCCIO3E |  |  |  |  | N11
|  |  | VCCIO3F |  |  |  |  | F12
|  |  | VCCIO3F |  |  |  |  | H11
|  |  | VCCIO3F |  |  |  |  | J13
2A |  | VREFB2AN0 | VREFB2AN0 |  |  |  |  | AC19
2I |  | VREFB2IN0 | VREFB2IN0 |  |  |  |  | AE21
2J |  | VREFB2JN0 | VREFB2JN0 |  |  |  |  | AC23
2K |  | VREFB2KN0 | VREFB2KN0 |  |  |  |  | M22
2L |  | VREFB2LN0 | VREFB2LN0 |  |  |  |  | K17
3A |  | VREFB3AN0 | VREFB3AN0 |  |  |  |  | AD12
3B |  | VREFB3BN0 | VREFB3BN0 |  |  |  |  | AC12
3C |  | VREFB3CN0 | VREFB3CN0 |  |  |  |  | AA10
3D |  | VREFB3DN0 | VREFB3DN0 |  |  |  |  | V10
3E |  | VREFB3EN0 | VREFB3EN0 |  |  |  |  | P10
3F |  | VREFB3FN0 | VREFB3FN0 |  |  |  |  | M12
|  |  | VREFN_ADC |  |  |  |  | B13
|  |  | VREFP_ADC |  |  |  |  | A13
|  |  | NC |  |  |  |  | H15
|  |  | NC |  |  |  |  | F15
|  |  | NC |  |  |  |  | F16
|  |  | NC |  |  |  |  | C15
|  |  | NC |  |  |  |  | A15
|  |  | NC |  |  |  |  | G16
|  |  | NC |  |  |  |  | E16
|  |  | NC |  |  |  |  | G15
|  |  | NC |  |  |  |  | A16
|  |  | NC |  |  |  |  | D16
|  |  | NC |  |  |  |  | B17
|  |  | NC |  |  |  |  | D15
|  |  | NC |  |  |  |  | C17
|  |  | NC |  |  |  |  | B15
|  |  | NC |  |  |  |  | L14
|  |  | NC |  |  |  |  | K14
|  |  | NC |  |  |  |  | B16
|  |  | VCCH_GXBL |  |  |  |  | AC26
|  |  | VCCH_GXBL |  |  |  |  | L26
|  |  | VCCH_GXBL |  |  |  |  | R26
|  |  | VCCH_GXBL |  |  |  |  | W26
|  |  | VCCH_GXBR |  |  |  |  | AN1
|  |  | VCCH_GXBR |  |  |  |  | C2
|  |  | VCCR_GXBL1C |  |  |  |  | AE27
|  |  | VCCR_GXBL1C |  |  |  |  | AE28
|  |  | VCCR_GXBL1D |  |  |  |  | AA27
|  |  | VCCR_GXBL1D |  |  |  |  | AA28
|  |  | VCCR_GXBL1E |  |  |  |  | U27
|  |  | VCCR_GXBL1E |  |  |  |  | U28
|  |  | VCCR_GXBL1F |  |  |  |  | N27
|  |  | VCCR_GXBL1F |  |  |  |  | N28
|  |  | VCCR_GXBR4F |  |  |  |  | A2
|  |  | VCCR_GXBR4F |  |  |  |  | AP3
|  |  | VCCT_GXBL1C |  |  |  |  | AC27
|  |  | VCCT_GXBL1C |  |  |  |  | AC28
|  |  | VCCT_GXBL1D |  |  |  |  | W27
|  |  | VCCT_GXBL1D |  |  |  |  | W28
|  |  | VCCT_GXBL1E |  |  |  |  | R27
|  |  | VCCT_GXBL1E |  |  |  |  | R28
|  |  | VCCT_GXBL1F |  |  |  |  | L27
|  |  | VCCT_GXBL1F |  |  |  |  | L28
|  |  | RREF_BL |  |  |  |  | AP29
|  |  | RREF_BR |  |  |  |  | AP2
|  |  | RREF_TL |  |  |  |  | A29
|  |  | RREF_TR |  |  |  |  | B1
|  |  | VCCERAM |  |  |  |  | U13
|  |  | VCCERAM |  |  |  |  | U17
|  |  | VCCERAM |  |  |  |  | U18
|  |  | VCCERAM |  |  |  |  | U22
|  |  | VCCERAM |  |  |  |  | U23
|  |  | VCCLSENSE |  |  |  |  | Y17
|  |  | VCCP |  |  |  |  | AB15
|  |  | VCCP |  |  |  |  | AB16
|  |  | VCCP |  |  |  |  | AB20
|  |  | VCCP |  |  |  |  | AB22
|  |  | VCCP |  |  |  |  | N14
|  |  | VCCP |  |  |  |  | N15
|  |  | VCCP |  |  |  |  | N19
|  |  | VCCP |  |  |  |  | N20
|  |  | VCCP |  |  |  |  | N22
|  |  | VSIGN_0 |  |  |  |  | F14
|  |  | VSIGN_1 |  |  |  |  | J14
|  |  | VSIGP_0 |  |  |  |  | E14
|  |  | VSIGP_1 |  |  |  |  | H14
Note:
(1) For more information about the external memory interface schemes of the pins with indices, refer to the
Arria10EMIF.xls

## Pin List NF40
Pin Information for the Intel® Arria® 10 10AX115 Device Version 1.6
Bank Number | Index within I/O Bank (1) | VREF | Pin Name/Function | Optional Function(s) | Configuration Function | Dedicated Tx/Rx Channel | Soft CDR Support | NF40 | DQS for X4 | DQS for X8/X9 | DQS for X16/X18 | DQS for X32/X36
1J |  |  | REFCLK_GXBL1J_CHTp |  |  |  |  | E29
1J |  |  | REFCLK_GXBL1J_CHTn |  |  |  |  | E28
1J |  |  | GXBL1J_TX_CH5n |  |  |  |  | A32
1J |  |  | GXBL1J_TX_CH5p |  |  |  |  | A33
1J |  |  | GXBL1J_RX_CH5n,GXBL1J_REFCLK5n |  |  |  |  | B30
1J |  |  | GXBL1J_RX_CH5p,GXBL1J_REFCLK5p |  |  |  |  | B31
1J |  |  | GXBL1J_TX_CH4n |  |  |  |  | C32
1J |  |  | GXBL1J_TX_CH4p |  |  |  |  | C33
1J |  |  | GXBL1J_RX_CH4n,GXBL1J_REFCLK4n |  |  |  |  | D30
1J |  |  | GXBL1J_RX_CH4p,GXBL1J_REFCLK4p |  |  |  |  | D31
1J |  |  | GXBL1J_TX_CH3n |  |  |  |  | B34
1J |  |  | GXBL1J_TX_CH3p |  |  |  |  | B35
1J |  |  | GXBL1J_RX_CH3n,GXBL1J_REFCLK3n |  |  |  |  | E32
1J |  |  | GXBL1J_RX_CH3p,GXBL1J_REFCLK3p |  |  |  |  | E33
1J |  |  | GXBL1J_TX_CH2n |  |  |  |  | A36
1J |  |  | GXBL1J_TX_CH2p |  |  |  |  | A37
1J |  |  | GXBL1J_RX_CH2n,GXBL1J_REFCLK2n |  |  |  |  | F30
1J |  |  | GXBL1J_RX_CH2p,GXBL1J_REFCLK2p |  |  |  |  | F31
1J |  |  | GXBL1J_TX_CH1n |  |  |  |  | B38
1J |  |  | GXBL1J_TX_CH1p |  |  |  |  | B39
1J |  |  | GXBL1J_RX_CH1n,GXBL1J_REFCLK1n |  |  |  |  | G32
1J |  |  | GXBL1J_RX_CH1p,GXBL1J_REFCLK1p |  |  |  |  | G33
1J |  |  | GXBL1J_TX_CH0n |  |  |  |  | C36
1J |  |  | GXBL1J_TX_CH0p |  |  |  |  | C37
1J |  |  | GXBL1J_RX_CH0n,GXBL1J_REFCLK0n |  |  |  |  | H30
1J |  |  | GXBL1J_RX_CH0p,GXBL1J_REFCLK0p |  |  |  |  | H31
1J |  |  | REFCLK_GXBL1J_CHBp |  |  |  |  | G29
1J |  |  | REFCLK_GXBL1J_CHBn |  |  |  |  | G28
1I |  |  | REFCLK_GXBL1I_CHTp |  |  |  |  | J29
1I |  |  | REFCLK_GXBL1I_CHTn |  |  |  |  | J28
1I |  |  | GXBL1I_TX_CH5n |  |  |  |  | D34
1I |  |  | GXBL1I_TX_CH5p |  |  |  |  | D35
1I |  |  | GXBL1I_RX_CH5n,GXBL1I_REFCLK5n |  |  |  |  | H34
1I |  |  | GXBL1I_RX_CH5p,GXBL1I_REFCLK5p |  |  |  |  | H35
1I |  |  | GXBL1I_TX_CH4n |  |  |  |  | D38
1I |  |  | GXBL1I_TX_CH4p |  |  |  |  | D39
1I |  |  | GXBL1I_RX_CH4n,GXBL1I_REFCLK4n |  |  |  |  | J32
1I |  |  | GXBL1I_RX_CH4p,GXBL1I_REFCLK4p |  |  |  |  | J33
1I |  |  | GXBL1I_TX_CH3n |  |  |  |  | E36
1I |  |  | GXBL1I_TX_CH3p |  |  |  |  | E37
1I |  |  | GXBL1I_RX_CH3n,GXBL1I_REFCLK3n |  |  |  |  | K30
1I |  |  | GXBL1I_RX_CH3p,GXBL1I_REFCLK3p |  |  |  |  | K31
1I |  |  | GXBL1I_TX_CH2n |  |  |  |  | F34
1I |  |  | GXBL1I_TX_CH2p |  |  |  |  | F35
1I |  |  | GXBL1I_RX_CH2n,GXBL1I_REFCLK2n |  |  |  |  | K34
1I |  |  | GXBL1I_RX_CH2p,GXBL1I_REFCLK2p |  |  |  |  | K35
1I |  |  | GXBL1I_TX_CH1n |  |  |  |  | F38
1I |  |  | GXBL1I_TX_CH1p |  |  |  |  | F39
1I |  |  | GXBL1I_RX_CH1n,GXBL1I_REFCLK1n |  |  |  |  | L32
1I |  |  | GXBL1I_RX_CH1p,GXBL1I_REFCLK1p |  |  |  |  | L33
1I |  |  | GXBL1I_TX_CH0n |  |  |  |  | G36
1I |  |  | GXBL1I_TX_CH0p |  |  |  |  | G37
1I |  |  | GXBL1I_RX_CH0n,GXBL1I_REFCLK0n |  |  |  |  | M30
1I |  |  | GXBL1I_RX_CH0p,GXBL1I_REFCLK0p |  |  |  |  | M31
1I |  |  | REFCLK_GXBL1I_CHBp |  |  |  |  | L29
1I |  |  | REFCLK_GXBL1I_CHBn |  |  |  |  | L28
1H |  |  | REFCLK_GXBL1H_CHTp |  |  |  |  | N29
1H |  |  | REFCLK_GXBL1H_CHTn |  |  |  |  | N28
1H |  |  | GXBL1H_TX_CH5n |  |  |  |  | H38
1H |  |  | GXBL1H_TX_CH5p |  |  |  |  | H39
1H |  |  | GXBL1H_RX_CH5n,GXBL1H_REFCLK5n |  |  |  |  | M34
1H |  |  | GXBL1H_RX_CH5p,GXBL1H_REFCLK5p |  |  |  |  | M35
1H |  |  | GXBL1H_TX_CH4n |  |  |  |  | J36
1H |  |  | GXBL1H_TX_CH4p |  |  |  |  | J37
1H |  |  | GXBL1H_RX_CH4n,GXBL1H_REFCLK4n |  |  |  |  | N32
1H |  |  | GXBL1H_RX_CH4p,GXBL1H_REFCLK4p |  |  |  |  | N33
1H |  |  | GXBL1H_TX_CH3n |  |  |  |  | K38
1H |  |  | GXBL1H_TX_CH3p |  |  |  |  | K39
1H |  |  | GXBL1H_RX_CH3n,GXBL1H_REFCLK3n |  |  |  |  | P30
1H |  |  | GXBL1H_RX_CH3p,GXBL1H_REFCLK3p |  |  |  |  | P31
1H |  |  | GXBL1H_TX_CH2n |  |  |  |  | L36
1H |  |  | GXBL1H_TX_CH2p |  |  |  |  | L37
1H |  |  | GXBL1H_RX_CH2n,GXBL1H_REFCLK2n |  |  |  |  | P34
1H |  |  | GXBL1H_RX_CH2p,GXBL1H_REFCLK2p |  |  |  |  | P35
1H |  |  | GXBL1H_TX_CH1n |  |  |  |  | M38
1H |  |  | GXBL1H_TX_CH1p |  |  |  |  | M39
1H |  |  | GXBL1H_RX_CH1n,GXBL1H_REFCLK1n |  |  |  |  | R32
1H |  |  | GXBL1H_RX_CH1p,GXBL1H_REFCLK1p |  |  |  |  | R33
1H |  |  | GXBL1H_TX_CH0n |  |  |  |  | N36
1H |  |  | GXBL1H_TX_CH0p |  |  |  |  | N37
1H |  |  | GXBL1H_RX_CH0n,GXBL1H_REFCLK0n |  |  |  |  | T30
1H |  |  | GXBL1H_RX_CH0p,GXBL1H_REFCLK0p |  |  |  |  | T31
1H |  |  | REFCLK_GXBL1H_CHBp |  |  |  |  | R29
1H |  |  | REFCLK_GXBL1H_CHBn |  |  |  |  | R28
1G |  |  | REFCLK_GXBL1G_CHTp |  |  |  |  | U29
1G |  |  | REFCLK_GXBL1G_CHTn |  |  |  |  | U28
1G |  |  | GXBL1G_TX_CH5n |  |  |  |  | P38
1G |  |  | GXBL1G_TX_CH5p |  |  |  |  | P39
1G |  |  | GXBL1G_RX_CH5n,GXBL1G_REFCLK5n |  |  |  |  | T34
1G |  |  | GXBL1G_RX_CH5p,GXBL1G_REFCLK5p |  |  |  |  | T35
1G |  |  | GXBL1G_TX_CH4n |  |  |  |  | R36
1G |  |  | GXBL1G_TX_CH4p |  |  |  |  | R37
1G |  |  | GXBL1G_RX_CH4n,GXBL1G_REFCLK4n |  |  |  |  | U32
1G |  |  | GXBL1G_RX_CH4p,GXBL1G_REFCLK4p |  |  |  |  | U33
1G |  |  | GXBL1G_TX_CH3n |  |  |  |  | T38
1G |  |  | GXBL1G_TX_CH3p |  |  |  |  | T39
1G |  |  | GXBL1G_RX_CH3n,GXBL1G_REFCLK3n |  |  |  |  | V30
1G |  |  | GXBL1G_RX_CH3p,GXBL1G_REFCLK3p |  |  |  |  | V31
1G |  |  | GXBL1G_TX_CH2n |  |  |  |  | U36
1G |  |  | GXBL1G_TX_CH2p |  |  |  |  | U37
1G |  |  | GXBL1G_RX_CH2n,GXBL1G_REFCLK2n |  |  |  |  | V34
1G |  |  | GXBL1G_RX_CH2p,GXBL1G_REFCLK2p |  |  |  |  | V35
1G |  |  | GXBL1G_TX_CH1n |  |  |  |  | V38
1G |  |  | GXBL1G_TX_CH1p |  |  |  |  | V39
1G |  |  | GXBL1G_RX_CH1n,GXBL1G_REFCLK1n |  |  |  |  | W32
1G |  |  | GXBL1G_RX_CH1p,GXBL1G_REFCLK1p |  |  |  |  | W33
1G |  |  | GXBL1G_TX_CH0n |  |  |  |  | W36
1G |  |  | GXBL1G_TX_CH0p |  |  |  |  | W37
1G |  |  | GXBL1G_RX_CH0n,GXBL1G_REFCLK0n |  |  |  |  | Y30
1G |  |  | GXBL1G_RX_CH0p,GXBL1G_REFCLK0p |  |  |  |  | Y31
1G |  |  | REFCLK_GXBL1G_CHBp |  |  |  |  | W29
1G |  |  | REFCLK_GXBL1G_CHBn |  |  |  |  | W28
1F |  |  | REFCLK_GXBL1F_CHTp |  |  |  |  | AA29
1F |  |  | REFCLK_GXBL1F_CHTn |  |  |  |  | AA28
1F |  |  | GXBL1F_TX_CH5n |  |  |  |  | Y38
1F |  |  | GXBL1F_TX_CH5p |  |  |  |  | Y39
1F |  |  | GXBL1F_RX_CH5n,GXBL1F_REFCLK5n |  |  |  |  | Y34
1F |  |  | GXBL1F_RX_CH5p,GXBL1F_REFCLK5p |  |  |  |  | Y35
1F |  |  | GXBL1F_TX_CH4n |  |  |  |  | AA36
1F |  |  | GXBL1F_TX_CH4p |  |  |  |  | AA37
1F |  |  | GXBL1F_RX_CH4n,GXBL1F_REFCLK4n |  |  |  |  | AA32
1F |  |  | GXBL1F_RX_CH4p,GXBL1F_REFCLK4p |  |  |  |  | AA33
1F |  |  | GXBL1F_TX_CH3n |  |  |  |  | AB38
1F |  |  | GXBL1F_TX_CH3p |  |  |  |  | AB39
1F |  |  | GXBL1F_RX_CH3n,GXBL1F_REFCLK3n |  |  |  |  | AB34
1F |  |  | GXBL1F_RX_CH3p,GXBL1F_REFCLK3p |  |  |  |  | AB35
1F |  |  | GXBL1F_TX_CH2n |  |  |  |  | AC36
1F |  |  | GXBL1F_TX_CH2p |  |  |  |  | AC37
1F |  |  | GXBL1F_RX_CH2n,GXBL1F_REFCLK2n |  |  |  |  | AB30
1F |  |  | GXBL1F_RX_CH2p,GXBL1F_REFCLK2p |  |  |  |  | AB31
1F |  |  | GXBL1F_TX_CH1n |  |  |  |  | AD38
1F |  |  | GXBL1F_TX_CH1p |  |  |  |  | AD39
1F |  |  | GXBL1F_RX_CH1n,GXBL1F_REFCLK1n |  |  |  |  | AC32
1F |  |  | GXBL1F_RX_CH1p,GXBL1F_REFCLK1p |  |  |  |  | AC33
1F |  |  | GXBL1F_TX_CH0n |  |  |  |  | AE36
1F |  |  | GXBL1F_TX_CH0p |  |  |  |  | AE37
1F |  |  | GXBL1F_RX_CH0n,GXBL1F_REFCLK0n |  |  |  |  | AD34
1F |  |  | GXBL1F_RX_CH0p,GXBL1F_REFCLK0p |  |  |  |  | AD35
1F |  |  | REFCLK_GXBL1F_CHBp |  |  |  |  | AC29
1F |  |  | REFCLK_GXBL1F_CHBn |  |  |  |  | AC28
1E |  |  | REFCLK_GXBL1E_CHTp |  |  |  |  | AE29
1E |  |  | REFCLK_GXBL1E_CHTn |  |  |  |  | AE28
1E |  |  | GXBL1E_TX_CH5n |  |  |  |  | AF38
1E |  |  | GXBL1E_TX_CH5p |  |  |  |  | AF39
1E |  |  | GXBL1E_RX_CH5n,GXBL1E_REFCLK5n |  |  |  |  | AD30
1E |  |  | GXBL1E_RX_CH5p,GXBL1E_REFCLK5p |  |  |  |  | AD31
1E |  |  | GXBL1E_TX_CH4n |  |  |  |  | AG36
1E |  |  | GXBL1E_TX_CH4p |  |  |  |  | AG37
1E |  |  | GXBL1E_RX_CH4n,GXBL1E_REFCLK4n |  |  |  |  | AE32
1E |  |  | GXBL1E_RX_CH4p,GXBL1E_REFCLK4p |  |  |  |  | AE33
1E |  |  | GXBL1E_TX_CH3n |  |  |  |  | AH38
1E |  |  | GXBL1E_TX_CH3p |  |  |  |  | AH39
1E |  |  | GXBL1E_RX_CH3n,GXBL1E_REFCLK3n |  |  |  |  | AF34
1E |  |  | GXBL1E_RX_CH3p,GXBL1E_REFCLK3p |  |  |  |  | AF35
1E |  |  | GXBL1E_TX_CH2n |  |  |  |  | AJ36
1E |  |  | GXBL1E_TX_CH2p |  |  |  |  | AJ37
1E |  |  | GXBL1E_RX_CH2n,GXBL1E_REFCLK2n |  |  |  |  | AF30
1E |  |  | GXBL1E_RX_CH2p,GXBL1E_REFCLK2p |  |  |  |  | AF31
1E |  |  | GXBL1E_TX_CH1n |  |  |  |  | AK38
1E |  |  | GXBL1E_TX_CH1p |  |  |  |  | AK39
1E |  |  | GXBL1E_RX_CH1n,GXBL1E_REFCLK1n |  |  |  |  | AG32
1E |  |  | GXBL1E_RX_CH1p,GXBL1E_REFCLK1p |  |  |  |  | AG33
1E |  |  | GXBL1E_TX_CH0n |  |  |  |  | AL36
1E |  |  | GXBL1E_TX_CH0p |  |  |  |  | AL37
1E |  |  | GXBL1E_RX_CH0n,GXBL1E_REFCLK0n |  |  |  |  | AH34
1E |  |  | GXBL1E_RX_CH0p,GXBL1E_REFCLK0p |  |  |  |  | AH35
1E |  |  | REFCLK_GXBL1E_CHBp |  |  |  |  | AG29
1E |  |  | REFCLK_GXBL1E_CHBn |  |  |  |  | AG28
1D |  |  | REFCLK_GXBL1D_CHTp |  |  |  |  | AJ29
1D |  |  | REFCLK_GXBL1D_CHTn |  |  |  |  | AJ28
1D |  |  | GXBL1D_TX_CH5n |  |  |  |  | AM38
1D |  |  | GXBL1D_TX_CH5p |  |  |  |  | AM39
1D |  |  | GXBL1D_RX_CH5n,GXBL1D_REFCLK5n |  |  |  |  | AH30
1D |  |  | GXBL1D_RX_CH5p,GXBL1D_REFCLK5p |  |  |  |  | AH31
1D |  |  | GXBL1D_TX_CH4n |  |  |  |  | AN36
1D |  |  | GXBL1D_TX_CH4p |  |  |  |  | AN37
1D |  |  | GXBL1D_RX_CH4n,GXBL1D_REFCLK4n |  |  |  |  | AJ32
1D |  |  | GXBL1D_RX_CH4p,GXBL1D_REFCLK4p |  |  |  |  | AJ33
1D |  |  | GXBL1D_TX_CH3n |  |  |  |  | AP38
1D |  |  | GXBL1D_TX_CH3p |  |  |  |  | AP39
1D |  |  | GXBL1D_RX_CH3n,GXBL1D_REFCLK3n |  |  |  |  | AK34
1D |  |  | GXBL1D_RX_CH3p,GXBL1D_REFCLK3p |  |  |  |  | AK35
1D |  |  | GXBL1D_TX_CH2n |  |  |  |  | AP34
1D |  |  | GXBL1D_TX_CH2p |  |  |  |  | AP35
1D |  |  | GXBL1D_RX_CH2n,GXBL1D_REFCLK2n |  |  |  |  | AK30
1D |  |  | GXBL1D_RX_CH2p,GXBL1D_REFCLK2p |  |  |  |  | AK31
1D |  |  | GXBL1D_TX_CH1n |  |  |  |  | AR36
1D |  |  | GXBL1D_TX_CH1p |  |  |  |  | AR37
1D |  |  | GXBL1D_RX_CH1n,GXBL1D_REFCLK1n |  |  |  |  | AL32
1D |  |  | GXBL1D_RX_CH1p,GXBL1D_REFCLK1p |  |  |  |  | AL33
1D |  |  | GXBL1D_TX_CH0n |  |  |  |  | AT38
1D |  |  | GXBL1D_TX_CH0p |  |  |  |  | AT39
1D |  |  | GXBL1D_RX_CH0n,GXBL1D_REFCLK0n |  |  |  |  | AM34
1D |  |  | GXBL1D_RX_CH0p,GXBL1D_REFCLK0p |  |  |  |  | AM35
1D |  |  | REFCLK_GXBL1D_CHBp |  |  |  |  | AL29
1D |  |  | REFCLK_GXBL1D_CHBn |  |  |  |  | AL28
1C |  |  | REFCLK_GXBL1C_CHTp |  |  |  |  | AN29
1C |  |  | REFCLK_GXBL1C_CHTn |  |  |  |  | AN28
1C |  |  | GXBL1C_TX_CH5n |  |  |  |  | AT34
1C |  |  | GXBL1C_TX_CH5p |  |  |  |  | AT35
1C |  |  | GXBL1C_RX_CH5n,GXBL1C_REFCLK5n |  |  |  |  | AM30
1C |  |  | GXBL1C_RX_CH5p,GXBL1C_REFCLK5p |  |  |  |  | AM31
1C |  |  | GXBL1C_TX_CH4n |  |  |  |  | AU36
1C |  |  | GXBL1C_TX_CH4p |  |  |  |  | AU37
1C |  |  | GXBL1C_RX_CH4n,GXBL1C_REFCLK4n |  |  |  |  | AN32
1C |  |  | GXBL1C_RX_CH4p,GXBL1C_REFCLK4p |  |  |  |  | AN33
1C |  |  | GXBL1C_TX_CH3n |  |  |  |  | AV38
1C |  |  | GXBL1C_TX_CH3p |  |  |  |  | AV39
1C |  |  | GXBL1C_RX_CH3n,GXBL1C_REFCLK3n |  |  |  |  | AP30
1C |  |  | GXBL1C_RX_CH3p,GXBL1C_REFCLK3p |  |  |  |  | AP31
1C |  |  | GXBL1C_TX_CH2n |  |  |  |  | AV34
1C |  |  | GXBL1C_TX_CH2p |  |  |  |  | AV35
1C |  |  | GXBL1C_RX_CH2n,GXBL1C_REFCLK2n |  |  |  |  | AR32
1C |  |  | GXBL1C_RX_CH2p,GXBL1C_REFCLK2p |  |  |  |  | AR33
1C |  |  | GXBL1C_TX_CH1n |  |  |  |  | AW36
1C |  |  | GXBL1C_TX_CH1p |  |  |  |  | AW37
1C |  |  | GXBL1C_RX_CH1n,GXBL1C_REFCLK1n |  |  |  |  | AT30
1C |  |  | GXBL1C_RX_CH1p,GXBL1C_REFCLK1p |  |  |  |  | AT31
1C |  |  | GXBL1C_TX_CH0n |  |  |  |  | AW32
1C |  |  | GXBL1C_TX_CH0p |  |  |  |  | AW33
1C |  |  | GXBL1C_RX_CH0n,GXBL1C_REFCLK0n |  |  |  |  | AU32
1C |  |  | GXBL1C_RX_CH0p,GXBL1C_REFCLK0p |  |  |  |  | AU33
1C |  |  | REFCLK_GXBL1C_CHBp |  |  |  |  | AR29
1C |  |  | REFCLK_GXBL1C_CHBn |  |  |  |  | AR28
2L | 47 | VREFB2LN0 | IO |  |  | LVDS2L_1n | No | M21 | DQ0 | DQ0 | DQ0 | DQ0
2L | 46 | VREFB2LN0 | IO |  |  | LVDS2L_1p | No | M22 | DQ0 | DQ0 | DQ0 | DQ0
2L | 45 | VREFB2LN0 | IO |  |  | LVDS2L_2n | Yes | L22 | DQSn0 | DQ0 | DQ0 | DQ0
2L | 44 | VREFB2LN0 | IO |  |  | LVDS2L_2p | Yes | K22 | DQS0 | DQ0 | DQ0 | DQ0
2L | 43 | VREFB2LN0 | IO |  |  | LVDS2L_3n | No | N22 | DQ0 | DQ0 | DQ0 | DQ0
2L | 42 | VREFB2LN0 | IO |  |  | LVDS2L_3p | No | N23 | DQ0 | DQ0 | DQ0 | DQ0
2L | 41 | VREFB2LN0 | IO |  |  | LVDS2L_4n | Yes | L23 | DQSn1 | DQSn0/CQn0 | DQ0 | DQ0
2L | 40 | VREFB2LN0 | IO |  |  | LVDS2L_4p | Yes | K23 | DQS1 | DQS0/CQ0 | DQ0 | DQ0
2L | 39 | VREFB2LN0 | IO |  |  | LVDS2L_5n | No | P20 | DQ1 | DQ0 | DQ0 | DQ0
2L | 38 | VREFB2LN0 | IO |  |  | LVDS2L_5p | No | N20 | DQ1 | DQ0 | DQ0 | DQ0
2L | 37 | VREFB2LN0 | IO |  |  | LVDS2L_6n | Yes | M20 | DQ1 | DQ0 | DQSn0/CQn0 | DQ0
2L | 36 | VREFB2LN0 | IO |  |  | LVDS2L_6p | Yes | L20 | DQ1 | DQ0 | DQS0/CQ0 | DQ0
2L | 35 | VREFB2LN0 | IO |  |  | LVDS2L_7n | No | K20 | DQ2 | DQ1 | DQ0 | DQ0
2L | 34 | VREFB2LN0 | IO |  |  | LVDS2L_7p | No | K21 | DQ2 | DQ1 | DQ0 | DQ0
2L | 33 | VREFB2LN0 | IO |  |  | LVDS2L_8n | Yes | J23 | DQSn2 | DQ1 | DQ0 | DQ0
2L | 32 | VREFB2LN0 | IO |  |  | LVDS2L_8p | Yes | H23 | DQS2 | DQ1 | DQ0 | DQ0
2L | 31 | VREFB2LN0 | IO |  |  | LVDS2L_9n | No | J19 | DQ2 | DQ1 | DQ0 | DQ0
2L | 30 | VREFB2LN0 | IO |  |  | LVDS2L_9p | No | J18 | DQ2 | DQ1 | DQ0 | DQ0
2L | 29 | VREFB2LN0 | IO | PLL_2L_CLKOUT1n |  | LVDS2L_10n | Yes | J20 | DQSn3 | DQSn1/CQn1 | DQ0 | DQ0
2L | 28 | VREFB2LN0 | IO | PLL_2L_CLKOUT1p,PLL_2L_CLKOUT1,PLL_2L_FB1 |  | LVDS2L_10p | Yes | J21 | DQS3 | DQS1/CQ1 | DQ0 | DQ0
2L | 27 | VREFB2LN0 | IO |  |  | LVDS2L_11n | No | H21 | DQ3 | DQ1 | DQ0 | DQ0
2L | 26 | VREFB2LN0 | IO | RZQ_2L |  | LVDS2L_11p | No | H22 | DQ3 | DQ1 | DQ0 | DQ0
2L | 25 | VREFB2LN0 | IO | CLK_2L_1n |  | LVDS2L_12n | Yes | L19 | DQ3 | DQ1 | DQ0 | DQ0
2L | 24 | VREFB2LN0 | IO | CLK_2L_1p |  | LVDS2L_12p | Yes | K18 | DQ3 | DQ1 | DQ0 | DQ0
2L | 23 | VREFB2LN0 | IO | CLK_2L_0n |  | LVDS2L_13n | No | G22 | DQ4 | DQ2 | DQ1 | DQ0
2L | 22 | VREFB2LN0 | IO | CLK_2L_0p |  | LVDS2L_13p | No | F22 | DQ4 | DQ2 | DQ1 | DQ0
2L | 21 | VREFB2LN0 | IO |  |  | LVDS2L_14n | Yes | G19 | DQSn4 | DQ2 | DQ1 | DQSn0/CQn0
2L | 20 | VREFB2LN0 | IO |  |  | LVDS2L_14p | Yes | F19 | DQS4 | DQ2 | DQ1 | DQS0/CQ0
2L | 19 | VREFB2LN0 | IO | PLL_2L_CLKOUT0n |  | LVDS2L_15n | No | G21 | DQ4 | DQ2 | DQ1 | DQ0
2L | 18 | VREFB2LN0 | IO | PLL_2L_CLKOUT0p,PLL_2L_CLKOUT0,PLL_2L_FB0 |  | LVDS2L_15p | No | G20 | DQ4 | DQ2 | DQ1 | DQ0
2L | 17 | VREFB2LN0 | IO |  |  | LVDS2L_16n | Yes | F20 | DQSn5 | DQSn2/CQn2 | DQ1 | DQ0
2L | 16 | VREFB2LN0 | IO |  |  | LVDS2L_16p | Yes | E20 | DQS5 | DQS2/CQ2 | DQ1 | DQ0
2L | 15 | VREFB2LN0 | IO |  |  | LVDS2L_17n | No | G17 | DQ5 | DQ2 | DQ1 | DQ0
2L | 14 | VREFB2LN0 | IO |  |  | LVDS2L_17p | No | F18 | DQ5 | DQ2 | DQ1 | DQ0
2L | 13 | VREFB2LN0 | IO |  |  | LVDS2L_18n | Yes | H19 | DQ5 | DQ2 | DQSn1/CQn1 | DQ0
2L | 12 | VREFB2LN0 | IO |  |  | LVDS2L_18p | Yes | H18 | DQ5 | DQ2 | DQS1/CQ1 | DQ0
2L | 11 | VREFB2LN0 | IO |  |  | LVDS2L_19n | No | E22 | DQ6 | DQ3 | DQ1 | DQ0
2L | 10 | VREFB2LN0 | IO |  |  | LVDS2L_19p | No | E21 | DQ6 | DQ3 | DQ1 | DQ0
2L | 9 | VREFB2LN0 | IO |  |  | LVDS2L_20n | Yes | D20 | DQSn6 | DQ3 | DQ1 | DQ0
2L | 8 | VREFB2LN0 | IO |  |  | LVDS2L_20p | Yes | D21 | DQS6 | DQ3 | DQ1 | DQ0
2L | 7 | VREFB2LN0 | IO |  |  | LVDS2L_21n | No | C18 | DQ6 | DQ3 | DQ1 | DQ0
2L | 6 | VREFB2LN0 | IO |  |  | LVDS2L_21p | No | C17 | DQ6 | DQ3 | DQ1 | DQ0
2L | 5 | VREFB2LN0 | IO |  |  | LVDS2L_22n | Yes | F17 | DQSn7 | DQSn3/CQn3 | DQ1 | DQ0
2L | 4 | VREFB2LN0 | IO |  |  | LVDS2L_22p | Yes | E17 | DQS7 | DQS3/CQ3 | DQ1 | DQ0
2L | 3 | VREFB2LN0 | IO |  |  | LVDS2L_23n | No | D19 | DQ7 | DQ3 | DQ1 | DQ0
2L | 2 | VREFB2LN0 | IO |  |  | LVDS2L_23p | No | C19 | DQ7 | DQ3 | DQ1 | DQ0
2L | 1 | VREFB2LN0 | IO |  |  | LVDS2L_24n | Yes | E18 | DQ7 | DQ3 | DQ1 | DQ0
2L | 0 | VREFB2LN0 | IO |  |  | LVDS2L_24p | Yes | D18 | DQ7 | DQ3 | DQ1 | DQ0
2K | 47 | VREFB2KN0 | IO |  |  | LVDS2K_1n | No | P25 | DQ8 | DQ4 | DQ2 | DQ1
2K | 46 | VREFB2KN0 | IO |  |  | LVDS2K_1p | No | N25 | DQ8 | DQ4 | DQ2 | DQ1
2K | 45 | VREFB2KN0 | IO |  |  | LVDS2K_2n | Yes | L26 | DQSn8 | DQ4 | DQ2 | DQ1
2K | 44 | VREFB2KN0 | IO |  |  | LVDS2K_2p | Yes | K26 | DQS8 | DQ4 | DQ2 | DQ1
2K | 43 | VREFB2KN0 | IO |  |  | LVDS2K_3n | No | M25 | DQ8 | DQ4 | DQ2 | DQ1
2K | 42 | VREFB2KN0 | IO |  |  | LVDS2K_3p | No | L25 | DQ8 | DQ4 | DQ2 | DQ1
2K | 41 | VREFB2KN0 | IO |  |  | LVDS2K_4n | Yes | L24 | DQSn9 | DQSn4/CQn4 | DQ2 | DQ1
2K | 40 | VREFB2KN0 | IO |  |  | LVDS2K_4p | Yes | K25 | DQS9 | DQS4/CQ4 | DQ2 | DQ1
2K | 39 | VREFB2KN0 | IO |  |  | LVDS2K_5n | No | N24 | DQ9 | DQ4 | DQ2 | DQ1
2K | 38 | VREFB2KN0 | IO |  |  | LVDS2K_5p | No | M24 | DQ9 | DQ4 | DQ2 | DQ1
2K | 37 | VREFB2KN0 | IO |  |  | LVDS2K_6n | Yes | J25 | DQ9 | DQ4 | DQSn2/CQn2 | DQ1
2K | 36 | VREFB2KN0 | IO |  |  | LVDS2K_6p | Yes | J26 | DQ9 | DQ4 | DQS2/CQ2 | DQ1
2K | 35 | VREFB2KN0 | IO |  |  | LVDS2K_7n | No | J24 | DQ10 | DQ5 | DQ2 | DQ1
2K | 34 | VREFB2KN0 | IO |  |  | LVDS2K_7p | No | H24 | DQ10 | DQ5 | DQ2 | DQ1
2K | 33 | VREFB2KN0 | IO |  |  | LVDS2K_8n | Yes | E25 | DQSn10 | DQ5 | DQ2 | DQ1
2K | 32 | VREFB2KN0 | IO |  |  | LVDS2K_8p | Yes | D25 | DQS10 | DQ5 | DQ2 | DQ1
2K | 31 | VREFB2KN0 | IO |  |  | LVDS2K_9n | No | F23 | DQ10 | DQ5 | DQ2 | DQ1
2K | 30 | VREFB2KN0 | IO |  |  | LVDS2K_9p | No | F24 | DQ10 | DQ5 | DQ2 | DQ1
2K | 29 | VREFB2KN0 | IO | PLL_2K_CLKOUT1n |  | LVDS2K_10n | Yes | G25 | DQSn11 | DQSn5/CQn5 | DQ2 | DQ1
2K | 28 | VREFB2KN0 | IO | PLL_2K_CLKOUT1p,PLL_2K_CLKOUT1,PLL_2K_FB1 |  | LVDS2K_10p | Yes | G26 | DQS11 | DQS5/CQ5 | DQ2 | DQ1
2K | 27 | VREFB2KN0 | IO |  |  | LVDS2K_11n | No | F26 | DQ11 | DQ5 | DQ2 | DQ1
2K | 26 | VREFB2KN0 | IO | RZQ_2K |  | LVDS2K_11p | No | E26 | DQ11 | DQ5 | DQ2 | DQ1
2K | 25 | VREFB2KN0 | IO | CLK_2K_1n |  | LVDS2K_12n | Yes | G24 | DQ11 | DQ5 | DQ2 | DQ1
2K | 24 | VREFB2KN0 | IO | CLK_2K_1p |  | LVDS2K_12p | Yes | F25 | DQ11 | DQ5 | DQ2 | DQ1
2K | 23 | VREFB2KN0 | IO | CLK_2K_0n |  | LVDS2K_13n | No | D24 | DQ12 | DQ6 | DQ3 | DQ1
2K | 22 | VREFB2KN0 | IO | CLK_2K_0p |  | LVDS2K_13p | No | C24 | DQ12 | DQ6 | DQ3 | DQ1
2K | 21 | VREFB2KN0 | IO |  |  | LVDS2K_14n | Yes | E23 | DQSn12 | DQ6 | DQ3 | DQSn1/CQn1
2K | 20 | VREFB2KN0 | IO |  |  | LVDS2K_14p | Yes | D23 | DQS12 | DQ6 | DQ3 | DQS1/CQ1
2K | 19 | VREFB2KN0 | IO | PLL_2K_CLKOUT0n |  | LVDS2K_15n | No | C23 | DQ12 | DQ6 | DQ3 | DQ1
2K | 18 | VREFB2KN0 | IO | PLL_2K_CLKOUT0p,PLL_2K_CLKOUT0,PLL_2K_FB0 |  | LVDS2K_15p | No | B22 | DQ12 | DQ6 | DQ3 | DQ1
2K | 17 | VREFB2KN0 | IO |  |  | LVDS2K_16n | Yes | B24 | DQSn13 | DQSn6/CQn6 | DQ3 | DQ1
2K | 16 | VREFB2KN0 | IO |  |  | LVDS2K_16p | Yes | C25 | DQS13 | DQS6/CQ6 | DQ3 | DQ1
2K | 15 | VREFB2KN0 | IO |  |  | LVDS2K_17n | No | C21 | DQ13 | DQ6 | DQ3 | DQ1
2K | 14 | VREFB2KN0 | IO |  |  | LVDS2K_17p | No | C22 | DQ13 | DQ6 | DQ3 | DQ1
2K | 13 | VREFB2KN0 | IO |  |  | LVDS2K_18n | Yes | C26 | DQ13 | DQ6 | DQSn3/CQn3 | DQ1
2K | 12 | VREFB2KN0 | IO |  |  | LVDS2K_18p | Yes | B26 | DQ13 | DQ6 | DQS3/CQ3 | DQ1
2K | 11 | VREFB2KN0 | IO |  |  | LVDS2K_19n | No | A18 | DQ14 | DQ7 | DQ3 | DQ1
2K | 10 | VREFB2KN0 | IO |  |  | LVDS2K_19p | No | A17 | DQ14 | DQ7 | DQ3 | DQ1
2K | 9 | VREFB2KN0 | IO |  |  | LVDS2K_20n | Yes | B19 | DQSn14 | DQ7 | DQ3 | DQ1
2K | 8 | VREFB2KN0 | IO |  |  | LVDS2K_20p | Yes | B20 | DQS14 | DQ7 | DQ3 | DQ1
2K | 7 | VREFB2KN0 | IO |  |  | LVDS2K_21n | No | A23 | DQ14 | DQ7 | DQ3 | DQ1
2K | 6 | VREFB2KN0 | IO |  |  | LVDS2K_21p | No | A24 | DQ14 | DQ7 | DQ3 | DQ1
2K | 5 | VREFB2KN0 | IO |  |  | LVDS2K_22n | Yes | A25 | DQSn15 | DQSn7/CQn7 | DQ3 | DQ1
2K | 4 | VREFB2KN0 | IO |  |  | LVDS2K_22p | Yes | A26 | DQS15 | DQS7/CQ7 | DQ3 | DQ1
2K | 3 | VREFB2KN0 | IO |  |  | LVDS2K_23n | No | B21 | DQ15 | DQ7 | DQ3 | DQ1
2K | 2 | VREFB2KN0 | IO |  |  | LVDS2K_23p | No | A22 | DQ15 | DQ7 | DQ3 | DQ1
2K | 1 | VREFB2KN0 | IO |  |  | LVDS2K_24n | Yes | A19 | DQ15 | DQ7 | DQ3 | DQ1
2K | 0 | VREFB2KN0 | IO |  |  | LVDS2K_24p | Yes | A20 | DQ15 | DQ7 | DQ3 | DQ1
2J | 47 | VREFB2JN0 | IO |  |  | LVDS2J_1n | No | AV26 | DQ16 | DQ8 | DQ4 | DQ2
2J | 46 | VREFB2JN0 | IO |  |  | LVDS2J_1p | No | AV27 | DQ16 | DQ8 | DQ4 | DQ2
2J | 45 | VREFB2JN0 | IO |  |  | LVDS2J_2n | Yes | AU27 | DQSn16 | DQ8 | DQ4 | DQ2
2J | 44 | VREFB2JN0 | IO |  |  | LVDS2J_2p | Yes | AU28 | DQS16 | DQ8 | DQ4 | DQ2
2J | 43 | VREFB2JN0 | IO |  |  | LVDS2J_3n | No | AV28 | DQ16 | DQ8 | DQ4 | DQ2
2J | 42 | VREFB2JN0 | IO |  |  | LVDS2J_3p | No | AW28 | DQ16 | DQ8 | DQ4 | DQ2
2J | 41 | VREFB2JN0 | IO |  |  | LVDS2J_4n | Yes | AW25 | DQSn17 | DQSn8/CQn8 | DQ4 | DQ2
2J | 40 | VREFB2JN0 | IO |  |  | LVDS2J_4p | Yes | AW26 | DQS17 | DQS8/CQ8 | DQ4 | DQ2
2J | 39 | VREFB2JN0 | IO |  |  | LVDS2J_5n | No | AV24 | DQ17 | DQ8 | DQ4 | DQ2
2J | 38 | VREFB2JN0 | IO |  |  | LVDS2J_5p | No | AW24 | DQ17 | DQ8 | DQ4 | DQ2
2J | 37 | VREFB2JN0 | IO |  |  | LVDS2J_6n | Yes | AV23 | DQ17 | DQ8 | DQSn4/CQn4 | DQ2
2J | 36 | VREFB2JN0 | IO |  |  | LVDS2J_6p | Yes | AW23 | DQ17 | DQ8 | DQS4/CQ4 | DQ2
2J | 35 | VREFB2JN0 | IO |  |  | LVDS2J_7n | No | AU25 | DQ18 | DQ9 | DQ4 | DQ2
2J | 34 | VREFB2JN0 | IO |  |  | LVDS2J_7p | No | AU26 | DQ18 | DQ9 | DQ4 | DQ2
2J | 33 | VREFB2JN0 | IO |  |  | LVDS2J_8n | Yes | AR26 | DQSn18 | DQ9 | DQ4 | DQ2
2J | 32 | VREFB2JN0 | IO |  |  | LVDS2J_8p | Yes | AT26 | DQS18 | DQ9 | DQ4 | DQ2
2J | 31 | VREFB2JN0 | IO |  |  | LVDS2J_9n | No | AT23 | DQ18 | DQ9 | DQ4 | DQ2
2J | 30 | VREFB2JN0 | IO |  |  | LVDS2J_9p | No | AU24 | DQ18 | DQ9 | DQ4 | DQ2
2J | 29 | VREFB2JN0 | IO | PLL_2J_CLKOUT1n |  | LVDS2J_10n | Yes | AT24 | DQSn19 | DQSn9/CQn9 | DQ4 | DQ2
2J | 28 | VREFB2JN0 | IO | PLL_2J_CLKOUT1p,PLL_2J_CLKOUT1,PLL_2J_FB1 |  | LVDS2J_10p | Yes | AT25 | DQS19 | DQS9/CQ9 | DQ4 | DQ2
2J | 27 | VREFB2JN0 | IO |  |  | LVDS2J_11n | No | AP25 | DQ19 | DQ9 | DQ4 | DQ2
2J | 26 | VREFB2JN0 | IO | RZQ_2J |  | LVDS2J_11p | No | AR25 | DQ19 | DQ9 | DQ4 | DQ2
2J | 25 | VREFB2JN0 | IO | CLK_2J_1n |  | LVDS2J_12n | Yes | AP23 | DQ19 | DQ9 | DQ4 | DQ2
2J | 24 | VREFB2JN0 | IO | CLK_2J_1p |  | LVDS2J_12p | Yes | AP24 | DQ19 | DQ9 | DQ4 | DQ2
2J | 23 | VREFB2JN0 | IO | CLK_2J_0n |  | LVDS2J_13n | No | AN26 | DQ20 | DQ10 | DQ5 | DQ2
2J | 22 | VREFB2JN0 | IO | CLK_2J_0p |  | LVDS2J_13p | No | AP26 | DQ20 | DQ10 | DQ5 | DQ2
2J | 21 | VREFB2JN0 | IO |  |  | LVDS2J_14n | Yes | AN23 | DQSn20 | DQ10 | DQ5 | DQSn2/CQn2
2J | 20 | VREFB2JN0 | IO |  |  | LVDS2J_14p | Yes | AN24 | DQS20 | DQ10 | DQ5 | DQS2/CQ2
2J | 19 | VREFB2JN0 | IO | PLL_2J_CLKOUT0n |  | LVDS2J_15n | No | AK26 | DQ20 | DQ10 | DQ5 | DQ2
2J | 18 | VREFB2JN0 | IO | PLL_2J_CLKOUT0p,PLL_2J_CLKOUT0,PLL_2J_FB0 |  | LVDS2J_15p | No | AL26 | DQ20 | DQ10 | DQ5 | DQ2
2J | 17 | VREFB2JN0 | IO |  |  | LVDS2J_16n | Yes | AL25 | DQSn21 | DQSn10/CQn10 | DQ5 | DQ2
2J | 16 | VREFB2JN0 | IO |  |  | LVDS2J_16p | Yes | AM25 | DQS21 | DQS10/CQ10 | DQ5 | DQ2
2J | 15 | VREFB2JN0 | IO |  |  | LVDS2J_17n | No | AK23 | DQ21 | DQ10 | DQ5 | DQ2
2J | 14 | VREFB2JN0 | IO |  |  | LVDS2J_17p | No | AL23 | DQ21 | DQ10 | DQ5 | DQ2
2J | 13 | VREFB2JN0 | IO |  |  | LVDS2J_18n | Yes | AM24 | DQ21 | DQ10 | DQSn5/CQn5 | DQ2
2J | 12 | VREFB2JN0 | IO |  |  | LVDS2J_18p | Yes | AL24 | DQ21 | DQ10 | DQS5/CQ5 | DQ2
2J | 11 | VREFB2JN0 | IO |  |  | LVDS2J_19n | No | AH25 | DQ22 | DQ11 | DQ5 | DQ2
2J | 10 | VREFB2JN0 | IO |  |  | LVDS2J_19p | No | AJ26 | DQ22 | DQ11 | DQ5 | DQ2
2J | 9 | VREFB2JN0 | IO |  |  | LVDS2J_20n | Yes | AH23 | DQSn22 | DQ11 | DQ5 | DQ2
2J | 8 | VREFB2JN0 | IO |  |  | LVDS2J_20p | Yes | AH24 | DQS22 | DQ11 | DQ5 | DQ2
2J | 7 | VREFB2JN0 | IO |  |  | LVDS2J_21n | No | AJ23 | DQ22 | DQ11 | DQ5 | DQ2
2J | 6 | VREFB2JN0 | IO |  |  | LVDS2J_21p | No | AJ24 | DQ22 | DQ11 | DQ5 | DQ2
2J | 5 | VREFB2JN0 | IO |  |  | LVDS2J_22n | Yes | AJ25 | DQSn23 | DQSn11/CQn11 | DQ5 | DQ2
2J | 4 | VREFB2JN0 | IO |  |  | LVDS2J_22p | Yes | AK25 | DQS23 | DQS11/CQ11 | DQ5 | DQ2
2J | 3 | VREFB2JN0 | IO |  |  | LVDS2J_23n | No | AF25 | DQ23 | DQ11 | DQ5 | DQ2
2J | 2 | VREFB2JN0 | IO |  |  | LVDS2J_23p | No | AG25 | DQ23 | DQ11 | DQ5 | DQ2
2J | 1 | VREFB2JN0 | IO |  |  | LVDS2J_24n | Yes | AF24 | DQ23 | DQ11 | DQ5 | DQ2
2J | 0 | VREFB2JN0 | IO |  |  | LVDS2J_24p | Yes | AG24 | DQ23 | DQ11 | DQ5 | DQ2
2I | 35 | VREFB2IN0 | IO |  |  | LVDS2I_7n | No | AT22 | DQ26 | DQ13 | DQ6 | DQ3
2I | 34 | VREFB2IN0 | IO |  |  | LVDS2I_7p | No | AU22 | DQ26 | DQ13 | DQ6 | DQ3
2I | 33 | VREFB2IN0 | IO |  |  | LVDS2I_8n | Yes | AR22 | DQSn26 | DQ13 | DQ6 | DQ3
2I | 32 | VREFB2IN0 | IO |  |  | LVDS2I_8p | Yes | AR23 | DQS26 | DQ13 | DQ6 | DQ3
2I | 31 | VREFB2IN0 | IO |  |  | LVDS2I_9n | No | AL22 | DQ26 | DQ13 | DQ6 | DQ3
2I | 30 | VREFB2IN0 | IO |  |  | LVDS2I_9p | No | AM22 | DQ26 | DQ13 | DQ6 | DQ3
2I | 29 | VREFB2IN0 | IO | PLL_2I_CLKOUT1n |  | LVDS2I_10n | Yes | AP21 | DQSn27 | DQSn13/CQn13 | DQ6 | DQ3
2I | 28 | VREFB2IN0 | IO | PLL_2I_CLKOUT1p,PLL_2I_CLKOUT1,PLL_2I_FB1 |  | LVDS2I_10p | Yes | AR21 | DQS27 | DQS13/CQ13 | DQ6 | DQ3
2I | 27 | VREFB2IN0 | IO |  |  | LVDS2I_11n | No | AN22 | DQ27 | DQ13 | DQ6 | DQ3
2I | 26 | VREFB2IN0 | IO | RZQ_2I |  | LVDS2I_11p | No | AN21 | DQ27 | DQ13 | DQ6 | DQ3
2I | 25 | VREFB2IN0 | IO | CLK_2I_1n |  | LVDS2I_12n | Yes | AL20 | DQ27 | DQ13 | DQ6 | DQ3
2I | 24 | VREFB2IN0 | IO | CLK_2I_1p |  | LVDS2I_12p | Yes | AM21 | DQ27 | DQ13 | DQ6 | DQ3
2I | 23 | VREFB2IN0 | IO | CLK_2I_0n |  | LVDS2I_13n | No | AH21 | DQ28 | DQ14 | DQ7 | DQ3
2I | 22 | VREFB2IN0 | IO | CLK_2I_0p |  | LVDS2I_13p | No | AJ21 | DQ28 | DQ14 | DQ7 | DQ3
2I | 21 | VREFB2IN0 | IO |  |  | LVDS2I_14n | Yes | AK22 | DQSn28 | DQ14 | DQ7 | DQSn3/CQn3
2I | 20 | VREFB2IN0 | IO |  |  | LVDS2I_14p | Yes | AK21 | DQS28 | DQ14 | DQ7 | DQS3/CQ3
2I | 19 | VREFB2IN0 | IO | PLL_2I_CLKOUT0n |  | LVDS2I_15n | No | AJ20 | DQ28 | DQ14 | DQ7 | DQ3
2I | 18 | VREFB2IN0 | IO | PLL_2I_CLKOUT0p,PLL_2I_CLKOUT0,PLL_2I_FB0 |  | LVDS2I_15p | No | AK20 | DQ28 | DQ14 | DQ7 | DQ3
2I | 17 | VREFB2IN0 | IO |  |  | LVDS2I_16n | Yes | AG21 | DQSn29 | DQSn14/CQn14 | DQ7 | DQ3
2I | 16 | VREFB2IN0 | IO |  |  | LVDS2I_16p | Yes | AG20 | DQS29 | DQS14/CQ14 | DQ7 | DQ3
2I | 15 | VREFB2IN0 | IO |  |  | LVDS2I_17n | No | AG22 | DQ29 | DQ14 | DQ7 | DQ3
2I | 14 | VREFB2IN0 | IO |  |  | LVDS2I_17p | No | AH22 | DQ29 | DQ14 | DQ7 | DQ3
2I | 13 | VREFB2IN0 | IO |  |  | LVDS2I_18n | Yes | AE20 | DQ29 | DQ14 | DQSn7/CQn7 | DQ3
2I | 12 | VREFB2IN0 | IO |  |  | LVDS2I_18p | Yes | AF20 | DQ29 | DQ14 | DQS7/CQ7 | DQ3
2A | 47 | VREFB2AN0 | IO |  | DATA0 | LVDS2A_1n | No | AH18 | DQ56 | DQ28 | DQ14 | DQ7
2A | 46 | VREFB2AN0 | IO |  | DATA1 | LVDS2A_1p | No | AJ18 | DQ56 | DQ28 | DQ14 | DQ7
2A | 45 | VREFB2AN0 | IO |  | DATA2 | LVDS2A_2n | Yes | AH17 | DQSn56 | DQ28 | DQ14 | DQ7
2A | 44 | VREFB2AN0 | IO |  | DATA3 | LVDS2A_2p | Yes | AJ16 | DQS56 | DQ28 | DQ14 | DQ7
2A | 43 | VREFB2AN0 | IO |  | DATA4 | LVDS2A_3n | No | AK17 | DQ56 | DQ28 | DQ14 | DQ7
2A | 42 | VREFB2AN0 | IO |  | DATA5 | LVDS2A_3p | No | AK16 | DQ56 | DQ28 | DQ14 | DQ7
2A | 41 | VREFB2AN0 | IO |  | DATA6 | LVDS2A_4n | Yes | AK18 | DQSn57 | DQSn28/CQn28 | DQ14 | DQ7
2A | 40 | VREFB2AN0 | IO |  | DATA7 | LVDS2A_4p | Yes | AL17 | DQS57 | DQS28/CQ28 | DQ14 | DQ7
2A | 39 | VREFB2AN0 | IO |  | DATA8 | LVDS2A_5n | No | AH19 | DQ57 | DQ28 | DQ14 | DQ7
2A | 38 | VREFB2AN0 | IO |  | DATA9 | LVDS2A_5p | No | AJ19 | DQ57 | DQ28 | DQ14 | DQ7
2A | 37 | VREFB2AN0 | IO |  | DATA10 | LVDS2A_6n | Yes | AL19 | DQ57 | DQ28 | DQSn14/CQn14 | DQ7
2A | 36 | VREFB2AN0 | IO |  | DATA11 | LVDS2A_6p | Yes | AL18 | DQ57 | DQ28 | DQS14/CQ14 | DQ7
2A | 35 | VREFB2AN0 | IO |  | DATA12 | LVDS2A_7n | No | AM17 | DQ58 | DQ29 | DQ14 | DQ7
2A | 34 | VREFB2AN0 | IO |  | DATA13 | LVDS2A_7p | No | AN17 | DQ58 | DQ29 | DQ14 | DQ7
2A | 33 | VREFB2AN0 | IO |  | DATA14 | LVDS2A_8n | Yes | AM20 | DQSn58 | DQ29 | DQ14 | DQ7
2A | 32 | VREFB2AN0 | IO |  | DATA15 | LVDS2A_8p | Yes | AM19 | DQS58 | DQ29 | DQ14 | DQ7
2A | 31 | VREFB2AN0 | IO |  | DATA16 | LVDS2A_9n | No | AM16 | DQ58 | DQ29 | DQ14 | DQ7
2A | 30 | VREFB2AN0 | IO |  | DATA17 | LVDS2A_9p | No | AN16 | DQ58 | DQ29 | DQ14 | DQ7
2A | 29 | VREFB2AN0 | IO | PLL_2A_CLKOUT1n | DATA18 | LVDS2A_10n | Yes | AP16 | DQSn59 | DQSn29/CQn29 | DQ14 | DQ7
2A | 28 | VREFB2AN0 | IO | PLL_2A_CLKOUT1p,PLL_2A_CLKOUT1,PLL_2A_FB1 | DATA19 | LVDS2A_10p | Yes | AR16 | DQS59 | DQS29/CQ29 | DQ14 | DQ7
2A | 27 | VREFB2AN0 | IO |  | nCEO | LVDS2A_11n | No | AN19 | DQ59 | DQ29 | DQ14 | DQ7
2A | 26 | VREFB2AN0 | IO | RZQ_2A |  | LVDS2A_11p | No | AP19 | DQ59 | DQ29 | DQ14 | DQ7
2A | 25 | VREFB2AN0 | IO | CLK_2A_1n | DATA20 | LVDS2A_12n | Yes | AN18 | DQ59 | DQ29 | DQ14 | DQ7
2A | 24 | VREFB2AN0 | IO | CLK_2A_1p | DATA21 | LVDS2A_12p | Yes | AP18 | DQ59 | DQ29 | DQ14 | DQ7
2A | 23 | VREFB2AN0 | IO | CLK_2A_0n | DATA22 | LVDS2A_13n | No | AR18 | DQ60 | DQ30 | DQ15 | DQ7
2A | 22 | VREFB2AN0 | IO | CLK_2A_0p | DATA23 | LVDS2A_13p | No | AT18 | DQ60 | DQ30 | DQ15 | DQ7
2A | 21 | VREFB2AN0 | IO |  | DATA24 | LVDS2A_14n | Yes | AR17 | DQSn60 | DQ30 | DQ15 | DQSn7/CQn7
2A | 20 | VREFB2AN0 | IO |  | DATA25 | LVDS2A_14p | Yes | AT17 | DQS60 | DQ30 | DQ15 | DQS7/CQ7
2A | 19 | VREFB2AN0 | IO | PLL_2A_CLKOUT0n | DATA26 | LVDS2A_15n | No | AT19 | DQ60 | DQ30 | DQ15 | DQ7
2A | 18 | VREFB2AN0 | IO | PLL_2A_CLKOUT0p,PLL_2A_CLKOUT0,PLL_2A_FB0 | DATA27 | LVDS2A_15p | No | AU19 | DQ60 | DQ30 | DQ15 | DQ7
2A | 17 | VREFB2AN0 | IO |  | DATA28 | LVDS2A_16n | Yes | AT20 | DQSn61 | DQSn30/CQn30 | DQ15 | DQ7
2A | 16 | VREFB2AN0 | IO |  | DATA29 | LVDS2A_16p | Yes | AU20 | DQS61 | DQS30/CQ30 | DQ15 | DQ7
2A | 15 | VREFB2AN0 | IO |  | DATA30 | LVDS2A_17n | No | AU17 | DQ61 | DQ30 | DQ15 | DQ7
2A | 14 | VREFB2AN0 | IO |  | DATA31 | LVDS2A_17p | No | AU16 | DQ61 | DQ30 | DQ15 | DQ7
2A | 13 | VREFB2AN0 | IO |  | CLKUSR | LVDS2A_18n | Yes | AP20 | DQ61 | DQ30 | DQSn15/CQn15 | DQ7
2A | 12 | VREFB2AN0 | IO |  | PR_REQUEST | LVDS2A_18p | Yes | AR20 | DQ61 | DQ30 | DQS15/CQ15 | DQ7
2A | 11 | VREFB2AN0 | IO |  | PR_READY | LVDS2A_19n | No | AV16 | DQ62 | DQ31 | DQ15 | DQ7
2A | 10 | VREFB2AN0 | IO |  | nPERSTL0 | LVDS2A_19p | No | AW16 | DQ62 | DQ31 | DQ15 | DQ7
2A | 9 | VREFB2AN0 | IO |  | PR_DONE | LVDS2A_20n | Yes | AV19 | DQSn62 | DQ31 | DQ15 | DQ7
2A | 8 | VREFB2AN0 | IO |  | nPERSTL1 | LVDS2A_20p | Yes | AV18 | DQS62 | DQ31 | DQ15 | DQ7
2A | 7 | VREFB2AN0 | IO |  | PR_ERROR | LVDS2A_21n | No | AV17 | DQ62 | DQ31 | DQ15 | DQ7
2A | 6 | VREFB2AN0 | IO |  | nPERSTR1 | LVDS2A_21p | No | AW18 | DQ62 | DQ31 | DQ15 | DQ7
2A | 5 | VREFB2AN0 | IO |  | CvP_CONFDONE | LVDS2A_22n | Yes | AV22 | DQSn63 | DQSn31/CQn31 | DQ15 | DQ7
2A | 4 | VREFB2AN0 | IO |  | nPERSTR0 | LVDS2A_22p | Yes | AW21 | DQS63 | DQS31/CQ31 | DQ15 | DQ7
2A | 3 | VREFB2AN0 | IO |  | INIT_DONE | LVDS2A_23n | No | AW20 | DQ63 | DQ31 | DQ15 | DQ7
2A | 2 | VREFB2AN0 | IO |  | DEV_OE | LVDS2A_23p | No | AW19 | DQ63 | DQ31 | DQ15 | DQ7
2A | 1 | VREFB2AN0 | IO |  | CRC_ERROR | LVDS2A_24n | Yes | AU21 | DQ63 | DQ31 | DQ15 | DQ7
2A | 0 | VREFB2AN0 | IO |  | DEV_CLRn | LVDS2A_24p | Yes | AV21 | DQ63 | DQ31 | DQ15 | DQ7
3H | 47 | VREFB3HN0 | IO |  |  | LVDS3H_1n | No | P15 | DQ64 | DQ32 | DQ16 | DQ8
3H | 46 | VREFB3HN0 | IO |  |  | LVDS3H_1p | No | P14 | DQ64 | DQ32 | DQ16 | DQ8
3H | 45 | VREFB3HN0 | IO |  |  | LVDS3H_2n | Yes | N14 | DQSn64 | DQ32 | DQ16 | DQ8
3H | 44 | VREFB3HN0 | IO |  |  | LVDS3H_2p | Yes | M14 | DQS64 | DQ32 | DQ16 | DQ8
3H | 43 | VREFB3HN0 | IO |  |  | LVDS3H_3n | No | J14 | DQ64 | DQ32 | DQ16 | DQ8
3H | 42 | VREFB3HN0 | IO |  |  | LVDS3H_3p | No | J13 | DQ64 | DQ32 | DQ16 | DQ8
3H | 41 | VREFB3HN0 | IO |  |  | LVDS3H_4n | Yes | L15 | DQSn65 | DQSn32/CQn32 | DQ16 | DQ8
3H | 40 | VREFB3HN0 | IO |  |  | LVDS3H_4p | Yes | L14 | DQS65 | DQS32/CQ32 | DQ16 | DQ8
3H | 39 | VREFB3HN0 | IO |  |  | LVDS3H_5n | No | L13 | DQ65 | DQ32 | DQ16 | DQ8
3H | 38 | VREFB3HN0 | IO |  |  | LVDS3H_5p | No | L12 | DQ65 | DQ32 | DQ16 | DQ8
3H | 37 | VREFB3HN0 | IO |  |  | LVDS3H_6n | Yes | K13 | DQ65 | DQ32 | DQSn16/CQn16 | DQ8
3H | 36 | VREFB3HN0 | IO |  |  | LVDS3H_6p | Yes | K12 | DQ65 | DQ32 | DQS16/CQ16 | DQ8
3H | 35 | VREFB3HN0 | IO |  |  | LVDS3H_7n | No | H14 | DQ66 | DQ33 | DQ16 | DQ8
3H | 34 | VREFB3HN0 | IO |  |  | LVDS3H_7p | No | G14 | DQ66 | DQ33 | DQ16 | DQ8
3H | 33 | VREFB3HN0 | IO |  |  | LVDS3H_8n | Yes | D14 | DQSn66 | DQ33 | DQ16 | DQ8
3H | 32 | VREFB3HN0 | IO |  |  | LVDS3H_8p | Yes | C14 | DQS66 | DQ33 | DQ16 | DQ8
3H | 31 | VREFB3HN0 | IO |  |  | LVDS3H_9n | No | D13 | DQ66 | DQ33 | DQ16 | DQ8
3H | 30 | VREFB3HN0 | IO |  |  | LVDS3H_9p | No | C13 | DQ66 | DQ33 | DQ16 | DQ8
3H | 29 | VREFB3HN0 | IO | PLL_3H_CLKOUT1n |  | LVDS3H_10n | Yes | E13 | DQSn67 | DQSn33/CQn33 | DQ16 | DQ8
3H | 28 | VREFB3HN0 | IO | PLL_3H_CLKOUT1p,PLL_3H_CLKOUT1,PLL_3H_FB1 |  | LVDS3H_10p | Yes | E12 | DQS67 | DQS33/CQ33 | DQ16 | DQ8
3H | 27 | VREFB3HN0 | IO |  |  | LVDS3H_11n | No | H13 | DQ67 | DQ33 | DQ16 | DQ8
3H | 26 | VREFB3HN0 | IO | RZQ_3H |  | LVDS3H_11p | No | H12 | DQ67 | DQ33 | DQ16 | DQ8
3H | 25 | VREFB3HN0 | IO | CLK_3H_1n |  | LVDS3H_12n | Yes | F14 | DQ67 | DQ33 | DQ16 | DQ8
3H | 24 | VREFB3HN0 | IO | CLK_3H_1p |  | LVDS3H_12p | Yes | F13 | DQ67 | DQ33 | DQ16 | DQ8
3H | 23 | VREFB3HN0 | IO | CLK_3H_0n |  | LVDS3H_13n | No | C12 | DQ68 | DQ34 | DQ17 | DQ8
3H | 22 | VREFB3HN0 | IO | CLK_3H_0p |  | LVDS3H_13p | No | C11 | DQ68 | DQ34 | DQ17 | DQ8
3H | 21 | VREFB3HN0 | IO |  |  | LVDS3H_14n | Yes | E11 | DQSn68 | DQ34 | DQ17 | DQSn8/CQn8
3H | 20 | VREFB3HN0 | IO |  |  | LVDS3H_14p | Yes | D11 | DQS68 | DQ34 | DQ17 | DQS8/CQ8
3H | 19 | VREFB3HN0 | IO | PLL_3H_CLKOUT0n |  | LVDS3H_15n | No | G12 | DQ68 | DQ34 | DQ17 | DQ8
3H | 18 | VREFB3HN0 | IO | PLL_3H_CLKOUT0p,PLL_3H_CLKOUT0,PLL_3H_FB0 |  | LVDS3H_15p | No | F12 | DQ68 | DQ34 | DQ17 | DQ8
3H | 17 | VREFB3HN0 | IO |  |  | LVDS3H_16n | Yes | G10 | DQSn69 | DQSn34/CQn34 | DQ17 | DQ8
3H | 16 | VREFB3HN0 | IO |  |  | LVDS3H_16p | Yes | F10 | DQS69 | DQS34/CQ34 | DQ17 | DQ8
3H | 15 | VREFB3HN0 | IO |  |  | LVDS3H_17n | No | E10 | DQ69 | DQ34 | DQ17 | DQ8
3H | 14 | VREFB3HN0 | IO |  |  | LVDS3H_17p | No | D10 | DQ69 | DQ34 | DQ17 | DQ8
3H | 13 | VREFB3HN0 | IO |  |  | LVDS3H_18n | Yes | H11 | DQ69 | DQ34 | DQSn17/CQn17 | DQ8
3H | 12 | VREFB3HN0 | IO |  |  | LVDS3H_18p | Yes | G11 | DQ69 | DQ34 | DQS17/CQ17 | DQ8
3H | 11 | VREFB3HN0 | IO |  |  | LVDS3H_19n | No | B10 | DQ70 | DQ35 | DQ17 | DQ8
3H | 10 | VREFB3HN0 | IO |  |  | LVDS3H_19p | No | A10 | DQ70 | DQ35 | DQ17 | DQ8
3H | 9 | VREFB3HN0 | IO |  |  | LVDS3H_20n | Yes | B9 | DQSn70 | DQ35 | DQ17 | DQ8
3H | 8 | VREFB3HN0 | IO |  |  | LVDS3H_20p | Yes | A9 | DQS70 | DQ35 | DQ17 | DQ8
3H | 7 | VREFB3HN0 | IO |  |  | LVDS3H_21n | No | B12 | DQ70 | DQ35 | DQ17 | DQ8
3H | 6 | VREFB3HN0 | IO |  |  | LVDS3H_21p | No | B11 | DQ70 | DQ35 | DQ17 | DQ8
3H | 5 | VREFB3HN0 | IO |  |  | LVDS3H_22n | Yes | A13 | DQSn71 | DQSn35/CQn35 | DQ17 | DQ8
3H | 4 | VREFB3HN0 | IO |  |  | LVDS3H_22p | Yes | A12 | DQS71 | DQS35/CQ35 | DQ17 | DQ8
3H | 3 | VREFB3HN0 | IO |  |  | LVDS3H_23n | No | A8 | DQ71 | DQ35 | DQ17 | DQ8
3H | 2 | VREFB3HN0 | IO |  |  | LVDS3H_23p | No | A7 | DQ71 | DQ35 | DQ17 | DQ8
3H | 1 | VREFB3HN0 | IO |  |  | LVDS3H_24n | Yes | D9 | DQ71 | DQ35 | DQ17 | DQ8
3H | 0 | VREFB3HN0 | IO |  |  | LVDS3H_24p | Yes | C9 | DQ71 | DQ35 | DQ17 | DQ8
3G | 47 | VREFB3GN0 | IO |  |  | LVDS3G_1n | No | F8 | DQ72 | DQ36 | DQ18 | DQ9
3G | 46 | VREFB3GN0 | IO |  |  | LVDS3G_1p | No | E8 | DQ72 | DQ36 | DQ18 | DQ9
3G | 45 | VREFB3GN0 | IO |  |  | LVDS3G_2n | Yes | C7 | DQSn72 | DQ36 | DQ18 | DQ9
3G | 44 | VREFB3GN0 | IO |  |  | LVDS3G_2p | Yes | B7 | DQS72 | DQ36 | DQ18 | DQ9
3G | 43 | VREFB3GN0 | IO |  |  | LVDS3G_3n | No | D8 | DQ72 | DQ36 | DQ18 | DQ9
3G | 42 | VREFB3GN0 | IO |  |  | LVDS3G_3p | No | C8 | DQ72 | DQ36 | DQ18 | DQ9
3G | 41 | VREFB3GN0 | IO |  |  | LVDS3G_4n | Yes | C6 | DQSn73 | DQSn36/CQn36 | DQ18 | DQ9
3G | 40 | VREFB3GN0 | IO |  |  | LVDS3G_4p | Yes | B6 | DQS73 | DQS36/CQ36 | DQ18 | DQ9
3G | 39 | VREFB3GN0 | IO |  |  | LVDS3G_5n | No | B5 | DQ73 | DQ36 | DQ18 | DQ9
3G | 38 | VREFB3GN0 | IO |  |  | LVDS3G_5p | No | A5 | DQ73 | DQ36 | DQ18 | DQ9
3G | 37 | VREFB3GN0 | IO |  |  | LVDS3G_6n | Yes | B4 | DQ73 | DQ36 | DQSn18/CQn18 | DQ9
3G | 36 | VREFB3GN0 | IO |  |  | LVDS3G_6p | Yes | A4 | DQ73 | DQ36 | DQS18/CQ18 | DQ9
3G | 35 | VREFB3GN0 | IO |  |  | LVDS3G_7n | No | C4 | DQ74 | DQ37 | DQ18 | DQ9
3G | 34 | VREFB3GN0 | IO |  |  | LVDS3G_7p | No | C3 | DQ74 | DQ37 | DQ18 | DQ9
3G | 33 | VREFB3GN0 | IO |  |  | LVDS3G_8n | Yes | D3 | DQSn74 | DQ37 | DQ18 | DQ9
3G | 32 | VREFB3GN0 | IO |  |  | LVDS3G_8p | Yes | C2 | DQS74 | DQ37 | DQ18 | DQ9
3G | 31 | VREFB3GN0 | IO |  |  | LVDS3G_9n | No | F7 | DQ74 | DQ37 | DQ18 | DQ9
3G | 30 | VREFB3GN0 | IO |  |  | LVDS3G_9p | No | E7 | DQ74 | DQ37 | DQ18 | DQ9
3G | 29 | VREFB3GN0 | IO | PLL_3G_CLKOUT1n |  | LVDS3G_10n | Yes | D5 | DQSn75 | DQSn37/CQn37 | DQ18 | DQ9
3G | 28 | VREFB3GN0 | IO | PLL_3G_CLKOUT1p,PLL_3G_CLKOUT1,PLL_3G_FB1 |  | LVDS3G_10p | Yes | D4 | DQS75 | DQS37/CQ37 | DQ18 | DQ9
3G | 27 | VREFB3GN0 | IO |  |  | LVDS3G_11n | No | E6 | DQ75 | DQ37 | DQ18 | DQ9
3G | 26 | VREFB3GN0 | IO | RZQ_3G |  | LVDS3G_11p | No | D6 | DQ75 | DQ37 | DQ18 | DQ9
3G | 25 | VREFB3GN0 | IO | CLK_3G_1n |  | LVDS3G_12n | Yes | F5 | DQ75 | DQ37 | DQ18 | DQ9
3G | 24 | VREFB3GN0 | IO | CLK_3G_1p |  | LVDS3G_12p | Yes | E5 | DQ75 | DQ37 | DQ18 | DQ9
3G | 23 | VREFB3GN0 | IO | CLK_3G_0n |  | LVDS3G_13n | No | H9 | DQ76 | DQ38 | DQ19 | DQ9
3G | 22 | VREFB3GN0 | IO | CLK_3G_0p |  | LVDS3G_13p | No | H8 | DQ76 | DQ38 | DQ19 | DQ9
3G | 21 | VREFB3GN0 | IO |  |  | LVDS3G_14n | Yes | G9 | DQSn76 | DQ38 | DQ19 | DQSn9/CQn9
3G | 20 | VREFB3GN0 | IO |  |  | LVDS3G_14p | Yes | F9 | DQS76 | DQ38 | DQ19 | DQS9/CQ9
3G | 19 | VREFB3GN0 | IO | PLL_3G_CLKOUT0n |  | LVDS3G_15n | No | K8 | DQ76 | DQ38 | DQ19 | DQ9
3G | 18 | VREFB3GN0 | IO | PLL_3G_CLKOUT0p,PLL_3G_CLKOUT0,PLL_3G_FB0 |  | LVDS3G_15p | No | J8 | DQ76 | DQ38 | DQ19 | DQ9
3G | 17 | VREFB3GN0 | IO |  |  | LVDS3G_16n | Yes | G6 | DQSn77 | DQSn38/CQn38 | DQ19 | DQ9
3G | 16 | VREFB3GN0 | IO |  |  | LVDS3G_16p | Yes | G5 | DQS77 | DQS38/CQ38 | DQ19 | DQ9
3G | 15 | VREFB3GN0 | IO |  |  | LVDS3G_17n | No | H7 | DQ77 | DQ38 | DQ19 | DQ9
3G | 14 | VREFB3GN0 | IO |  |  | LVDS3G_17p | No | G7 | DQ77 | DQ38 | DQ19 | DQ9
3G | 13 | VREFB3GN0 | IO |  |  | LVDS3G_18n | Yes | J6 | DQ77 | DQ38 | DQSn19/CQn19 | DQ9
3G | 12 | VREFB3GN0 | IO |  |  | LVDS3G_18p | Yes | H6 | DQ77 | DQ38 | DQS19/CQ19 | DQ9
3G | 11 | VREFB3GN0 | IO |  |  | LVDS3G_19n | No | L10 | DQ78 | DQ39 | DQ19 | DQ9
3G | 10 | VREFB3GN0 | IO |  |  | LVDS3G_19p | No | K10 | DQ78 | DQ39 | DQ19 | DQ9
3G | 9 | VREFB3GN0 | IO |  |  | LVDS3G_20n | Yes | K11 | DQSn78 | DQ39 | DQ19 | DQ9
3G | 8 | VREFB3GN0 | IO |  |  | LVDS3G_20p | Yes | J11 | DQS78 | DQ39 | DQ19 | DQ9
3G | 7 | VREFB3GN0 | IO |  |  | LVDS3G_21n | No | N13 | DQ78 | DQ39 | DQ19 | DQ9
3G | 6 | VREFB3GN0 | IO |  |  | LVDS3G_21p | No | M12 | DQ78 | DQ39 | DQ19 | DQ9
3G | 5 | VREFB3GN0 | IO |  |  | LVDS3G_22n | Yes | N11 | DQSn79 | DQSn39/CQn39 | DQ19 | DQ9
3G | 4 | VREFB3GN0 | IO |  |  | LVDS3G_22p | Yes | M10 | DQS79 | DQS39/CQ39 | DQ19 | DQ9
3G | 3 | VREFB3GN0 | IO |  |  | LVDS3G_23n | No | J10 | DQ79 | DQ39 | DQ19 | DQ9
3G | 2 | VREFB3GN0 | IO |  |  | LVDS3G_23p | No | J9 | DQ79 | DQ39 | DQ19 | DQ9
3G | 1 | VREFB3GN0 | IO |  |  | LVDS3G_24n | Yes | N12 | DQ79 | DQ39 | DQ19 | DQ9
3G | 0 | VREFB3GN0 | IO |  |  | LVDS3G_24p | Yes | M11 | DQ79 | DQ39 | DQ19 | DQ9
3F | 47 | VREFB3FN0 | IO |  |  | LVDS3F_1n | No | G4 | DQ80 | DQ40 | DQ20 | DQ10
3F | 46 | VREFB3FN0 | IO |  |  | LVDS3F_1p | No | F4 | DQ80 | DQ40 | DQ20 | DQ10
3F | 45 | VREFB3FN0 | IO |  |  | LVDS3F_2n | Yes | D1 | DQSn80 | DQ40 | DQ20 | DQ10
3F | 44 | VREFB3FN0 | IO |  |  | LVDS3F_2p | Yes | C1 | DQS80 | DQ40 | DQ20 | DQ10
3F | 43 | VREFB3FN0 | IO |  |  | LVDS3F_3n | No | E2 | DQ80 | DQ40 | DQ20 | DQ10
3F | 42 | VREFB3FN0 | IO |  |  | LVDS3F_3p | No | E1 | DQ80 | DQ40 | DQ20 | DQ10
3F | 41 | VREFB3FN0 | IO |  |  | LVDS3F_4n | Yes | F3 | DQSn81 | DQSn40/CQn40 | DQ20 | DQ10
3F | 40 | VREFB3FN0 | IO |  |  | LVDS3F_4p | Yes | E3 | DQS81 | DQS40/CQ40 | DQ20 | DQ10
3F | 39 | VREFB3FN0 | IO |  |  | LVDS3F_5n | No | G2 | DQ81 | DQ40 | DQ20 | DQ10
3F | 38 | VREFB3FN0 | IO |  |  | LVDS3F_5p | No | F2 | DQ81 | DQ40 | DQ20 | DQ10
3F | 37 | VREFB3FN0 | IO |  |  | LVDS3F_6n | Yes | H2 | DQ81 | DQ40 | DQSn20/CQn20 | DQ10
3F | 36 | VREFB3FN0 | IO |  |  | LVDS3F_6p | Yes | G1 | DQ81 | DQ40 | DQS20/CQ20 | DQ10
3F | 35 | VREFB3FN0 | IO |  |  | LVDS3F_7n | No | J5 | DQ82 | DQ41 | DQ20 | DQ10
3F | 34 | VREFB3FN0 | IO |  |  | LVDS3F_7p | No | J4 | DQ82 | DQ41 | DQ20 | DQ10
3F | 33 | VREFB3FN0 | IO |  |  | LVDS3F_8n | Yes | J1 | DQSn82 | DQ41 | DQ20 | DQ10
3F | 32 | VREFB3FN0 | IO |  |  | LVDS3F_8p | Yes | H1 | DQS82 | DQ41 | DQ20 | DQ10
3F | 31 | VREFB3FN0 | IO |  |  | LVDS3F_9n | No | H4 | DQ82 | DQ41 | DQ20 | DQ10
3F | 30 | VREFB3FN0 | IO |  |  | LVDS3F_9p | No | H3 | DQ82 | DQ41 | DQ20 | DQ10
3F | 29 | VREFB3FN0 | IO | PLL_3F_CLKOUT1n |  | LVDS3F_10n | Yes | K2 | DQSn83 | DQSn41/CQn41 | DQ20 | DQ10
3F | 28 | VREFB3FN0 | IO | PLL_3F_CLKOUT1p,PLL_3F_CLKOUT1,PLL_3F_FB1 |  | LVDS3F_10p | Yes | K1 | DQS83 | DQS41/CQ41 | DQ20 | DQ10
3F | 27 | VREFB3FN0 | IO |  |  | LVDS3F_11n | No | L3 | DQ83 | DQ41 | DQ20 | DQ10
3F | 26 | VREFB3FN0 | IO | RZQ_3F |  | LVDS3F_11p | No | L2 | DQ83 | DQ41 | DQ20 | DQ10
3F | 25 | VREFB3FN0 | IO | CLK_3F_1n |  | LVDS3F_12n | Yes | K3 | DQ83 | DQ41 | DQ20 | DQ10
3F | 24 | VREFB3FN0 | IO | CLK_3F_1p |  | LVDS3F_12p | Yes | J3 | DQ83 | DQ41 | DQ20 | DQ10
3F | 23 | VREFB3FN0 | IO | CLK_3F_0n |  | LVDS3F_13n | No | N7 | DQ84 | DQ42 | DQ21 | DQ10
3F | 22 | VREFB3FN0 | IO | CLK_3F_0p |  | LVDS3F_13p | No | N6 | DQ84 | DQ42 | DQ21 | DQ10
3F | 21 | VREFB3FN0 | IO |  |  | LVDS3F_14n | Yes | K6 | DQSn84 | DQ42 | DQ21 | DQSn10/CQn10
3F | 20 | VREFB3FN0 | IO |  |  | LVDS3F_14p | Yes | K5 | DQS84 | DQ42 | DQ21 | DQS10/CQ10
3F | 19 | VREFB3FN0 | IO | PLL_3F_CLKOUT0n |  | LVDS3F_15n | No | L7 | DQ84 | DQ42 | DQ21 | DQ10
3F | 18 | VREFB3FN0 | IO | PLL_3F_CLKOUT0p,PLL_3F_CLKOUT0,PLL_3F_FB0 |  | LVDS3F_15p | No | K7 | DQ84 | DQ42 | DQ21 | DQ10
3F | 17 | VREFB3FN0 | IO |  |  | LVDS3F_16n | Yes | M7 | DQSn85 | DQSn42/CQn42 | DQ21 | DQ10
3F | 16 | VREFB3FN0 | IO |  |  | LVDS3F_16p | Yes | M6 | DQS85 | DQS42/CQ42 | DQ21 | DQ10
3F | 15 | VREFB3FN0 | IO |  |  | LVDS3F_17n | No | M4 | DQ85 | DQ42 | DQ21 | DQ10
3F | 14 | VREFB3FN0 | IO |  |  | LVDS3F_17p | No | L4 | DQ85 | DQ42 | DQ21 | DQ10
3F | 13 | VREFB3FN0 | IO |  |  | LVDS3F_18n | Yes | M5 | DQ85 | DQ42 | DQSn21/CQn21 | DQ10
3F | 12 | VREFB3FN0 | IO |  |  | LVDS3F_18p | Yes | L5 | DQ85 | DQ42 | DQS21/CQ21 | DQ10
3F | 11 | VREFB3FN0 | IO |  |  | LVDS3F_19n | No | P10 | DQ86 | DQ43 | DQ21 | DQ10
3F | 10 | VREFB3FN0 | IO |  |  | LVDS3F_19p | No | N9 | DQ86 | DQ43 | DQ21 | DQ10
3F | 9 | VREFB3FN0 | IO |  |  | LVDS3F_20n | Yes | M9 | DQSn86 | DQ43 | DQ21 | DQ10
3F | 8 | VREFB3FN0 | IO |  |  | LVDS3F_20p | Yes | N8 | DQS86 | DQ43 | DQ21 | DQ10
3F | 7 | VREFB3FN0 | IO |  |  | LVDS3F_21n | No | R10 | DQ86 | DQ43 | DQ21 | DQ10
3F | 6 | VREFB3FN0 | IO |  |  | LVDS3F_21p | No | P9 | DQ86 | DQ43 | DQ21 | DQ10
3F | 5 | VREFB3FN0 | IO |  |  | LVDS3F_22n | Yes | R8 | DQSn87 | DQSn43/CQn43 | DQ21 | DQ10
3F | 4 | VREFB3FN0 | IO |  |  | LVDS3F_22p | Yes | P8 | DQS87 | DQS43/CQ43 | DQ21 | DQ10
3F | 3 | VREFB3FN0 | IO |  |  | LVDS3F_23n | No | R11 | DQ87 | DQ43 | DQ21 | DQ10
3F | 2 | VREFB3FN0 | IO |  |  | LVDS3F_23p | No | P11 | DQ87 | DQ43 | DQ21 | DQ10
3F | 1 | VREFB3FN0 | IO |  |  | LVDS3F_24n | Yes | L9 | DQ87 | DQ43 | DQ21 | DQ10
3F | 0 | VREFB3FN0 | IO |  |  | LVDS3F_24p | Yes | L8 | DQ87 | DQ43 | DQ21 | DQ10
3E | 47 | VREFB3EN0 | IO |  |  | LVDS3E_1n | No | M2 | DQ88 | DQ44 | DQ22 | DQ11
3E | 46 | VREFB3EN0 | IO |  |  | LVDS3E_1p | No | M1 | DQ88 | DQ44 | DQ22 | DQ11
3E | 45 | VREFB3EN0 | IO |  |  | LVDS3E_2n | Yes | N4 | DQSn88 | DQ44 | DQ22 | DQ11
3E | 44 | VREFB3EN0 | IO |  |  | LVDS3E_2p | Yes | N3 | DQS88 | DQ44 | DQ22 | DQ11
3E | 43 | VREFB3EN0 | IO |  |  | LVDS3E_3n | No | R3 | DQ88 | DQ44 | DQ22 | DQ11
3E | 42 | VREFB3EN0 | IO |  |  | LVDS3E_3p | No | R2 | DQ88 | DQ44 | DQ22 | DQ11
3E | 41 | VREFB3EN0 | IO |  |  | LVDS3E_4n | Yes | N2 | DQSn89 | DQSn44/CQn44 | DQ22 | DQ11
3E | 40 | VREFB3EN0 | IO |  |  | LVDS3E_4p | Yes | N1 | DQS89 | DQS44/CQ44 | DQ22 | DQ11
3E | 39 | VREFB3EN0 | IO |  |  | LVDS3E_5n | No | R1 | DQ89 | DQ44 | DQ22 | DQ11
3E | 38 | VREFB3EN0 | IO |  |  | LVDS3E_5p | No | P1 | DQ89 | DQ44 | DQ22 | DQ11
3E | 37 | VREFB3EN0 | IO |  |  | LVDS3E_6n | Yes | P4 | DQ89 | DQ44 | DQSn22/CQn22 | DQ11
3E | 36 | VREFB3EN0 | IO |  |  | LVDS3E_6p | Yes | P3 | DQ89 | DQ44 | DQS22/CQ22 | DQ11
3E | 35 | VREFB3EN0 | IO |  |  | LVDS3E_7n | No | P6 | DQ90 | DQ45 | DQ22 | DQ11
3E | 34 | VREFB3EN0 | IO |  |  | LVDS3E_7p | No | P5 | DQ90 | DQ45 | DQ22 | DQ11
3E | 33 | VREFB3EN0 | IO |  |  | LVDS3E_8n | Yes | T5 | DQSn90 | DQ45 | DQ22 | DQ11
3E | 32 | VREFB3EN0 | IO |  |  | LVDS3E_8p | Yes | R5 | DQS90 | DQ45 | DQ22 | DQ11
3E | 31 | VREFB3EN0 | IO |  |  | LVDS3E_9n | No | U7 | DQ90 | DQ45 | DQ22 | DQ11
3E | 30 | VREFB3EN0 | IO |  |  | LVDS3E_9p | No | T7 | DQ90 | DQ45 | DQ22 | DQ11
3E | 29 | VREFB3EN0 | IO | PLL_3E_CLKOUT1n |  | LVDS3E_10n | Yes | U6 | DQSn91 | DQSn45/CQn45 | DQ22 | DQ11
3E | 28 | VREFB3EN0 | IO | PLL_3E_CLKOUT1p,PLL_3E_CLKOUT1,PLL_3E_FB1 |  | LVDS3E_10p | Yes | U5 | DQS91 | DQS45/CQ45 | DQ22 | DQ11
3E | 27 | VREFB3EN0 | IO |  |  | LVDS3E_11n | No | V7 | DQ91 | DQ45 | DQ22 | DQ11
3E | 26 | VREFB3EN0 | IO | RZQ_3E |  | LVDS3E_11p | No | V6 | DQ91 | DQ45 | DQ22 | DQ11
3E | 25 | VREFB3EN0 | IO | CLK_3E_1n |  | LVDS3E_12n | Yes | W6 | DQ91 | DQ45 | DQ22 | DQ11
3E | 24 | VREFB3EN0 | IO | CLK_3E_1p |  | LVDS3E_12p | Yes | W5 | DQ91 | DQ45 | DQ22 | DQ11
3E | 23 | VREFB3EN0 | IO | CLK_3E_0n |  | LVDS3E_13n | No | U4 | DQ92 | DQ46 | DQ23 | DQ11
3E | 22 | VREFB3EN0 | IO | CLK_3E_0p |  | LVDS3E_13p | No | T4 | DQ92 | DQ46 | DQ23 | DQ11
3E | 21 | VREFB3EN0 | IO |  |  | LVDS3E_14n | Yes | T3 | DQSn92 | DQ46 | DQ23 | DQSn11/CQn11
3E | 20 | VREFB3EN0 | IO |  |  | LVDS3E_14p | Yes | T2 | DQS92 | DQ46 | DQ23 | DQS11/CQ11
3E | 19 | VREFB3EN0 | IO | PLL_3E_CLKOUT0n |  | LVDS3E_15n | No | U2 | DQ92 | DQ46 | DQ23 | DQ11
3E | 18 | VREFB3EN0 | IO | PLL_3E_CLKOUT0p,PLL_3E_CLKOUT0,PLL_3E_FB0 |  | LVDS3E_15p | No | U1 | DQ92 | DQ46 | DQ23 | DQ11
3E | 17 | VREFB3EN0 | IO |  |  | LVDS3E_16n | Yes | V2 | DQSn93 | DQSn46/CQn46 | DQ23 | DQ11
3E | 16 | VREFB3EN0 | IO |  |  | LVDS3E_16p | Yes | V1 | DQS93 | DQS46/CQ46 | DQ23 | DQ11
3E | 15 | VREFB3EN0 | IO |  |  | LVDS3E_17n | No | W4 | DQ93 | DQ46 | DQ23 | DQ11
3E | 14 | VREFB3EN0 | IO |  |  | LVDS3E_17p | No | W3 | DQ93 | DQ46 | DQ23 | DQ11
3E | 13 | VREFB3EN0 | IO |  |  | LVDS3E_18n | Yes | V4 | DQ93 | DQ46 | DQSn23/CQn23 | DQ11
3E | 12 | VREFB3EN0 | IO |  |  | LVDS3E_18p | Yes | V3 | DQ93 | DQ46 | DQS23/CQ23 | DQ11
3E | 11 | VREFB3EN0 | IO |  |  | LVDS3E_19n | No | U10 | DQ94 | DQ47 | DQ23 | DQ11
3E | 10 | VREFB3EN0 | IO |  |  | LVDS3E_19p | No | U9 | DQ94 | DQ47 | DQ23 | DQ11
3E | 9 | VREFB3EN0 | IO |  |  | LVDS3E_20n | Yes | V9 | DQSn94 | DQ47 | DQ23 | DQ11
3E | 8 | VREFB3EN0 | IO |  |  | LVDS3E_20p | Yes | V8 | DQS94 | DQ47 | DQ23 | DQ11
3E | 7 | VREFB3EN0 | IO |  |  | LVDS3E_21n | No | T9 | DQ94 | DQ47 | DQ23 | DQ11
3E | 6 | VREFB3EN0 | IO |  |  | LVDS3E_21p | No | T8 | DQ94 | DQ47 | DQ23 | DQ11
3E | 5 | VREFB3EN0 | IO |  |  | LVDS3E_22n | Yes | W10 | DQSn95 | DQSn47/CQn47 | DQ23 | DQ11
3E | 4 | VREFB3EN0 | IO |  |  | LVDS3E_22p | Yes | W9 | DQS95 | DQS47/CQ47 | DQ23 | DQ11
3E | 3 | VREFB3EN0 | IO |  |  | LVDS3E_23n | No | V11 | DQ95 | DQ47 | DQ23 | DQ11
3E | 2 | VREFB3EN0 | IO |  |  | LVDS3E_23p | No | U11 | DQ95 | DQ47 | DQ23 | DQ11
3E | 1 | VREFB3EN0 | IO |  |  | LVDS3E_24n | Yes | R7 | DQ95 | DQ47 | DQ23 | DQ11
3E | 0 | VREFB3EN0 | IO |  |  | LVDS3E_24p | Yes | R6 | DQ95 | DQ47 | DQ23 | DQ11
3D | 47 | VREFB3DN0 | IO |  |  | LVDS3D_1n | No | W8 | DQ96 | DQ48 | DQ24 | DQ12
3D | 46 | VREFB3DN0 | IO |  |  | LVDS3D_1p | No | Y8 | DQ96 | DQ48 | DQ24 | DQ12
3D | 45 | VREFB3DN0 | IO |  |  | LVDS3D_2n | Yes | Y10 | DQSn96 | DQ48 | DQ24 | DQ12
3D | 44 | VREFB3DN0 | IO |  |  | LVDS3D_2p | Yes | AA9 | DQS96 | DQ48 | DQ24 | DQ12
3D | 43 | VREFB3DN0 | IO |  |  | LVDS3D_3n | No | AB11 | DQ96 | DQ48 | DQ24 | DQ12
3D | 42 | VREFB3DN0 | IO |  |  | LVDS3D_3p | No | AA10 | DQ96 | DQ48 | DQ24 | DQ12
3D | 41 | VREFB3DN0 | IO |  |  | LVDS3D_4n | Yes | AA8 | DQSn97 | DQSn48/CQn48 | DQ24 | DQ12
3D | 40 | VREFB3DN0 | IO |  |  | LVDS3D_4p | Yes | AA7 | DQS97 | DQS48/CQ48 | DQ24 | DQ12
3D | 39 | VREFB3DN0 | IO |  |  | LVDS3D_5n | No | AB10 | DQ97 | DQ48 | DQ24 | DQ12
3D | 38 | VREFB3DN0 | IO |  |  | LVDS3D_5p | No | AB9 | DQ97 | DQ48 | DQ24 | DQ12
3D | 37 | VREFB3DN0 | IO |  |  | LVDS3D_6n | Yes | AB7 | DQ97 | DQ48 | DQSn24/CQn24 | DQ12
3D | 36 | VREFB3DN0 | IO |  |  | LVDS3D_6p | Yes | AC7 | DQ97 | DQ48 | DQS24/CQ24 | DQ12
3D | 35 | VREFB3DN0 | IO |  |  | LVDS3D_7n | No | Y7 | DQ98 | DQ49 | DQ24 | DQ12
3D | 34 | VREFB3DN0 | IO |  |  | LVDS3D_7p | No | Y6 | DQ98 | DQ49 | DQ24 | DQ12
3D | 33 | VREFB3DN0 | IO |  |  | LVDS3D_8n | Yes | Y5 | DQSn98 | DQ49 | DQ24 | DQ12
3D | 32 | VREFB3DN0 | IO |  |  | LVDS3D_8p | Yes | AA5 | DQS98 | DQ49 | DQ24 | DQ12
3D | 31 | VREFB3DN0 | IO |  |  | LVDS3D_9n | No | AD5 | DQ98 | DQ49 | DQ24 | DQ12
3D | 30 | VREFB3DN0 | IO |  |  | LVDS3D_9p | No | AD4 | DQ98 | DQ49 | DQ24 | DQ12
3D | 29 | VREFB3DN0 | IO | PLL_3D_CLKOUT1n |  | LVDS3D_10n | Yes | AE6 | DQSn99 | DQSn49/CQn49 | DQ24 | DQ12
3D | 28 | VREFB3DN0 | IO | PLL_3D_CLKOUT1p,PLL_3D_CLKOUT1,PLL_3D_FB1 |  | LVDS3D_10p | Yes | AE5 | DQS99 | DQS49/CQ49 | DQ24 | DQ12
3D | 27 | VREFB3DN0 | IO |  |  | LVDS3D_11n | No | AC6 | DQ99 | DQ49 | DQ24 | DQ12
3D | 26 | VREFB3DN0 | IO | RZQ_3D |  | LVDS3D_11p | No | AD6 | DQ99 | DQ49 | DQ24 | DQ12
3D | 25 | VREFB3DN0 | IO | CLK_3D_1n |  | LVDS3D_12n | Yes | AB6 | DQ99 | DQ49 | DQ24 | DQ12
3D | 24 | VREFB3DN0 | IO | CLK_3D_1p |  | LVDS3D_12p | Yes | AB5 | DQ99 | DQ49 | DQ24 | DQ12
3D | 23 | VREFB3DN0 | IO | CLK_3D_0n |  | LVDS3D_13n | No | Y3 | DQ100 | DQ50 | DQ25 | DQ12
3D | 22 | VREFB3DN0 | IO | CLK_3D_0p |  | LVDS3D_13p | No | Y2 | DQ100 | DQ50 | DQ25 | DQ12
3D | 21 | VREFB3DN0 | IO |  |  | LVDS3D_14n | Yes | W1 | DQSn100 | DQ50 | DQ25 | DQSn12/CQn12
3D | 20 | VREFB3DN0 | IO |  |  | LVDS3D_14p | Yes | Y1 | DQS100 | DQ50 | DQ25 | DQS12/CQ12
3D | 19 | VREFB3DN0 | IO | PLL_3D_CLKOUT0n |  | LVDS3D_15n | No | AA4 | DQ100 | DQ50 | DQ25 | DQ12
3D | 18 | VREFB3DN0 | IO | PLL_3D_CLKOUT0p,PLL_3D_CLKOUT0,PLL_3D_FB0 |  | LVDS3D_15p | No | AB4 | DQ100 | DQ50 | DQ25 | DQ12
3D | 17 | VREFB3DN0 | IO |  |  | LVDS3D_16n | Yes | AA3 | DQSn101 | DQSn50/CQn50 | DQ25 | DQ12
3D | 16 | VREFB3DN0 | IO |  |  | LVDS3D_16p | Yes | AA2 | DQS101 | DQS50/CQ50 | DQ25 | DQ12
3D | 15 | VREFB3DN0 | IO |  |  | LVDS3D_17n | No | AB2 | DQ101 | DQ50 | DQ25 | DQ12
3D | 14 | VREFB3DN0 | IO |  |  | LVDS3D_17p | No | AB1 | DQ101 | DQ50 | DQ25 | DQ12
3D | 13 | VREFB3DN0 | IO |  |  | LVDS3D_18n | Yes | AC4 | DQ101 | DQ50 | DQSn25/CQn25 | DQ12
3D | 12 | VREFB3DN0 | IO |  |  | LVDS3D_18p | Yes | AC3 | DQ101 | DQ50 | DQS25/CQ25 | DQ12
3D | 11 | VREFB3DN0 | IO |  |  | LVDS3D_19n | No | AC1 | DQ102 | DQ51 | DQ25 | DQ12
3D | 10 | VREFB3DN0 | IO |  |  | LVDS3D_19p | No | AD1 | DQ102 | DQ51 | DQ25 | DQ12
3D | 9 | VREFB3DN0 | IO |  |  | LVDS3D_20n | Yes | AD3 | DQSn102 | DQ51 | DQ25 | DQ12
3D | 8 | VREFB3DN0 | IO |  |  | LVDS3D_20p | Yes | AC2 | DQS102 | DQ51 | DQ25 | DQ12
3D | 7 | VREFB3DN0 | IO |  |  | LVDS3D_21n | No | AF2 | DQ102 | DQ51 | DQ25 | DQ12
3D | 6 | VREFB3DN0 | IO |  |  | LVDS3D_21p | No | AG2 | DQ102 | DQ51 | DQ25 | DQ12
3D | 5 | VREFB3DN0 | IO |  |  | LVDS3D_22n | Yes | AG1 | DQSn103 | DQSn51/CQn51 | DQ25 | DQ12
3D | 4 | VREFB3DN0 | IO |  |  | LVDS3D_22p | Yes | AH1 | DQS103 | DQS51/CQ51 | DQ25 | DQ12
3D | 3 | VREFB3DN0 | IO |  |  | LVDS3D_23n | No | AE2 | DQ103 | DQ51 | DQ25 | DQ12
3D | 2 | VREFB3DN0 | IO |  |  | LVDS3D_23p | No | AE1 | DQ103 | DQ51 | DQ25 | DQ12
3D | 1 | VREFB3DN0 | IO |  |  | LVDS3D_24n | Yes | AE3 | DQ103 | DQ51 | DQ25 | DQ12
3D | 0 | VREFB3DN0 | IO |  |  | LVDS3D_24p | Yes | AF3 | DQ103 | DQ51 | DQ25 | DQ12
3C | 47 | VREFB3CN0 | IO |  |  | LVDS3C_1n | No | AC9 | DQ104 | DQ52 | DQ26 | DQ13
3C | 46 | VREFB3CN0 | IO |  |  | LVDS3C_1p | No | AC8 | DQ104 | DQ52 | DQ26 | DQ13
3C | 45 | VREFB3CN0 | IO |  |  | LVDS3C_2n | Yes | AE11 | DQSn104 | DQ52 | DQ26 | DQ13
3C | 44 | VREFB3CN0 | IO |  |  | LVDS3C_2p | Yes | AE10 | DQS104 | DQ52 | DQ26 | DQ13
3C | 43 | VREFB3CN0 | IO |  |  | LVDS3C_3n | No | AD9 | DQ104 | DQ52 | DQ26 | DQ13
3C | 42 | VREFB3CN0 | IO |  |  | LVDS3C_3p | No | AD8 | DQ104 | DQ52 | DQ26 | DQ13
3C | 41 | VREFB3CN0 | IO |  |  | LVDS3C_4n | Yes | AE8 | DQSn105 | DQSn52/CQn52 | DQ26 | DQ13
3C | 40 | VREFB3CN0 | IO |  |  | LVDS3C_4p | Yes | AF8 | DQS105 | DQS52/CQ52 | DQ26 | DQ13
3C | 39 | VREFB3CN0 | IO |  |  | LVDS3C_5n | No | AC11 | DQ105 | DQ52 | DQ26 | DQ13
3C | 38 | VREFB3CN0 | IO |  |  | LVDS3C_5p | No | AD10 | DQ105 | DQ52 | DQ26 | DQ13
3C | 37 | VREFB3CN0 | IO |  |  | LVDS3C_6n | Yes | AF10 | DQ105 | DQ52 | DQSn26/CQn26 | DQ13
3C | 36 | VREFB3CN0 | IO |  |  | LVDS3C_6p | Yes | AF9 | DQ105 | DQ52 | DQS26/CQ26 | DQ13
3C | 35 | VREFB3CN0 | IO |  |  | LVDS3C_7n | No | AG4 | DQ106 | DQ53 | DQ26 | DQ13
3C | 34 | VREFB3CN0 | IO |  |  | LVDS3C_7p | No | AH4 | DQ106 | DQ53 | DQ26 | DQ13
3C | 33 | VREFB3CN0 | IO |  |  | LVDS3C_8n | Yes | AF5 | DQSn106 | DQ53 | DQ26 | DQ13
3C | 32 | VREFB3CN0 | IO |  |  | LVDS3C_8p | Yes | AF4 | DQS106 | DQ53 | DQ26 | DQ13
3C | 31 | VREFB3CN0 | IO |  |  | LVDS3C_9n | No | AE7 | DQ106 | DQ53 | DQ26 | DQ13
3C | 30 | VREFB3CN0 | IO |  |  | LVDS3C_9p | No | AF7 | DQ106 | DQ53 | DQ26 | DQ13
3C | 29 | VREFB3CN0 | IO | PLL_3C_CLKOUT1n |  | LVDS3C_10n | Yes | AH3 | DQSn107 | DQSn53/CQn53 | DQ26 | DQ13
3C | 28 | VREFB3CN0 | IO | PLL_3C_CLKOUT1p,PLL_3C_CLKOUT1,PLL_3C_FB1 |  | LVDS3C_10p | Yes | AJ3 | DQS107 | DQS53/CQ53 | DQ26 | DQ13
3C | 27 | VREFB3CN0 | IO |  |  | LVDS3C_11n | No | AG7 | DQ107 | DQ53 | DQ26 | DQ13
3C | 26 | VREFB3CN0 | IO | RZQ_3C |  | LVDS3C_11p | No | AH7 | DQ107 | DQ53 | DQ26 | DQ13
3C | 25 | VREFB3CN0 | IO | CLK_3C_1n |  | LVDS3C_12n | Yes | AG6 | DQ107 | DQ53 | DQ26 | DQ13
3C | 24 | VREFB3CN0 | IO | CLK_3C_1p |  | LVDS3C_12p | Yes | AG5 | DQ107 | DQ53 | DQ26 | DQ13
3C | 23 | VREFB3CN0 | IO | CLK_3C_0n |  | LVDS3C_13n | No | AH6 | DQ108 | DQ54 | DQ27 | DQ13
3C | 22 | VREFB3CN0 | IO | CLK_3C_0p |  | LVDS3C_13p | No | AJ5 | DQ108 | DQ54 | DQ27 | DQ13
3C | 21 | VREFB3CN0 | IO |  |  | LVDS3C_14n | Yes | AJ4 | DQSn108 | DQ54 | DQ27 | DQSn13/CQn13
3C | 20 | VREFB3CN0 | IO |  |  | LVDS3C_14p | Yes | AK3 | DQS108 | DQ54 | DQ27 | DQS13/CQ13
3C | 19 | VREFB3CN0 | IO | PLL_3C_CLKOUT0n |  | LVDS3C_15n | No | AJ6 | DQ108 | DQ54 | DQ27 | DQ13
3C | 18 | VREFB3CN0 | IO | PLL_3C_CLKOUT0p,PLL_3C_CLKOUT0,PLL_3C_FB0 |  | LVDS3C_15p | No | AK6 | DQ108 | DQ54 | DQ27 | DQ13
3C | 17 | VREFB3CN0 | IO |  |  | LVDS3C_16n | Yes | AK5 | DQSn109 | DQSn54/CQn54 | DQ27 | DQ13
3C | 16 | VREFB3CN0 | IO |  |  | LVDS3C_16p | Yes | AL5 | DQS109 | DQS54/CQ54 | DQ27 | DQ13
3C | 15 | VREFB3CN0 | IO |  |  | LVDS3C_17n | No | AL4 | DQ109 | DQ54 | DQ27 | DQ13
3C | 14 | VREFB3CN0 | IO |  |  | LVDS3C_17p | No | AL3 | DQ109 | DQ54 | DQ27 | DQ13
3C | 13 | VREFB3CN0 | IO |  |  | LVDS3C_18n | Yes | AM4 | DQ109 | DQ54 | DQSn27/CQn27 | DQ13
3C | 12 | VREFB3CN0 | IO |  |  | LVDS3C_18p | Yes | AN3 | DQ109 | DQ54 | DQS27/CQ27 | DQ13
3C | 11 | VREFB3CN0 | IO |  |  | LVDS3C_19n | No | AH2 | DQ110 | DQ55 | DQ27 | DQ13
3C | 10 | VREFB3CN0 | IO |  |  | LVDS3C_19p | No | AJ1 | DQ110 | DQ55 | DQ27 | DQ13
3C | 9 | VREFB3CN0 | IO |  |  | LVDS3C_20n | Yes | AK2 | DQSn110 | DQ55 | DQ27 | DQ13
3C | 8 | VREFB3CN0 | IO |  |  | LVDS3C_20p | Yes | AK1 | DQS110 | DQ55 | DQ27 | DQ13
3C | 7 | VREFB3CN0 | IO |  |  | LVDS3C_21n | No | AN1 | DQ110 | DQ55 | DQ27 | DQ13
3C | 6 | VREFB3CN0 | IO |  |  | LVDS3C_21p | No | AM1 | DQ110 | DQ55 | DQ27 | DQ13
3C | 5 | VREFB3CN0 | IO |  |  | LVDS3C_22n | Yes | AR2 | DQSn111 | DQSn55/CQn55 | DQ27 | DQ13
3C | 4 | VREFB3CN0 | IO |  |  | LVDS3C_22p | Yes | AR1 | DQS111 | DQS55/CQ55 | DQ27 | DQ13
3C | 3 | VREFB3CN0 | IO |  |  | LVDS3C_23n | No | AL2 | DQ111 | DQ55 | DQ27 | DQ13
3C | 2 | VREFB3CN0 | IO |  |  | LVDS3C_23p | No | AM2 | DQ111 | DQ55 | DQ27 | DQ13
3C | 1 | VREFB3CN0 | IO |  |  | LVDS3C_24n | Yes | AN2 | DQ111 | DQ55 | DQ27 | DQ13
3C | 0 | VREFB3CN0 | IO |  |  | LVDS3C_24p | Yes | AP1 | DQ111 | DQ55 | DQ27 | DQ13
3B | 47 | VREFB3BN0 | IO |  |  | LVDS3B_1n | No | AH8 | DQ112 | DQ56 | DQ28 | DQ14
3B | 46 | VREFB3BN0 | IO |  |  | LVDS3B_1p | No | AJ8 | DQ112 | DQ56 | DQ28 | DQ14
3B | 45 | VREFB3BN0 | IO |  |  | LVDS3B_2n | Yes | AH9 | DQSn112 | DQ56 | DQ28 | DQ14
3B | 44 | VREFB3BN0 | IO |  |  | LVDS3B_2p | Yes | AJ9 | DQS112 | DQ56 | DQ28 | DQ14
3B | 43 | VREFB3BN0 | IO |  |  | LVDS3B_3n | No | AF12 | DQ112 | DQ56 | DQ28 | DQ14
3B | 42 | VREFB3BN0 | IO |  |  | LVDS3B_3p | No | AG12 | DQ112 | DQ56 | DQ28 | DQ14
3B | 41 | VREFB3BN0 | IO |  |  | LVDS3B_4n | Yes | AG10 | DQSn113 | DQSn56/CQn56 | DQ28 | DQ14
3B | 40 | VREFB3BN0 | IO |  |  | LVDS3B_4p | Yes | AG9 | DQS113 | DQS56/CQ56 | DQ28 | DQ14
3B | 39 | VREFB3BN0 | IO |  |  | LVDS3B_5n | No | AG11 | DQ113 | DQ56 | DQ28 | DQ14
3B | 38 | VREFB3BN0 | IO |  |  | LVDS3B_5p | No | AH11 | DQ113 | DQ56 | DQ28 | DQ14
3B | 37 | VREFB3BN0 | IO |  |  | LVDS3B_6n | Yes | AJ11 | DQ113 | DQ56 | DQSn28/CQn28 | DQ14
3B | 36 | VREFB3BN0 | IO |  |  | LVDS3B_6p | Yes | AJ10 | DQ113 | DQ56 | DQS28/CQ28 | DQ14
3B | 35 | VREFB3BN0 | IO |  |  | LVDS3B_7n | No | AK7 | DQ114 | DQ57 | DQ28 | DQ14
3B | 34 | VREFB3BN0 | IO |  |  | LVDS3B_7p | No | AL7 | DQ114 | DQ57 | DQ28 | DQ14
3B | 33 | VREFB3BN0 | IO |  |  | LVDS3B_8n | Yes | AM6 | DQSn114 | DQ57 | DQ28 | DQ14
3B | 32 | VREFB3BN0 | IO |  |  | LVDS3B_8p | Yes | AN6 | DQS114 | DQ57 | DQ28 | DQ14
3B | 31 | VREFB3BN0 | IO |  |  | LVDS3B_9n | No | AK8 | DQ114 | DQ57 | DQ28 | DQ14
3B | 30 | VREFB3BN0 | IO |  |  | LVDS3B_9p | No | AL8 | DQ114 | DQ57 | DQ28 | DQ14
3B | 29 | VREFB3BN0 | IO | PLL_3B_CLKOUT1n |  | LVDS3B_10n | Yes | AM7 | DQSn115 | DQSn57/CQn57 | DQ28 | DQ14
3B | 28 | VREFB3BN0 | IO | PLL_3B_CLKOUT1p,PLL_3B_CLKOUT1,PLL_3B_FB1 |  | LVDS3B_10p | Yes | AN7 | DQS115 | DQS57/CQ57 | DQ28 | DQ14
3B | 27 | VREFB3BN0 | IO |  |  | LVDS3B_11n | No | AM9 | DQ115 | DQ57 | DQ28 | DQ14
3B | 26 | VREFB3BN0 | IO | RZQ_3B |  | LVDS3B_11p | No | AN8 | DQ115 | DQ57 | DQ28 | DQ14
3B | 25 | VREFB3BN0 | IO | CLK_3B_1n |  | LVDS3B_12n | Yes | AK10 | DQ115 | DQ57 | DQ28 | DQ14
3B | 24 | VREFB3BN0 | IO | CLK_3B_1p |  | LVDS3B_12p | Yes | AL9 | DQ115 | DQ57 | DQ28 | DQ14
3B | 23 | VREFB3BN0 | IO | CLK_3B_0n |  | LVDS3B_13n | No | AM5 | DQ116 | DQ58 | DQ29 | DQ14
3B | 22 | VREFB3BN0 | IO | CLK_3B_0p |  | LVDS3B_13p | No | AN4 | DQ116 | DQ58 | DQ29 | DQ14
3B | 21 | VREFB3BN0 | IO |  |  | LVDS3B_14n | Yes | AP3 | DQSn116 | DQ58 | DQ29 | DQSn14/CQn14
3B | 20 | VREFB3BN0 | IO |  |  | LVDS3B_14p | Yes | AR3 | DQS116 | DQ58 | DQ29 | DQS14/CQ14
3B | 19 | VREFB3BN0 | IO | PLL_3B_CLKOUT0n |  | LVDS3B_15n | No | AP5 | DQ116 | DQ58 | DQ29 | DQ14
3B | 18 | VREFB3BN0 | IO | PLL_3B_CLKOUT0p,PLL_3B_CLKOUT0,PLL_3B_FB0 |  | LVDS3B_15p | No | AP4 | DQ116 | DQ58 | DQ29 | DQ14
3B | 17 | VREFB3BN0 | IO |  |  | LVDS3B_16n | Yes | AP6 | DQSn117 | DQSn58/CQn58 | DQ29 | DQ14
3B | 16 | VREFB3BN0 | IO |  |  | LVDS3B_16p | Yes | AR5 | DQS117 | DQS58/CQ58 | DQ29 | DQ14
3B | 15 | VREFB3BN0 | IO |  |  | LVDS3B_17n | No | AU2 | DQ117 | DQ58 | DQ29 | DQ14
3B | 14 | VREFB3BN0 | IO |  |  | LVDS3B_17p | No | AU1 | DQ117 | DQ58 | DQ29 | DQ14
3B | 13 | VREFB3BN0 | IO |  |  | LVDS3B_18n | Yes | AT3 | DQ117 | DQ58 | DQSn29/CQn29 | DQ14
3B | 12 | VREFB3BN0 | IO |  |  | LVDS3B_18p | Yes | AT2 | DQ117 | DQ58 | DQS29/CQ29 | DQ14
3B | 11 | VREFB3BN0 | IO |  |  | LVDS3B_19n | No | AT5 | DQ118 | DQ59 | DQ29 | DQ14
3B | 10 | VREFB3BN0 | IO |  |  | LVDS3B_19p | No | AT4 | DQ118 | DQ59 | DQ29 | DQ14
3B | 9 | VREFB3BN0 | IO |  |  | LVDS3B_20n | Yes | AR7 | DQSn118 | DQ59 | DQ29 | DQ14
3B | 8 | VREFB3BN0 | IO |  |  | LVDS3B_20p | Yes | AR6 | DQS118 | DQ59 | DQ29 | DQ14
3B | 7 | VREFB3BN0 | IO |  |  | LVDS3B_21n | No | AU4 | DQ118 | DQ59 | DQ29 | DQ14
3B | 6 | VREFB3BN0 | IO |  |  | LVDS3B_21p | No | AV4 | DQ118 | DQ59 | DQ29 | DQ14
3B | 5 | VREFB3BN0 | IO |  |  | LVDS3B_22n | Yes | AV6 | DQSn119 | DQSn59/CQn59 | DQ29 | DQ14
3B | 4 | VREFB3BN0 | IO |  |  | LVDS3B_22p | Yes | AW6 | DQS119 | DQS59/CQ59 | DQ29 | DQ14
3B | 3 | VREFB3BN0 | IO |  |  | LVDS3B_23n | No | AU6 | DQ119 | DQ59 | DQ29 | DQ14
3B | 2 | VREFB3BN0 | IO |  |  | LVDS3B_23p | No | AU5 | DQ119 | DQ59 | DQ29 | DQ14
3B | 1 | VREFB3BN0 | IO |  |  | LVDS3B_24n | Yes | AW5 | DQ119 | DQ59 | DQ29 | DQ14
3B | 0 | VREFB3BN0 | IO |  |  | LVDS3B_24p | Yes | AW4 | DQ119 | DQ59 | DQ29 | DQ14
3A | 47 | VREFB3AN0 | IO |  |  | LVDS3A_1n | No | AU7 | DQ120 | DQ60 | DQ30 | DQ15
3A | 46 | VREFB3AN0 | IO |  |  | LVDS3A_1p | No | AV7 | DQ120 | DQ60 | DQ30 | DQ15
3A | 45 | VREFB3AN0 | IO |  |  | LVDS3A_2n | Yes | AT8 | DQSn120 | DQ60 | DQ30 | DQ15
3A | 44 | VREFB3AN0 | IO |  |  | LVDS3A_2p | Yes | AT7 | DQS120 | DQ60 | DQ30 | DQ15
3A | 43 | VREFB3AN0 | IO |  |  | LVDS3A_3n | No | AT10 | DQ120 | DQ60 | DQ30 | DQ15
3A | 42 | VREFB3AN0 | IO |  |  | LVDS3A_3p | No | AT9 | DQ120 | DQ60 | DQ30 | DQ15
3A | 41 | VREFB3AN0 | IO |  |  | LVDS3A_4n | Yes | AV8 | DQSn121 | DQSn60/CQn60 | DQ30 | DQ15
3A | 40 | VREFB3AN0 | IO |  |  | LVDS3A_4p | Yes | AW8 | DQS121 | DQS60/CQ60 | DQ30 | DQ15
3A | 39 | VREFB3AN0 | IO |  |  | LVDS3A_5n | No | AU9 | DQ121 | DQ60 | DQ30 | DQ15
3A | 38 | VREFB3AN0 | IO |  |  | LVDS3A_5p | No | AV9 | DQ121 | DQ60 | DQ30 | DQ15
3A | 37 | VREFB3AN0 | IO |  |  | LVDS3A_6n | Yes | AW10 | DQ121 | DQ60 | DQSn30/CQn30 | DQ15
3A | 36 | VREFB3AN0 | IO |  |  | LVDS3A_6p | Yes | AW9 | DQ121 | DQ60 | DQS30/CQ30 | DQ15
3A | 35 | VREFB3AN0 | IO |  |  | LVDS3A_7n | No | AP8 | DQ122 | DQ61 | DQ30 | DQ15
3A | 34 | VREFB3AN0 | IO |  |  | LVDS3A_7p | No | AR8 | DQ122 | DQ61 | DQ30 | DQ15
3A | 33 | VREFB3AN0 | IO |  |  | LVDS3A_8n | Yes | AU11 | DQSn122 | DQ61 | DQ30 | DQ15
3A | 32 | VREFB3AN0 | IO |  |  | LVDS3A_8p | Yes | AU10 | DQS122 | DQ61 | DQ30 | DQ15
3A | 31 | VREFB3AN0 | IO |  |  | LVDS3A_9n | No | AN9 | DQ122 | DQ61 | DQ30 | DQ15
3A | 30 | VREFB3AN0 | IO |  |  | LVDS3A_9p | No | AP9 | DQ122 | DQ61 | DQ30 | DQ15
3A | 29 | VREFB3AN0 | IO | PLL_3A_CLKOUT1n |  | LVDS3A_10n | Yes | AP10 | DQSn123 | DQSn61/CQn61 | DQ30 | DQ15
3A | 28 | VREFB3AN0 | IO | PLL_3A_CLKOUT1p,PLL_3A_CLKOUT1,PLL_3A_FB1 |  | LVDS3A_10p | Yes | AR10 | DQS123 | DQS61/CQ61 | DQ30 | DQ15
3A | 27 | VREFB3AN0 | IO |  |  | LVDS3A_11n | No | AR12 | DQ123 | DQ61 | DQ30 | DQ15
3A | 26 | VREFB3AN0 | IO | RZQ_3A |  | LVDS3A_11p | No | AT12 | DQ123 | DQ61 | DQ30 | DQ15
3A | 25 | VREFB3AN0 | IO | CLK_3A_1n |  | LVDS3A_12n | Yes | AP11 | DQ123 | DQ61 | DQ30 | DQ15
3A | 24 | VREFB3AN0 | IO | CLK_3A_1p |  | LVDS3A_12p | Yes | AR11 | DQ123 | DQ61 | DQ30 | DQ15
3A | 23 | VREFB3AN0 | IO | CLK_3A_0n |  | LVDS3A_13n | No | AL10 | DQ124 | DQ62 | DQ31 | DQ15
3A | 22 | VREFB3AN0 | IO | CLK_3A_0p |  | LVDS3A_13p | No | AM10 | DQ124 | DQ62 | DQ31 | DQ15
3A | 21 | VREFB3AN0 | IO |  |  | LVDS3A_14n | Yes | AK12 | DQSn124 | DQ62 | DQ31 | DQSn15/CQn15
3A | 20 | VREFB3AN0 | IO |  |  | LVDS3A_14p | Yes | AK11 | DQS124 | DQ62 | DQ31 | DQS15/CQ15
3A | 19 | VREFB3AN0 | IO | PLL_3A_CLKOUT0n |  | LVDS3A_15n | No | AL12 | DQ124 | DQ62 | DQ31 | DQ15
3A | 18 | VREFB3AN0 | IO | PLL_3A_CLKOUT0p,PLL_3A_CLKOUT0,PLL_3A_FB0 |  | LVDS3A_15p | No | AM12 | DQ124 | DQ62 | DQ31 | DQ15
3A | 17 | VREFB3AN0 | IO |  |  | LVDS3A_16n | Yes | AM11 | DQSn125 | DQSn62/CQn62 | DQ31 | DQ15
3A | 16 | VREFB3AN0 | IO |  |  | LVDS3A_16p | Yes | AN11 | DQS125 | DQS62/CQ62 | DQ31 | DQ15
3A | 15 | VREFB3AN0 | IO |  |  | LVDS3A_17n | No | AL14 | DQ125 | DQ62 | DQ31 | DQ15
3A | 14 | VREFB3AN0 | IO |  |  | LVDS3A_17p | No | AL13 | DQ125 | DQ62 | DQ31 | DQ15
3A | 13 | VREFB3AN0 | IO |  |  | LVDS3A_18n | Yes | AN13 | DQ125 | DQ62 | DQSn31/CQn31 | DQ15
3A | 12 | VREFB3AN0 | IO |  |  | LVDS3A_18p | Yes | AN12 | DQ125 | DQ62 | DQS31/CQ31 | DQ15
3A | 11 | VREFB3AN0 | IO |  |  | LVDS3A_19n | No | AJ15 | DQ126 | DQ63 | DQ31 | DQ15
3A | 10 | VREFB3AN0 | IO |  |  | LVDS3A_19p | No | AK15 | DQ126 | DQ63 | DQ31 | DQ15
3A | 9 | VREFB3AN0 | IO |  |  | LVDS3A_20n | Yes | AH13 | DQSn126 | DQ63 | DQ31 | DQ15
3A | 8 | VREFB3AN0 | IO |  |  | LVDS3A_20p | Yes | AH12 | DQS126 | DQ63 | DQ31 | DQ15
3A | 7 | VREFB3AN0 | IO |  |  | LVDS3A_21n | No | AJ13 | DQ126 | DQ63 | DQ31 | DQ15
3A | 6 | VREFB3AN0 | IO |  |  | LVDS3A_21p | No | AK13 | DQ126 | DQ63 | DQ31 | DQ15
3A | 5 | VREFB3AN0 | IO |  |  | LVDS3A_22n | Yes | AF14 | DQSn127 | DQSn63/CQn63 | DQ31 | DQ15
3A | 4 | VREFB3AN0 | IO |  |  | LVDS3A_22p | Yes | AG14 | DQS127 | DQS63/CQ63 | DQ31 | DQ15
3A | 3 | VREFB3AN0 | IO |  |  | LVDS3A_23n | No | AH14 | DQ127 | DQ63 | DQ31 | DQ15
3A | 2 | VREFB3AN0 | IO |  |  | LVDS3A_23p | No | AJ14 | DQ127 | DQ63 | DQ31 | DQ15
3A | 1 | VREFB3AN0 | IO |  |  | LVDS3A_24n | Yes | AF15 | DQ127 | DQ63 | DQ31 | DQ15
3A | 0 | VREFB3AN0 | IO |  |  | LVDS3A_24p | Yes | AG15 | DQ127 | DQ63 | DQ31 | DQ15
4F |  |  | REFCLK_GXBR4F_CHTp |  |  |  |  | W15
4F |  |  | REFCLK_GXBR4F_CHTn |  |  |  |  | W16
|  |  | GND |  |  |  |  | AR15
CSS |  |  | TDO |  | TDO |  |  | AW14
CSS |  |  | TMS |  | TMS |  |  | AV13
CSS |  |  | TRST |  | TRST |  |  | AR13
CSS |  |  | TCK |  | TCK |  |  | AW15
CSS |  |  | TDI |  | TDI |  |  | AL15
CSS |  |  | MSEL0 |  | MSEL0 |  |  | AU15
CSS |  |  | MSEL1 |  | MSEL1 |  |  | AP15
CSS |  |  | MSEL2 |  | MSEL2 |  |  | AT15
CSS |  |  | nIO_PULLUP |  | nIO_PULLUP |  |  | AT14
CSS |  |  | nSTATUS |  | nSTATUS |  |  | AU12
CSS |  |  | CONF_DONE |  | CONF_DONE |  |  | AT13
|  |  | GND |  |  |  |  | AP14
CSS |  |  | nCONFIG |  | nCONFIG |  |  | AM14
CSS |  |  | nCE |  | nCE |  |  | AM15
CSS |  |  | nCSO0 |  | nCSO0 |  |  | AU14
CSS |  |  | nCSO1 |  | nCSO1 |  |  | AV12
CSS |  |  | nCSO2 |  | nCSO2 |  |  | AV14
CSS |  |  | AS_DATA0,ASDO |  | AS_DATA0,ASDO |  |  | AP13
CSS |  |  | AS_DATA1 |  | AS_DATA1 |  |  | AW11
CSS |  |  | AS_DATA2 |  | AS_DATA2 |  |  | AV11
CSS |  |  | AS_DATA3 |  | AS_DATA3 |  |  | AW13
CSS |  |  | DCLK |  | DCLK |  |  | AN14
|  |  | ADCGND |  |  |  |  | B17
|  |  | GND |  |  |  |  | A11
|  |  | GND |  |  |  |  | A16
|  |  | GND |  |  |  |  | A21
|  |  | GND |  |  |  |  | A27
|  |  | GND |  |  |  |  | A29
|  |  | GND |  |  |  |  | A30
|  |  | GND |  |  |  |  | A31
|  |  | GND |  |  |  |  | A34
|  |  | GND |  |  |  |  | A35
|  |  | GND |  |  |  |  | A38
|  |  | GND |  |  |  |  | A6
|  |  | GND |  |  |  |  | AA1
|  |  | GND |  |  |  |  | AA11
|  |  | GND |  |  |  |  | AA17
|  |  | GND |  |  |  |  | AA21
|  |  | GND |  |  |  |  | AA26
|  |  | GND |  |  |  |  | AA27
|  |  | GND |  |  |  |  | AA30
|  |  | GND |  |  |  |  | AA31
|  |  | GND |  |  |  |  | AA34
|  |  | GND |  |  |  |  | AA35
|  |  | GND |  |  |  |  | AA38
|  |  | GND |  |  |  |  | AA39
|  |  | GND |  |  |  |  | AB13
|  |  | GND |  |  |  |  | AB18
|  |  | GND |  |  |  |  | AB23
|  |  | GND |  |  |  |  | AB26
|  |  | GND |  |  |  |  | AB27
|  |  | GND |  |  |  |  | AB3
|  |  | GND |  |  |  |  | AB32
|  |  | GND |  |  |  |  | AB33
|  |  | GND |  |  |  |  | AB36
|  |  | GND |  |  |  |  | AB37
|  |  | GND |  |  |  |  | AB8
|  |  | GND |  |  |  |  | AC10
|  |  | GND |  |  |  |  | AC15
|  |  | GND |  |  |  |  | AC20
|  |  | GND |  |  |  |  | AC22
|  |  | GND |  |  |  |  | AC25
|  |  | GND |  |  |  |  | AC27
|  |  | GND |  |  |  |  | AC30
|  |  | GND |  |  |  |  | AC31
|  |  | GND |  |  |  |  | AC34
|  |  | GND |  |  |  |  | AC35
|  |  | GND |  |  |  |  | AC38
|  |  | GND |  |  |  |  | AC39
|  |  | GND |  |  |  |  | AD12
|  |  | GND |  |  |  |  | AD2
|  |  | GND |  |  |  |  | AD26
|  |  | GND |  |  |  |  | AD32
|  |  | GND |  |  |  |  | AD33
|  |  | GND |  |  |  |  | AD36
|  |  | GND |  |  |  |  | AD37
|  |  | GND |  |  |  |  | AE19
|  |  | GND |  |  |  |  | AE24
|  |  | GND |  |  |  |  | AE26
|  |  | GND |  |  |  |  | AE27
|  |  | GND |  |  |  |  | AE30
|  |  | GND |  |  |  |  | AE31
|  |  | GND |  |  |  |  | AE34
|  |  | GND |  |  |  |  | AE35
|  |  | GND |  |  |  |  | AE38
|  |  | GND |  |  |  |  | AE39
|  |  | GND |  |  |  |  | AE4
|  |  | GND |  |  |  |  | AE9
|  |  | GND |  |  |  |  | AF1
|  |  | GND |  |  |  |  | AF11
|  |  | GND |  |  |  |  | AF16
|  |  | GND |  |  |  |  | AF26
|  |  | GND |  |  |  |  | AF27
|  |  | GND |  |  |  |  | AF32
|  |  | GND |  |  |  |  | AF33
|  |  | GND |  |  |  |  | AF36
|  |  | GND |  |  |  |  | AF37
|  |  | GND |  |  |  |  | AF6
|  |  | GND |  |  |  |  | AG13
|  |  | GND |  |  |  |  | AG18
|  |  | GND |  |  |  |  | AG23
|  |  | GND |  |  |  |  | AG26
|  |  | GND |  |  |  |  | AG27
|  |  | GND |  |  |  |  | AG3
|  |  | GND |  |  |  |  | AG30
|  |  | GND |  |  |  |  | AG31
|  |  | GND |  |  |  |  | AG34
|  |  | GND |  |  |  |  | AG35
|  |  | GND |  |  |  |  | AG38
|  |  | GND |  |  |  |  | AG39
|  |  | GND |  |  |  |  | AH10
|  |  | GND |  |  |  |  | AH15
|  |  | GND |  |  |  |  | AH20
|  |  | GND |  |  |  |  | AH26
|  |  | GND |  |  |  |  | AH32
|  |  | GND |  |  |  |  | AH33
|  |  | GND |  |  |  |  | AH36
|  |  | GND |  |  |  |  | AH37
|  |  | GND |  |  |  |  | AJ12
|  |  | GND |  |  |  |  | AJ17
|  |  | GND |  |  |  |  | AJ2
|  |  | GND |  |  |  |  | AJ22
|  |  | GND |  |  |  |  | AJ27
|  |  | GND |  |  |  |  | AJ30
|  |  | GND |  |  |  |  | AJ31
|  |  | GND |  |  |  |  | AJ34
|  |  | GND |  |  |  |  | AJ35
|  |  | GND |  |  |  |  | AJ38
|  |  | GND |  |  |  |  | AJ39
|  |  | GND |  |  |  |  | AJ7
|  |  | GND |  |  |  |  | AK27
|  |  | GND |  |  |  |  | AK32
|  |  | GND |  |  |  |  | AK33
|  |  | GND |  |  |  |  | AK36
|  |  | GND |  |  |  |  | AK37
|  |  | GND |  |  |  |  | AK4
|  |  | GND |  |  |  |  | AL1
|  |  | GND |  |  |  |  | AL16
|  |  | GND |  |  |  |  | AL27
|  |  | GND |  |  |  |  | AL30
|  |  | GND |  |  |  |  | AL31
|  |  | GND |  |  |  |  | AL34
|  |  | GND |  |  |  |  | AL35
|  |  | GND |  |  |  |  | AL38
|  |  | GND |  |  |  |  | AL39
|  |  | GND |  |  |  |  | AM23
|  |  | GND |  |  |  |  | AM26
|  |  | GND |  |  |  |  | AM3
|  |  | GND |  |  |  |  | AM32
|  |  | GND |  |  |  |  | AM33
|  |  | GND |  |  |  |  | AM36
|  |  | GND |  |  |  |  | AM37
|  |  | GND |  |  |  |  | AN10
|  |  | GND |  |  |  |  | AN15
|  |  | GND |  |  |  |  | AN20
|  |  | GND |  |  |  |  | AN27
|  |  | GND |  |  |  |  | AN30
|  |  | GND |  |  |  |  | AN31
|  |  | GND |  |  |  |  | AN34
|  |  | GND |  |  |  |  | AN35
|  |  | GND |  |  |  |  | AN38
|  |  | GND |  |  |  |  | AN39
|  |  | GND |  |  |  |  | AN5
|  |  | GND |  |  |  |  | AP12
|  |  | GND |  |  |  |  | AP2
|  |  | GND |  |  |  |  | AP27
|  |  | GND |  |  |  |  | AP32
|  |  | GND |  |  |  |  | AP33
|  |  | GND |  |  |  |  | AP36
|  |  | GND |  |  |  |  | AP37
|  |  | GND |  |  |  |  | AP7
|  |  | GND |  |  |  |  | AR14
|  |  | GND |  |  |  |  | AR19
|  |  | GND |  |  |  |  | AR27
|  |  | GND |  |  |  |  | AR30
|  |  | GND |  |  |  |  | AR31
|  |  | GND |  |  |  |  | AR34
|  |  | GND |  |  |  |  | AR35
|  |  | GND |  |  |  |  | AR38
|  |  | GND |  |  |  |  | AR39
|  |  | GND |  |  |  |  | AR4
|  |  | GND |  |  |  |  | AR9
|  |  | GND |  |  |  |  | AT1
|  |  | GND |  |  |  |  | AT11
|  |  | GND |  |  |  |  | AT16
|  |  | GND |  |  |  |  | AT27
|  |  | GND |  |  |  |  | AT28
|  |  | GND |  |  |  |  | AT29
|  |  | GND |  |  |  |  | AT32
|  |  | GND |  |  |  |  | AT33
|  |  | GND |  |  |  |  | AT36
|  |  | GND |  |  |  |  | AT37
|  |  | GND |  |  |  |  | AT6
|  |  | GND |  |  |  |  | AU13
|  |  | GND |  |  |  |  | AU18
|  |  | GND |  |  |  |  | AU23
|  |  | GND |  |  |  |  | AU29
|  |  | GND |  |  |  |  | AU3
|  |  | GND |  |  |  |  | AU30
|  |  | GND |  |  |  |  | AU31
|  |  | GND |  |  |  |  | AU34
|  |  | GND |  |  |  |  | AU35
|  |  | GND |  |  |  |  | AU38
|  |  | GND |  |  |  |  | AU39
|  |  | GND |  |  |  |  | AU8
|  |  | GND |  |  |  |  | AV10
|  |  | GND |  |  |  |  | AV15
|  |  | GND |  |  |  |  | AV20
|  |  | GND |  |  |  |  | AV25
|  |  | GND |  |  |  |  | AV31
|  |  | GND |  |  |  |  | AV32
|  |  | GND |  |  |  |  | AV33
|  |  | GND |  |  |  |  | AV36
|  |  | GND |  |  |  |  | AV37
|  |  | GND |  |  |  |  | AV5
|  |  | GND |  |  |  |  | AW12
|  |  | GND |  |  |  |  | AW17
|  |  | GND |  |  |  |  | AW22
|  |  | GND |  |  |  |  | AW27
|  |  | GND |  |  |  |  | AW29
|  |  | GND |  |  |  |  | AW31
|  |  | GND |  |  |  |  | AW34
|  |  | GND |  |  |  |  | AW35
|  |  | GND |  |  |  |  | AW38
|  |  | GND |  |  |  |  | AW7
|  |  | GND |  |  |  |  | B13
|  |  | GND |  |  |  |  | B18
|  |  | GND |  |  |  |  | B2
|  |  | GND |  |  |  |  | B23
|  |  | GND |  |  |  |  | B25
|  |  | GND |  |  |  |  | B27
|  |  | GND |  |  |  |  | B28
|  |  | GND |  |  |  |  | B29
|  |  | GND |  |  |  |  | B3
|  |  | GND |  |  |  |  | B32
|  |  | GND |  |  |  |  | B33
|  |  | GND |  |  |  |  | B36
|  |  | GND |  |  |  |  | B37
|  |  | GND |  |  |  |  | B8
|  |  | GND |  |  |  |  | C10
|  |  | GND |  |  |  |  | C15
|  |  | GND |  |  |  |  | C20
|  |  | GND |  |  |  |  | C27
|  |  | GND |  |  |  |  | C28
|  |  | GND |  |  |  |  | C29
|  |  | GND |  |  |  |  | C30
|  |  | GND |  |  |  |  | C31
|  |  | GND |  |  |  |  | C34
|  |  | GND |  |  |  |  | C35
|  |  | GND |  |  |  |  | C38
|  |  | GND |  |  |  |  | C39
|  |  | GND |  |  |  |  | C5
|  |  | GND |  |  |  |  | D12
|  |  | GND |  |  |  |  | D17
|  |  | GND |  |  |  |  | D2
|  |  | GND |  |  |  |  | D22
|  |  | GND |  |  |  |  | D26
|  |  | GND |  |  |  |  | D32
|  |  | GND |  |  |  |  | D33
|  |  | GND |  |  |  |  | D36
|  |  | GND |  |  |  |  | D37
|  |  | GND |  |  |  |  | D7
|  |  | GND |  |  |  |  | E14
|  |  | GND |  |  |  |  | E19
|  |  | GND |  |  |  |  | E27
|  |  | GND |  |  |  |  | E30
|  |  | GND |  |  |  |  | E31
|  |  | GND |  |  |  |  | E34
|  |  | GND |  |  |  |  | E35
|  |  | GND |  |  |  |  | E38
|  |  | GND |  |  |  |  | E39
|  |  | GND |  |  |  |  | E4
|  |  | GND |  |  |  |  | E9
|  |  | GND |  |  |  |  | F1
|  |  | GND |  |  |  |  | F11
|  |  | GND |  |  |  |  | F16
|  |  | GND |  |  |  |  | F21
|  |  | GND |  |  |  |  | F27
|  |  | GND |  |  |  |  | F32
|  |  | GND |  |  |  |  | F33
|  |  | GND |  |  |  |  | F36
|  |  | GND |  |  |  |  | F37
|  |  | GND |  |  |  |  | F6
|  |  | GND |  |  |  |  | G18
|  |  | GND |  |  |  |  | G23
|  |  | GND |  |  |  |  | G27
|  |  | GND |  |  |  |  | G3
|  |  | GND |  |  |  |  | G30
|  |  | GND |  |  |  |  | G31
|  |  | GND |  |  |  |  | G34
|  |  | GND |  |  |  |  | G35
|  |  | GND |  |  |  |  | G38
|  |  | GND |  |  |  |  | G39
|  |  | GND |  |  |  |  | H10
|  |  | GND |  |  |  |  | H15
|  |  | GND |  |  |  |  | H26
|  |  | GND |  |  |  |  | H32
|  |  | GND |  |  |  |  | H33
|  |  | GND |  |  |  |  | H36
|  |  | GND |  |  |  |  | H37
|  |  | GND |  |  |  |  | H5
|  |  | GND |  |  |  |  | J17
|  |  | GND |  |  |  |  | J2
|  |  | GND |  |  |  |  | J27
|  |  | GND |  |  |  |  | J30
|  |  | GND |  |  |  |  | J31
|  |  | GND |  |  |  |  | J34
|  |  | GND |  |  |  |  | J35
|  |  | GND |  |  |  |  | J38
|  |  | GND |  |  |  |  | J39
|  |  | GND |  |  |  |  | J7
|  |  | GND |  |  |  |  | K27
|  |  | GND |  |  |  |  | K32
|  |  | GND |  |  |  |  | K33
|  |  | GND |  |  |  |  | K36
|  |  | GND |  |  |  |  | K37
|  |  | GND |  |  |  |  | L1
|  |  | GND |  |  |  |  | L16
|  |  | GND |  |  |  |  | L21
|  |  | GND |  |  |  |  | L27
|  |  | GND |  |  |  |  | L30
|  |  | GND |  |  |  |  | L31
|  |  | GND |  |  |  |  | L34
|  |  | GND |  |  |  |  | L35
|  |  | GND |  |  |  |  | L38
|  |  | GND |  |  |  |  | L39
|  |  | GND |  |  |  |  | M13
|  |  | GND |  |  |  |  | M18
|  |  | GND |  |  |  |  | M23
|  |  | GND |  |  |  |  | M26
|  |  | GND |  |  |  |  | M3
|  |  | GND |  |  |  |  | M32
|  |  | GND |  |  |  |  | M33
|  |  | GND |  |  |  |  | M36
|  |  | GND |  |  |  |  | M37
|  |  | GND |  |  |  |  | N10
|  |  | GND |  |  |  |  | N15
|  |  | GND |  |  |  |  | N21
|  |  | GND |  |  |  |  | N26
|  |  | GND |  |  |  |  | N27
|  |  | GND |  |  |  |  | N30
|  |  | GND |  |  |  |  | N31
|  |  | GND |  |  |  |  | N34
|  |  | GND |  |  |  |  | N35
|  |  | GND |  |  |  |  | N38
|  |  | GND |  |  |  |  | N39
|  |  | GND |  |  |  |  | N5
|  |  | GND |  |  |  |  | P12
|  |  | GND |  |  |  |  | P17
|  |  | GND |  |  |  |  | P2
|  |  | GND |  |  |  |  | P26
|  |  | GND |  |  |  |  | P27
|  |  | GND |  |  |  |  | P32
|  |  | GND |  |  |  |  | P33
|  |  | GND |  |  |  |  | P36
|  |  | GND |  |  |  |  | P37
|  |  | GND |  |  |  |  | P7
|  |  | GND |  |  |  |  | R19
|  |  | GND |  |  |  |  | R24
|  |  | GND |  |  |  |  | R26
|  |  | GND |  |  |  |  | R27
|  |  | GND |  |  |  |  | R30
|  |  | GND |  |  |  |  | R31
|  |  | GND |  |  |  |  | R34
|  |  | GND |  |  |  |  | R35
|  |  | GND |  |  |  |  | R38
|  |  | GND |  |  |  |  | R39
|  |  | GND |  |  |  |  | R9
|  |  | GND |  |  |  |  | T1
|  |  | GND |  |  |  |  | T11
|  |  | GND |  |  |  |  | T16
|  |  | GND |  |  |  |  | T21
|  |  | GND |  |  |  |  | T26
|  |  | GND |  |  |  |  | T32
|  |  | GND |  |  |  |  | T33
|  |  | GND |  |  |  |  | T36
|  |  | GND |  |  |  |  | T37
|  |  | GND |  |  |  |  | U13
|  |  | GND |  |  |  |  | U18
|  |  | GND |  |  |  |  | U23
|  |  | GND |  |  |  |  | U27
|  |  | GND |  |  |  |  | U3
|  |  | GND |  |  |  |  | U30
|  |  | GND |  |  |  |  | U31
|  |  | GND |  |  |  |  | U34
|  |  | GND |  |  |  |  | U35
|  |  | GND |  |  |  |  | U38
|  |  | GND |  |  |  |  | U39
|  |  | GND |  |  |  |  | U8
|  |  | GND |  |  |  |  | V10
|  |  | GND |  |  |  |  | V15
|  |  | GND |  |  |  |  | V20
|  |  | GND |  |  |  |  | V25
|  |  | GND |  |  |  |  | V26
|  |  | GND |  |  |  |  | V27
|  |  | GND |  |  |  |  | V32
|  |  | GND |  |  |  |  | V33
|  |  | GND |  |  |  |  | V36
|  |  | GND |  |  |  |  | V37
|  |  | GND |  |  |  |  | W12
|  |  | GND |  |  |  |  | W17
|  |  | GND |  |  |  |  | W2
|  |  | GND |  |  |  |  | W22
|  |  | GND |  |  |  |  | W26
|  |  | GND |  |  |  |  | W27
|  |  | GND |  |  |  |  | W30
|  |  | GND |  |  |  |  | W31
|  |  | GND |  |  |  |  | W34
|  |  | GND |  |  |  |  | W35
|  |  | GND |  |  |  |  | W38
|  |  | GND |  |  |  |  | W39
|  |  | GND |  |  |  |  | W7
|  |  | GND |  |  |  |  | Y15
|  |  | GND |  |  |  |  | Y19
|  |  | GND |  |  |  |  | Y24
|  |  | GND |  |  |  |  | Y26
|  |  | GND |  |  |  |  | Y32
|  |  | GND |  |  |  |  | Y33
|  |  | GND |  |  |  |  | Y36
|  |  | GND |  |  |  |  | Y37
|  |  | GND |  |  |  |  | Y9
|  |  | GND |  |  |  |  | N18
|  |  | GND |  |  |  |  | R18
|  |  | GND |  |  |  |  | P18
|  |  | GND |  |  |  |  | P16
|  |  | GND |  |  |  |  | N17
|  |  | GND |  |  |  |  | M16
|  |  | GND |  |  |  |  | N16
|  |  | GNDSENSE |  |  |  |  | AA18
|  |  | VCC |  |  |  |  | AA12
|  |  | VCC |  |  |  |  | AA13
|  |  | VCC |  |  |  |  | AA14
|  |  | VCC |  |  |  |  | AA15
|  |  | VCC |  |  |  |  | AA16
|  |  | VCC |  |  |  |  | AA20
|  |  | VCC |  |  |  |  | AA22
|  |  | VCC |  |  |  |  | AA23
|  |  | VCC |  |  |  |  | AA24
|  |  | VCC |  |  |  |  | AA25
|  |  | VCC |  |  |  |  | AB12
|  |  | VCC |  |  |  |  | AB15
|  |  | VCC |  |  |  |  | AB16
|  |  | VCC |  |  |  |  | AB17
|  |  | VCC |  |  |  |  | AB19
|  |  | VCC |  |  |  |  | AB20
|  |  | VCC |  |  |  |  | AB21
|  |  | VCC |  |  |  |  | AB22
|  |  | VCC |  |  |  |  | AB24
|  |  | VCC |  |  |  |  | AB25
|  |  | VCC |  |  |  |  | AC12
|  |  | VCC |  |  |  |  | AC13
|  |  | VCC |  |  |  |  | AC18
|  |  | VCC |  |  |  |  | AC23
|  |  | VCC |  |  |  |  | AC24
|  |  | VCC |  |  |  |  | AC26
|  |  | VCC |  |  |  |  | AD13
|  |  | VCC |  |  |  |  | AD17
|  |  | VCC |  |  |  |  | AD18
|  |  | VCC |  |  |  |  | AD19
|  |  | VCC |  |  |  |  | AD21
|  |  | VCC |  |  |  |  | AD22
|  |  | VCC |  |  |  |  | AD23
|  |  | VCC |  |  |  |  | AE12
|  |  | VCC |  |  |  |  | AE13
|  |  | VCC |  |  |  |  | AE14
|  |  | VCC |  |  |  |  | AE15
|  |  | VCC |  |  |  |  | AE16
|  |  | VCC |  |  |  |  | AE17
|  |  | VCC |  |  |  |  | AE21
|  |  | VCC |  |  |  |  | AE22
|  |  | VCC |  |  |  |  | AE25
|  |  | VCC |  |  |  |  | AF21
|  |  | VCC |  |  |  |  | AF22
|  |  | VCC |  |  |  |  | P21
|  |  | VCC |  |  |  |  | P23
|  |  | VCC |  |  |  |  | R12
|  |  | VCC |  |  |  |  | R13
|  |  | VCC |  |  |  |  | R14
|  |  | VCC |  |  |  |  | R15
|  |  | VCC |  |  |  |  | R16
|  |  | VCC |  |  |  |  | R17
|  |  | VCC |  |  |  |  | R20
|  |  | VCC |  |  |  |  | R21
|  |  | VCC |  |  |  |  | R22
|  |  | VCC |  |  |  |  | R23
|  |  | VCC |  |  |  |  | R25
|  |  | VCC |  |  |  |  | T12
|  |  | VCC |  |  |  |  | T13
|  |  | VCC |  |  |  |  | T18
|  |  | VCC |  |  |  |  | T22
|  |  | VCC |  |  |  |  | T25
|  |  | VCC |  |  |  |  | U12
|  |  | VCC |  |  |  |  | U14
|  |  | VCC |  |  |  |  | U19
|  |  | VCC |  |  |  |  | U24
|  |  | VCC |  |  |  |  | U25
|  |  | VCC |  |  |  |  | U26
|  |  | VCC |  |  |  |  | V12
|  |  | VCC |  |  |  |  | V13
|  |  | VCC |  |  |  |  | V14
|  |  | VCC |  |  |  |  | V16
|  |  | VCC |  |  |  |  | V17
|  |  | VCC |  |  |  |  | V18
|  |  | VCC |  |  |  |  | V19
|  |  | VCC |  |  |  |  | V21
|  |  | VCC |  |  |  |  | V22
|  |  | VCC |  |  |  |  | V23
|  |  | VCC |  |  |  |  | V24
|  |  | VCC |  |  |  |  | W13
|  |  | VCC |  |  |  |  | W14
|  |  | VCC |  |  |  |  | W20
|  |  | VCC |  |  |  |  | W21
|  |  | VCC |  |  |  |  | W23
|  |  | VCC |  |  |  |  | W24
|  |  | VCC |  |  |  |  | W25
|  |  | VCC |  |  |  |  | Y14
|  |  | VCC |  |  |  |  | Y16
|  |  | VCC |  |  |  |  | Y17
|  |  | VCC |  |  |  |  | Y20
|  |  | VCC |  |  |  |  | Y25
|  |  | VCCPT |  |  |  |  | AB14
|  |  | VCCPT |  |  |  |  | AC14
|  |  | VCCPT |  |  |  |  | AC16
|  |  | VCCPT |  |  |  |  | AC17
|  |  | VCCPT |  |  |  |  | AC19
|  |  | VCCPT |  |  |  |  | AC21
|  |  | VCCPT |  |  |  |  | U15
|  |  | VCCPT |  |  |  |  | U16
|  |  | VCCPT |  |  |  |  | U17
|  |  | VCCPT |  |  |  |  | U20
|  |  | VCCPT |  |  |  |  | U21
|  |  | VCCPT |  |  |  |  | U22
|  |  | DNU |  |  |  |  | AV29
|  |  | DNU |  |  |  |  | AV30
|  |  | DNU |  |  |  |  | AV3
|  |  | DNU |  |  |  |  | AV2
|  |  | DNU |  |  |  |  | AG16
|  |  | DNU |  |  |  |  | AG17
|  |  | DNU |  |  |  |  | AF17
|  |  | VCCPGM |  |  |  |  | AF18
|  |  | VCCPGM |  |  |  |  | AF19
|  |  | TEMPDIODEn |  |  |  |  | B16
|  |  | TEMPDIODEp |  |  |  |  | C16
|  |  | VCCBAT |  |  |  |  | AE18
|  |  | VCCA_PLL |  |  |  |  | W18
|  |  | VCCA_PLL |  |  |  |  | W19
|  |  | VCCIO2A |  |  |  |  | AK19
|  |  | VCCIO2A |  |  |  |  | AM18
|  |  | VCCIO2A |  |  |  |  | AP17
|  |  | VCCIO2I |  |  |  |  | AL21
|  |  | VCCIO2I |  |  |  |  | AP22
|  |  | VCCIO2I |  |  |  |  | AT21
|  |  | VCCIO2J |  |  |  |  | AK24
|  |  | VCCIO2J |  |  |  |  | AN25
|  |  | VCCIO2J |  |  |  |  | AR24
|  |  | VCCIO2K |  |  |  |  | E24
|  |  | VCCIO2K |  |  |  |  | H25
|  |  | VCCIO2K |  |  |  |  | K24
|  |  | VCCIO2L |  |  |  |  | H20
|  |  | VCCIO2L |  |  |  |  | J22
|  |  | VCCIO2L |  |  |  |  | K19
|  |  | VCCIO3A |  |  |  |  | AK14
|  |  | VCCIO3A |  |  |  |  | AL11
|  |  | VCCIO3A |  |  |  |  | AM13
|  |  | VCCIO3B |  |  |  |  | AK9
|  |  | VCCIO3B |  |  |  |  | AL6
|  |  | VCCIO3B |  |  |  |  | AM8
|  |  | VCCIO3C |  |  |  |  | AD7
|  |  | VCCIO3C |  |  |  |  | AG8
|  |  | VCCIO3C |  |  |  |  | AH5
|  |  | VCCIO3D |  |  |  |  | AA6
|  |  | VCCIO3D |  |  |  |  | AC5
|  |  | VCCIO3D |  |  |  |  | Y4
|  |  | VCCIO3E |  |  |  |  | R4
|  |  | VCCIO3E |  |  |  |  | T6
|  |  | VCCIO3E |  |  |  |  | V5
|  |  | VCCIO3F |  |  |  |  | K4
|  |  | VCCIO3F |  |  |  |  | L6
|  |  | VCCIO3F |  |  |  |  | M8
|  |  | VCCIO3G |  |  |  |  | G8
|  |  | VCCIO3G |  |  |  |  | K9
|  |  | VCCIO3G |  |  |  |  | L11
|  |  | VCCIO3H |  |  |  |  | G13
|  |  | VCCIO3H |  |  |  |  | J12
|  |  | VCCIO3H |  |  |  |  | K14
2A |  | VREFB2AN0 | VREFB2AN0 |  |  |  |  | AG19
2I |  | VREFB2IN0 | VREFB2IN0 |  |  |  |  | AE23
2J |  | VREFB2JN0 | VREFB2JN0 |  |  |  |  | AF23
2K |  | VREFB2KN0 | VREFB2KN0 |  |  |  |  | P24
2L |  | VREFB2LN0 | VREFB2LN0 |  |  |  |  | P22
3A |  | VREFB3AN0 | VREFB3AN0 |  |  |  |  | AH16
3B |  | VREFB3BN0 | VREFB3BN0 |  |  |  |  | AF13
3C |  | VREFB3CN0 | VREFB3CN0 |  |  |  |  | AD11
3D |  | VREFB3DN0 | VREFB3DN0 |  |  |  |  | Y11
3E |  | VREFB3EN0 | VREFB3EN0 |  |  |  |  | W11
3F |  | VREFB3FN0 | VREFB3FN0 |  |  |  |  | T10
3G |  | VREFB3GN0 | VREFB3GN0 |  |  |  |  | P13
3H |  | VREFB3HN0 | VREFB3HN0 |  |  |  |  | M15
|  |  | VREFN_ADC |  |  |  |  | D15
|  |  | VREFP_ADC |  |  |  |  | D16
|  |  | NC |  |  |  |  | P19
|  |  | NC |  |  |  |  | K17
|  |  | NC |  |  |  |  | M17
|  |  | NC |  |  |  |  | L18
|  |  | NC |  |  |  |  | J16
|  |  | NC |  |  |  |  | E15
|  |  | NC |  |  |  |  | M19
|  |  | NC |  |  |  |  | N19
|  |  | NC |  |  |  |  | L17
|  |  | NC |  |  |  |  | F15
|  |  | NC |  |  |  |  | H17
|  |  | NC |  |  |  |  | G16
|  |  | NC |  |  |  |  | K16
|  |  | NC |  |  |  |  | H16
|  |  | NC |  |  |  |  | E16
|  |  | NC |  |  |  |  | K15
|  |  | NC |  |  |  |  | J15
|  |  | NC |  |  |  |  | G15
|  |  | VCCH_GXBL |  |  |  |  | AD27
|  |  | VCCH_GXBL |  |  |  |  | AH27
|  |  | VCCH_GXBL |  |  |  |  | AM27
|  |  | VCCH_GXBL |  |  |  |  | D27
|  |  | VCCH_GXBL |  |  |  |  | H27
|  |  | VCCH_GXBL |  |  |  |  | M27
|  |  | VCCH_GXBL |  |  |  |  | T27
|  |  | VCCH_GXBL |  |  |  |  | Y27
|  |  | VCCH_GXBR |  |  |  |  | AV1
|  |  | VCCH_GXBR |  |  |  |  | B1
|  |  | VCCR_GXBL1C |  |  |  |  | AP28
|  |  | VCCR_GXBL1C |  |  |  |  | AP29
|  |  | VCCR_GXBL1D |  |  |  |  | AK28
|  |  | VCCR_GXBL1D |  |  |  |  | AK29
|  |  | VCCR_GXBL1E |  |  |  |  | AF28
|  |  | VCCR_GXBL1E |  |  |  |  | AF29
|  |  | VCCR_GXBL1F |  |  |  |  | AB28
|  |  | VCCR_GXBL1F |  |  |  |  | AB29
|  |  | VCCR_GXBL1G |  |  |  |  | V28
|  |  | VCCR_GXBL1G |  |  |  |  | V29
|  |  | VCCR_GXBL1H |  |  |  |  | P28
|  |  | VCCR_GXBL1H |  |  |  |  | P29
|  |  | VCCR_GXBL1I |  |  |  |  | K28
|  |  | VCCR_GXBL1I |  |  |  |  | K29
|  |  | VCCR_GXBL1J |  |  |  |  | F28
|  |  | VCCR_GXBL1J |  |  |  |  | F29
|  |  | VCCR_GXBR4F |  |  |  |  | A3
|  |  | VCCR_GXBR4F |  |  |  |  | AW3
|  |  | VCCT_GXBL1C |  |  |  |  | AM28
|  |  | VCCT_GXBL1C |  |  |  |  | AM29
|  |  | VCCT_GXBL1D |  |  |  |  | AH28
|  |  | VCCT_GXBL1D |  |  |  |  | AH29
|  |  | VCCT_GXBL1E |  |  |  |  | AD28
|  |  | VCCT_GXBL1E |  |  |  |  | AD29
|  |  | VCCT_GXBL1F |  |  |  |  | Y28
|  |  | VCCT_GXBL1F |  |  |  |  | Y29
|  |  | VCCT_GXBL1G |  |  |  |  | T28
|  |  | VCCT_GXBL1G |  |  |  |  | T29
|  |  | VCCT_GXBL1H |  |  |  |  | M28
|  |  | VCCT_GXBL1H |  |  |  |  | M29
|  |  | VCCT_GXBL1I |  |  |  |  | H28
|  |  | VCCT_GXBL1I |  |  |  |  | H29
|  |  | VCCT_GXBL1J |  |  |  |  | D28
|  |  | VCCT_GXBL1J |  |  |  |  | D29
|  |  | RREF_BL |  |  |  |  | AW30
|  |  | RREF_BR |  |  |  |  | AW2
|  |  | RREF_TL |  |  |  |  | A28
|  |  | RREF_TR |  |  |  |  | A2
|  |  | VCCERAM |  |  |  |  | Y12
|  |  | VCCERAM |  |  |  |  | Y13
|  |  | VCCERAM |  |  |  |  | Y18
|  |  | VCCERAM |  |  |  |  | Y21
|  |  | VCCERAM |  |  |  |  | Y22
|  |  | VCCERAM |  |  |  |  | Y23
|  |  | VCCLSENSE |  |  |  |  | AA19
|  |  | VCCP |  |  |  |  | AD14
|  |  | VCCP |  |  |  |  | AD15
|  |  | VCCP |  |  |  |  | AD16
|  |  | VCCP |  |  |  |  | AD20
|  |  | VCCP |  |  |  |  | AD24
|  |  | VCCP |  |  |  |  | AD25
|  |  | VCCP |  |  |  |  | T14
|  |  | VCCP |  |  |  |  | T15
|  |  | VCCP |  |  |  |  | T17
|  |  | VCCP |  |  |  |  | T19
|  |  | VCCP |  |  |  |  | T20
|  |  | VCCP |  |  |  |  | T23
|  |  | VCCP |  |  |  |  | T24
|  |  | VSIGN_0 |  |  |  |  | B15
|  |  | VSIGN_1 |  |  |  |  | B14
|  |  | VSIGP_0 |  |  |  |  | A15
|  |  | VSIGP_1 |  |  |  |  | A14
Note:
(1) For more information about the external memory interface schemes of the pins with indices, refer to the
Arria10EMIF.xls

## Pin List RF40
Pin Information for the Intel® Arria® 10 10AX115 Device Version 1.6
Bank Number | Index within I/O Bank (1) | VREF | Pin Name/Function | Optional Function(s) | Configuration Function | Dedicated Tx/Rx Channel | Soft CDR Support | RF40 | DQS for X4 | DQS for X8/X9 | DQS for X16/X18 | DQS for X32/X36
1H |  |  | GXBL1H_TX_CH2n |  |  |  |  | A32
1H |  |  | GXBL1H_TX_CH2p |  |  |  |  | A33
1H |  |  | GXBL1H_RX_CH2n,GXBL1H_REFCLK2n |  |  |  |  | B30
1H |  |  | GXBL1H_RX_CH2p,GXBL1H_REFCLK2p |  |  |  |  | B31
1H |  |  | GXBL1H_TX_CH1n |  |  |  |  | B34
1H |  |  | GXBL1H_TX_CH1p |  |  |  |  | B35
1H |  |  | GXBL1H_RX_CH1n,GXBL1H_REFCLK1n |  |  |  |  | C32
1H |  |  | GXBL1H_RX_CH1p,GXBL1H_REFCLK1p |  |  |  |  | C33
1H |  |  | GXBL1H_TX_CH0n |  |  |  |  | A36
1H |  |  | GXBL1H_TX_CH0p |  |  |  |  | A37
1H |  |  | GXBL1H_RX_CH0n,GXBL1H_REFCLK0n |  |  |  |  | E32
1H |  |  | GXBL1H_RX_CH0p,GXBL1H_REFCLK0p |  |  |  |  | E33
1H |  |  | REFCLK_GXBL1H_CHBp |  |  |  |  | L33
1H |  |  | REFCLK_GXBL1H_CHBn |  |  |  |  | L32
1G |  |  | REFCLK_GXBL1G_CHTp |  |  |  |  | N33
1G |  |  | REFCLK_GXBL1G_CHTn |  |  |  |  | N32
1G |  |  | GXBL1G_TX_CH5n |  |  |  |  | B38
1G |  |  | GXBL1G_TX_CH5p |  |  |  |  | B39
1G |  |  | GXBL1G_RX_CH5n,GXBL1G_REFCLK5n |  |  |  |  | D34
1G |  |  | GXBL1G_RX_CH5p,GXBL1G_REFCLK5p |  |  |  |  | D35
1G |  |  | GXBL1G_TX_CH4n |  |  |  |  | C36
1G |  |  | GXBL1G_TX_CH4p |  |  |  |  | C37
1G |  |  | GXBL1G_RX_CH4n,GXBL1G_REFCLK4n |  |  |  |  | F34
1G |  |  | GXBL1G_RX_CH4p,GXBL1G_REFCLK4p |  |  |  |  | F35
1G |  |  | GXBL1G_TX_CH3n |  |  |  |  | D38
1G |  |  | GXBL1G_TX_CH3p |  |  |  |  | D39
1G |  |  | GXBL1G_RX_CH3n,GXBL1G_REFCLK3n |  |  |  |  | H34
1G |  |  | GXBL1G_RX_CH3p,GXBL1G_REFCLK3p |  |  |  |  | H35
1G |  |  | GXBL1G_TX_CH2n |  |  |  |  | E36
1G |  |  | GXBL1G_TX_CH2p |  |  |  |  | E37
1G |  |  | GXBL1G_RX_CH2n,GXBL1G_REFCLK2n |  |  |  |  | K34
1G |  |  | GXBL1G_RX_CH2p,GXBL1G_REFCLK2p |  |  |  |  | K35
1G |  |  | GXBL1G_TX_CH1n |  |  |  |  | F38
1G |  |  | GXBL1G_TX_CH1p |  |  |  |  | F39
1G |  |  | GXBL1G_RX_CH1n,GXBL1G_REFCLK1n |  |  |  |  | L36
1G |  |  | GXBL1G_RX_CH1p,GXBL1G_REFCLK1p |  |  |  |  | L37
1G |  |  | GXBL1G_TX_CH0n |  |  |  |  | G36
1G |  |  | GXBL1G_TX_CH0p |  |  |  |  | G37
1G |  |  | GXBL1G_RX_CH0n,GXBL1G_REFCLK0n |  |  |  |  | M34
1G |  |  | GXBL1G_RX_CH0p,GXBL1G_REFCLK0p |  |  |  |  | M35
1G |  |  | REFCLK_GXBL1G_CHBp |  |  |  |  | R33
1G |  |  | REFCLK_GXBL1G_CHBn |  |  |  |  | R32
1F |  |  | REFCLK_GXBL1F_CHTp |  |  |  |  | U33
1F |  |  | REFCLK_GXBL1F_CHTn |  |  |  |  | U32
1F |  |  | GXBL1F_TX_CH5n |  |  |  |  | H38
1F |  |  | GXBL1F_TX_CH5p |  |  |  |  | H39
1F |  |  | GXBL1F_RX_CH5n,GXBL1F_REFCLK5n |  |  |  |  | N36
1F |  |  | GXBL1F_RX_CH5p,GXBL1F_REFCLK5p |  |  |  |  | N37
1F |  |  | GXBL1F_TX_CH4n |  |  |  |  | J36
1F |  |  | GXBL1F_TX_CH4p |  |  |  |  | J37
1F |  |  | GXBL1F_RX_CH4n,GXBL1F_REFCLK4n |  |  |  |  | P34
1F |  |  | GXBL1F_RX_CH4p,GXBL1F_REFCLK4p |  |  |  |  | P35
1F |  |  | GXBL1F_TX_CH3n |  |  |  |  | K38
1F |  |  | GXBL1F_TX_CH3p |  |  |  |  | K39
1F |  |  | GXBL1F_RX_CH3n,GXBL1F_REFCLK3n |  |  |  |  | R36
1F |  |  | GXBL1F_RX_CH3p,GXBL1F_REFCLK3p |  |  |  |  | R37
1F |  |  | GXBL1F_TX_CH2n |  |  |  |  | M38
1F |  |  | GXBL1F_TX_CH2p |  |  |  |  | M39
1F |  |  | GXBL1F_RX_CH2n,GXBL1F_REFCLK2n |  |  |  |  | T34
1F |  |  | GXBL1F_RX_CH2p,GXBL1F_REFCLK2p |  |  |  |  | T35
1F |  |  | GXBL1F_TX_CH1n |  |  |  |  | P38
1F |  |  | GXBL1F_TX_CH1p |  |  |  |  | P39
1F |  |  | GXBL1F_RX_CH1n,GXBL1F_REFCLK1n |  |  |  |  | U36
1F |  |  | GXBL1F_RX_CH1p,GXBL1F_REFCLK1p |  |  |  |  | U37
1F |  |  | GXBL1F_TX_CH0n |  |  |  |  | T38
1F |  |  | GXBL1F_TX_CH0p |  |  |  |  | T39
1F |  |  | GXBL1F_RX_CH0n,GXBL1F_REFCLK0n |  |  |  |  | V34
1F |  |  | GXBL1F_RX_CH0p,GXBL1F_REFCLK0p |  |  |  |  | V35
1F |  |  | REFCLK_GXBL1F_CHBp |  |  |  |  | W33
1F |  |  | REFCLK_GXBL1F_CHBn |  |  |  |  | W32
1E |  |  | REFCLK_GXBL1E_CHTp |  |  |  |  | AA33
1E |  |  | REFCLK_GXBL1E_CHTn |  |  |  |  | AA32
1E |  |  | GXBL1E_TX_CH5n |  |  |  |  | V38
1E |  |  | GXBL1E_TX_CH5p |  |  |  |  | V39
1E |  |  | GXBL1E_RX_CH5n,GXBL1E_REFCLK5n |  |  |  |  | W36
1E |  |  | GXBL1E_RX_CH5p,GXBL1E_REFCLK5p |  |  |  |  | W37
1E |  |  | GXBL1E_TX_CH4n |  |  |  |  | Y38
1E |  |  | GXBL1E_TX_CH4p |  |  |  |  | Y39
1E |  |  | GXBL1E_RX_CH4n,GXBL1E_REFCLK4n |  |  |  |  | Y34
1E |  |  | GXBL1E_RX_CH4p,GXBL1E_REFCLK4p |  |  |  |  | Y35
1E |  |  | GXBL1E_TX_CH3n |  |  |  |  | AB38
1E |  |  | GXBL1E_TX_CH3p |  |  |  |  | AB39
1E |  |  | GXBL1E_RX_CH3n,GXBL1E_REFCLK3n |  |  |  |  | AA36
1E |  |  | GXBL1E_RX_CH3p,GXBL1E_REFCLK3p |  |  |  |  | AA37
1E |  |  | GXBL1E_TX_CH2n |  |  |  |  | AD38
1E |  |  | GXBL1E_TX_CH2p |  |  |  |  | AD39
1E |  |  | GXBL1E_RX_CH2n,GXBL1E_REFCLK2n |  |  |  |  | AB34
1E |  |  | GXBL1E_RX_CH2p,GXBL1E_REFCLK2p |  |  |  |  | AB35
1E |  |  | GXBL1E_TX_CH1n |  |  |  |  | AF38
1E |  |  | GXBL1E_TX_CH1p |  |  |  |  | AF39
1E |  |  | GXBL1E_RX_CH1n,GXBL1E_REFCLK1n |  |  |  |  | AC36
1E |  |  | GXBL1E_RX_CH1p,GXBL1E_REFCLK1p |  |  |  |  | AC37
1E |  |  | GXBL1E_TX_CH0n |  |  |  |  | AH38
1E |  |  | GXBL1E_TX_CH0p |  |  |  |  | AH39
1E |  |  | GXBL1E_RX_CH0n,GXBL1E_REFCLK0n |  |  |  |  | AD34
1E |  |  | GXBL1E_RX_CH0p,GXBL1E_REFCLK0p |  |  |  |  | AD35
1E |  |  | REFCLK_GXBL1E_CHBp |  |  |  |  | AC33
1E |  |  | REFCLK_GXBL1E_CHBn |  |  |  |  | AC32
1D |  |  | REFCLK_GXBL1D_CHTp |  |  |  |  | AE33
1D |  |  | REFCLK_GXBL1D_CHTn |  |  |  |  | AE32
1D |  |  | GXBL1D_TX_CH5n |  |  |  |  | AK38
1D |  |  | GXBL1D_TX_CH5p |  |  |  |  | AK39
1D |  |  | GXBL1D_RX_CH5n,GXBL1D_REFCLK5n |  |  |  |  | AE36
1D |  |  | GXBL1D_RX_CH5p,GXBL1D_REFCLK5p |  |  |  |  | AE37
1D |  |  | GXBL1D_TX_CH4n |  |  |  |  | AL36
1D |  |  | GXBL1D_TX_CH4p |  |  |  |  | AL37
1D |  |  | GXBL1D_RX_CH4n,GXBL1D_REFCLK4n |  |  |  |  | AF34
1D |  |  | GXBL1D_RX_CH4p,GXBL1D_REFCLK4p |  |  |  |  | AF35
1D |  |  | GXBL1D_TX_CH3n |  |  |  |  | AM38
1D |  |  | GXBL1D_TX_CH3p |  |  |  |  | AM39
1D |  |  | GXBL1D_RX_CH3n,GXBL1D_REFCLK3n |  |  |  |  | AG36
1D |  |  | GXBL1D_RX_CH3p,GXBL1D_REFCLK3p |  |  |  |  | AG37
1D |  |  | GXBL1D_TX_CH2n |  |  |  |  | AN36
1D |  |  | GXBL1D_TX_CH2p |  |  |  |  | AN37
1D |  |  | GXBL1D_RX_CH2n,GXBL1D_REFCLK2n |  |  |  |  | AH34
1D |  |  | GXBL1D_RX_CH2p,GXBL1D_REFCLK2p |  |  |  |  | AH35
1D |  |  | GXBL1D_TX_CH1n |  |  |  |  | AP38
1D |  |  | GXBL1D_TX_CH1p |  |  |  |  | AP39
1D |  |  | GXBL1D_RX_CH1n,GXBL1D_REFCLK1n |  |  |  |  | AJ36
1D |  |  | GXBL1D_RX_CH1p,GXBL1D_REFCLK1p |  |  |  |  | AJ37
1D |  |  | GXBL1D_TX_CH0n |  |  |  |  | AR36
1D |  |  | GXBL1D_TX_CH0p |  |  |  |  | AR37
1D |  |  | GXBL1D_RX_CH0n,GXBL1D_REFCLK0n |  |  |  |  | AK34
1D |  |  | GXBL1D_RX_CH0p,GXBL1D_REFCLK0p |  |  |  |  | AK35
1D |  |  | REFCLK_GXBL1D_CHBp |  |  |  |  | AG33
1D |  |  | REFCLK_GXBL1D_CHBn |  |  |  |  | AG32
1C |  |  | REFCLK_GXBL1C_CHTp |  |  |  |  | AJ33
1C |  |  | REFCLK_GXBL1C_CHTn |  |  |  |  | AJ32
1C |  |  | GXBL1C_TX_CH5n |  |  |  |  | AT38
1C |  |  | GXBL1C_TX_CH5p |  |  |  |  | AT39
1C |  |  | GXBL1C_RX_CH5n,GXBL1C_REFCLK5n |  |  |  |  | AM34
1C |  |  | GXBL1C_RX_CH5p,GXBL1C_REFCLK5p |  |  |  |  | AM35
1C |  |  | GXBL1C_TX_CH4n |  |  |  |  | AU36
1C |  |  | GXBL1C_TX_CH4p |  |  |  |  | AU37
1C |  |  | GXBL1C_RX_CH4n,GXBL1C_REFCLK4n |  |  |  |  | AP34
1C |  |  | GXBL1C_RX_CH4p,GXBL1C_REFCLK4p |  |  |  |  | AP35
1C |  |  | GXBL1C_TX_CH3n |  |  |  |  | AV38
1C |  |  | GXBL1C_TX_CH3p |  |  |  |  | AV39
1C |  |  | GXBL1C_RX_CH3n,GXBL1C_REFCLK3n |  |  |  |  | AT34
1C |  |  | GXBL1C_RX_CH3p,GXBL1C_REFCLK3p |  |  |  |  | AT35
1C |  |  | GXBL1C_TX_CH2n |  |  |  |  | AW36
1C |  |  | GXBL1C_TX_CH2p |  |  |  |  | AW37
1C |  |  | GXBL1C_RX_CH2n,GXBL1C_REFCLK2n |  |  |  |  | AR32
1C |  |  | GXBL1C_RX_CH2p,GXBL1C_REFCLK2p |  |  |  |  | AR33
1C |  |  | GXBL1C_TX_CH1n |  |  |  |  | AV34
1C |  |  | GXBL1C_TX_CH1p |  |  |  |  | AV35
1C |  |  | GXBL1C_RX_CH1n,GXBL1C_REFCLK1n |  |  |  |  | AU32
1C |  |  | GXBL1C_RX_CH1p,GXBL1C_REFCLK1p |  |  |  |  | AU33
1C |  |  | GXBL1C_TX_CH0n |  |  |  |  | AW32
1C |  |  | GXBL1C_TX_CH0p |  |  |  |  | AW33
1C |  |  | GXBL1C_RX_CH0n,GXBL1C_REFCLK0n |  |  |  |  | AV30
1C |  |  | GXBL1C_RX_CH0p,GXBL1C_REFCLK0p |  |  |  |  | AV31
1C |  |  | REFCLK_GXBL1C_CHBp |  |  |  |  | AL33
1C |  |  | REFCLK_GXBL1C_CHBn |  |  |  |  | AL32
2L | 47 | VREFB2LN0 | IO |  |  | LVDS2L_1n | No | L22 | DQ0 | DQ0 | DQ0 | DQ0
2L | 46 | VREFB2LN0 | IO |  |  | LVDS2L_1p | No | K22 | DQ0 | DQ0 | DQ0 | DQ0
2L | 45 | VREFB2LN0 | IO |  |  | LVDS2L_2n | Yes | B23 | DQSn0 | DQ0 | DQ0 | DQ0
2L | 44 | VREFB2LN0 | IO |  |  | LVDS2L_2p | Yes | C23 | DQS0 | DQ0 | DQ0 | DQ0
2L | 43 | VREFB2LN0 | IO |  |  | LVDS2L_3n | No | E23 | DQ0 | DQ0 | DQ0 | DQ0
2L | 42 | VREFB2LN0 | IO |  |  | LVDS2L_3p | No | F23 | DQ0 | DQ0 | DQ0 | DQ0
2L | 41 | VREFB2LN0 | IO |  |  | LVDS2L_4n | Yes | J22 | DQSn1 | DQSn0/CQn0 | DQ0 | DQ0
2L | 40 | VREFB2LN0 | IO |  |  | LVDS2L_4p | Yes | H22 | DQS1 | DQS0/CQ0 | DQ0 | DQ0
2L | 39 | VREFB2LN0 | IO |  |  | LVDS2L_5n | No | E22 | DQ1 | DQ0 | DQ0 | DQ0
2L | 38 | VREFB2LN0 | IO |  |  | LVDS2L_5p | No | F22 | DQ1 | DQ0 | DQ0 | DQ0
2L | 37 | VREFB2LN0 | IO |  |  | LVDS2L_6n | Yes | C22 | DQ1 | DQ0 | DQSn0/CQn0 | DQ0
2L | 36 | VREFB2LN0 | IO |  |  | LVDS2L_6p | Yes | D22 | DQ1 | DQ0 | DQS0/CQ0 | DQ0
2L | 35 | VREFB2LN0 | IO |  |  | LVDS2L_7n | No | G23 | DQ2 | DQ1 | DQ0 | DQ0
2L | 34 | VREFB2LN0 | IO |  |  | LVDS2L_7p | No | H23 | DQ2 | DQ1 | DQ0 | DQ0
2L | 33 | VREFB2LN0 | IO |  |  | LVDS2L_8n | Yes | M23 | DQSn2 | DQ1 | DQ0 | DQ0
2L | 32 | VREFB2LN0 | IO |  |  | LVDS2L_8p | Yes | L23 | DQS2 | DQ1 | DQ0 | DQ0
2L | 31 | VREFB2LN0 | IO |  |  | LVDS2L_9n | No | A22 | DQ2 | DQ1 | DQ0 | DQ0
2L | 30 | VREFB2LN0 | IO |  |  | LVDS2L_9p | No | A23 | DQ2 | DQ1 | DQ0 | DQ0
2L | 29 | VREFB2LN0 | IO | PLL_2L_CLKOUT1n |  | LVDS2L_10n | Yes | A25 | DQSn3 | DQSn1/CQn1 | DQ0 | DQ0
2L | 28 | VREFB2LN0 | IO | PLL_2L_CLKOUT1p,PLL_2L_CLKOUT1,PLL_2L_FB1 |  | LVDS2L_10p | Yes | B25 | DQS3 | DQS1/CQ1 | DQ0 | DQ0
2L | 27 | VREFB2LN0 | IO |  |  | LVDS2L_11n | No | B24 | DQ3 | DQ1 | DQ0 | DQ0
2L | 26 | VREFB2LN0 | IO | RZQ_2L |  | LVDS2L_11p | No | C24 | DQ3 | DQ1 | DQ0 | DQ0
2L | 25 | VREFB2LN0 | IO | CLK_2L_1n |  | LVDS2L_12n | Yes | B21 | DQ3 | DQ1 | DQ0 | DQ0
2L | 24 | VREFB2LN0 | IO | CLK_2L_1p |  | LVDS2L_12p | Yes | A21 | DQ3 | DQ1 | DQ0 | DQ0
2L | 23 | VREFB2LN0 | IO | CLK_2L_0n |  | LVDS2L_13n | No | D24 | DQ4 | DQ2 | DQ1 | DQ0
2L | 22 | VREFB2LN0 | IO | CLK_2L_0p |  | LVDS2L_13p | No | E24 | DQ4 | DQ2 | DQ1 | DQ0
2L | 21 | VREFB2LN0 | IO |  |  | LVDS2L_14n | Yes | C21 | DQSn4 | DQ2 | DQ1 | DQSn0/CQn0
2L | 20 | VREFB2LN0 | IO |  |  | LVDS2L_14p | Yes | D21 | DQS4 | DQ2 | DQ1 | DQS0/CQ0
2L | 19 | VREFB2LN0 | IO | PLL_2L_CLKOUT0n |  | LVDS2L_15n | No | K23 | DQ4 | DQ2 | DQ1 | DQ0
2L | 18 | VREFB2LN0 | IO | PLL_2L_CLKOUT0p,PLL_2L_CLKOUT0,PLL_2L_FB0 |  | LVDS2L_15p | No | K24 | DQ4 | DQ2 | DQ1 | DQ0
2L | 17 | VREFB2LN0 | IO |  |  | LVDS2L_16n | Yes | H24 | DQSn5 | DQSn2/CQn2 | DQ1 | DQ0
2L | 16 | VREFB2LN0 | IO |  |  | LVDS2L_16p | Yes | J24 | DQS5 | DQS2/CQ2 | DQ1 | DQ0
2L | 15 | VREFB2LN0 | IO |  |  | LVDS2L_17n | No | M21 | DQ5 | DQ2 | DQ1 | DQ0
2L | 14 | VREFB2LN0 | IO |  |  | LVDS2L_17p | No | L21 | DQ5 | DQ2 | DQ1 | DQ0
2L | 13 | VREFB2LN0 | IO |  |  | LVDS2L_18n | Yes | A26 | DQ5 | DQ2 | DQSn1/CQn1 | DQ0
2L | 12 | VREFB2LN0 | IO |  |  | LVDS2L_18p | Yes | B26 | DQ5 | DQ2 | DQS1/CQ1 | DQ0
2L | 11 | VREFB2LN0 | IO |  |  | LVDS2L_19n | No | J21 | DQ6 | DQ3 | DQ1 | DQ0
2L | 10 | VREFB2LN0 | IO |  |  | LVDS2L_19p | No | H21 | DQ6 | DQ3 | DQ1 | DQ0
2L | 9 | VREFB2LN0 | IO |  |  | LVDS2L_20n | Yes | G21 | DQSn6 | DQ3 | DQ1 | DQ0
2L | 8 | VREFB2LN0 | IO |  |  | LVDS2L_20p | Yes | F21 | DQS6 | DQ3 | DQ1 | DQ0
2L | 7 | VREFB2LN0 | IO |  |  | LVDS2L_21n | No | E25 | DQ6 | DQ3 | DQ1 | DQ0
2L | 6 | VREFB2LN0 | IO |  |  | LVDS2L_21p | No | F25 | DQ6 | DQ3 | DQ1 | DQ0
2L | 5 | VREFB2LN0 | IO |  |  | LVDS2L_22n | Yes | G24 | DQSn7 | DQSn3/CQn3 | DQ1 | DQ0
2L | 4 | VREFB2LN0 | IO |  |  | LVDS2L_22p | Yes | G25 | DQS7 | DQS3/CQ3 | DQ1 | DQ0
2L | 3 | VREFB2LN0 | IO |  |  | LVDS2L_23n | No | A20 | DQ7 | DQ3 | DQ1 | DQ0
2L | 2 | VREFB2LN0 | IO |  |  | LVDS2L_23p | No | B20 | DQ7 | DQ3 | DQ1 | DQ0
2L | 1 | VREFB2LN0 | IO |  |  | LVDS2L_24n | Yes | D20 | DQ7 | DQ3 | DQ1 | DQ0
2L | 0 | VREFB2LN0 | IO |  |  | LVDS2L_24p | Yes | E20 | DQ7 | DQ3 | DQ1 | DQ0
2K | 47 | VREFB2KN0 | IO |  |  | LVDS2K_1n | No | K29 | DQ8 | DQ4 | DQ2 | DQ1
2K | 46 | VREFB2KN0 | IO |  |  | LVDS2K_1p | No | J29 | DQ8 | DQ4 | DQ2 | DQ1
2K | 45 | VREFB2KN0 | IO |  |  | LVDS2K_2n | Yes | M26 | DQSn8 | DQ4 | DQ2 | DQ1
2K | 44 | VREFB2KN0 | IO |  |  | LVDS2K_2p | Yes | N26 | DQS8 | DQ4 | DQ2 | DQ1
2K | 43 | VREFB2KN0 | IO |  |  | LVDS2K_3n | No | D25 | DQ8 | DQ4 | DQ2 | DQ1
2K | 42 | VREFB2KN0 | IO |  |  | LVDS2K_3p | No | D26 | DQ8 | DQ4 | DQ2 | DQ1
2K | 41 | VREFB2KN0 | IO |  |  | LVDS2K_4n | Yes | L28 | DQSn9 | DQSn4/CQn4 | DQ2 | DQ1
2K | 40 | VREFB2KN0 | IO |  |  | LVDS2K_4p | Yes | K28 | DQS9 | DQS4/CQ4 | DQ2 | DQ1
2K | 39 | VREFB2KN0 | IO |  |  | LVDS2K_5n | No | M29 | DQ9 | DQ4 | DQ2 | DQ1
2K | 38 | VREFB2KN0 | IO |  |  | LVDS2K_5p | No | N29 | DQ9 | DQ4 | DQ2 | DQ1
2K | 37 | VREFB2KN0 | IO |  |  | LVDS2K_6n | Yes | G29 | DQ9 | DQ4 | DQSn2/CQn2 | DQ1
2K | 36 | VREFB2KN0 | IO |  |  | LVDS2K_6p | Yes | H29 | DQ9 | DQ4 | DQS2/CQ2 | DQ1
2K | 35 | VREFB2KN0 | IO |  |  | LVDS2K_7n | No | C26 | DQ10 | DQ5 | DQ2 | DQ1
2K | 34 | VREFB2KN0 | IO |  |  | LVDS2K_7p | No | C27 | DQ10 | DQ5 | DQ2 | DQ1
2K | 33 | VREFB2KN0 | IO |  |  | LVDS2K_8n | Yes | D27 | DQSn10 | DQ5 | DQ2 | DQ1
2K | 32 | VREFB2KN0 | IO |  |  | LVDS2K_8p | Yes | C28 | DQS10 | DQ5 | DQ2 | DQ1
2K | 31 | VREFB2KN0 | IO |  |  | LVDS2K_9n | No | P29 | DQ10 | DQ5 | DQ2 | DQ1
2K | 30 | VREFB2KN0 | IO |  |  | LVDS2K_9p | No | R29 | DQ10 | DQ5 | DQ2 | DQ1
2K | 29 | VREFB2KN0 | IO | PLL_2K_CLKOUT1n |  | LVDS2K_10n | Yes | E27 | DQSn11 | DQSn5/CQn5 | DQ2 | DQ1
2K | 28 | VREFB2KN0 | IO | PLL_2K_CLKOUT1p,PLL_2K_CLKOUT1,PLL_2K_FB1 |  | LVDS2K_10p | Yes | F27 | DQS11 | DQS5/CQ5 | DQ2 | DQ1
2K | 27 | VREFB2KN0 | IO |  |  | LVDS2K_11n | No | L25 | DQ11 | DQ5 | DQ2 | DQ1
2K | 26 | VREFB2KN0 | IO | RZQ_2K |  | LVDS2K_11p | No | M25 | DQ11 | DQ5 | DQ2 | DQ1
2K | 25 | VREFB2KN0 | IO | CLK_2K_1n |  | LVDS2K_12n | Yes | N28 | DQ11 | DQ5 | DQ2 | DQ1
2K | 24 | VREFB2KN0 | IO | CLK_2K_1p |  | LVDS2K_12p | Yes | M28 | DQ11 | DQ5 | DQ2 | DQ1
2K | 23 | VREFB2KN0 | IO | CLK_2K_0n |  | LVDS2K_13n | No | F26 | DQ12 | DQ6 | DQ3 | DQ1
2K | 22 | VREFB2KN0 | IO | CLK_2K_0p |  | LVDS2K_13p | No | G26 | DQ12 | DQ6 | DQ3 | DQ1
2K | 21 | VREFB2KN0 | IO |  |  | LVDS2K_14n | Yes | K27 | DQSn12 | DQ6 | DQ3 | DQSn1/CQn1
2K | 20 | VREFB2KN0 | IO |  |  | LVDS2K_14p | Yes | L27 | DQS12 | DQ6 | DQ3 | DQS1/CQ1
2K | 19 | VREFB2KN0 | IO | PLL_2K_CLKOUT0n |  | LVDS2K_15n | No | J25 | DQ12 | DQ6 | DQ3 | DQ1
2K | 18 | VREFB2KN0 | IO | PLL_2K_CLKOUT0p,PLL_2K_CLKOUT0,PLL_2K_FB0 |  | LVDS2K_15p | No | H26 | DQ12 | DQ6 | DQ3 | DQ1
2K | 17 | VREFB2KN0 | IO |  |  | LVDS2K_16n | Yes | J26 | DQSn13 | DQSn6/CQn6 | DQ3 | DQ1
2K | 16 | VREFB2KN0 | IO |  |  | LVDS2K_16p | Yes | J27 | DQS13 | DQS6/CQ6 | DQ3 | DQ1
2K | 15 | VREFB2KN0 | IO |  |  | LVDS2K_17n | No | F30 | DQ13 | DQ6 | DQ3 | DQ1
2K | 14 | VREFB2KN0 | IO |  |  | LVDS2K_17p | No | E30 | DQ13 | DQ6 | DQ3 | DQ1
2K | 13 | VREFB2KN0 | IO |  |  | LVDS2K_18n | Yes | K25 | DQ13 | DQ6 | DQSn3/CQn3 | DQ1
2K | 12 | VREFB2KN0 | IO |  |  | LVDS2K_18p | Yes | L26 | DQ13 | DQ6 | DQS3/CQ3 | DQ1
2K | 11 | VREFB2KN0 | IO |  |  | LVDS2K_19n | No | H28 | DQ14 | DQ7 | DQ3 | DQ1
2K | 10 | VREFB2KN0 | IO |  |  | LVDS2K_19p | No | H27 | DQ14 | DQ7 | DQ3 | DQ1
2K | 9 | VREFB2KN0 | IO |  |  | LVDS2K_20n | Yes | G28 | DQSn14 | DQ7 | DQ3 | DQ1
2K | 8 | VREFB2KN0 | IO |  |  | LVDS2K_20p | Yes | F28 | DQS14 | DQ7 | DQ3 | DQ1
2K | 7 | VREFB2KN0 | IO |  |  | LVDS2K_21n | No | N27 | DQ14 | DQ7 | DQ3 | DQ1
2K | 6 | VREFB2KN0 | IO |  |  | LVDS2K_21p | No | P27 | DQ14 | DQ7 | DQ3 | DQ1
2K | 5 | VREFB2KN0 | IO |  |  | LVDS2K_22n | Yes | R27 | DQSn15 | DQSn7/CQn7 | DQ3 | DQ1
2K | 4 | VREFB2KN0 | IO |  |  | LVDS2K_22p | Yes | R28 | DQS15 | DQS7/CQ7 | DQ3 | DQ1
2K | 3 | VREFB2KN0 | IO |  |  | LVDS2K_23n | No | E29 | DQ15 | DQ7 | DQ3 | DQ1
2K | 2 | VREFB2KN0 | IO |  |  | LVDS2K_23p | No | E28 | DQ15 | DQ7 | DQ3 | DQ1
2K | 1 | VREFB2KN0 | IO |  |  | LVDS2K_24n | Yes | D29 | DQ15 | DQ7 | DQ3 | DQ1
2K | 0 | VREFB2KN0 | IO |  |  | LVDS2K_24p | Yes | D30 | DQ15 | DQ7 | DQ3 | DQ1
2F | 47 | VREFB2FN0 | IO |  |  | LVDS2F_1n | No | AT30 | DQ48 | DQ24 | DQ12 | DQ6
2F | 46 | VREFB2FN0 | IO |  |  | LVDS2F_1p | No | AR30 | DQ48 | DQ24 | DQ12 | DQ6
2F | 45 | VREFB2FN0 | IO |  |  | LVDS2F_2n | Yes | AH26 | DQSn48 | DQ24 | DQ12 | DQ6
2F | 44 | VREFB2FN0 | IO |  |  | LVDS2F_2p | Yes | AJ26 | DQS48 | DQ24 | DQ12 | DQ6
2F | 43 | VREFB2FN0 | IO |  |  | LVDS2F_3n | No | AG26 | DQ48 | DQ24 | DQ12 | DQ6
2F | 42 | VREFB2FN0 | IO |  |  | LVDS2F_3p | No | AF26 | DQ48 | DQ24 | DQ12 | DQ6
2F | 41 | VREFB2FN0 | IO |  |  | LVDS2F_4n | Yes | AN28 | DQSn49 | DQSn24/CQn24 | DQ12 | DQ6
2F | 40 | VREFB2FN0 | IO |  |  | LVDS2F_4p | Yes | AM28 | DQS49 | DQS24/CQ24 | DQ12 | DQ6
2F | 39 | VREFB2FN0 | IO |  |  | LVDS2F_5n | No | AE29 | DQ49 | DQ24 | DQ12 | DQ6
2F | 38 | VREFB2FN0 | IO |  |  | LVDS2F_5p | No | AE28 | DQ49 | DQ24 | DQ12 | DQ6
2F | 37 | VREFB2FN0 | IO |  |  | LVDS2F_6n | Yes | AM29 | DQ49 | DQ24 | DQSn12/CQn12 | DQ6
2F | 36 | VREFB2FN0 | IO |  |  | LVDS2F_6p | Yes | AN29 | DQ49 | DQ24 | DQS12/CQ12 | DQ6
2F | 35 | VREFB2FN0 | IO |  |  | LVDS2F_7n | No | AL26 | DQ50 | DQ25 | DQ12 | DQ6
2F | 34 | VREFB2FN0 | IO |  |  | LVDS2F_7p | No | AM26 | DQ50 | DQ25 | DQ12 | DQ6
2F | 33 | VREFB2FN0 | IO |  |  | LVDS2F_8n | Yes | AF25 | DQSn50 | DQ25 | DQ12 | DQ6
2F | 32 | VREFB2FN0 | IO |  |  | LVDS2F_8p | Yes | AE25 | DQS50 | DQ25 | DQ12 | DQ6
2F | 31 | VREFB2FN0 | IO |  |  | LVDS2F_9n | No | AN31 | DQ50 | DQ25 | DQ12 | DQ6
2F | 30 | VREFB2FN0 | IO |  |  | LVDS2F_9p | No | AP30 | DQ50 | DQ25 | DQ12 | DQ6
2F | 29 | VREFB2FN0 | IO | PLL_2F_CLKOUT1n |  | LVDS2F_10n | Yes | AP29 | DQSn51 | DQSn25/CQn25 | DQ12 | DQ6
2F | 28 | VREFB2FN0 | IO | PLL_2F_CLKOUT1p,PLL_2F_CLKOUT1,PLL_2F_FB1 |  | LVDS2F_10p | Yes | AR29 | DQS51 | DQS25/CQ25 | DQ12 | DQ6
2F | 27 | VREFB2FN0 | IO |  |  | LVDS2F_11n | No | AN27 | DQ51 | DQ25 | DQ12 | DQ6
2F | 26 | VREFB2FN0 | IO | RZQ_2F |  | LVDS2F_11p | No | AP27 | DQ51 | DQ25 | DQ12 | DQ6
2F | 25 | VREFB2FN0 | IO | CLK_2F_1n |  | LVDS2F_12n | Yes | AK27 | DQ51 | DQ25 | DQ12 | DQ6
2F | 24 | VREFB2FN0 | IO | CLK_2F_1p |  | LVDS2F_12p | Yes | AL27 | DQ51 | DQ25 | DQ12 | DQ6
2F | 23 | VREFB2FN0 | IO | CLK_2F_0n |  | LVDS2F_13n | No | AR28 | DQ52 | DQ26 | DQ13 | DQ6
2F | 22 | VREFB2FN0 | IO | CLK_2F_0p |  | LVDS2F_13p | No | AR27 | DQ52 | DQ26 | DQ13 | DQ6
2F | 21 | VREFB2FN0 | IO |  |  | LVDS2F_14n | Yes | AF28 | DQSn52 | DQ26 | DQ13 | DQSn6/CQn6
2F | 20 | VREFB2FN0 | IO |  |  | LVDS2F_14p | Yes | AF27 | DQS52 | DQ26 | DQ13 | DQS6/CQ6
2F | 19 | VREFB2FN0 | IO | PLL_2F_CLKOUT0n |  | LVDS2F_15n | No | AG24 | DQ52 | DQ26 | DQ13 | DQ6
2F | 18 | VREFB2FN0 | IO | PLL_2F_CLKOUT0p,PLL_2F_CLKOUT0,PLL_2F_FB0 |  | LVDS2F_15p | No | AG25 | DQ52 | DQ26 | DQ13 | DQ6
2F | 17 | VREFB2FN0 | IO |  |  | LVDS2F_16n | Yes | AN26 | DQSn53 | DQSn26/CQn26 | DQ13 | DQ6
2F | 16 | VREFB2FN0 | IO |  |  | LVDS2F_16p | Yes | AP26 | DQS53 | DQS26/CQ26 | DQ13 | DQ6
2F | 15 | VREFB2FN0 | IO |  |  | LVDS2F_17n | No | AJ27 | DQ53 | DQ26 | DQ13 | DQ6
2F | 14 | VREFB2FN0 | IO |  |  | LVDS2F_17p | No | AH27 | DQ53 | DQ26 | DQ13 | DQ6
2F | 13 | VREFB2FN0 | IO |  |  | LVDS2F_18n | Yes | AT28 | DQ53 | DQ26 | DQSn13/CQn13 | DQ6
2F | 12 | VREFB2FN0 | IO |  |  | LVDS2F_18p | Yes | AU28 | DQ53 | DQ26 | DQS13/CQ13 | DQ6
2F | 11 | VREFB2FN0 | IO |  |  | LVDS2F_19n | No | AL28 | DQ54 | DQ27 | DQ13 | DQ6
2F | 10 | VREFB2FN0 | IO |  |  | LVDS2F_19p | No | AK28 | DQ54 | DQ27 | DQ13 | DQ6
2F | 9 | VREFB2FN0 | IO |  |  | LVDS2F_20n | Yes | AG28 | DQSn54 | DQ27 | DQ13 | DQ6
2F | 8 | VREFB2FN0 | IO |  |  | LVDS2F_20p | Yes | AH28 | DQS54 | DQ27 | DQ13 | DQ6
2F | 7 | VREFB2FN0 | IO |  |  | LVDS2F_21n | No | AH24 | DQ54 | DQ27 | DQ13 | DQ6
2F | 6 | VREFB2FN0 | IO |  |  | LVDS2F_21p | No | AJ24 | DQ54 | DQ27 | DQ13 | DQ6
2F | 5 | VREFB2FN0 | IO |  |  | LVDS2F_22n | Yes | AJ25 | DQSn55 | DQSn27/CQn27 | DQ13 | DQ6
2F | 4 | VREFB2FN0 | IO |  |  | LVDS2F_22p | Yes | AK25 | DQS55 | DQS27/CQ27 | DQ13 | DQ6
2F | 3 | VREFB2FN0 | IO |  |  | LVDS2F_23n | No | AK29 | DQ55 | DQ27 | DQ13 | DQ6
2F | 2 | VREFB2FN0 | IO |  |  | LVDS2F_23p | No | AJ29 | DQ55 | DQ27 | DQ13 | DQ6
2F | 1 | VREFB2FN0 | IO |  |  | LVDS2F_24n | Yes | AH29 | DQ55 | DQ27 | DQ13 | DQ6
2F | 0 | VREFB2FN0 | IO |  |  | LVDS2F_24p | Yes | AG29 | DQ55 | DQ27 | DQ13 | DQ6
2A | 47 | VREFB2AN0 | IO |  | DATA0 | LVDS2A_1n | No | AW21 | DQ56 | DQ28 | DQ14 | DQ7
2A | 46 | VREFB2AN0 | IO |  | DATA1 | LVDS2A_1p | No | AW22 | DQ56 | DQ28 | DQ14 | DQ7
2A | 45 | VREFB2AN0 | IO |  | DATA2 | LVDS2A_2n | Yes | AL25 | DQSn56 | DQ28 | DQ14 | DQ7
2A | 44 | VREFB2AN0 | IO |  | DATA3 | LVDS2A_2p | Yes | AM25 | DQS56 | DQ28 | DQ14 | DQ7
2A | 43 | VREFB2AN0 | IO |  | DATA4 | LVDS2A_3n | No | AT27 | DQ56 | DQ28 | DQ14 | DQ7
2A | 42 | VREFB2AN0 | IO |  | DATA5 | LVDS2A_3p | No | AT26 | DQ56 | DQ28 | DQ14 | DQ7
2A | 41 | VREFB2AN0 | IO |  | DATA6 | LVDS2A_4n | Yes | AV21 | DQSn57 | DQSn28/CQn28 | DQ14 | DQ7
2A | 40 | VREFB2AN0 | IO |  | DATA7 | LVDS2A_4p | Yes | AU21 | DQS57 | DQS28/CQ28 | DQ14 | DQ7
2A | 39 | VREFB2AN0 | IO |  | DATA8 | LVDS2A_5n | No | AT22 | DQ57 | DQ28 | DQ14 | DQ7
2A | 38 | VREFB2AN0 | IO |  | DATA9 | LVDS2A_5p | No | AT21 | DQ57 | DQ28 | DQ14 | DQ7
2A | 37 | VREFB2AN0 | IO |  | DATA10 | LVDS2A_6n | Yes | AP22 | DQ57 | DQ28 | DQSn14/CQn14 | DQ7
2A | 36 | VREFB2AN0 | IO |  | DATA11 | LVDS2A_6p | Yes | AR22 | DQ57 | DQ28 | DQS14/CQ14 | DQ7
2A | 35 | VREFB2AN0 | IO |  | DATA12 | LVDS2A_7n | No | AP25 | DQ58 | DQ29 | DQ14 | DQ7
2A | 34 | VREFB2AN0 | IO |  | DATA13 | LVDS2A_7p | No | AR25 | DQ58 | DQ29 | DQ14 | DQ7
2A | 33 | VREFB2AN0 | IO |  | DATA14 | LVDS2A_8n | Yes | AT25 | DQSn58 | DQ29 | DQ14 | DQ7
2A | 32 | VREFB2AN0 | IO |  | DATA15 | LVDS2A_8p | Yes | AU25 | DQS58 | DQ29 | DQ14 | DQ7
2A | 31 | VREFB2AN0 | IO |  | DATA16 | LVDS2A_9n | No | AV23 | DQ58 | DQ29 | DQ14 | DQ7
2A | 30 | VREFB2AN0 | IO |  | DATA17 | LVDS2A_9p | No | AV22 | DQ58 | DQ29 | DQ14 | DQ7
2A | 29 | VREFB2AN0 | IO | PLL_2A_CLKOUT1n | DATA18 | LVDS2A_10n | Yes | AU26 | DQSn59 | DQSn29/CQn29 | DQ14 | DQ7
2A | 28 | VREFB2AN0 | IO | PLL_2A_CLKOUT1p,PLL_2A_CLKOUT1,PLL_2A_FB1 | DATA19 | LVDS2A_10p | Yes | AV26 | DQS59 | DQS29/CQ29 | DQ14 | DQ7
2A | 27 | VREFB2AN0 | IO |  | nCEO | LVDS2A_11n | No | AE23 | DQ59 | DQ29 | DQ14 | DQ7
2A | 26 | VREFB2AN0 | IO | RZQ_2A |  | LVDS2A_11p | No | AE24 | DQ59 | DQ29 | DQ14 | DQ7
2A | 25 | VREFB2AN0 | IO | CLK_2A_1n | DATA20 | LVDS2A_12n | Yes | AF22 | DQ59 | DQ29 | DQ14 | DQ7
2A | 24 | VREFB2AN0 | IO | CLK_2A_1p | DATA21 | LVDS2A_12p | Yes | AE22 | DQ59 | DQ29 | DQ14 | DQ7
2A | 23 | VREFB2AN0 | IO | CLK_2A_0n | DATA22 | LVDS2A_13n | No | AW26 | DQ60 | DQ30 | DQ15 | DQ7
2A | 22 | VREFB2AN0 | IO | CLK_2A_0p | DATA23 | LVDS2A_13p | No | AW25 | DQ60 | DQ30 | DQ15 | DQ7
2A | 21 | VREFB2AN0 | IO |  | DATA24 | LVDS2A_14n | Yes | AW24 | DQSn60 | DQ30 | DQ15 | DQSn7/CQn7
2A | 20 | VREFB2AN0 | IO |  | DATA25 | LVDS2A_14p | Yes | AV24 | DQS60 | DQ30 | DQ15 | DQS7/CQ7
2A | 19 | VREFB2AN0 | IO | PLL_2A_CLKOUT0n | DATA26 | LVDS2A_15n | No | AP24 | DQ60 | DQ30 | DQ15 | DQ7
2A | 18 | VREFB2AN0 | IO | PLL_2A_CLKOUT0p,PLL_2A_CLKOUT0,PLL_2A_FB0 | DATA27 | LVDS2A_15p | No | AR24 | DQ60 | DQ30 | DQ15 | DQ7
2A | 17 | VREFB2AN0 | IO |  | DATA28 | LVDS2A_16n | Yes | AK24 | DQSn61 | DQSn30/CQn30 | DQ15 | DQ7
2A | 16 | VREFB2AN0 | IO |  | DATA29 | LVDS2A_16p | Yes | AK23 | DQS61 | DQS30/CQ30 | DQ15 | DQ7
2A | 15 | VREFB2AN0 | IO |  | DATA30 | LVDS2A_17n | No | AU23 | DQ61 | DQ30 | DQ15 | DQ7
2A | 14 | VREFB2AN0 | IO |  | DATA31 | LVDS2A_17p | No | AU24 | DQ61 | DQ30 | DQ15 | DQ7
2A | 13 | VREFB2AN0 | IO |  | CLKUSR | LVDS2A_18n | Yes | AM24 | DQ61 | DQ30 | DQSn15/CQn15 | DQ7
2A | 12 | VREFB2AN0 | IO |  | PR_REQUEST | LVDS2A_18p | Yes | AN24 | DQ61 | DQ30 | DQS15/CQ15 | DQ7
2A | 11 | VREFB2AN0 | IO |  | PR_READY | LVDS2A_19n | No | AT23 | DQ62 | DQ31 | DQ15 | DQ7
2A | 10 | VREFB2AN0 | IO |  | nPERSTL0 | LVDS2A_19p | No | AR23 | DQ62 | DQ31 | DQ15 | DQ7
2A | 9 | VREFB2AN0 | IO |  | PR_DONE | LVDS2A_20n | Yes | AN22 | DQSn62 | DQ31 | DQ15 | DQ7
2A | 8 | VREFB2AN0 | IO |  | nPERSTL1 | LVDS2A_20p | Yes | AN23 | DQS62 | DQ31 | DQ15 | DQ7
2A | 7 | VREFB2AN0 | IO |  | PR_ERROR | LVDS2A_21n | No | AH23 | DQ62 | DQ31 | DQ15 | DQ7
2A | 6 | VREFB2AN0 | IO |  | nPERSTR1 | LVDS2A_21p | No | AG23 | DQ62 | DQ31 | DQ15 | DQ7
2A | 5 | VREFB2AN0 | IO |  | CvP_CONFDONE | LVDS2A_22n | Yes | AM23 | DQSn63 | DQSn31/CQn31 | DQ15 | DQ7
2A | 4 | VREFB2AN0 | IO |  | nPERSTR0 | LVDS2A_22p | Yes | AL23 | DQS63 | DQS31/CQ31 | DQ15 | DQ7
2A | 3 | VREFB2AN0 | IO |  | INIT_DONE | LVDS2A_23n | No | AL22 | DQ63 | DQ31 | DQ15 | DQ7
2A | 2 | VREFB2AN0 | IO |  | DEV_OE | LVDS2A_23p | No | AK22 | DQ63 | DQ31 | DQ15 | DQ7
2A | 1 | VREFB2AN0 | IO |  | CRC_ERROR | LVDS2A_24n | Yes | AJ22 | DQ63 | DQ31 | DQ15 | DQ7
2A | 0 | VREFB2AN0 | IO |  | DEV_CLRn | LVDS2A_24p | Yes | AH22 | DQ63 | DQ31 | DQ15 | DQ7
3H | 47 | VREFB3HN0 | IO |  |  | LVDS3H_1n | No | M18 | DQ64 | DQ32 | DQ16 | DQ8
3H | 46 | VREFB3HN0 | IO |  |  | LVDS3H_1p | No | L18 | DQ64 | DQ32 | DQ16 | DQ8
3H | 45 | VREFB3HN0 | IO |  |  | LVDS3H_2n | Yes | K18 | DQSn64 | DQ32 | DQ16 | DQ8
3H | 44 | VREFB3HN0 | IO |  |  | LVDS3H_2p | Yes | J17 | DQS64 | DQ32 | DQ16 | DQ8
3H | 43 | VREFB3HN0 | IO |  |  | LVDS3H_3n | No | E17 | DQ64 | DQ32 | DQ16 | DQ8
3H | 42 | VREFB3HN0 | IO |  |  | LVDS3H_3p | No | F17 | DQ64 | DQ32 | DQ16 | DQ8
3H | 41 | VREFB3HN0 | IO |  |  | LVDS3H_4n | Yes | H18 | DQSn65 | DQSn32/CQn32 | DQ16 | DQ8
3H | 40 | VREFB3HN0 | IO |  |  | LVDS3H_4p | Yes | G18 | DQS65 | DQS32/CQ32 | DQ16 | DQ8
3H | 39 | VREFB3HN0 | IO |  |  | LVDS3H_5n | No | E18 | DQ65 | DQ32 | DQ16 | DQ8
3H | 38 | VREFB3HN0 | IO |  |  | LVDS3H_5p | No | F18 | DQ65 | DQ32 | DQ16 | DQ8
3H | 37 | VREFB3HN0 | IO |  |  | LVDS3H_6n | Yes | A18 | DQ65 | DQ32 | DQSn16/CQn16 | DQ8
3H | 36 | VREFB3HN0 | IO |  |  | LVDS3H_6p | Yes | A17 | DQ65 | DQ32 | DQS16/CQ16 | DQ8
3H | 35 | VREFB3HN0 | IO |  |  | LVDS3H_7n | No | K17 | DQ66 | DQ33 | DQ16 | DQ8
3H | 34 | VREFB3HN0 | IO |  |  | LVDS3H_7p | No | L17 | DQ66 | DQ33 | DQ16 | DQ8
3H | 33 | VREFB3HN0 | IO |  |  | LVDS3H_8n | Yes | D17 | DQSn66 | DQ33 | DQ16 | DQ8
3H | 32 | VREFB3HN0 | IO |  |  | LVDS3H_8p | Yes | C17 | DQS66 | DQ33 | DQ16 | DQ8
3H | 31 | VREFB3HN0 | IO |  |  | LVDS3H_9n | No | K19 | DQ66 | DQ33 | DQ16 | DQ8
3H | 30 | VREFB3HN0 | IO |  |  | LVDS3H_9p | No | J19 | DQ66 | DQ33 | DQ16 | DQ8
3H | 29 | VREFB3HN0 | IO | PLL_3H_CLKOUT1n |  | LVDS3H_10n | Yes | A16 | DQSn67 | DQSn33/CQn33 | DQ16 | DQ8
3H | 28 | VREFB3HN0 | IO | PLL_3H_CLKOUT1p,PLL_3H_CLKOUT1,PLL_3H_FB1 |  | LVDS3H_10p | Yes | B16 | DQS67 | DQS33/CQ33 | DQ16 | DQ8
3H | 27 | VREFB3HN0 | IO |  |  | LVDS3H_11n | No | H17 | DQ67 | DQ33 | DQ16 | DQ8
3H | 26 | VREFB3HN0 | IO | RZQ_3H |  | LVDS3H_11p | No | G16 | DQ67 | DQ33 | DQ16 | DQ8
3H | 25 | VREFB3HN0 | IO | CLK_3H_1n |  | LVDS3H_12n | Yes | H19 | DQ67 | DQ33 | DQ16 | DQ8
3H | 24 | VREFB3HN0 | IO | CLK_3H_1p |  | LVDS3H_12p | Yes | G19 | DQ67 | DQ33 | DQ16 | DQ8
3H | 23 | VREFB3HN0 | IO | CLK_3H_0n |  | LVDS3H_13n | No | C16 | DQ68 | DQ34 | DQ17 | DQ8
3H | 22 | VREFB3HN0 | IO | CLK_3H_0p |  | LVDS3H_13p | No | D16 | DQ68 | DQ34 | DQ17 | DQ8
3H | 21 | VREFB3HN0 | IO |  |  | LVDS3H_14n | Yes | E19 | DQSn68 | DQ34 | DQ17 | DQSn8/CQn8
3H | 20 | VREFB3HN0 | IO |  |  | LVDS3H_14p | Yes | D19 | DQS68 | DQ34 | DQ17 | DQS8/CQ8
3H | 19 | VREFB3HN0 | IO | PLL_3H_CLKOUT0n |  | LVDS3H_15n | No | A15 | DQ68 | DQ34 | DQ17 | DQ8
3H | 18 | VREFB3HN0 | IO | PLL_3H_CLKOUT0p,PLL_3H_CLKOUT0,PLL_3H_FB0 |  | LVDS3H_15p | No | B15 | DQ68 | DQ34 | DQ17 | DQ8
3H | 17 | VREFB3HN0 | IO |  |  | LVDS3H_16n | Yes | F16 | DQSn69 | DQSn34/CQn34 | DQ17 | DQ8
3H | 16 | VREFB3HN0 | IO |  |  | LVDS3H_16p | Yes | E15 | DQS69 | DQS34/CQ34 | DQ17 | DQ8
3H | 15 | VREFB3HN0 | IO |  |  | LVDS3H_17n | No | C18 | DQ69 | DQ34 | DQ17 | DQ8
3H | 14 | VREFB3HN0 | IO |  |  | LVDS3H_17p | No | B18 | DQ69 | DQ34 | DQ17 | DQ8
3H | 13 | VREFB3HN0 | IO |  |  | LVDS3H_18n | Yes | F15 | DQ69 | DQ34 | DQSn17/CQn17 | DQ8
3H | 12 | VREFB3HN0 | IO |  |  | LVDS3H_18p | Yes | G15 | DQ69 | DQ34 | DQS17/CQ17 | DQ8
3H | 11 | VREFB3HN0 | IO |  |  | LVDS3H_19n | No | C19 | DQ70 | DQ35 | DQ17 | DQ8
3H | 10 | VREFB3HN0 | IO |  |  | LVDS3H_19p | No | B19 | DQ70 | DQ35 | DQ17 | DQ8
3H | 9 | VREFB3HN0 | IO |  |  | LVDS3H_20n | Yes | F20 | DQSn70 | DQ35 | DQ17 | DQ8
3H | 8 | VREFB3HN0 | IO |  |  | LVDS3H_20p | Yes | G20 | DQS70 | DQ35 | DQ17 | DQ8
3H | 7 | VREFB3HN0 | IO |  |  | LVDS3H_21n | No | H16 | DQ70 | DQ35 | DQ17 | DQ8
3H | 6 | VREFB3HN0 | IO |  |  | LVDS3H_21p | No | J16 | DQ70 | DQ35 | DQ17 | DQ8
3H | 5 | VREFB3HN0 | IO |  |  | LVDS3H_22n | Yes | M16 | DQSn71 | DQSn35/CQn35 | DQ17 | DQ8
3H | 4 | VREFB3HN0 | IO |  |  | LVDS3H_22p | Yes | L16 | DQS71 | DQS35/CQ35 | DQ17 | DQ8
3H | 3 | VREFB3HN0 | IO |  |  | LVDS3H_23n | No | J20 | DQ71 | DQ35 | DQ17 | DQ8
3H | 2 | VREFB3HN0 | IO |  |  | LVDS3H_23p | No | K20 | DQ71 | DQ35 | DQ17 | DQ8
3H | 1 | VREFB3HN0 | IO |  |  | LVDS3H_24n | Yes | L20 | DQ71 | DQ35 | DQ17 | DQ8
3H | 0 | VREFB3HN0 | IO |  |  | LVDS3H_24p | Yes | M20 | DQ71 | DQ35 | DQ17 | DQ8
3G | 47 | VREFB3GN0 | IO |  |  | LVDS3G_1n | No | M11 | DQ72 | DQ36 | DQ18 | DQ9
3G | 46 | VREFB3GN0 | IO |  |  | LVDS3G_1p | No | L11 | DQ72 | DQ36 | DQ18 | DQ9
3G | 45 | VREFB3GN0 | IO |  |  | LVDS3G_2n | Yes | D15 | DQSn72 | DQ36 | DQ18 | DQ9
3G | 44 | VREFB3GN0 | IO |  |  | LVDS3G_2p | Yes | D14 | DQS72 | DQ36 | DQ18 | DQ9
3G | 43 | VREFB3GN0 | IO |  |  | LVDS3G_3n | No | C14 | DQ72 | DQ36 | DQ18 | DQ9
3G | 42 | VREFB3GN0 | IO |  |  | LVDS3G_3p | No | B14 | DQ72 | DQ36 | DQ18 | DQ9
3G | 41 | VREFB3GN0 | IO |  |  | LVDS3G_4n | Yes | J11 | DQSn73 | DQSn36/CQn36 | DQ18 | DQ9
3G | 40 | VREFB3GN0 | IO |  |  | LVDS3G_4p | Yes | J12 | DQS73 | DQS36/CQ36 | DQ18 | DQ9
3G | 39 | VREFB3GN0 | IO |  |  | LVDS3G_5n | No | K12 | DQ73 | DQ36 | DQ18 | DQ9
3G | 38 | VREFB3GN0 | IO |  |  | LVDS3G_5p | No | L12 | DQ73 | DQ36 | DQ18 | DQ9
3G | 37 | VREFB3GN0 | IO |  |  | LVDS3G_6n | Yes | G11 | DQ73 | DQ36 | DQSn18/CQn18 | DQ9
3G | 36 | VREFB3GN0 | IO |  |  | LVDS3G_6p | Yes | H11 | DQ73 | DQ36 | DQS18/CQ18 | DQ9
3G | 35 | VREFB3GN0 | IO |  |  | LVDS3G_7n | No | E14 | DQ74 | DQ37 | DQ18 | DQ9
3G | 34 | VREFB3GN0 | IO |  |  | LVDS3G_7p | No | E13 | DQ74 | DQ37 | DQ18 | DQ9
3G | 33 | VREFB3GN0 | IO |  |  | LVDS3G_8n | Yes | G14 | DQSn74 | DQ37 | DQ18 | DQ9
3G | 32 | VREFB3GN0 | IO |  |  | LVDS3G_8p | Yes | H14 | DQS74 | DQ37 | DQ18 | DQ9
3G | 31 | VREFB3GN0 | IO |  |  | LVDS3G_9n | No | L13 | DQ74 | DQ37 | DQ18 | DQ9
3G | 30 | VREFB3GN0 | IO |  |  | LVDS3G_9p | No | M13 | DQ74 | DQ37 | DQ18 | DQ9
3G | 29 | VREFB3GN0 | IO | PLL_3G_CLKOUT1n |  | LVDS3G_10n | Yes | M15 | DQSn75 | DQSn37/CQn37 | DQ18 | DQ9
3G | 28 | VREFB3GN0 | IO | PLL_3G_CLKOUT1p,PLL_3G_CLKOUT1,PLL_3G_FB1 |  | LVDS3G_10p | Yes | M14 | DQS75 | DQS37/CQ37 | DQ18 | DQ9
3G | 27 | VREFB3GN0 | IO |  |  | LVDS3G_11n | No | N14 | DQ75 | DQ37 | DQ18 | DQ9
3G | 26 | VREFB3GN0 | IO | RZQ_3G |  | LVDS3G_11p | No | P14 | DQ75 | DQ37 | DQ18 | DQ9
3G | 25 | VREFB3GN0 | IO | CLK_3G_1n |  | LVDS3G_12n | Yes | N12 | DQ75 | DQ37 | DQ18 | DQ9
3G | 24 | VREFB3GN0 | IO | CLK_3G_1p |  | LVDS3G_12p | Yes | N13 | DQ75 | DQ37 | DQ18 | DQ9
3G | 23 | VREFB3GN0 | IO | CLK_3G_0n |  | LVDS3G_13n | No | L15 | DQ76 | DQ38 | DQ19 | DQ9
3G | 22 | VREFB3GN0 | IO | CLK_3G_0p |  | LVDS3G_13p | No | K15 | DQ76 | DQ38 | DQ19 | DQ9
3G | 21 | VREFB3GN0 | IO |  |  | LVDS3G_14n | Yes | H12 | DQSn76 | DQ38 | DQ19 | DQSn9/CQn9
3G | 20 | VREFB3GN0 | IO |  |  | LVDS3G_14p | Yes | H13 | DQS76 | DQ38 | DQ19 | DQS9/CQ9
3G | 19 | VREFB3GN0 | IO | PLL_3G_CLKOUT0n |  | LVDS3G_15n | No | J15 | DQ76 | DQ38 | DQ19 | DQ9
3G | 18 | VREFB3GN0 | IO | PLL_3G_CLKOUT0p,PLL_3G_CLKOUT0,PLL_3G_FB0 |  | LVDS3G_15p | No | J14 | DQ76 | DQ38 | DQ19 | DQ9
3G | 17 | VREFB3GN0 | IO |  |  | LVDS3G_16n | Yes | F13 | DQSn77 | DQSn38/CQn38 | DQ19 | DQ9
3G | 16 | VREFB3GN0 | IO |  |  | LVDS3G_16p | Yes | G13 | DQS77 | DQS38/CQ38 | DQ19 | DQ9
3G | 15 | VREFB3GN0 | IO |  |  | LVDS3G_17n | No | K13 | DQ77 | DQ38 | DQ19 | DQ9
3G | 14 | VREFB3GN0 | IO |  |  | LVDS3G_17p | No | K14 | DQ77 | DQ38 | DQ19 | DQ9
3G | 13 | VREFB3GN0 | IO |  |  | LVDS3G_18n | Yes | C13 | DQ77 | DQ38 | DQSn19/CQn19 | DQ9
3G | 12 | VREFB3GN0 | IO |  |  | LVDS3G_18p | Yes | C12 | DQ77 | DQ38 | DQS19/CQ19 | DQ9
3G | 11 | VREFB3GN0 | IO |  |  | LVDS3G_19n | No | P11 | DQ78 | DQ39 | DQ19 | DQ9
3G | 10 | VREFB3GN0 | IO |  |  | LVDS3G_19p | No | N11 | DQ78 | DQ39 | DQ19 | DQ9
3G | 9 | VREFB3GN0 | IO |  |  | LVDS3G_20n | Yes | F10 | DQSn78 | DQ39 | DQ19 | DQ9
3G | 8 | VREFB3GN0 | IO |  |  | LVDS3G_20p | Yes | F11 | DQS78 | DQ39 | DQ19 | DQ9
3G | 7 | VREFB3GN0 | IO |  |  | LVDS3G_21n | No | E12 | DQ78 | DQ39 | DQ19 | DQ9
3G | 6 | VREFB3GN0 | IO |  |  | LVDS3G_21p | No | F12 | DQ78 | DQ39 | DQ19 | DQ9
3G | 5 | VREFB3GN0 | IO |  |  | LVDS3G_22n | Yes | D12 | DQSn79 | DQSn39/CQn39 | DQ19 | DQ9
3G | 4 | VREFB3GN0 | IO |  |  | LVDS3G_22p | Yes | D11 | DQS79 | DQS39/CQ39 | DQ19 | DQ9
3G | 3 | VREFB3GN0 | IO |  |  | LVDS3G_23n | No | E10 | DQ79 | DQ39 | DQ19 | DQ9
3G | 2 | VREFB3GN0 | IO |  |  | LVDS3G_23p | No | D10 | DQ79 | DQ39 | DQ19 | DQ9
3G | 1 | VREFB3GN0 | IO |  |  | LVDS3G_24n | Yes | P12 | DQ79 | DQ39 | DQ19 | DQ9
3B | 39 | VREFB3BN0 | IO |  |  | LVDS3B_5n | No | AR13 | DQ113 | DQ56 | DQ28 | DQ14
3B | 37 | VREFB3BN0 | IO |  |  | LVDS3B_6n | Yes | AR12 | DQ113 | DQ56 | DQSn28/CQn28 | DQ14
3B | 35 | VREFB3BN0 | IO |  |  | LVDS3B_7n | No | AM13 | DQ114 | DQ57 | DQ28 | DQ14
3B | 33 | VREFB3BN0 | IO |  |  | LVDS3B_8n | Yes | AN13 | DQSn114 | DQ57 | DQ28 | DQ14
3B | 31 | VREFB3BN0 | IO |  |  | LVDS3B_9n | No | AT11 | DQ114 | DQ57 | DQ28 | DQ14
3B | 30 | VREFB3BN0 | IO |  |  | LVDS3B_9p | No | AT12 | DQ114 | DQ57 | DQ28 | DQ14
3B | 29 | VREFB3BN0 | IO | PLL_3B_CLKOUT1n |  | LVDS3B_10n | Yes | AM14 | DQSn115 | DQSn57/CQn57 | DQ28 | DQ14
3B | 28 | VREFB3BN0 | IO | PLL_3B_CLKOUT1p,PLL_3B_CLKOUT1,PLL_3B_FB1 |  | LVDS3B_10p | Yes | AN14 | DQS115 | DQS57/CQ57 | DQ28 | DQ14
3B | 27 | VREFB3BN0 | IO |  |  | LVDS3B_11n | No | AP14 | DQ115 | DQ57 | DQ28 | DQ14
3B | 26 | VREFB3BN0 | IO | RZQ_3B |  | LVDS3B_11p | No | AR14 | DQ115 | DQ57 | DQ28 | DQ14
3B | 25 | VREFB3BN0 | IO | CLK_3B_1n |  | LVDS3B_12n | Yes | AR10 | DQ115 | DQ57 | DQ28 | DQ14
3B | 24 | VREFB3BN0 | IO | CLK_3B_1p |  | LVDS3B_12p | Yes | AT10 | DQ115 | DQ57 | DQ28 | DQ14
3B | 23 | VREFB3BN0 | IO | CLK_3B_0n |  | LVDS3B_13n | No | AT13 | DQ116 | DQ58 | DQ29 | DQ14
3B | 22 | VREFB3BN0 | IO | CLK_3B_0p |  | LVDS3B_13p | No | AU13 | DQ116 | DQ58 | DQ29 | DQ14
3B | 21 | VREFB3BN0 | IO |  |  | LVDS3B_14n | Yes | AP12 | DQSn116 | DQ58 | DQ29 | DQSn14/CQn14
3B | 20 | VREFB3BN0 | IO |  |  | LVDS3B_14p | Yes | AN12 | DQS116 | DQ58 | DQ29 | DQS14/CQ14
3B | 19 | VREFB3BN0 | IO | PLL_3B_CLKOUT0n |  | LVDS3B_15n | No | AU14 | DQ116 | DQ58 | DQ29 | DQ14
3B | 18 | VREFB3BN0 | IO | PLL_3B_CLKOUT0p,PLL_3B_CLKOUT0,PLL_3B_FB0 |  | LVDS3B_15p | No | AV14 | DQ116 | DQ58 | DQ29 | DQ14
3B | 17 | VREFB3BN0 | IO |  |  | LVDS3B_16n | Yes | AW14 | DQSn117 | DQSn58/CQn58 | DQ29 | DQ14
3B | 15 | VREFB3BN0 | IO |  |  | LVDS3B_17n | No | AP11 | DQ117 | DQ58 | DQ29 | DQ14
3B | 13 | VREFB3BN0 | IO |  |  | LVDS3B_18n | Yes | AW15 | DQ117 | DQ58 | DQSn29/CQn29 | DQ14
3B | 11 | VREFB3BN0 | IO |  |  | LVDS3B_19n | No | AN11 | DQ118 | DQ59 | DQ29 | DQ14
3B | 9 | VREFB3BN0 | IO |  |  | LVDS3B_20n | Yes | AP10 | DQSn118 | DQ59 | DQ29 | DQ14
3B | 7 | VREFB3BN0 | IO |  |  | LVDS3B_21n | No | AU15 | DQ118 | DQ59 | DQ29 | DQ14
3B | 5 | VREFB3BN0 | IO |  |  | LVDS3B_22n | Yes | AT15 | DQSn119 | DQSn59/CQn59 | DQ29 | DQ14
3B | 3 | VREFB3BN0 | IO |  |  | LVDS3B_23n | No | AN9 | DQ119 | DQ59 | DQ29 | DQ14
3B | 1 | VREFB3BN0 | IO |  |  | LVDS3B_24n | Yes | AM11 | DQ119 | DQ59 | DQ29 | DQ14
3A | 47 | VREFB3AN0 | IO |  |  | LVDS3A_1n | No | AP19 | DQ120 | DQ60 | DQ30 | DQ15
3A | 45 | VREFB3AN0 | IO |  |  | LVDS3A_2n | Yes | AM15 | DQSn120 | DQ60 | DQ30 | DQ15
3A | 43 | VREFB3AN0 | IO |  |  | LVDS3A_3n | No | AL16 | DQ120 | DQ60 | DQ30 | DQ15
3A | 41 | VREFB3AN0 | IO |  |  | LVDS3A_4n | Yes | AR19 | DQSn121 | DQSn60/CQn60 | DQ30 | DQ15
3A | 39 | VREFB3AN0 | IO |  |  | LVDS3A_5n | No | AT20 | DQ121 | DQ60 | DQ30 | DQ15
3A | 37 | VREFB3AN0 | IO |  |  | LVDS3A_6n | Yes | AU20 | DQ121 | DQ60 | DQSn30/CQn30 | DQ15
3A | 35 | VREFB3AN0 | IO |  |  | LVDS3A_7n | No | AM16 | DQ122 | DQ61 | DQ30 | DQ15
3A | 33 | VREFB3AN0 | IO |  |  | LVDS3A_8n | Yes | AN16 | DQSn122 | DQ61 | DQ30 | DQ15
3A | 31 | VREFB3AN0 | IO |  |  | LVDS3A_9n | No | AW20 | DQ122 | DQ61 | DQ30 | DQ15
3A | 29 | VREFB3AN0 | IO | PLL_3A_CLKOUT1n |  | LVDS3A_10n | Yes | AP16 | DQSn123 | DQSn61/CQn61 | DQ30 | DQ15
3A | 27 | VREFB3AN0 | IO |  |  | LVDS3A_11n | No | AP15 | DQ123 | DQ61 | DQ30 | DQ15
3A | 26 | VREFB3AN0 | IO | RZQ_3A |  | LVDS3A_11p | No | AR15 | DQ123 | DQ61 | DQ30 | DQ15
3A | 25 | VREFB3AN0 | IO | CLK_3A_1n |  | LVDS3A_12n | Yes | AW19 | DQ123 | DQ61 | DQ30 | DQ15
3A | 23 | VREFB3AN0 | IO | CLK_3A_0n |  | LVDS3A_13n | No | AT16 | DQ124 | DQ62 | DQ31 | DQ15
3A | 21 | VREFB3AN0 | IO |  |  | LVDS3A_14n | Yes | AR18 | DQSn124 | DQ62 | DQ31 | DQSn15/CQn15
3A | 19 | VREFB3AN0 | IO | PLL_3A_CLKOUT0n |  | LVDS3A_15n | No | AU16 | DQ124 | DQ62 | DQ31 | DQ15
3A | 17 | VREFB3AN0 | IO |  |  | LVDS3A_16n | Yes | AV16 | DQSn125 | DQSn62/CQn62 | DQ31 | DQ15
3A | 15 | VREFB3AN0 | IO |  |  | LVDS3A_17n | No | AT18 | DQ125 | DQ62 | DQ31 | DQ15
3A | 13 | VREFB3AN0 | IO |  |  | LVDS3A_18n | Yes | AW16 | DQ125 | DQ62 | DQSn31/CQn31 | DQ15
3A | 11 | VREFB3AN0 | IO |  |  | LVDS3A_19n | No | AU19 | DQ126 | DQ63 | DQ31 | DQ15
3A | 9 | VREFB3AN0 | IO |  |  | LVDS3A_20n | Yes | AV19 | DQSn126 | DQ63 | DQ31 | DQ15
3A | 7 | VREFB3AN0 | IO |  |  | LVDS3A_21n | No | AW17 | DQ126 | DQ63 | DQ31 | DQ15
3A | 6 | VREFB3AN0 | IO |  |  | LVDS3A_21p | No | AV17 | DQ126 | DQ63 | DQ31 | DQ15
3A | 5 | VREFB3AN0 | IO |  |  | LVDS3A_22n | Yes | AR17 | DQSn127 | DQSn63/CQn63 | DQ31 | DQ15
3A | 4 | VREFB3AN0 | IO |  |  | LVDS3A_22p | Yes | AT17 | DQS127 | DQS63/CQ63 | DQ31 | DQ15
3A | 3 | VREFB3AN0 | IO |  |  | LVDS3A_23n | No | AU18 | DQ127 | DQ63 | DQ31 | DQ15
3A | 2 | VREFB3AN0 | IO |  |  | LVDS3A_23p | No | AV18 | DQ127 | DQ63 | DQ31 | DQ15
3A | 1 | VREFB3AN0 | IO |  |  | LVDS3A_24n | Yes | AP17 | DQ127 | DQ63 | DQ31 | DQ15
4J |  |  | GXBR4J_TX_CH2n |  |  |  |  | A8
4J |  |  | GXBR4J_TX_CH2p |  |  |  |  | A7
4J |  |  | GXBR4J_RX_CH2n,GXBR4J_REFCLK2n |  |  |  |  | B10
4J |  |  | GXBR4J_RX_CH2p,GXBR4J_REFCLK2p |  |  |  |  | B9
4J |  |  | GXBR4J_TX_CH1n |  |  |  |  | B6
4J |  |  | GXBR4J_TX_CH1p |  |  |  |  | B5
4J |  |  | GXBR4J_RX_CH1n,GXBR4J_REFCLK1n |  |  |  |  | C8
4J |  |  | GXBR4J_RX_CH1p,GXBR4J_REFCLK1p |  |  |  |  | C7
4J |  |  | GXBR4J_TX_CH0n |  |  |  |  | A4
4J |  |  | GXBR4J_TX_CH0p |  |  |  |  | A3
4J |  |  | GXBR4J_RX_CH0n,GXBR4J_REFCLK0n |  |  |  |  | E8
4J |  |  | GXBR4J_RX_CH0p,GXBR4J_REFCLK0p |  |  |  |  | E7
4J |  |  | REFCLK_GXBR4J_CHBp |  |  |  |  | L7
4J |  |  | REFCLK_GXBR4J_CHBn |  |  |  |  | L8
4I |  |  | REFCLK_GXBR4I_CHTp |  |  |  |  | N7
4I |  |  | REFCLK_GXBR4I_CHTn |  |  |  |  | N8
4I |  |  | GXBR4I_TX_CH5n |  |  |  |  | B2
4I |  |  | GXBR4I_TX_CH5p |  |  |  |  | B1
4I |  |  | GXBR4I_RX_CH5n,GXBR4I_REFCLK5n |  |  |  |  | D6
4I |  |  | GXBR4I_RX_CH5p,GXBR4I_REFCLK5p |  |  |  |  | D5
4I |  |  | GXBR4I_TX_CH4n |  |  |  |  | C4
4I |  |  | GXBR4I_TX_CH4p |  |  |  |  | C3
4I |  |  | GXBR4I_RX_CH4n,GXBR4I_REFCLK4n |  |  |  |  | F6
4I |  |  | GXBR4I_RX_CH4p,GXBR4I_REFCLK4p |  |  |  |  | F5
4I |  |  | GXBR4I_TX_CH3n |  |  |  |  | D2
4I |  |  | GXBR4I_TX_CH3p |  |  |  |  | D1
4I |  |  | GXBR4I_RX_CH3n,GXBR4I_REFCLK3n |  |  |  |  | H6
4I |  |  | GXBR4I_RX_CH3p,GXBR4I_REFCLK3p |  |  |  |  | H5
4I |  |  | GXBR4I_TX_CH2n |  |  |  |  | E4
4I |  |  | GXBR4I_TX_CH2p |  |  |  |  | E3
4I |  |  | GXBR4I_RX_CH2n,GXBR4I_REFCLK2n |  |  |  |  | K6
4I |  |  | GXBR4I_RX_CH2p,GXBR4I_REFCLK2p |  |  |  |  | K5
4I |  |  | GXBR4I_TX_CH1n |  |  |  |  | F2
4I |  |  | GXBR4I_TX_CH1p |  |  |  |  | F1
4I |  |  | GXBR4I_RX_CH1n,GXBR4I_REFCLK1n |  |  |  |  | L4
4I |  |  | GXBR4I_RX_CH1p,GXBR4I_REFCLK1p |  |  |  |  | L3
4I |  |  | GXBR4I_TX_CH0n |  |  |  |  | G4
4I |  |  | GXBR4I_TX_CH0p |  |  |  |  | G3
4I |  |  | GXBR4I_RX_CH0n,GXBR4I_REFCLK0n |  |  |  |  | M6
4I |  |  | GXBR4I_RX_CH0p,GXBR4I_REFCLK0p |  |  |  |  | M5
4I |  |  | REFCLK_GXBR4I_CHBp |  |  |  |  | R7
4I |  |  | REFCLK_GXBR4I_CHBn |  |  |  |  | R8
4H |  |  | REFCLK_GXBR4H_CHTp |  |  |  |  | U7
4H |  |  | REFCLK_GXBR4H_CHTn |  |  |  |  | U8
4H |  |  | GXBR4H_TX_CH5n |  |  |  |  | H2
4H |  |  | GXBR4H_TX_CH5p |  |  |  |  | H1
4H |  |  | GXBR4H_RX_CH5n,GXBR4H_REFCLK5n |  |  |  |  | N4
4H |  |  | GXBR4H_RX_CH5p,GXBR4H_REFCLK5p |  |  |  |  | N3
4H |  |  | GXBR4H_TX_CH4n |  |  |  |  | J4
4H |  |  | GXBR4H_TX_CH4p |  |  |  |  | J3
4H |  |  | GXBR4H_RX_CH4n,GXBR4H_REFCLK4n |  |  |  |  | P6
4H |  |  | GXBR4H_RX_CH4p,GXBR4H_REFCLK4p |  |  |  |  | P5
4H |  |  | GXBR4H_TX_CH3n |  |  |  |  | K2
4H |  |  | GXBR4H_TX_CH3p |  |  |  |  | K1
4H |  |  | GXBR4H_RX_CH3n,GXBR4H_REFCLK3n |  |  |  |  | R4
4H |  |  | GXBR4H_RX_CH3p,GXBR4H_REFCLK3p |  |  |  |  | R3
4H |  |  | GXBR4H_TX_CH2n |  |  |  |  | M2
4H |  |  | GXBR4H_TX_CH2p |  |  |  |  | M1
4H |  |  | GXBR4H_RX_CH2n,GXBR4H_REFCLK2n |  |  |  |  | T6
4H |  |  | GXBR4H_RX_CH2p,GXBR4H_REFCLK2p |  |  |  |  | T5
4H |  |  | GXBR4H_TX_CH1n |  |  |  |  | P2
4H |  |  | GXBR4H_TX_CH1p |  |  |  |  | P1
4H |  |  | GXBR4H_RX_CH1n,GXBR4H_REFCLK1n |  |  |  |  | U4
4H |  |  | GXBR4H_RX_CH1p,GXBR4H_REFCLK1p |  |  |  |  | U3
4H |  |  | GXBR4H_TX_CH0n |  |  |  |  | T2
4H |  |  | GXBR4H_TX_CH0p |  |  |  |  | T1
4H |  |  | GXBR4H_RX_CH0n,GXBR4H_REFCLK0n |  |  |  |  | V6
4H |  |  | GXBR4H_RX_CH0p,GXBR4H_REFCLK0p |  |  |  |  | V5
4H |  |  | REFCLK_GXBR4H_CHBp |  |  |  |  | W7
4H |  |  | REFCLK_GXBR4H_CHBn |  |  |  |  | W8
4G |  |  | REFCLK_GXBR4G_CHTp |  |  |  |  | AA7
4G |  |  | REFCLK_GXBR4G_CHTn |  |  |  |  | AA8
4G |  |  | GXBR4G_TX_CH5n |  |  |  |  | V2
4G |  |  | GXBR4G_TX_CH5p |  |  |  |  | V1
4G |  |  | GXBR4G_RX_CH5n,GXBR4G_REFCLK5n |  |  |  |  | W4
4G |  |  | GXBR4G_RX_CH5p,GXBR4G_REFCLK5p |  |  |  |  | W3
4G |  |  | GXBR4G_TX_CH4n |  |  |  |  | Y2
4G |  |  | GXBR4G_TX_CH4p |  |  |  |  | Y1
4G |  |  | GXBR4G_RX_CH4n,GXBR4G_REFCLK4n |  |  |  |  | Y6
4G |  |  | GXBR4G_RX_CH4p,GXBR4G_REFCLK4p |  |  |  |  | Y5
4G |  |  | GXBR4G_TX_CH3n |  |  |  |  | AB2
4G |  |  | GXBR4G_TX_CH3p |  |  |  |  | AB1
4G |  |  | GXBR4G_RX_CH3n,GXBR4G_REFCLK3n |  |  |  |  | AA4
4G |  |  | GXBR4G_RX_CH3p,GXBR4G_REFCLK3p |  |  |  |  | AA3
4G |  |  | GXBR4G_TX_CH2n |  |  |  |  | AD2
4G |  |  | GXBR4G_TX_CH2p |  |  |  |  | AD1
4G |  |  | GXBR4G_RX_CH2n,GXBR4G_REFCLK2n |  |  |  |  | AB6
4G |  |  | GXBR4G_RX_CH2p,GXBR4G_REFCLK2p |  |  |  |  | AB5
4G |  |  | GXBR4G_TX_CH1n |  |  |  |  | AF2
4G |  |  | GXBR4G_TX_CH1p |  |  |  |  | AF1
4G |  |  | GXBR4G_RX_CH1n,GXBR4G_REFCLK1n |  |  |  |  | AC4
4G |  |  | GXBR4G_RX_CH1p,GXBR4G_REFCLK1p |  |  |  |  | AC3
4G |  |  | GXBR4G_TX_CH0n |  |  |  |  | AH2
4G |  |  | GXBR4G_TX_CH0p |  |  |  |  | AH1
4G |  |  | GXBR4G_RX_CH0n,GXBR4G_REFCLK0n |  |  |  |  | AD6
4G |  |  | GXBR4G_RX_CH0p,GXBR4G_REFCLK0p |  |  |  |  | AD5
4G |  |  | REFCLK_GXBR4G_CHBp |  |  |  |  | AC7
4G |  |  | REFCLK_GXBR4G_CHBn |  |  |  |  | AC8
4F |  |  | REFCLK_GXBR4F_CHTp |  |  |  |  | AE7
4F |  |  | REFCLK_GXBR4F_CHTn |  |  |  |  | AE8
4F |  |  | GXBR4F_TX_CH5n |  |  |  |  | AK2
4F |  |  | GXBR4F_TX_CH5p |  |  |  |  | AK1
4F |  |  | GXBR4F_RX_CH5n,GXBR4F_REFCLK5n |  |  |  |  | AE4
4F |  |  | GXBR4F_RX_CH5p,GXBR4F_REFCLK5p |  |  |  |  | AE3
4F |  |  | GXBR4F_TX_CH4n |  |  |  |  | AL4
4F |  |  | GXBR4F_TX_CH4p |  |  |  |  | AL3
4F |  |  | GXBR4F_RX_CH4n,GXBR4F_REFCLK4n |  |  |  |  | AF6
4F |  |  | GXBR4F_RX_CH4p,GXBR4F_REFCLK4p |  |  |  |  | AF5
4F |  |  | GXBR4F_TX_CH3n |  |  |  |  | AM2
4F |  |  | GXBR4F_TX_CH3p |  |  |  |  | AM1
4F |  |  | GXBR4F_RX_CH3n,GXBR4F_REFCLK3n |  |  |  |  | AG4
4F |  |  | GXBR4F_RX_CH3p,GXBR4F_REFCLK3p |  |  |  |  | AG3
4F |  |  | GXBR4F_TX_CH2n |  |  |  |  | AN4
4F |  |  | GXBR4F_TX_CH2p |  |  |  |  | AN3
4F |  |  | GXBR4F_RX_CH2n,GXBR4F_REFCLK2n |  |  |  |  | AH6
4F |  |  | GXBR4F_RX_CH2p,GXBR4F_REFCLK2p |  |  |  |  | AH5
4F |  |  | GXBR4F_TX_CH1n |  |  |  |  | AP2
4F |  |  | GXBR4F_TX_CH1p |  |  |  |  | AP1
4F |  |  | GXBR4F_RX_CH1n,GXBR4F_REFCLK1n |  |  |  |  | AJ4
4F |  |  | GXBR4F_RX_CH1p,GXBR4F_REFCLK1p |  |  |  |  | AJ3
4F |  |  | GXBR4F_TX_CH0n |  |  |  |  | AR4
4F |  |  | GXBR4F_TX_CH0p |  |  |  |  | AR3
4F |  |  | GXBR4F_RX_CH0n,GXBR4F_REFCLK0n |  |  |  |  | AK6
4F |  |  | GXBR4F_RX_CH0p,GXBR4F_REFCLK0p |  |  |  |  | AK5
4F |  |  | REFCLK_GXBR4F_CHBp |  |  |  |  | AG7
4F |  |  | REFCLK_GXBR4F_CHBn |  |  |  |  | AG8
4E |  |  | REFCLK_GXBR4E_CHTp |  |  |  |  | AJ7
4E |  |  | REFCLK_GXBR4E_CHTn |  |  |  |  | AJ8
4E |  |  | GXBR4E_TX_CH5n |  |  |  |  | AT2
4E |  |  | GXBR4E_TX_CH5p |  |  |  |  | AT1
4E |  |  | GXBR4E_RX_CH5n,GXBR4E_REFCLK5n |  |  |  |  | AM6
4E |  |  | GXBR4E_RX_CH5p,GXBR4E_REFCLK5p |  |  |  |  | AM5
4E |  |  | GXBR4E_TX_CH4n |  |  |  |  | AU4
4E |  |  | GXBR4E_TX_CH4p |  |  |  |  | AU3
4E |  |  | GXBR4E_RX_CH4n,GXBR4E_REFCLK4n |  |  |  |  | AP6
4E |  |  | GXBR4E_RX_CH4p,GXBR4E_REFCLK4p |  |  |  |  | AP5
4E |  |  | GXBR4E_TX_CH3n |  |  |  |  | AV2
4E |  |  | GXBR4E_TX_CH3p |  |  |  |  | AV1
4E |  |  | GXBR4E_RX_CH3n,GXBR4E_REFCLK3n |  |  |  |  | AT6
4E |  |  | GXBR4E_RX_CH3p,GXBR4E_REFCLK3p |  |  |  |  | AT5
4E |  |  | GXBR4E_TX_CH2n |  |  |  |  | AW4
4E |  |  | GXBR4E_TX_CH2p |  |  |  |  | AW3
4E |  |  | GXBR4E_RX_CH2n,GXBR4E_REFCLK2n |  |  |  |  | AR8
4E |  |  | GXBR4E_RX_CH2p,GXBR4E_REFCLK2p |  |  |  |  | AR7
4E |  |  | GXBR4E_TX_CH1n |  |  |  |  | AV6
4E |  |  | GXBR4E_TX_CH1p |  |  |  |  | AV5
4E |  |  | GXBR4E_RX_CH1n,GXBR4E_REFCLK1n |  |  |  |  | AU8
4E |  |  | GXBR4E_RX_CH1p,GXBR4E_REFCLK1p |  |  |  |  | AU7
4E |  |  | GXBR4E_TX_CH0n |  |  |  |  | AW8
4E |  |  | GXBR4E_TX_CH0p |  |  |  |  | AW7
4E |  |  | GXBR4E_RX_CH0n,GXBR4E_REFCLK0n |  |  |  |  | AV10
4E |  |  | GXBR4E_RX_CH0p,GXBR4E_REFCLK0p |  |  |  |  | AV9
4E |  |  | REFCLK_GXBR4E_CHBp |  |  |  |  | AL7
4E |  |  | REFCLK_GXBR4E_CHBn |  |  |  |  | AL8
|  |  | GND |  |  |  |  | AN18
CSS |  |  | TDO |  | TDO |  |  | AM21
CSS |  |  | TMS |  | TMS |  |  | AJ20
CSS |  |  | TRST |  | TRST |  |  | AL20
CSS |  |  | TCK |  | TCK |  |  | AP20
CSS |  |  | TDI |  | TDI |  |  | AK18
CSS |  |  | MSEL0 |  | MSEL0 |  |  | AJ19
CSS |  |  | MSEL1 |  | MSEL1 |  |  | AL21
CSS |  |  | MSEL2 |  | MSEL2 |  |  | AJ21
CSS |  |  | nIO_PULLUP |  | nIO_PULLUP |  |  | AN19
CSS |  |  | nSTATUS |  | nSTATUS |  |  | AL17
CSS |  |  | CONF_DONE |  | CONF_DONE |  |  | AK17
|  |  | GND |  |  |  |  | AK20
CSS |  |  | nCONFIG |  | nCONFIG |  |  | AJ17
CSS |  |  | nCE |  | nCE |  |  | AK19
CSS |  |  | nCSO0 |  | nCSO0 |  |  | AR20
CSS |  |  | nCSO1 |  | nCSO1 |  |  | AJ16
CSS |  |  | nCSO2 |  | nCSO2 |  |  | AM18
CSS |  |  | AS_DATA0,ASDO |  | AS_DATA0,ASDO |  |  | AP21
CSS |  |  | AS_DATA1 |  | AS_DATA1 |  |  | AL18
CSS |  |  | AS_DATA2 |  | AS_DATA2 |  |  | AN21
CSS |  |  | AS_DATA3 |  | AS_DATA3 |  |  | AM20
CSS |  |  | DCLK |  | DCLK |  |  | AM19
|  |  | ADCGND |  |  |  |  | J32
|  |  | GND |  |  |  |  | A14
|  |  | GND |  |  |  |  | A19
|  |  | GND |  |  |  |  | A24
|  |  | GND |  |  |  |  | AA10
|  |  | GND |  |  |  |  | AA14
|  |  | GND |  |  |  |  | AA19
|  |  | GND |  |  |  |  | AA24
|  |  | GND |  |  |  |  | AA29
|  |  | GND |  |  |  |  | AB12
|  |  | GND |  |  |  |  | AB17
|  |  | GND |  |  |  |  | AB22
|  |  | GND |  |  |  |  | AB27
|  |  | GND |  |  |  |  | AC10
|  |  | GND |  |  |  |  | AC15
|  |  | GND |  |  |  |  | AC20
|  |  | GND |  |  |  |  | AC25
|  |  | GND |  |  |  |  | AC30
|  |  | GND |  |  |  |  | AD10
|  |  | GND |  |  |  |  | AD13
|  |  | GND |  |  |  |  | AD18
|  |  | GND |  |  |  |  | AD23
|  |  | GND |  |  |  |  | AD28
|  |  | GND |  |  |  |  | AD30
|  |  | GND |  |  |  |  | AE10
|  |  | GND |  |  |  |  | AE11
|  |  | GND |  |  |  |  | AE16
|  |  | GND |  |  |  |  | AE21
|  |  | GND |  |  |  |  | AE30
|  |  | GND |  |  |  |  | AF14
|  |  | GND |  |  |  |  | AF19
|  |  | GND |  |  |  |  | AF24
|  |  | GND |  |  |  |  | AF29
|  |  | GND |  |  |  |  | AG10
|  |  | GND |  |  |  |  | AG12
|  |  | GND |  |  |  |  | AG17
|  |  | GND |  |  |  |  | AG22
|  |  | GND |  |  |  |  | AG27
|  |  | GND |  |  |  |  | AG30
|  |  | GND |  |  |  |  | AH10
|  |  | GND |  |  |  |  | AH15
|  |  | GND |  |  |  |  | AH20
|  |  | GND |  |  |  |  | AH30
|  |  | GND |  |  |  |  | AJ10
|  |  | GND |  |  |  |  | AJ13
|  |  | GND |  |  |  |  | AJ18
|  |  | GND |  |  |  |  | AJ28
|  |  | GND |  |  |  |  | AK11
|  |  | GND |  |  |  |  | AK16
|  |  | GND |  |  |  |  | AK21
|  |  | GND |  |  |  |  | AK30
|  |  | GND |  |  |  |  | AL14
|  |  | GND |  |  |  |  | AL19
|  |  | GND |  |  |  |  | AL29
|  |  | GND |  |  |  |  | AM12
|  |  | GND |  |  |  |  | AM17
|  |  | GND |  |  |  |  | AN10
|  |  | GND |  |  |  |  | AN15
|  |  | GND |  |  |  |  | AN20
|  |  | GND |  |  |  |  | AN25
|  |  | GND |  |  |  |  | AN30
|  |  | GND |  |  |  |  | AR11
|  |  | GND |  |  |  |  | AR21
|  |  | GND |  |  |  |  | AR26
|  |  | GND |  |  |  |  | AT19
|  |  | GND |  |  |  |  | AT24
|  |  | GND |  |  |  |  | AT29
|  |  | GND |  |  |  |  | AU12
|  |  | GND |  |  |  |  | AU17
|  |  | GND |  |  |  |  | AU22
|  |  | GND |  |  |  |  | AU27
|  |  | GND |  |  |  |  | AV15
|  |  | GND |  |  |  |  | AV20
|  |  | GND |  |  |  |  | AV25
|  |  | GND |  |  |  |  | AW18
|  |  | GND |  |  |  |  | AW23
|  |  | GND |  |  |  |  | B17
|  |  | GND |  |  |  |  | B22
|  |  | GND |  |  |  |  | C15
|  |  | GND |  |  |  |  | C20
|  |  | GND |  |  |  |  | C25
|  |  | GND |  |  |  |  | D13
|  |  | GND |  |  |  |  | D18
|  |  | GND |  |  |  |  | D23
|  |  | GND |  |  |  |  | D28
|  |  | GND |  |  |  |  | E11
|  |  | GND |  |  |  |  | E21
|  |  | GND |  |  |  |  | E26
|  |  | GND |  |  |  |  | F31
|  |  | GND |  |  |  |  | F9
|  |  | GND |  |  |  |  | H10
|  |  | GND |  |  |  |  | H15
|  |  | GND |  |  |  |  | H20
|  |  | GND |  |  |  |  | H25
|  |  | GND |  |  |  |  | H30
|  |  | GND |  |  |  |  | J28
|  |  | GND |  |  |  |  | K11
|  |  | GND |  |  |  |  | K16
|  |  | GND |  |  |  |  | L14
|  |  | GND |  |  |  |  | L19
|  |  | GND |  |  |  |  | L24
|  |  | GND |  |  |  |  | L29
|  |  | GND |  |  |  |  | M12
|  |  | GND |  |  |  |  | M17
|  |  | GND |  |  |  |  | M22
|  |  | GND |  |  |  |  | N10
|  |  | GND |  |  |  |  | N15
|  |  | GND |  |  |  |  | N20
|  |  | GND |  |  |  |  | N25
|  |  | GND |  |  |  |  | N30
|  |  | GND |  |  |  |  | P13
|  |  | GND |  |  |  |  | P18
|  |  | GND |  |  |  |  | P23
|  |  | GND |  |  |  |  | P28
|  |  | GND |  |  |  |  | R11
|  |  | GND |  |  |  |  | R16
|  |  | GND |  |  |  |  | R21
|  |  | GND |  |  |  |  | R26
|  |  | GND |  |  |  |  | T10
|  |  | GND |  |  |  |  | T14
|  |  | GND |  |  |  |  | T19
|  |  | GND |  |  |  |  | T24
|  |  | GND |  |  |  |  | T29
|  |  | GND |  |  |  |  | T30
|  |  | GND |  |  |  |  | U12
|  |  | GND |  |  |  |  | U17
|  |  | GND |  |  |  |  | U22
|  |  | GND |  |  |  |  | U27
|  |  | GND |  |  |  |  | V10
|  |  | GND |  |  |  |  | V15
|  |  | GND |  |  |  |  | V20
|  |  | GND |  |  |  |  | V25
|  |  | GND |  |  |  |  | V30
|  |  | GND |  |  |  |  | W13
|  |  | GND |  |  |  |  | W18
|  |  | GND |  |  |  |  | W23
|  |  | GND |  |  |  |  | W28
|  |  | GND |  |  |  |  | Y10
|  |  | GND |  |  |  |  | Y11
|  |  | GND |  |  |  |  | Y16
|  |  | GND |  |  |  |  | AA21
|  |  | GND |  |  |  |  | Y26
|  |  | GND |  |  |  |  | Y30
|  |  | GND |  |  |  |  | A27
|  |  | GND |  |  |  |  | A29
|  |  | GND |  |  |  |  | A30
|  |  | GND |  |  |  |  | A31
|  |  | GND |  |  |  |  | A34
|  |  | GND |  |  |  |  | A35
|  |  | GND |  |  |  |  | A38
|  |  | GND |  |  |  |  | AA30
|  |  | GND |  |  |  |  | AA31
|  |  | GND |  |  |  |  | AA34
|  |  | GND |  |  |  |  | AA35
|  |  | GND |  |  |  |  | AA38
|  |  | GND |  |  |  |  | AA39
|  |  | GND |  |  |  |  | AB36
|  |  | GND |  |  |  |  | AB37
|  |  | GND |  |  |  |  | AC34
|  |  | GND |  |  |  |  | AC35
|  |  | GND |  |  |  |  | AC38
|  |  | GND |  |  |  |  | AC39
|  |  | GND |  |  |  |  | AD32
|  |  | GND |  |  |  |  | AD33
|  |  | GND |  |  |  |  | AD36
|  |  | GND |  |  |  |  | AD37
|  |  | GND |  |  |  |  | AE31
|  |  | GND |  |  |  |  | AE34
|  |  | GND |  |  |  |  | AE35
|  |  | GND |  |  |  |  | AE38
|  |  | GND |  |  |  |  | AE39
|  |  | GND |  |  |  |  | AF36
|  |  | GND |  |  |  |  | AF37
|  |  | GND |  |  |  |  | AG34
|  |  | GND |  |  |  |  | AG35
|  |  | GND |  |  |  |  | AG38
|  |  | GND |  |  |  |  | AG39
|  |  | GND |  |  |  |  | AH32
|  |  | GND |  |  |  |  | AH33
|  |  | GND |  |  |  |  | AH36
|  |  | GND |  |  |  |  | AH37
|  |  | GND |  |  |  |  | AJ31
|  |  | GND |  |  |  |  | AJ34
|  |  | GND |  |  |  |  | AJ35
|  |  | GND |  |  |  |  | AJ38
|  |  | GND |  |  |  |  | AJ39
|  |  | GND |  |  |  |  | AK36
|  |  | GND |  |  |  |  | AK37
|  |  | GND |  |  |  |  | AL34
|  |  | GND |  |  |  |  | AL35
|  |  | GND |  |  |  |  | AL38
|  |  | GND |  |  |  |  | AL39
|  |  | GND |  |  |  |  | AM32
|  |  | GND |  |  |  |  | AM33
|  |  | GND |  |  |  |  | AM36
|  |  | GND |  |  |  |  | AM37
|  |  | GND |  |  |  |  | AN32
|  |  | GND |  |  |  |  | AN33
|  |  | GND |  |  |  |  | AN34
|  |  | GND |  |  |  |  | AN35
|  |  | GND |  |  |  |  | AN38
|  |  | GND |  |  |  |  | AN39
|  |  | GND |  |  |  |  | AP31
|  |  | GND |  |  |  |  | AP32
|  |  | GND |  |  |  |  | AP33
|  |  | GND |  |  |  |  | AP36
|  |  | GND |  |  |  |  | AP37
|  |  | GND |  |  |  |  | AR31
|  |  | GND |  |  |  |  | AR34
|  |  | GND |  |  |  |  | AR35
|  |  | GND |  |  |  |  | AR38
|  |  | GND |  |  |  |  | AR39
|  |  | GND |  |  |  |  | AT31
|  |  | GND |  |  |  |  | AT32
|  |  | GND |  |  |  |  | AT33
|  |  | GND |  |  |  |  | AT36
|  |  | GND |  |  |  |  | AT37
|  |  | GND |  |  |  |  | AU29
|  |  | GND |  |  |  |  | AU30
|  |  | GND |  |  |  |  | AU31
|  |  | GND |  |  |  |  | AU34
|  |  | GND |  |  |  |  | AU35
|  |  | GND |  |  |  |  | AU38
|  |  | GND |  |  |  |  | AU39
|  |  | GND |  |  |  |  | AV29
|  |  | GND |  |  |  |  | AV32
|  |  | GND |  |  |  |  | AV33
|  |  | GND |  |  |  |  | AV36
|  |  | GND |  |  |  |  | AV37
|  |  | GND |  |  |  |  | AW27
|  |  | GND |  |  |  |  | AW29
|  |  | GND |  |  |  |  | AW30
|  |  | GND |  |  |  |  | AW31
|  |  | GND |  |  |  |  | AW34
|  |  | GND |  |  |  |  | AW35
|  |  | GND |  |  |  |  | AW38
|  |  | GND |  |  |  |  | B27
|  |  | GND |  |  |  |  | B28
|  |  | GND |  |  |  |  | B29
|  |  | GND |  |  |  |  | B32
|  |  | GND |  |  |  |  | B33
|  |  | GND |  |  |  |  | B36
|  |  | GND |  |  |  |  | B37
|  |  | GND |  |  |  |  | C29
|  |  | GND |  |  |  |  | C30
|  |  | GND |  |  |  |  | C31
|  |  | GND |  |  |  |  | C34
|  |  | GND |  |  |  |  | C35
|  |  | GND |  |  |  |  | C38
|  |  | GND |  |  |  |  | C39
|  |  | GND |  |  |  |  | D31
|  |  | GND |  |  |  |  | D32
|  |  | GND |  |  |  |  | D33
|  |  | GND |  |  |  |  | D36
|  |  | GND |  |  |  |  | D37
|  |  | GND |  |  |  |  | E31
|  |  | GND |  |  |  |  | E34
|  |  | GND |  |  |  |  | E35
|  |  | GND |  |  |  |  | E38
|  |  | GND |  |  |  |  | E39
|  |  | GND |  |  |  |  | F32
|  |  | GND |  |  |  |  | F33
|  |  | GND |  |  |  |  | F36
|  |  | GND |  |  |  |  | F37
|  |  | GND |  |  |  |  | G31
|  |  | GND |  |  |  |  | G32
|  |  | GND |  |  |  |  | G33
|  |  | GND |  |  |  |  | G34
|  |  | GND |  |  |  |  | G35
|  |  | GND |  |  |  |  | G38
|  |  | GND |  |  |  |  | G39
|  |  | GND |  |  |  |  | H32
|  |  | GND |  |  |  |  | H33
|  |  | GND |  |  |  |  | H36
|  |  | GND |  |  |  |  | H37
|  |  | GND |  |  |  |  | J31
|  |  | GND |  |  |  |  | J34
|  |  | GND |  |  |  |  | J35
|  |  | GND |  |  |  |  | J38
|  |  | GND |  |  |  |  | J39
|  |  | GND |  |  |  |  | K36
|  |  | GND |  |  |  |  | K37
|  |  | GND |  |  |  |  | L34
|  |  | GND |  |  |  |  | L35
|  |  | GND |  |  |  |  | L38
|  |  | GND |  |  |  |  | L39
|  |  | GND |  |  |  |  | M32
|  |  | GND |  |  |  |  | M33
|  |  | GND |  |  |  |  | M36
|  |  | GND |  |  |  |  | M37
|  |  | GND |  |  |  |  | N31
|  |  | GND |  |  |  |  | N34
|  |  | GND |  |  |  |  | N35
|  |  | GND |  |  |  |  | N38
|  |  | GND |  |  |  |  | N39
|  |  | GND |  |  |  |  | P36
|  |  | GND |  |  |  |  | P37
|  |  | GND |  |  |  |  | R34
|  |  | GND |  |  |  |  | R35
|  |  | GND |  |  |  |  | R38
|  |  | GND |  |  |  |  | R39
|  |  | GND |  |  |  |  | T32
|  |  | GND |  |  |  |  | T33
|  |  | GND |  |  |  |  | T36
|  |  | GND |  |  |  |  | T37
|  |  | GND |  |  |  |  | U30
|  |  | GND |  |  |  |  | U31
|  |  | GND |  |  |  |  | U34
|  |  | GND |  |  |  |  | U35
|  |  | GND |  |  |  |  | U38
|  |  | GND |  |  |  |  | U39
|  |  | GND |  |  |  |  | V36
|  |  | GND |  |  |  |  | V37
|  |  | GND |  |  |  |  | W34
|  |  | GND |  |  |  |  | W35
|  |  | GND |  |  |  |  | W38
|  |  | GND |  |  |  |  | W39
|  |  | GND |  |  |  |  | Y32
|  |  | GND |  |  |  |  | Y33
|  |  | GND |  |  |  |  | Y36
|  |  | GND |  |  |  |  | Y37
|  |  | GND |  |  |  |  | A10
|  |  | GND |  |  |  |  | A11
|  |  | GND |  |  |  |  | A13
|  |  | GND |  |  |  |  | A2
|  |  | GND |  |  |  |  | A5
|  |  | GND |  |  |  |  | A6
|  |  | GND |  |  |  |  | A9
|  |  | GND |  |  |  |  | AA1
|  |  | GND |  |  |  |  | AA2
|  |  | GND |  |  |  |  | AA5
|  |  | GND |  |  |  |  | AA6
|  |  | GND |  |  |  |  | AA9
|  |  | GND |  |  |  |  | AB3
|  |  | GND |  |  |  |  | AB4
|  |  | GND |  |  |  |  | AC1
|  |  | GND |  |  |  |  | AC2
|  |  | GND |  |  |  |  | AC5
|  |  | GND |  |  |  |  | AC6
|  |  | GND |  |  |  |  | AD3
|  |  | GND |  |  |  |  | AD4
|  |  | GND |  |  |  |  | AD7
|  |  | GND |  |  |  |  | AD8
|  |  | GND |  |  |  |  | AE1
|  |  | GND |  |  |  |  | AE2
|  |  | GND |  |  |  |  | AE5
|  |  | GND |  |  |  |  | AE6
|  |  | GND |  |  |  |  | AE9
|  |  | GND |  |  |  |  | AF3
|  |  | GND |  |  |  |  | AF4
|  |  | GND |  |  |  |  | AG1
|  |  | GND |  |  |  |  | AG2
|  |  | GND |  |  |  |  | AG5
|  |  | GND |  |  |  |  | AG6
|  |  | GND |  |  |  |  | AH3
|  |  | GND |  |  |  |  | AH4
|  |  | GND |  |  |  |  | AH7
|  |  | GND |  |  |  |  | AH8
|  |  | GND |  |  |  |  | AJ1
|  |  | GND |  |  |  |  | AJ2
|  |  | GND |  |  |  |  | AJ5
|  |  | GND |  |  |  |  | AJ6
|  |  | GND |  |  |  |  | AJ9
|  |  | GND |  |  |  |  | AK3
|  |  | GND |  |  |  |  | AK4
|  |  | GND |  |  |  |  | AL1
|  |  | GND |  |  |  |  | AL2
|  |  | GND |  |  |  |  | AL5
|  |  | GND |  |  |  |  | AL6
|  |  | GND |  |  |  |  | AM3
|  |  | GND |  |  |  |  | AM4
|  |  | GND |  |  |  |  | AM7
|  |  | GND |  |  |  |  | AM8
|  |  | GND |  |  |  |  | AN1
|  |  | GND |  |  |  |  | AN2
|  |  | GND |  |  |  |  | AN5
|  |  | GND |  |  |  |  | AN6
|  |  | GND |  |  |  |  | AN7
|  |  | GND |  |  |  |  | AN8
|  |  | GND |  |  |  |  | AP3
|  |  | GND |  |  |  |  | AP4
|  |  | GND |  |  |  |  | AP7
|  |  | GND |  |  |  |  | AP8
|  |  | GND |  |  |  |  | AP9
|  |  | GND |  |  |  |  | AR1
|  |  | GND |  |  |  |  | AR2
|  |  | GND |  |  |  |  | AR5
|  |  | GND |  |  |  |  | AR6
|  |  | GND |  |  |  |  | AR9
|  |  | GND |  |  |  |  | AT3
|  |  | GND |  |  |  |  | AT4
|  |  | GND |  |  |  |  | AT7
|  |  | GND |  |  |  |  | AT8
|  |  | GND |  |  |  |  | AT9
|  |  | GND |  |  |  |  | AU1
|  |  | GND |  |  |  |  | AU10
|  |  | GND |  |  |  |  | AU11
|  |  | GND |  |  |  |  | AU2
|  |  | GND |  |  |  |  | AU5
|  |  | GND |  |  |  |  | AU6
|  |  | GND |  |  |  |  | AU9
|  |  | GND |  |  |  |  | AV11
|  |  | GND |  |  |  |  | AV3
|  |  | GND |  |  |  |  | AV4
|  |  | GND |  |  |  |  | AV7
|  |  | GND |  |  |  |  | AV8
|  |  | GND |  |  |  |  | AW10
|  |  | GND |  |  |  |  | AW11
|  |  | GND |  |  |  |  | AW13
|  |  | GND |  |  |  |  | AW2
|  |  | GND |  |  |  |  | AW5
|  |  | GND |  |  |  |  | AW6
|  |  | GND |  |  |  |  | AW9
|  |  | GND |  |  |  |  | B11
|  |  | GND |  |  |  |  | B12
|  |  | GND |  |  |  |  | B13
|  |  | GND |  |  |  |  | B3
|  |  | GND |  |  |  |  | B4
|  |  | GND |  |  |  |  | B7
|  |  | GND |  |  |  |  | B8
|  |  | GND |  |  |  |  | C1
|  |  | GND |  |  |  |  | C10
|  |  | GND |  |  |  |  | C11
|  |  | GND |  |  |  |  | C2
|  |  | GND |  |  |  |  | C5
|  |  | GND |  |  |  |  | C6
|  |  | GND |  |  |  |  | C9
|  |  | GND |  |  |  |  | D3
|  |  | GND |  |  |  |  | D4
|  |  | GND |  |  |  |  | D7
|  |  | GND |  |  |  |  | D8
|  |  | GND |  |  |  |  | D9
|  |  | GND |  |  |  |  | E1
|  |  | GND |  |  |  |  | E2
|  |  | GND |  |  |  |  | E5
|  |  | GND |  |  |  |  | E6
|  |  | GND |  |  |  |  | E9
|  |  | GND |  |  |  |  | F3
|  |  | GND |  |  |  |  | F4
|  |  | GND |  |  |  |  | F7
|  |  | GND |  |  |  |  | F8
|  |  | GND |  |  |  |  | G1
|  |  | GND |  |  |  |  | G2
|  |  | GND |  |  |  |  | G5
|  |  | GND |  |  |  |  | G6
|  |  | GND |  |  |  |  | G7
|  |  | GND |  |  |  |  | G8
|  |  | GND |  |  |  |  | G9
|  |  | GND |  |  |  |  | H3
|  |  | GND |  |  |  |  | H4
|  |  | GND |  |  |  |  | H7
|  |  | GND |  |  |  |  | H8
|  |  | GND |  |  |  |  | J1
|  |  | GND |  |  |  |  | J2
|  |  | GND |  |  |  |  | J5
|  |  | GND |  |  |  |  | J6
|  |  | GND |  |  |  |  | J9
|  |  | GND |  |  |  |  | K3
|  |  | GND |  |  |  |  | K4
|  |  | GND |  |  |  |  | L1
|  |  | GND |  |  |  |  | L2
|  |  | GND |  |  |  |  | L5
|  |  | GND |  |  |  |  | L6
|  |  | GND |  |  |  |  | M10
|  |  | GND |  |  |  |  | M3
|  |  | GND |  |  |  |  | M4
|  |  | GND |  |  |  |  | M7
|  |  | GND |  |  |  |  | M8
|  |  | GND |  |  |  |  | N1
|  |  | GND |  |  |  |  | N2
|  |  | GND |  |  |  |  | N5
|  |  | GND |  |  |  |  | N6
|  |  | GND |  |  |  |  | N9
|  |  | GND |  |  |  |  | P3
|  |  | GND |  |  |  |  | P4
|  |  | GND |  |  |  |  | R1
|  |  | GND |  |  |  |  | R2
|  |  | GND |  |  |  |  | R5
|  |  | GND |  |  |  |  | R6
|  |  | GND |  |  |  |  | T3
|  |  | GND |  |  |  |  | T4
|  |  | GND |  |  |  |  | T7
|  |  | GND |  |  |  |  | T8
|  |  | GND |  |  |  |  | U1
|  |  | GND |  |  |  |  | U10
|  |  | GND |  |  |  |  | U2
|  |  | GND |  |  |  |  | U5
|  |  | GND |  |  |  |  | U6
|  |  | GND |  |  |  |  | U9
|  |  | GND |  |  |  |  | V3
|  |  | GND |  |  |  |  | V4
|  |  | GND |  |  |  |  | W1
|  |  | GND |  |  |  |  | W2
|  |  | GND |  |  |  |  | W5
|  |  | GND |  |  |  |  | W6
|  |  | GND |  |  |  |  | Y3
|  |  | GND |  |  |  |  | Y4
|  |  | GND |  |  |  |  | Y7
|  |  | GND |  |  |  |  | Y8
|  |  | GNDSENSE |  |  |  |  | Y21
|  |  | VCC |  |  |  |  | AB19
|  |  | VCC |  |  |  |  | AB20
|  |  | VCC |  |  |  |  | AB21
|  |  | VCC |  |  |  |  | AB23
|  |  | VCC |  |  |  |  | N18
|  |  | VCC |  |  |  |  | N19
|  |  | VCC |  |  |  |  | N21
|  |  | VCC |  |  |  |  | N22
|  |  | VCC |  |  |  |  | N23
|  |  | VCC |  |  |  |  | AA15
|  |  | VCC |  |  |  |  | AA16
|  |  | VCC |  |  |  |  | AA13
|  |  | VCC |  |  |  |  | AA25
|  |  | VCC |  |  |  |  | R15
|  |  | VCC |  |  |  |  | R17
|  |  | VCC |  |  |  |  | R18
|  |  | VCC |  |  |  |  | R19
|  |  | VCC |  |  |  |  | R20
|  |  | VCC |  |  |  |  | R22
|  |  | VCC |  |  |  |  | R23
|  |  | VCC |  |  |  |  | R24
|  |  | VCC |  |  |  |  | T13
|  |  | VCC |  |  |  |  | T15
|  |  | VCC |  |  |  |  | T16
|  |  | VCC |  |  |  |  | T17
|  |  | VCC |  |  |  |  | T18
|  |  | VCC |  |  |  |  | T20
|  |  | VCC |  |  |  |  | T21
|  |  | VCC |  |  |  |  | T22
|  |  | VCC |  |  |  |  | T23
|  |  | VCC |  |  |  |  | T25
|  |  | VCC |  |  |  |  | U13
|  |  | VCC |  |  |  |  | U14
|  |  | VCC |  |  |  |  | U15
|  |  | VCC |  |  |  |  | U16
|  |  | VCC |  |  |  |  | U18
|  |  | VCC |  |  |  |  | U19
|  |  | VCC |  |  |  |  | U20
|  |  | VCC |  |  |  |  | U21
|  |  | VCC |  |  |  |  | U23
|  |  | VCC |  |  |  |  | U24
|  |  | VCC |  |  |  |  | U25
|  |  | VCC |  |  |  |  | V13
|  |  | VCC |  |  |  |  | V14
|  |  | VCC |  |  |  |  | V16
|  |  | VCC |  |  |  |  | V17
|  |  | VCC |  |  |  |  | V18
|  |  | VCC |  |  |  |  | V19
|  |  | VCC |  |  |  |  | V21
|  |  | VCC |  |  |  |  | V22
|  |  | VCC |  |  |  |  | V23
|  |  | VCC |  |  |  |  | V24
|  |  | VCC |  |  |  |  | W14
|  |  | VCC |  |  |  |  | W15
|  |  | VCC |  |  |  |  | W16
|  |  | VCC |  |  |  |  | W17
|  |  | VCC |  |  |  |  | W19
|  |  | VCC |  |  |  |  | W20
|  |  | VCC |  |  |  |  | AA20
|  |  | VCC |  |  |  |  | W22
|  |  | VCC |  |  |  |  | W24
|  |  | VCC |  |  |  |  | W25
|  |  | VCC |  |  |  |  | Y13
|  |  | VCC |  |  |  |  | Y14
|  |  | VCC |  |  |  |  | Y15
|  |  | VCC |  |  |  |  | Y17
|  |  | VCC |  |  |  |  | Y18
|  |  | VCC |  |  |  |  | Y19
|  |  | VCC |  |  |  |  | Y23
|  |  | VCC |  |  |  |  | Y24
|  |  | VCC |  |  |  |  | Y25
|  |  | VCCPT_2 |  |  |  |  | AD21
|  |  | VCCPT_2 |  |  |  |  | AD22
|  |  | VCCPT_2 |  |  |  |  | AD24
|  |  | VCCPT_2 |  |  |  |  | AD25
|  |  | VCCPT_2 |  |  |  |  | AC14
|  |  | VCCPT_2 |  |  |  |  | AD14
|  |  | VCCPT_2 |  |  |  |  | AD15
|  |  | VCCPT_2 |  |  |  |  | N16
|  |  | VCCPT_2 |  |  |  |  | P16
|  |  | VCCPT_2 |  |  |  |  | P19
|  |  | VCCPT_2 |  |  |  |  | N24
|  |  | VCCPT_2 |  |  |  |  | P22
|  |  | VCCPT_2 |  |  |  |  | P24
|  |  | DNU |  |  |  |  | AV27
|  |  | DNU |  |  |  |  | AV28
|  |  | DNU |  |  |  |  | AE12
|  |  | DNU |  |  |  |  | AF12
|  |  | DNU |  |  |  |  | AJ14
|  |  | DNU |  |  |  |  | AK14
|  |  | DNU |  |  |  |  | AD12
|  |  | DNU |  |  |  |  | AC12
|  |  | DNU |  |  |  |  | AH11
|  |  | DNU |  |  |  |  | AG11
|  |  | DNU |  |  |  |  | AA12
|  |  | DNU |  |  |  |  | AH12
|  |  | DNU |  |  |  |  | W12
|  |  | DNU |  |  |  |  | Y12
|  |  | DNU |  |  |  |  | AJ15
|  |  | DNU |  |  |  |  | AL12
|  |  | DNU |  |  |  |  | AK15
|  |  | DNU |  |  |  |  | AK12
|  |  | DNU |  |  |  |  | AJ12
|  |  | DNU |  |  |  |  | AH14
|  |  | DNU |  |  |  |  | AK13
|  |  | DNU |  |  |  |  | AJ11
|  |  | DNU |  |  |  |  | AL11
|  |  | DNU |  |  |  |  | AH21
|  |  | DNU |  |  |  |  | AL15
|  |  | DNU |  |  |  |  | AG14
|  |  | DNU |  |  |  |  | AG21
|  |  | DNU |  |  |  |  | AF21
|  |  | DNU |  |  |  |  | AH19
|  |  | DNU |  |  |  |  | AG13
|  |  | DNU |  |  |  |  | AH13
|  |  | DNU |  |  |  |  | AH18
|  |  | DNU |  |  |  |  | AE13
|  |  | DNU |  |  |  |  | AG18
|  |  | DNU |  |  |  |  | AF13
|  |  | DNU |  |  |  |  | AD26
|  |  | DNU |  |  |  |  | AF15
|  |  | DNU |  |  |  |  | AE14
|  |  | DNU |  |  |  |  | AC26
|  |  | DNU |  |  |  |  | AG15
|  |  | DNU |  |  |  |  | AH17
|  |  | DNU |  |  |  |  | AH16
|  |  | DNU |  |  |  |  | AG16
|  |  | DNU |  |  |  |  | AV13
|  |  | DNU |  |  |  |  | AV12
|  |  | DNU |  |  |  |  | P10
|  |  | DNU |  |  |  |  | AF17
|  |  | DNU |  |  |  |  | Y20
|  |  | DNU |  |  |  |  | Y22
|  |  | VCCPGM |  |  |  |  | AG20
|  |  | VCCPGM |  |  |  |  | AF20
|  |  | TEMPDIODEn |  |  |  |  | P17
|  |  | TEMPDIODEp |  |  |  |  | N17
|  |  | VCCBAT |  |  |  |  | AG19
|  |  | VCCIO2AF |  |  |  |  | AJ23
|  |  | VCCIO2AF |  |  |  |  | AL24
|  |  | VCCIO2AF |  |  |  |  | AM22
|  |  | VCCIO2AF |  |  |  |  | AP23
|  |  | VCCIO2AF |  |  |  |  | AE26
|  |  | VCCIO2AF |  |  |  |  | AH25
|  |  | VCCIO2AF |  |  |  |  | AK26
|  |  | VCCIO2AF |  |  |  |  | AM27
|  |  | VCCIO2AF |  |  |  |  | AP28
|  |  | VCCIO2KL |  |  |  |  | F29
|  |  | VCCIO2KL |  |  |  |  | G27
|  |  | VCCIO2KL |  |  |  |  | K26
|  |  | VCCIO2KL |  |  |  |  | M27
|  |  | VCCIO2KL |  |  |  |  | F24
|  |  | VCCIO2KL |  |  |  |  | G22
|  |  | VCCIO2KL |  |  |  |  | J23
|  |  | VCCIO2KL |  |  |  |  | K21
|  |  | VCCIO3AB |  |  |  |  | AP18
|  |  | VCCIO3AB |  |  |  |  | AR16
|  |  | VCCIO3AB |  |  |  |  | AP13
|  |  | VCCIO3AB |  |  |  |  | AT14
|  |  | VCCIO3GH |  |  |  |  | F14
|  |  | VCCIO3GH |  |  |  |  | G12
|  |  | VCCIO3GH |  |  |  |  | J13
|  |  | VCCIO3GH |  |  |  |  | E16
|  |  | VCCIO3GH |  |  |  |  | F19
|  |  | VCCIO3GH |  |  |  |  | G17
|  |  | VCCIO3GH |  |  |  |  | J18
2A |  | VREFB2AN0 | VREFB2AN0 |  |  |  |  | AF23
2F |  | VREFB2FN0 | VREFB2FN0 |  |  |  |  | AE27
2K |  | VREFB2KN0 | VREFB2KN0 |  |  |  |  | P26
2L |  | VREFB2LN0 | VREFB2LN0 |  |  |  |  | M24
3A |  | VREFB3AN0 | VREFB3AN0 |  |  |  |  | AN17
3B |  | VREFB3BN0 | VREFB3BN0 |  |  |  |  | AL13
3G |  | VREFB3GN0 | VREFB3GN0 |  |  |  |  | R13
3H |  | VREFB3HN0 | VREFB3HN0 |  |  |  |  | M19
|  |  | VREFN_ADC |  |  |  |  | G10
|  |  | VREFP_ADC |  |  |  |  | J10
|  |  | NC |  |  |  |  | AE15
|  |  | NC |  |  |  |  | AJ30
|  |  | NC |  |  |  |  | AL30
|  |  | NC |  |  |  |  | AM30
|  |  | NC |  |  |  |  | AM31
|  |  | NC |  |  |  |  | AD29
|  |  | NC |  |  |  |  | AC28
|  |  | NC |  |  |  |  | AF30
|  |  | NC |  |  |  |  | AL10
|  |  | NC |  |  |  |  | AD27
|  |  | NC |  |  |  |  | AC27
|  |  | NC |  |  |  |  | AD11
|  |  | NC |  |  |  |  | AF10
|  |  | NC |  |  |  |  | AF11
|  |  | NC |  |  |  |  | AK10
|  |  | NC |  |  |  |  | T12
|  |  | NC |  |  |  |  | R12
|  |  | NC |  |  |  |  | R10
|  |  | NC |  |  |  |  | T11
|  |  | NC |  |  |  |  | AM10
|  |  | NC |  |  |  |  | V12
|  |  | NC |  |  |  |  | U11
|  |  | NC |  |  |  |  | V11
|  |  | NC |  |  |  |  | AB10
|  |  | NC |  |  |  |  | AM9
|  |  | NC |  |  |  |  | W10
|  |  | NC |  |  |  |  | W11
|  |  | NC |  |  |  |  | AB11
|  |  | NC |  |  |  |  | AC11
|  |  | NC |  |  |  |  | AA11
|  |  | NC |  |  |  |  | T26
|  |  | NC |  |  |  |  | T27
|  |  | NC |  |  |  |  | T28
|  |  | NC |  |  |  |  | V28
|  |  | NC |  |  |  |  | U28
|  |  | NC |  |  |  |  | AB29
|  |  | NC |  |  |  |  | AB28
|  |  | NC |  |  |  |  | Y29
|  |  | NC |  |  |  |  | Y28
|  |  | NC |  |  |  |  | V29
|  |  | NC |  |  |  |  | U29
|  |  | NC |  |  |  |  | AB30
|  |  | NC |  |  |  |  | AC29
|  |  | NC |  |  |  |  | AA26
|  |  | NC |  |  |  |  | Y27
|  |  | NC |  |  |  |  | W30
|  |  | NC |  |  |  |  | W29
|  |  | NC |  |  |  |  | AA28
|  |  | NC |  |  |  |  | AA27
|  |  | NC |  |  |  |  | R30
|  |  | NC |  |  |  |  | P30
|  |  | NC |  |  |  |  | W26
|  |  | NC |  |  |  |  | V26
|  |  | NC |  |  |  |  | V27
|  |  | NC |  |  |  |  | W27
|  |  | NC |  |  |  |  | L30
|  |  | NC |  |  |  |  | M30
|  |  | NC |  |  |  |  | K30
|  |  | NC |  |  |  |  | J30
|  |  | NC |  |  |  |  | G30
|  |  | NC |  |  |  |  | U26
|  |  | NC |  |  |  |  | AE18
|  |  | NC |  |  |  |  | AF18
|  |  | NC |  |  |  |  | AE17
|  |  | NC |  |  |  |  | AF16
|  |  | NC |  |  |  |  | J33
|  |  | NC |  |  |  |  | AC19
|  |  | NC |  |  |  |  | AC21
|  |  | NC |  |  |  |  | AD19
|  |  | NC |  |  |  |  | AD20
|  |  | NC |  |  |  |  | AD16
|  |  | NC |  |  |  |  | AD17
|  |  | NC |  |  |  |  | AC23
|  |  | NC |  |  |  |  | AC18
|  |  | NC |  |  |  |  | AC22
|  |  | NC |  |  |  |  | AC17
|  |  | NC |  |  |  |  | P20
|  |  | NC |  |  |  |  | P15
|  |  | NC |  |  |  |  | AC13
|  |  | NC |  |  |  |  | AC16
|  |  | NC |  |  |  |  | P25
|  |  | NC |  |  |  |  | AC24
|  |  | NC |  |  |  |  | AE19
|  |  | NC |  |  |  |  | AE20
|  |  | VCCH_GXBL |  |  |  |  | AH31
|  |  | VCCH_GXBL |  |  |  |  | AD31
|  |  | VCCH_GXBL |  |  |  |  | Y31
|  |  | VCCH_GXBL |  |  |  |  | T31
|  |  | VCCH_GXBL |  |  |  |  | M31
|  |  | VCCH_GXBL |  |  |  |  | H31
|  |  | VCCH_GXBR |  |  |  |  | AH9
|  |  | VCCH_GXBR |  |  |  |  | AD9
|  |  | VCCH_GXBR |  |  |  |  | Y9
|  |  | VCCH_GXBR |  |  |  |  | T9
|  |  | VCCH_GXBR |  |  |  |  | M9
|  |  | VCCH_GXBR |  |  |  |  | H9
|  |  | VCCR_GXBL1C |  |  |  |  | AK33
|  |  | VCCR_GXBL1C |  |  |  |  | AK32
|  |  | VCCR_GXBL1D |  |  |  |  | AF33
|  |  | VCCR_GXBL1D |  |  |  |  | AF32
|  |  | VCCR_GXBL1E |  |  |  |  | AB33
|  |  | VCCR_GXBL1E |  |  |  |  | AB32
|  |  | VCCR_GXBL1F |  |  |  |  | V33
|  |  | VCCR_GXBL1F |  |  |  |  | V32
|  |  | VCCR_GXBL1G |  |  |  |  | P33
|  |  | VCCR_GXBL1G |  |  |  |  | P32
|  |  | VCCR_GXBL1H |  |  |  |  | K33
|  |  | VCCR_GXBL1H |  |  |  |  | K32
|  |  | VCCR_GXBR4E |  |  |  |  | AK7
|  |  | VCCR_GXBR4E |  |  |  |  | AK8
|  |  | VCCR_GXBR4F |  |  |  |  | AF7
|  |  | VCCR_GXBR4F |  |  |  |  | AF8
|  |  | VCCR_GXBR4G |  |  |  |  | AB7
|  |  | VCCR_GXBR4G |  |  |  |  | AB8
|  |  | VCCR_GXBR4H |  |  |  |  | V7
|  |  | VCCR_GXBR4H |  |  |  |  | V8
|  |  | VCCR_GXBR4I |  |  |  |  | P7
|  |  | VCCR_GXBR4I |  |  |  |  | P8
|  |  | VCCR_GXBR4J |  |  |  |  | K7
|  |  | VCCR_GXBR4J |  |  |  |  | K8
|  |  | VCCT_GXBL1C |  |  |  |  | AL31
|  |  | VCCT_GXBL1C |  |  |  |  | AK31
|  |  | VCCT_GXBL1D |  |  |  |  | AG31
|  |  | VCCT_GXBL1D |  |  |  |  | AF31
|  |  | VCCT_GXBL1E |  |  |  |  | AC31
|  |  | VCCT_GXBL1E |  |  |  |  | AB31
|  |  | VCCT_GXBL1F |  |  |  |  | W31
|  |  | VCCT_GXBL1F |  |  |  |  | V31
|  |  | VCCT_GXBL1G |  |  |  |  | R31
|  |  | VCCT_GXBL1G |  |  |  |  | P31
|  |  | VCCT_GXBL1H |  |  |  |  | L31
|  |  | VCCT_GXBL1H |  |  |  |  | K31
|  |  | VCCT_GXBR4E |  |  |  |  | AL9
|  |  | VCCT_GXBR4E |  |  |  |  | AK9
|  |  | VCCT_GXBR4F |  |  |  |  | AG9
|  |  | VCCT_GXBR4F |  |  |  |  | AF9
|  |  | VCCT_GXBR4G |  |  |  |  | AC9
|  |  | VCCT_GXBR4G |  |  |  |  | AB9
|  |  | VCCT_GXBR4H |  |  |  |  | W9
|  |  | VCCT_GXBR4H |  |  |  |  | V9
|  |  | VCCT_GXBR4I |  |  |  |  | R9
|  |  | VCCT_GXBR4I |  |  |  |  | P9
|  |  | VCCT_GXBR4J |  |  |  |  | L9
|  |  | VCCT_GXBR4J |  |  |  |  | K9
|  |  | RREF_BL |  |  |  |  | AW28
|  |  | RREF_BR |  |  |  |  | AW12
|  |  | RREF_TL |  |  |  |  | A28
|  |  | RREF_TR |  |  |  |  | A12
|  |  | VCCA_FPLL |  |  |  |  | AB26
|  |  | VCCA_FPLL |  |  |  |  | AB15
|  |  | VCCA_FPLL |  |  |  |  | AB25
|  |  | VCCA_FPLL |  |  |  |  | AB14
|  |  | VCCA_FPLL |  |  |  |  | R25
|  |  | VCCA_FPLL |  |  |  |  | P21
|  |  | VCCA_FPLL |  |  |  |  | R14
|  |  | VCCA_FPLL |  |  |  |  | AB13
|  |  | VCCA_FPLL |  |  |  |  | AB16
|  |  | VCCA_FPLL |  |  |  |  | AB24
|  |  | VCCERAM |  |  |  |  | AA17
|  |  | VCCERAM |  |  |  |  | AA18
|  |  | VCCERAM |  |  |  |  | AA22
|  |  | VCCERAM |  |  |  |  | AA23
|  |  | VCCERAM |  |  |  |  | AB18
|  |  | VCCLSENSE |  |  |  |  | W21
|  |  | VSIGN_0 |  |  |  |  | K10
|  |  | VSIGN_1 |  |  |  |  | J7
|  |  | VSIGP_0 |  |  |  |  | L10
|  |  | VSIGP_1 |  |  |  |  | J8
Note:
(1) For more information about the external memory interface schemes of the pins with indices, refer to the
Arria10EMIF.xls

## Pin List NF45
Pin Information for the Intel® Arria® 10 10AX115 Device Version 1.6
Bank Number | Index within I/O Bank (1) | VREF | Pin Name/Function | Optional Function(s) | Configuration Function | Dedicated Tx/Rx Channel | Soft CDR Support | NF45 | DQS for X4 | DQS for X8/X9 | DQS for X16/X18 | DQS for X32/X36
1F |  |  | REFCLK_GXBL1F_CHTp |  |  |  |  | T40
1F |  |  | REFCLK_GXBL1F_CHTn |  |  |  |  | T39
1F |  |  | GXBL1F_TX_CH5n |  |  |  |  | A41
1F |  |  | GXBL1F_TX_CH5p |  |  |  |  | A42
1F |  |  | GXBL1F_RX_CH5n,GXBL1F_REFCLK5n |  |  |  |  | B39
1F |  |  | GXBL1F_RX_CH5p,GXBL1F_REFCLK5p |  |  |  |  | B40
1F |  |  | GXBL1F_TX_CH4n |  |  |  |  | B43
1F |  |  | GXBL1F_TX_CH4p |  |  |  |  | B44
1F |  |  | GXBL1F_RX_CH4n,GXBL1F_REFCLK4n |  |  |  |  | C41
1F |  |  | GXBL1F_RX_CH4p,GXBL1F_REFCLK4p |  |  |  |  | C42
1F |  |  | GXBL1F_TX_CH3n |  |  |  |  | D43
1F |  |  | GXBL1F_TX_CH3p |  |  |  |  | D44
1F |  |  | GXBL1F_RX_CH3n,GXBL1F_REFCLK3n |  |  |  |  | D39
1F |  |  | GXBL1F_RX_CH3p,GXBL1F_REFCLK3p |  |  |  |  | D40
1F |  |  | GXBL1F_TX_CH2n |  |  |  |  | F43
1F |  |  | GXBL1F_TX_CH2p |  |  |  |  | F44
1F |  |  | GXBL1F_RX_CH2n,GXBL1F_REFCLK2n |  |  |  |  | E41
1F |  |  | GXBL1F_RX_CH2p,GXBL1F_REFCLK2p |  |  |  |  | E42
1F |  |  | GXBL1F_TX_CH1n |  |  |  |  | H43
1F |  |  | GXBL1F_TX_CH1p |  |  |  |  | H44
1F |  |  | GXBL1F_RX_CH1n,GXBL1F_REFCLK1n |  |  |  |  | G41
1F |  |  | GXBL1F_RX_CH1p,GXBL1F_REFCLK1p |  |  |  |  | G42
1F |  |  | GXBL1F_TX_CH0n |  |  |  |  | K43
1F |  |  | GXBL1F_TX_CH0p |  |  |  |  | K44
1F |  |  | GXBL1F_RX_CH0n,GXBL1F_REFCLK0n |  |  |  |  | J41
1F |  |  | GXBL1F_RX_CH0p,GXBL1F_REFCLK0p |  |  |  |  | J42
1F |  |  | REFCLK_GXBL1F_CHBp |  |  |  |  | V40
1F |  |  | REFCLK_GXBL1F_CHBn |  |  |  |  | V39
1E |  |  | REFCLK_GXBL1E_CHTp |  |  |  |  | Y40
1E |  |  | REFCLK_GXBL1E_CHTn |  |  |  |  | Y39
1E |  |  | GXBL1E_TX_CH5n |  |  |  |  | M43
1E |  |  | GXBL1E_TX_CH5p |  |  |  |  | M44
1E |  |  | GXBL1E_RX_CH5n,GXBL1E_REFCLK5n |  |  |  |  | L41
1E |  |  | GXBL1E_RX_CH5p,GXBL1E_REFCLK5p |  |  |  |  | L42
1E |  |  | GXBL1E_TX_CH4n |  |  |  |  | P43
1E |  |  | GXBL1E_TX_CH4p |  |  |  |  | P44
1E |  |  | GXBL1E_RX_CH4n,GXBL1E_REFCLK4n |  |  |  |  | N41
1E |  |  | GXBL1E_RX_CH4p,GXBL1E_REFCLK4p |  |  |  |  | N42
1E |  |  | GXBL1E_TX_CH3n |  |  |  |  | T43
1E |  |  | GXBL1E_TX_CH3p |  |  |  |  | T44
1E |  |  | GXBL1E_RX_CH3n,GXBL1E_REFCLK3n |  |  |  |  | R41
1E |  |  | GXBL1E_RX_CH3p,GXBL1E_REFCLK3p |  |  |  |  | R42
1E |  |  | GXBL1E_TX_CH2n |  |  |  |  | V43
1E |  |  | GXBL1E_TX_CH2p |  |  |  |  | V44
1E |  |  | GXBL1E_RX_CH2n,GXBL1E_REFCLK2n |  |  |  |  | U41
1E |  |  | GXBL1E_RX_CH2p,GXBL1E_REFCLK2p |  |  |  |  | U42
1E |  |  | GXBL1E_TX_CH1n |  |  |  |  | Y43
1E |  |  | GXBL1E_TX_CH1p |  |  |  |  | Y44
1E |  |  | GXBL1E_RX_CH1n,GXBL1E_REFCLK1n |  |  |  |  | W41
1E |  |  | GXBL1E_RX_CH1p,GXBL1E_REFCLK1p |  |  |  |  | W42
1E |  |  | GXBL1E_TX_CH0n |  |  |  |  | AB43
1E |  |  | GXBL1E_TX_CH0p |  |  |  |  | AB44
1E |  |  | GXBL1E_RX_CH0n,GXBL1E_REFCLK0n |  |  |  |  | AA41
1E |  |  | GXBL1E_RX_CH0p,GXBL1E_REFCLK0p |  |  |  |  | AA42
1E |  |  | REFCLK_GXBL1E_CHBp |  |  |  |  | AB40
1E |  |  | REFCLK_GXBL1E_CHBn |  |  |  |  | AB39
1D |  |  | REFCLK_GXBL1D_CHTp |  |  |  |  | AD40
1D |  |  | REFCLK_GXBL1D_CHTn |  |  |  |  | AD39
1D |  |  | GXBL1D_TX_CH5n |  |  |  |  | AD43
1D |  |  | GXBL1D_TX_CH5p |  |  |  |  | AD44
1D |  |  | GXBL1D_RX_CH5n,GXBL1D_REFCLK5n |  |  |  |  | AC41
1D |  |  | GXBL1D_RX_CH5p,GXBL1D_REFCLK5p |  |  |  |  | AC42
1D |  |  | GXBL1D_TX_CH4n |  |  |  |  | AF43
1D |  |  | GXBL1D_TX_CH4p |  |  |  |  | AF44
1D |  |  | GXBL1D_RX_CH4n,GXBL1D_REFCLK4n |  |  |  |  | AE41
1D |  |  | GXBL1D_RX_CH4p,GXBL1D_REFCLK4p |  |  |  |  | AE42
1D |  |  | GXBL1D_TX_CH3n |  |  |  |  | AH43
1D |  |  | GXBL1D_TX_CH3p |  |  |  |  | AH44
1D |  |  | GXBL1D_RX_CH3n,GXBL1D_REFCLK3n |  |  |  |  | AG41
1D |  |  | GXBL1D_RX_CH3p,GXBL1D_REFCLK3p |  |  |  |  | AG42
1D |  |  | GXBL1D_TX_CH2n |  |  |  |  | AK43
1D |  |  | GXBL1D_TX_CH2p |  |  |  |  | AK44
1D |  |  | GXBL1D_RX_CH2n,GXBL1D_REFCLK2n |  |  |  |  | AJ41
1D |  |  | GXBL1D_RX_CH2p,GXBL1D_REFCLK2p |  |  |  |  | AJ42
1D |  |  | GXBL1D_TX_CH1n |  |  |  |  | AM43
1D |  |  | GXBL1D_TX_CH1p |  |  |  |  | AM44
1D |  |  | GXBL1D_RX_CH1n,GXBL1D_REFCLK1n |  |  |  |  | AL41
1D |  |  | GXBL1D_RX_CH1p,GXBL1D_REFCLK1p |  |  |  |  | AL42
1D |  |  | GXBL1D_TX_CH0n |  |  |  |  | AP43
1D |  |  | GXBL1D_TX_CH0p |  |  |  |  | AP44
1D |  |  | GXBL1D_RX_CH0n,GXBL1D_REFCLK0n |  |  |  |  | AN41
1D |  |  | GXBL1D_RX_CH0p,GXBL1D_REFCLK0p |  |  |  |  | AN42
1D |  |  | REFCLK_GXBL1D_CHBp |  |  |  |  | AF40
1D |  |  | REFCLK_GXBL1D_CHBn |  |  |  |  | AF39
1C |  |  | REFCLK_GXBL1C_CHTp |  |  |  |  | AH40
1C |  |  | REFCLK_GXBL1C_CHTn |  |  |  |  | AH39
1C |  |  | GXBL1C_TX_CH5n |  |  |  |  | AT43
1C |  |  | GXBL1C_TX_CH5p |  |  |  |  | AT44
1C |  |  | GXBL1C_RX_CH5n,GXBL1C_REFCLK5n |  |  |  |  | AR41
1C |  |  | GXBL1C_RX_CH5p,GXBL1C_REFCLK5p |  |  |  |  | AR42
1C |  |  | GXBL1C_TX_CH4n |  |  |  |  | AV43
1C |  |  | GXBL1C_TX_CH4p |  |  |  |  | AV44
1C |  |  | GXBL1C_RX_CH4n,GXBL1C_REFCLK4n |  |  |  |  | AU41
1C |  |  | GXBL1C_RX_CH4p,GXBL1C_REFCLK4p |  |  |  |  | AU42
1C |  |  | GXBL1C_TX_CH3n |  |  |  |  | AY43
1C |  |  | GXBL1C_TX_CH3p |  |  |  |  | AY44
1C |  |  | GXBL1C_RX_CH3n,GXBL1C_REFCLK3n |  |  |  |  | AW41
1C |  |  | GXBL1C_RX_CH3p,GXBL1C_REFCLK3p |  |  |  |  | AW42
1C |  |  | GXBL1C_TX_CH2n |  |  |  |  | BB43
1C |  |  | GXBL1C_TX_CH2p |  |  |  |  | BB44
1C |  |  | GXBL1C_RX_CH2n,GXBL1C_REFCLK2n |  |  |  |  | BA41
1C |  |  | GXBL1C_RX_CH2p,GXBL1C_REFCLK2p |  |  |  |  | BA42
1C |  |  | GXBL1C_TX_CH1n |  |  |  |  | BC41
1C |  |  | GXBL1C_TX_CH1p |  |  |  |  | BC42
1C |  |  | GXBL1C_RX_CH1n,GXBL1C_REFCLK1n |  |  |  |  | AY39
1C |  |  | GXBL1C_RX_CH1p,GXBL1C_REFCLK1p |  |  |  |  | AY40
1C |  |  | GXBL1C_TX_CH0n |  |  |  |  | BD39
1C |  |  | GXBL1C_TX_CH0p |  |  |  |  | BD40
1C |  |  | GXBL1C_RX_CH0n,GXBL1C_REFCLK0n |  |  |  |  | BB39
1C |  |  | GXBL1C_RX_CH0p,GXBL1C_REFCLK0p |  |  |  |  | BB40
1C |  |  | REFCLK_GXBL1C_CHBp |  |  |  |  | AK40
1C |  |  | REFCLK_GXBL1C_CHBn |  |  |  |  | AK39
2L | 47 | VREFB2LN0 | IO |  |  | LVDS2L_1n | No | D33 | DQ0 | DQ0 | DQ0 | DQ0
2L | 46 | VREFB2LN0 | IO |  |  | LVDS2L_1p | No | E33 | DQ0 | DQ0 | DQ0 | DQ0
2L | 45 | VREFB2LN0 | IO |  |  | LVDS2L_2n | Yes | F30 | DQSn0 | DQ0 | DQ0 | DQ0
2L | 44 | VREFB2LN0 | IO |  |  | LVDS2L_2p | Yes | G30 | DQS0 | DQ0 | DQ0 | DQ0
2L | 43 | VREFB2LN0 | IO |  |  | LVDS2L_3n | No | G29 | DQ0 | DQ0 | DQ0 | DQ0
2L | 42 | VREFB2LN0 | IO |  |  | LVDS2L_3p | No | H30 | DQ0 | DQ0 | DQ0 | DQ0
2L | 41 | VREFB2LN0 | IO |  |  | LVDS2L_4n | Yes | E34 | DQSn1 | DQSn0/CQn0 | DQ0 | DQ0
2L | 40 | VREFB2LN0 | IO |  |  | LVDS2L_4p | Yes | F34 | DQS1 | DQS0/CQ0 | DQ0 | DQ0
2L | 39 | VREFB2LN0 | IO |  |  | LVDS2L_5n | No | E31 | DQ1 | DQ0 | DQ0 | DQ0
2L | 38 | VREFB2LN0 | IO |  |  | LVDS2L_5p | No | F31 | DQ1 | DQ0 | DQ0 | DQ0
2L | 37 | VREFB2LN0 | IO |  |  | LVDS2L_6n | Yes | E32 | DQ1 | DQ0 | DQSn0/CQn0 | DQ0
2L | 36 | VREFB2LN0 | IO |  |  | LVDS2L_6p | Yes | F32 | DQ1 | DQ0 | DQS0/CQ0 | DQ0
2L | 35 | VREFB2LN0 | IO |  |  | LVDS2L_7n | No | C37 | DQ2 | DQ1 | DQ0 | DQ0
2L | 34 | VREFB2LN0 | IO |  |  | LVDS2L_7p | No | D36 | DQ2 | DQ1 | DQ0 | DQ0
2L | 33 | VREFB2LN0 | IO |  |  | LVDS2L_8n | Yes | D34 | DQSn2 | DQ1 | DQ0 | DQ0
2L | 32 | VREFB2LN0 | IO |  |  | LVDS2L_8p | Yes | D35 | DQS2 | DQ1 | DQ0 | DQ0
2L | 31 | VREFB2LN0 | IO |  |  | LVDS2L_9n | No | F39 | DQ2 | DQ1 | DQ0 | DQ0
2L | 30 | VREFB2LN0 | IO |  |  | LVDS2L_9p | No | G39 | DQ2 | DQ1 | DQ0 | DQ0
2L | 29 | VREFB2LN0 | IO | PLL_2L_CLKOUT1n |  | LVDS2L_10n | Yes | E36 | DQSn3 | DQSn1/CQn1 | DQ0 | DQ0
2L | 28 | VREFB2LN0 | IO | PLL_2L_CLKOUT1p,PLL_2L_CLKOUT1,PLL_2L_FB1 |  | LVDS2L_10p | Yes | F36 | DQS3 | DQS1/CQ1 | DQ0 | DQ0
2L | 27 | VREFB2LN0 | IO |  |  | LVDS2L_11n | No | E37 | DQ3 | DQ1 | DQ0 | DQ0
2L | 26 | VREFB2LN0 | IO | RZQ_2L |  | LVDS2L_11p | No | F37 | DQ3 | DQ1 | DQ0 | DQ0
2L | 25 | VREFB2LN0 | IO | CLK_2L_1n |  | LVDS2L_12n | Yes | G38 | DQ3 | DQ1 | DQ0 | DQ0
2L | 24 | VREFB2LN0 | IO | CLK_2L_1p |  | LVDS2L_12p | Yes | G37 | DQ3 | DQ1 | DQ0 | DQ0
2L | 23 | VREFB2LN0 | IO | CLK_2L_0n |  | LVDS2L_13n | No | H31 | DQ4 | DQ2 | DQ1 | DQ0
2L | 22 | VREFB2LN0 | IO | CLK_2L_0p |  | LVDS2L_13p | No | H32 | DQ4 | DQ2 | DQ1 | DQ0
2L | 21 | VREFB2LN0 | IO |  |  | LVDS2L_14n | Yes | J31 | DQSn4 | DQ2 | DQ1 | DQSn0/CQn0
2L | 20 | VREFB2LN0 | IO |  |  | LVDS2L_14p | Yes | K31 | DQS4 | DQ2 | DQ1 | DQS0/CQ0
2L | 19 | VREFB2LN0 | IO | PLL_2L_CLKOUT0n |  | LVDS2L_15n | No | G32 | DQ4 | DQ2 | DQ1 | DQ0
2L | 18 | VREFB2LN0 | IO | PLL_2L_CLKOUT0p,PLL_2L_CLKOUT0,PLL_2L_FB0 |  | LVDS2L_15p | No | H33 | DQ4 | DQ2 | DQ1 | DQ0
2L | 17 | VREFB2LN0 | IO |  |  | LVDS2L_16n | Yes | G33 | DQSn5 | DQSn2/CQn2 | DQ1 | DQ0
2L | 16 | VREFB2LN0 | IO |  |  | LVDS2L_16p | Yes | G34 | DQS5 | DQS2/CQ2 | DQ1 | DQ0
2L | 15 | VREFB2LN0 | IO |  |  | LVDS2L_17n | No | L30 | DQ5 | DQ2 | DQ1 | DQ0
2L | 14 | VREFB2LN0 | IO |  |  | LVDS2L_17p | No | L31 | DQ5 | DQ2 | DQ1 | DQ0
2L | 13 | VREFB2LN0 | IO |  |  | LVDS2L_18n | Yes | F35 | DQ5 | DQ2 | DQSn1/CQn1 | DQ0
2L | 12 | VREFB2LN0 | IO |  |  | LVDS2L_18p | Yes | G35 | DQ5 | DQ2 | DQS1/CQ1 | DQ0
2L | 11 | VREFB2LN0 | IO |  |  | LVDS2L_19n | No | M29 | DQ6 | DQ3 | DQ1 | DQ0
2L | 10 | VREFB2LN0 | IO |  |  | LVDS2L_19p | No | M28 | DQ6 | DQ3 | DQ1 | DQ0
2L | 9 | VREFB2LN0 | IO |  |  | LVDS2L_20n | Yes | N28 | DQSn6 | DQ3 | DQ1 | DQ0
2L | 8 | VREFB2LN0 | IO |  |  | LVDS2L_20p | Yes | P28 | DQS6 | DQ3 | DQ1 | DQ0
2L | 7 | VREFB2LN0 | IO |  |  | LVDS2L_21n | No | K29 | DQ6 | DQ3 | DQ1 | DQ0
2L | 6 | VREFB2LN0 | IO |  |  | LVDS2L_21p | No | L29 | DQ6 | DQ3 | DQ1 | DQ0
2L | 5 | VREFB2LN0 | IO |  |  | LVDS2L_22n | Yes | J29 | DQSn7 | DQSn3/CQn3 | DQ1 | DQ0
2L | 4 | VREFB2LN0 | IO |  |  | LVDS2L_22p | Yes | J30 | DQS7 | DQS3/CQ3 | DQ1 | DQ0
2L | 3 | VREFB2LN0 | IO |  |  | LVDS2L_23n | No | M30 | DQ7 | DQ3 | DQ1 | DQ0
2L | 2 | VREFB2LN0 | IO |  |  | LVDS2L_23p | No | N30 | DQ7 | DQ3 | DQ1 | DQ0
2L | 1 | VREFB2LN0 | IO |  |  | LVDS2L_24n | Yes | N31 | DQ7 | DQ3 | DQ1 | DQ0
2L | 0 | VREFB2LN0 | IO |  |  | LVDS2L_24p | Yes | P31 | DQ7 | DQ3 | DQ1 | DQ0
2K | 47 | VREFB2KN0 | IO |  |  | LVDS2K_1n | No | H35 | DQ8 | DQ4 | DQ2 | DQ1
2K | 46 | VREFB2KN0 | IO |  |  | LVDS2K_1p | No | H36 | DQ8 | DQ4 | DQ2 | DQ1
2K | 45 | VREFB2KN0 | IO |  |  | LVDS2K_2n | Yes | J33 | DQSn8 | DQ4 | DQ2 | DQ1
2K | 44 | VREFB2KN0 | IO |  |  | LVDS2K_2p | Yes | K33 | DQS8 | DQ4 | DQ2 | DQ1
2K | 43 | VREFB2KN0 | IO |  |  | LVDS2K_3n | No | J34 | DQ8 | DQ4 | DQ2 | DQ1
2K | 42 | VREFB2KN0 | IO |  |  | LVDS2K_3p | No | K34 | DQ8 | DQ4 | DQ2 | DQ1
2K | 41 | VREFB2KN0 | IO |  |  | LVDS2K_4n | Yes | J39 | DQSn9 | DQSn4/CQn4 | DQ2 | DQ1
2K | 40 | VREFB2KN0 | IO |  |  | LVDS2K_4p | Yes | J38 | DQS9 | DQS4/CQ4 | DQ2 | DQ1
2K | 39 | VREFB2KN0 | IO |  |  | LVDS2K_5n | No | H38 | DQ9 | DQ4 | DQ2 | DQ1
2K | 38 | VREFB2KN0 | IO |  |  | LVDS2K_5p | No | H37 | DQ9 | DQ4 | DQ2 | DQ1
2K | 37 | VREFB2KN0 | IO |  |  | LVDS2K_6n | Yes | J36 | DQ9 | DQ4 | DQSn2/CQn2 | DQ1
2K | 36 | VREFB2KN0 | IO |  |  | LVDS2K_6p | Yes | J35 | DQ9 | DQ4 | DQS2/CQ2 | DQ1
2K | 35 | VREFB2KN0 | IO |  |  | LVDS2K_7n | No | L36 | DQ10 | DQ5 | DQ2 | DQ1
2K | 34 | VREFB2KN0 | IO |  |  | LVDS2K_7p | No | L35 | DQ10 | DQ5 | DQ2 | DQ1
2K | 33 | VREFB2KN0 | IO |  |  | LVDS2K_8n | Yes | K39 | DQSn10 | DQ5 | DQ2 | DQ1
2K | 32 | VREFB2KN0 | IO |  |  | LVDS2K_8p | Yes | L39 | DQS10 | DQ5 | DQ2 | DQ1
2K | 31 | VREFB2KN0 | IO |  |  | LVDS2K_9n | No | M33 | DQ10 | DQ5 | DQ2 | DQ1
2K | 30 | VREFB2KN0 | IO |  |  | LVDS2K_9p | No | N33 | DQ10 | DQ5 | DQ2 | DQ1
2K | 29 | VREFB2KN0 | IO | PLL_2K_CLKOUT1n |  | LVDS2K_10n | Yes | K36 | DQSn11 | DQSn5/CQn5 | DQ2 | DQ1
2K | 28 | VREFB2KN0 | IO | PLL_2K_CLKOUT1p,PLL_2K_CLKOUT1,PLL_2K_FB1 |  | LVDS2K_10p | Yes | L37 | DQS11 | DQS5/CQ5 | DQ2 | DQ1
2K | 27 | VREFB2KN0 | IO |  |  | LVDS2K_11n | No | K38 | DQ11 | DQ5 | DQ2 | DQ1
2K | 26 | VREFB2KN0 | IO | RZQ_2K |  | LVDS2K_11p | No | K37 | DQ11 | DQ5 | DQ2 | DQ1
2K | 25 | VREFB2KN0 | IO | CLK_2K_1n |  | LVDS2K_12n | Yes | L34 | DQ11 | DQ5 | DQ2 | DQ1
2K | 24 | VREFB2KN0 | IO | CLK_2K_1p |  | LVDS2K_12p | Yes | M34 | DQ11 | DQ5 | DQ2 | DQ1
2K | 23 | VREFB2KN0 | IO | CLK_2K_0n |  | LVDS2K_13n | No | R31 | DQ12 | DQ6 | DQ3 | DQ1
2K | 22 | VREFB2KN0 | IO | CLK_2K_0p |  | LVDS2K_13p | No | T31 | DQ12 | DQ6 | DQ3 | DQ1
2K | 21 | VREFB2KN0 | IO |  |  | LVDS2K_14n | Yes | M32 | DQSn12 | DQ6 | DQ3 | DQSn1/CQn1
2K | 20 | VREFB2KN0 | IO |  |  | LVDS2K_14p | Yes | N32 | DQS12 | DQ6 | DQ3 | DQS1/CQ1
2K | 19 | VREFB2KN0 | IO | PLL_2K_CLKOUT0n |  | LVDS2K_15n | No | R32 | DQ12 | DQ6 | DQ3 | DQ1
2K | 18 | VREFB2KN0 | IO | PLL_2K_CLKOUT0p,PLL_2K_CLKOUT0,PLL_2K_FB0 |  | LVDS2K_15p | No | T32 | DQ12 | DQ6 | DQ3 | DQ1
2K | 17 | VREFB2KN0 | IO |  |  | LVDS2K_16n | Yes | R33 | DQSn13 | DQSn6/CQn6 | DQ3 | DQ1
2K | 16 | VREFB2KN0 | IO |  |  | LVDS2K_16p | Yes | R34 | DQS13 | DQS6/CQ6 | DQ3 | DQ1
2K | 15 | VREFB2KN0 | IO |  |  | LVDS2K_17n | No | K32 | DQ13 | DQ6 | DQ3 | DQ1
2K | 14 | VREFB2KN0 | IO |  |  | LVDS2K_17p | No | L32 | DQ13 | DQ6 | DQ3 | DQ1
2K | 13 | VREFB2KN0 | IO |  |  | LVDS2K_18n | Yes | P33 | DQ13 | DQ6 | DQSn3/CQn3 | DQ1
2K | 12 | VREFB2KN0 | IO |  |  | LVDS2K_18p | Yes | P34 | DQ13 | DQ6 | DQS3/CQ3 | DQ1
2K | 11 | VREFB2KN0 | IO |  |  | LVDS2K_19n | No | W33 | DQ14 | DQ7 | DQ3 | DQ1
2K | 10 | VREFB2KN0 | IO |  |  | LVDS2K_19p | No | Y32 | DQ14 | DQ7 | DQ3 | DQ1
2K | 9 | VREFB2KN0 | IO |  |  | LVDS2K_20n | Yes | AA31 | DQSn14 | DQ7 | DQ3 | DQ1
2K | 8 | VREFB2KN0 | IO |  |  | LVDS2K_20p | Yes | AB32 | DQS14 | DQ7 | DQ3 | DQ1
2K | 7 | VREFB2KN0 | IO |  |  | LVDS2K_21n | No | V33 | DQ14 | DQ7 | DQ3 | DQ1
2K | 6 | VREFB2KN0 | IO |  |  | LVDS2K_21p | No | V32 | DQ14 | DQ7 | DQ3 | DQ1
2K | 5 | VREFB2KN0 | IO |  |  | LVDS2K_22n | Yes | W31 | DQSn15 | DQSn7/CQn7 | DQ3 | DQ1
2K | 4 | VREFB2KN0 | IO |  |  | LVDS2K_22p | Yes | Y31 | DQS15 | DQS7/CQ7 | DQ3 | DQ1
2K | 3 | VREFB2KN0 | IO |  |  | LVDS2K_23n | No | U32 | DQ15 | DQ7 | DQ3 | DQ1
2K | 2 | VREFB2KN0 | IO |  |  | LVDS2K_23p | No | U33 | DQ15 | DQ7 | DQ3 | DQ1
2K | 1 | VREFB2KN0 | IO |  |  | LVDS2K_24n | Yes | Y33 | DQ15 | DQ7 | DQ3 | DQ1
2K | 0 | VREFB2KN0 | IO |  |  | LVDS2K_24p | Yes | AA32 | DQ15 | DQ7 | DQ3 | DQ1
2J | 47 | VREFB2JN0 | IO |  |  | LVDS2J_1n | No | AD35 | DQ16 | DQ8 | DQ4 | DQ2
2J | 46 | VREFB2JN0 | IO |  |  | LVDS2J_1p | No | AD34 | DQ16 | DQ8 | DQ4 | DQ2
2J | 45 | VREFB2JN0 | IO |  |  | LVDS2J_2n | Yes | AE32 | DQSn16 | DQ8 | DQ4 | DQ2
2J | 44 | VREFB2JN0 | IO |  |  | LVDS2J_2p | Yes | AE31 | DQS16 | DQ8 | DQ4 | DQ2
2J | 43 | VREFB2JN0 | IO |  |  | LVDS2J_3n | No | AE36 | DQ16 | DQ8 | DQ4 | DQ2
2J | 42 | VREFB2JN0 | IO |  |  | LVDS2J_3p | No | AF36 | DQ16 | DQ8 | DQ4 | DQ2
2J | 41 | VREFB2JN0 | IO |  |  | LVDS2J_4n | Yes | AF32 | DQSn17 | DQSn8/CQn8 | DQ4 | DQ2
2J | 40 | VREFB2JN0 | IO |  |  | LVDS2J_4p | Yes | AF31 | DQS17 | DQS8/CQ8 | DQ4 | DQ2
2J | 39 | VREFB2JN0 | IO |  |  | LVDS2J_5n | No | AE34 | DQ17 | DQ8 | DQ4 | DQ2
2J | 38 | VREFB2JN0 | IO |  |  | LVDS2J_5p | No | AE33 | DQ17 | DQ8 | DQ4 | DQ2
2J | 37 | VREFB2JN0 | IO |  |  | LVDS2J_6n | Yes | AF35 | DQ17 | DQ8 | DQSn4/CQn4 | DQ2
2J | 36 | VREFB2JN0 | IO |  |  | LVDS2J_6p | Yes | AF34 | DQ17 | DQ8 | DQS4/CQ4 | DQ2
2J | 35 | VREFB2JN0 | IO |  |  | LVDS2J_7n | No | Y34 | DQ18 | DQ9 | DQ4 | DQ2
2J | 34 | VREFB2JN0 | IO |  |  | LVDS2J_7p | No | W34 | DQ18 | DQ9 | DQ4 | DQ2
2J | 33 | VREFB2JN0 | IO |  |  | LVDS2J_8n | Yes | AC35 | DQSn18 | DQ9 | DQ4 | DQ2
2J | 32 | VREFB2JN0 | IO |  |  | LVDS2J_8p | Yes | AB34 | DQS18 | DQ9 | DQ4 | DQ2
2J | 31 | VREFB2JN0 | IO |  |  | LVDS2J_9n | No | AA34 | DQ18 | DQ9 | DQ4 | DQ2
2J | 30 | VREFB2JN0 | IO |  |  | LVDS2J_9p | No | AB33 | DQ18 | DQ9 | DQ4 | DQ2
2J | 29 | VREFB2JN0 | IO | PLL_2J_CLKOUT1n |  | LVDS2J_10n | Yes | AB35 | DQSn19 | DQSn9/CQn9 | DQ4 | DQ2
2J | 28 | VREFB2JN0 | IO | PLL_2J_CLKOUT1p,PLL_2J_CLKOUT1,PLL_2J_FB1 |  | LVDS2J_10p | Yes | AA35 | DQS19 | DQS9/CQ9 | DQ4 | DQ2
2J | 27 | VREFB2JN0 | IO |  |  | LVDS2J_11n | No | AC33 | DQ19 | DQ9 | DQ4 | DQ2
2J | 26 | VREFB2JN0 | IO | RZQ_2J |  | LVDS2J_11p | No | AD33 | DQ19 | DQ9 | DQ4 | DQ2
2J | 25 | VREFB2JN0 | IO | CLK_2J_1n |  | LVDS2J_12n | Yes | AC31 | DQ19 | DQ9 | DQ4 | DQ2
2J | 24 | VREFB2JN0 | IO | CLK_2J_1p |  | LVDS2J_12p | Yes | AC32 | DQ19 | DQ9 | DQ4 | DQ2
2J | 23 | VREFB2JN0 | IO | CLK_2J_0n |  | LVDS2J_13n | No | V36 | DQ20 | DQ10 | DQ5 | DQ2
2J | 22 | VREFB2JN0 | IO | CLK_2J_0p |  | LVDS2J_13p | No | W36 | DQ20 | DQ10 | DQ5 | DQ2
2J | 21 | VREFB2JN0 | IO |  |  | LVDS2J_14n | Yes | T35 | DQSn20 | DQ10 | DQ5 | DQSn2/CQn2
2J | 20 | VREFB2JN0 | IO |  |  | LVDS2J_14p | Yes | U35 | DQS20 | DQ10 | DQ5 | DQS2/CQ2
2J | 19 | VREFB2JN0 | IO | PLL_2J_CLKOUT0n |  | LVDS2J_15n | No | Y36 | DQ20 | DQ10 | DQ5 | DQ2
2J | 18 | VREFB2JN0 | IO | PLL_2J_CLKOUT0p,PLL_2J_CLKOUT0,PLL_2J_FB0 |  | LVDS2J_15p | No | AA36 | DQ20 | DQ10 | DQ5 | DQ2
2J | 17 | VREFB2JN0 | IO |  |  | LVDS2J_16n | Yes | V35 | DQSn21 | DQSn10/CQn10 | DQ5 | DQ2
2J | 16 | VREFB2JN0 | IO |  |  | LVDS2J_16p | Yes | W35 | DQS21 | DQS10/CQ10 | DQ5 | DQ2
2J | 15 | VREFB2JN0 | IO |  |  | LVDS2J_17n | No | T34 | DQ21 | DQ10 | DQ5 | DQ2
2J | 14 | VREFB2JN0 | IO |  |  | LVDS2J_17p | No | U34 | DQ21 | DQ10 | DQ5 | DQ2
2J | 13 | VREFB2JN0 | IO |  |  | LVDS2J_18n | Yes | AC36 | DQ21 | DQ10 | DQSn5/CQn5 | DQ2
2J | 12 | VREFB2JN0 | IO |  |  | LVDS2J_18p | Yes | AD36 | DQ21 | DQ10 | DQS5/CQ5 | DQ2
2J | 11 | VREFB2JN0 | IO |  |  | LVDS2J_19n | No | M35 | DQ22 | DQ11 | DQ5 | DQ2
2J | 10 | VREFB2JN0 | IO |  |  | LVDS2J_19p | No | N35 | DQ22 | DQ11 | DQ5 | DQ2
2J | 9 | VREFB2JN0 | IO |  |  | LVDS2J_20n | Yes | M37 | DQSn22 | DQ11 | DQ5 | DQ2
2J | 8 | VREFB2JN0 | IO |  |  | LVDS2J_20p | Yes | N36 | DQS22 | DQ11 | DQ5 | DQ2
2J | 7 | VREFB2JN0 | IO |  |  | LVDS2J_21n | No | M38 | DQ22 | DQ11 | DQ5 | DQ2
2J | 6 | VREFB2JN0 | IO |  |  | LVDS2J_21p | No | M39 | DQ22 | DQ11 | DQ5 | DQ2
2J | 5 | VREFB2JN0 | IO |  |  | LVDS2J_22n | Yes | N37 | DQSn23 | DQSn11/CQn11 | DQ5 | DQ2
2J | 4 | VREFB2JN0 | IO |  |  | LVDS2J_22p | Yes | N38 | DQS23 | DQS11/CQ11 | DQ5 | DQ2
2J | 3 | VREFB2JN0 | IO |  |  | LVDS2J_23n | No | R36 | DQ23 | DQ11 | DQ5 | DQ2
2J | 2 | VREFB2JN0 | IO |  |  | LVDS2J_23p | No | T36 | DQ23 | DQ11 | DQ5 | DQ2
2J | 1 | VREFB2JN0 | IO |  |  | LVDS2J_24n | Yes | P36 | DQ23 | DQ11 | DQ5 | DQ2
2J | 0 | VREFB2JN0 | IO |  |  | LVDS2J_24p | Yes | P35 | DQ23 | DQ11 | DQ5 | DQ2
2I | 47 | VREFB2IN0 | IO |  |  | LVDS2I_1n | No | B35 | DQ24 | DQ12 | DQ6 | DQ3
2I | 46 | VREFB2IN0 | IO |  |  | LVDS2I_1p | No | B34 | DQ24 | DQ12 | DQ6 | DQ3
2I | 45 | VREFB2IN0 | IO |  |  | LVDS2I_2n | Yes | C36 | DQSn24 | DQ12 | DQ6 | DQ3
2I | 44 | VREFB2IN0 | IO |  |  | LVDS2I_2p | Yes | C35 | DQS24 | DQ12 | DQ6 | DQ3
2I | 43 | VREFB2IN0 | IO |  |  | LVDS2I_3n | No | C33 | DQ24 | DQ12 | DQ6 | DQ3
2I | 42 | VREFB2IN0 | IO |  |  | LVDS2I_3p | No | C32 | DQ24 | DQ12 | DQ6 | DQ3
2I | 41 | VREFB2IN0 | IO |  |  | LVDS2I_4n | Yes | A35 | DQSn25 | DQSn12/CQn12 | DQ6 | DQ3
2I | 40 | VREFB2IN0 | IO |  |  | LVDS2I_4p | Yes | A34 | DQS25 | DQS12/CQ12 | DQ6 | DQ3
2I | 39 | VREFB2IN0 | IO |  |  | LVDS2I_5n | No | B32 | DQ25 | DQ12 | DQ6 | DQ3
2I | 38 | VREFB2IN0 | IO |  |  | LVDS2I_5p | No | B33 | DQ25 | DQ12 | DQ6 | DQ3
2I | 37 | VREFB2IN0 | IO |  |  | LVDS2I_6n | Yes | A31 | DQ25 | DQ12 | DQSn6/CQn6 | DQ3
2I | 36 | VREFB2IN0 | IO |  |  | LVDS2I_6p | Yes | A32 | DQ25 | DQ12 | DQS6/CQ6 | DQ3
2I | 35 | VREFB2IN0 | IO |  |  | LVDS2I_7n | No | H26 | DQ26 | DQ13 | DQ6 | DQ3
2I | 34 | VREFB2IN0 | IO |  |  | LVDS2I_7p | No | J26 | DQ26 | DQ13 | DQ6 | DQ3
2I | 33 | VREFB2IN0 | IO |  |  | LVDS2I_8n | Yes | H25 | DQSn26 | DQ13 | DQ6 | DQ3
2I | 32 | VREFB2IN0 | IO |  |  | LVDS2I_8p | Yes | J25 | DQS26 | DQ13 | DQ6 | DQ3
2I | 31 | VREFB2IN0 | IO |  |  | LVDS2I_9n | No | F25 | DQ26 | DQ13 | DQ6 | DQ3
2I | 30 | VREFB2IN0 | IO |  |  | LVDS2I_9p | No | G25 | DQ26 | DQ13 | DQ6 | DQ3
2I | 29 | VREFB2IN0 | IO | PLL_2I_CLKOUT1n |  | LVDS2I_10n | Yes | J24 | DQSn27 | DQSn13/CQn13 | DQ6 | DQ3
2I | 28 | VREFB2IN0 | IO | PLL_2I_CLKOUT1p,PLL_2I_CLKOUT1,PLL_2I_FB1 |  | LVDS2I_10p | Yes | K24 | DQS27 | DQS13/CQ13 | DQ6 | DQ3
2I | 27 | VREFB2IN0 | IO |  |  | LVDS2I_11n | No | L25 | DQ27 | DQ13 | DQ6 | DQ3
2I | 26 | VREFB2IN0 | IO | RZQ_2I |  | LVDS2I_11p | No | L24 | DQ27 | DQ13 | DQ6 | DQ3
2I | 25 | VREFB2IN0 | IO | CLK_2I_1n |  | LVDS2I_12n | Yes | F24 | DQ27 | DQ13 | DQ6 | DQ3
2I | 24 | VREFB2IN0 | IO | CLK_2I_1p |  | LVDS2I_12p | Yes | G24 | DQ27 | DQ13 | DQ6 | DQ3
2I | 23 | VREFB2IN0 | IO | CLK_2I_0n |  | LVDS2I_13n | No | C31 | DQ28 | DQ14 | DQ7 | DQ3
2I | 22 | VREFB2IN0 | IO | CLK_2I_0p |  | LVDS2I_13p | No | C30 | DQ28 | DQ14 | DQ7 | DQ3
2I | 21 | VREFB2IN0 | IO |  |  | LVDS2I_14n | Yes | B30 | DQSn28 | DQ14 | DQ7 | DQSn3/CQn3
2I | 20 | VREFB2IN0 | IO |  |  | LVDS2I_14p | Yes | B29 | DQS28 | DQ14 | DQ7 | DQS3/CQ3
2I | 19 | VREFB2IN0 | IO | PLL_2I_CLKOUT0n |  | LVDS2I_15n | No | C28 | DQ28 | DQ14 | DQ7 | DQ3
2I | 18 | VREFB2IN0 | IO | PLL_2I_CLKOUT0p,PLL_2I_CLKOUT0,PLL_2I_FB0 |  | LVDS2I_15p | No | C27 | DQ28 | DQ14 | DQ7 | DQ3
2I | 17 | VREFB2IN0 | IO |  |  | LVDS2I_16n | Yes | B28 | DQSn29 | DQSn14/CQn14 | DQ7 | DQ3
2I | 16 | VREFB2IN0 | IO |  |  | LVDS2I_16p | Yes | B27 | DQS29 | DQS14/CQ14 | DQ7 | DQ3
2I | 15 | VREFB2IN0 | IO |  |  | LVDS2I_17n | No | A30 | DQ29 | DQ14 | DQ7 | DQ3
2I | 14 | VREFB2IN0 | IO |  |  | LVDS2I_17p | No | A29 | DQ29 | DQ14 | DQ7 | DQ3
2I | 13 | VREFB2IN0 | IO |  |  | LVDS2I_18n | Yes | A27 | DQ29 | DQ14 | DQSn7/CQn7 | DQ3
2I | 12 | VREFB2IN0 | IO |  |  | LVDS2I_18p | Yes | A26 | DQ29 | DQ14 | DQS7/CQ7 | DQ3
2I | 11 | VREFB2IN0 | IO |  |  | LVDS2I_19n | No | D26 | DQ30 | DQ15 | DQ7 | DQ3
2I | 10 | VREFB2IN0 | IO |  |  | LVDS2I_19p | No | D25 | DQ30 | DQ15 | DQ7 | DQ3
2I | 9 | VREFB2IN0 | IO |  |  | LVDS2I_20n | Yes | C26 | DQSn30 | DQ15 | DQ7 | DQ3
2I | 8 | VREFB2IN0 | IO |  |  | LVDS2I_20p | Yes | C25 | DQS30 | DQ15 | DQ7 | DQ3
2I | 7 | VREFB2IN0 | IO |  |  | LVDS2I_21n | No | E26 | DQ30 | DQ15 | DQ7 | DQ3
2I | 6 | VREFB2IN0 | IO |  |  | LVDS2I_21p | No | F26 | DQ30 | DQ15 | DQ7 | DQ3
2I | 5 | VREFB2IN0 | IO |  |  | LVDS2I_22n | Yes | D24 | DQSn31 | DQSn15/CQn15 | DQ7 | DQ3
2I | 4 | VREFB2IN0 | IO |  |  | LVDS2I_22p | Yes | E24 | DQS31 | DQS15/CQ15 | DQ7 | DQ3
2I | 3 | VREFB2IN0 | IO |  |  | LVDS2I_23n | No | A25 | DQ31 | DQ15 | DQ7 | DQ3
2I | 2 | VREFB2IN0 | IO |  |  | LVDS2I_23p | No | A24 | DQ31 | DQ15 | DQ7 | DQ3
2I | 1 | VREFB2IN0 | IO |  |  | LVDS2I_24n | Yes | B25 | DQ31 | DQ15 | DQ7 | DQ3
2I | 0 | VREFB2IN0 | IO |  |  | LVDS2I_24p | Yes | B24 | DQ31 | DQ15 | DQ7 | DQ3
2H | 47 | VREFB2HN0 | IO |  |  | LVDS2H_1n | No | AH35 | DQ32 | DQ16 | DQ8 | DQ4
2H | 46 | VREFB2HN0 | IO |  |  | LVDS2H_1p | No | AH36 | DQ32 | DQ16 | DQ8 | DQ4
2H | 45 | VREFB2HN0 | IO |  |  | LVDS2H_2n | Yes | AJ36 | DQSn32 | DQ16 | DQ8 | DQ4
2H | 44 | VREFB2HN0 | IO |  |  | LVDS2H_2p | Yes | AJ35 | DQS32 | DQ16 | DQ8 | DQ4
2H | 43 | VREFB2HN0 | IO |  |  | LVDS2H_3n | No | AK34 | DQ32 | DQ16 | DQ8 | DQ4
2H | 42 | VREFB2HN0 | IO |  |  | LVDS2H_3p | No | AJ34 | DQ32 | DQ16 | DQ8 | DQ4
2H | 41 | VREFB2HN0 | IO |  |  | LVDS2H_4n | Yes | AL37 | DQSn33 | DQSn16/CQn16 | DQ8 | DQ4
2H | 40 | VREFB2HN0 | IO |  |  | LVDS2H_4p | Yes | AK37 | DQS33 | DQS16/CQ16 | DQ8 | DQ4
2H | 39 | VREFB2HN0 | IO |  |  | LVDS2H_5n | No | AH33 | DQ33 | DQ16 | DQ8 | DQ4
2H | 38 | VREFB2HN0 | IO |  |  | LVDS2H_5p | No | AH32 | DQ33 | DQ16 | DQ8 | DQ4
2H | 37 | VREFB2HN0 | IO |  |  | LVDS2H_6n | Yes | AG35 | DQ33 | DQ16 | DQSn8/CQn8 | DQ4
2H | 36 | VREFB2HN0 | IO |  |  | LVDS2H_6p | Yes | AG34 | DQ33 | DQ16 | DQS8/CQ8 | DQ4
2H | 35 | VREFB2HN0 | IO |  |  | LVDS2H_7n | No | AN38 | DQ34 | DQ17 | DQ8 | DQ4
2H | 34 | VREFB2HN0 | IO |  |  | LVDS2H_7p | No | AN37 | DQ34 | DQ17 | DQ8 | DQ4
2H | 33 | VREFB2HN0 | IO |  |  | LVDS2H_8n | Yes | AM38 | DQSn34 | DQ17 | DQ8 | DQ4
2H | 32 | VREFB2HN0 | IO |  |  | LVDS2H_8p | Yes | AM39 | DQS34 | DQ17 | DQ8 | DQ4
2H | 31 | VREFB2HN0 | IO |  |  | LVDS2H_9n | No | AP36 | DQ34 | DQ17 | DQ8 | DQ4
2H | 30 | VREFB2HN0 | IO |  |  | LVDS2H_9p | No | AN36 | DQ34 | DQ17 | DQ8 | DQ4
2H | 29 | VREFB2HN0 | IO | PLL_2H_CLKOUT1n |  | LVDS2H_10n | Yes | AR38 | DQSn35 | DQSn17/CQn17 | DQ8 | DQ4
2H | 28 | VREFB2HN0 | IO | PLL_2H_CLKOUT1p,PLL_2H_CLKOUT1,PLL_2H_FB1 |  | LVDS2H_10p | Yes | AP38 | DQS35 | DQS17/CQ17 | DQ8 | DQ4
2H | 27 | VREFB2HN0 | IO |  |  | LVDS2H_11n | No | AR39 | DQ35 | DQ17 | DQ8 | DQ4
2H | 26 | VREFB2HN0 | IO | RZQ_2H |  | LVDS2H_11p | No | AP39 | DQ35 | DQ17 | DQ8 | DQ4
2H | 25 | VREFB2HN0 | IO | CLK_2H_1n |  | LVDS2H_12n | Yes | AR36 | DQ35 | DQ17 | DQ8 | DQ4
2H | 24 | VREFB2HN0 | IO | CLK_2H_1p |  | LVDS2H_12p | Yes | AR37 | DQ35 | DQ17 | DQ8 | DQ4
2H | 23 | VREFB2HN0 | IO | CLK_2H_0n |  | LVDS2H_13n | No | AP35 | DQ36 | DQ18 | DQ9 | DQ4
2H | 22 | VREFB2HN0 | IO | CLK_2H_0p |  | LVDS2H_13p | No | AP34 | DQ36 | DQ18 | DQ9 | DQ4
2H | 21 | VREFB2HN0 | IO |  |  | LVDS2H_14n | Yes | AM37 | DQSn36 | DQ18 | DQ9 | DQSn4/CQn4
2H | 20 | VREFB2HN0 | IO |  |  | LVDS2H_14p | Yes | AL36 | DQS36 | DQ18 | DQ9 | DQS4/CQ4
2H | 19 | VREFB2HN0 | IO | PLL_2H_CLKOUT0n |  | LVDS2H_15n | No | AN35 | DQ36 | DQ18 | DQ9 | DQ4
2H | 18 | VREFB2HN0 | IO | PLL_2H_CLKOUT0p,PLL_2H_CLKOUT0,PLL_2H_FB0 |  | LVDS2H_15p | No | AM35 | DQ36 | DQ18 | DQ9 | DQ4
2H | 17 | VREFB2HN0 | IO |  |  | LVDS2H_16n | Yes | AM34 | DQSn37 | DQSn18/CQn18 | DQ9 | DQ4
2H | 16 | VREFB2HN0 | IO |  |  | LVDS2H_16p | Yes | AL34 | DQS37 | DQS18/CQ18 | DQ9 | DQ4
2H | 15 | VREFB2HN0 | IO |  |  | LVDS2H_17n | No | AL35 | DQ37 | DQ18 | DQ9 | DQ4
2H | 14 | VREFB2HN0 | IO |  |  | LVDS2H_17p | No | AK36 | DQ37 | DQ18 | DQ9 | DQ4
2H | 13 | VREFB2HN0 | IO |  |  | LVDS2H_18n | Yes | AT34 | DQ37 | DQ18 | DQSn9/CQn9 | DQ4
2H | 12 | VREFB2HN0 | IO |  |  | LVDS2H_18p | Yes | AR34 | DQ37 | DQ18 | DQS9/CQ9 | DQ4
2H | 11 | VREFB2HN0 | IO |  |  | LVDS2H_19n | No | AT37 | DQ38 | DQ19 | DQ9 | DQ4
2H | 10 | VREFB2HN0 | IO |  |  | LVDS2H_19p | No | AT36 | DQ38 | DQ19 | DQ9 | DQ4
2H | 9 | VREFB2HN0 | IO |  |  | LVDS2H_20n | Yes | AV37 | DQSn38 | DQ19 | DQ9 | DQ4
2H | 8 | VREFB2HN0 | IO |  |  | LVDS2H_20p | Yes | AU37 | DQS38 | DQ19 | DQ9 | DQ4
2H | 7 | VREFB2HN0 | IO |  |  | LVDS2H_21n | No | AU39 | DQ38 | DQ19 | DQ9 | DQ4
2H | 6 | VREFB2HN0 | IO |  |  | LVDS2H_21p | No | AT39 | DQ38 | DQ19 | DQ9 | DQ4
2H | 5 | VREFB2HN0 | IO |  |  | LVDS2H_22n | Yes | AV38 | DQSn39 | DQSn19/CQn19 | DQ9 | DQ4
2H | 4 | VREFB2HN0 | IO |  |  | LVDS2H_22p | Yes | AU38 | DQS39 | DQS19/CQ19 | DQ9 | DQ4
2H | 3 | VREFB2HN0 | IO |  |  | LVDS2H_23n | No | AV36 | DQ39 | DQ19 | DQ9 | DQ4
2H | 2 | VREFB2HN0 | IO |  |  | LVDS2H_23p | No | AV35 | DQ39 | DQ19 | DQ9 | DQ4
2H | 1 | VREFB2HN0 | IO |  |  | LVDS2H_24n | Yes | AU35 | DQ39 | DQ19 | DQ9 | DQ4
2H | 0 | VREFB2HN0 | IO |  |  | LVDS2H_24p | Yes | AT35 | DQ39 | DQ19 | DQ9 | DQ4
2G | 47 | VREFB2GN0 | IO |  |  | LVDS2G_1n | No | AN33 | DQ40 | DQ20 | DQ10 | DQ5
2G | 46 | VREFB2GN0 | IO |  |  | LVDS2G_1p | No | AM33 | DQ40 | DQ20 | DQ10 | DQ5
2G | 45 | VREFB2GN0 | IO |  |  | LVDS2G_2n | Yes | AN32 | DQSn40 | DQ20 | DQ10 | DQ5
2G | 44 | VREFB2GN0 | IO |  |  | LVDS2G_2p | Yes | AM32 | DQS40 | DQ20 | DQ10 | DQ5
2G | 43 | VREFB2GN0 | IO |  |  | LVDS2G_3n | No | AP31 | DQ40 | DQ20 | DQ10 | DQ5
2G | 42 | VREFB2GN0 | IO |  |  | LVDS2G_3p | No | AN31 | DQ40 | DQ20 | DQ10 | DQ5
2G | 41 | VREFB2GN0 | IO |  |  | LVDS2G_4n | Yes | AK31 | DQSn41 | DQSn20/CQn20 | DQ10 | DQ5
2G | 40 | VREFB2GN0 | IO |  |  | LVDS2G_4p | Yes | AK32 | DQS41 | DQS20/CQ20 | DQ10 | DQ5
2G | 39 | VREFB2GN0 | IO |  |  | LVDS2G_5n | No | AK33 | DQ41 | DQ20 | DQ10 | DQ5
2G | 38 | VREFB2GN0 | IO |  |  | LVDS2G_5p | No | AJ33 | DQ41 | DQ20 | DQ10 | DQ5
2G | 37 | VREFB2GN0 | IO |  |  | LVDS2G_6n | Yes | AL31 | DQ41 | DQ20 | DQSn10/CQn10 | DQ5
2G | 36 | VREFB2GN0 | IO |  |  | LVDS2G_6p | Yes | AL32 | DQ41 | DQ20 | DQS10/CQ10 | DQ5
2G | 35 | VREFB2GN0 | IO |  |  | LVDS2G_7n | No | AR33 | DQ42 | DQ21 | DQ10 | DQ5
2G | 34 | VREFB2GN0 | IO |  |  | LVDS2G_7p | No | AP33 | DQ42 | DQ21 | DQ10 | DQ5
2G | 33 | VREFB2GN0 | IO |  |  | LVDS2G_8n | Yes | AR32 | DQSn42 | DQ21 | DQ10 | DQ5
2G | 32 | VREFB2GN0 | IO |  |  | LVDS2G_8p | Yes | AR31 | DQS42 | DQ21 | DQ10 | DQ5
2G | 31 | VREFB2GN0 | IO |  |  | LVDS2G_9n | No | AV32 | DQ42 | DQ21 | DQ10 | DQ5
2G | 30 | VREFB2GN0 | IO |  |  | LVDS2G_9p | No | AU32 | DQ42 | DQ21 | DQ10 | DQ5
2G | 29 | VREFB2GN0 | IO | PLL_2G_CLKOUT1n |  | LVDS2G_10n | Yes | AT32 | DQSn43 | DQSn21/CQn21 | DQ10 | DQ5
2G | 28 | VREFB2GN0 | IO | PLL_2G_CLKOUT1p,PLL_2G_CLKOUT1,PLL_2G_FB1 |  | LVDS2G_10p | Yes | AT31 | DQS43 | DQS21/CQ21 | DQ10 | DQ5
2G | 27 | VREFB2GN0 | IO |  |  | LVDS2G_11n | No | AU34 | DQ43 | DQ21 | DQ10 | DQ5
2G | 26 | VREFB2GN0 | IO | RZQ_2G |  | LVDS2G_11p | No | AU33 | DQ43 | DQ21 | DQ10 | DQ5
2G | 25 | VREFB2GN0 | IO | CLK_2G_1n |  | LVDS2G_12n | Yes | AW33 | DQ43 | DQ21 | DQ10 | DQ5
2G | 24 | VREFB2GN0 | IO | CLK_2G_1p |  | LVDS2G_12p | Yes | AV33 | DQ43 | DQ21 | DQ10 | DQ5
2G | 23 | VREFB2GN0 | IO | CLK_2G_0n |  | LVDS2G_13n | No | AW36 | DQ44 | DQ22 | DQ11 | DQ5
2G | 22 | VREFB2GN0 | IO | CLK_2G_0p |  | LVDS2G_13p | No | AW35 | DQ44 | DQ22 | DQ11 | DQ5
2G | 21 | VREFB2GN0 | IO |  |  | LVDS2G_14n | Yes | AY33 | DQSn44 | DQ22 | DQ11 | DQSn5/CQn5
2G | 20 | VREFB2GN0 | IO |  |  | LVDS2G_14p | Yes | AY32 | DQS44 | DQ22 | DQ11 | DQS5/CQ5
2G | 19 | VREFB2GN0 | IO | PLL_2G_CLKOUT0n |  | LVDS2G_15n | No | AY37 | DQ44 | DQ22 | DQ11 | DQ5
2G | 18 | VREFB2GN0 | IO | PLL_2G_CLKOUT0p,PLL_2G_CLKOUT0,PLL_2G_FB0 |  | LVDS2G_15p | No | AY36 | DQ44 | DQ22 | DQ11 | DQ5
2G | 17 | VREFB2GN0 | IO |  |  | LVDS2G_16n | Yes | BB37 | DQSn45 | DQSn22/CQn22 | DQ11 | DQ5
2G | 16 | VREFB2GN0 | IO |  |  | LVDS2G_16p | Yes | BA37 | DQS45 | DQS22/CQ22 | DQ11 | DQ5
2G | 15 | VREFB2GN0 | IO |  |  | LVDS2G_17n | No | AW31 | DQ45 | DQ22 | DQ11 | DQ5
2G | 14 | VREFB2GN0 | IO |  |  | LVDS2G_17p | No | AV31 | DQ45 | DQ22 | DQ11 | DQ5
2G | 13 | VREFB2GN0 | IO |  |  | LVDS2G_18n | Yes | AY34 | DQ45 | DQ22 | DQSn11/CQn11 | DQ5
2G | 12 | VREFB2GN0 | IO |  |  | LVDS2G_18p | Yes | AW34 | DQ45 | DQ22 | DQS11/CQ11 | DQ5
2G | 11 | VREFB2GN0 | IO |  |  | LVDS2G_19n | No | BA36 | DQ46 | DQ23 | DQ11 | DQ5
2G | 10 | VREFB2GN0 | IO |  |  | LVDS2G_19p | No | BA35 | DQ46 | DQ23 | DQ11 | DQ5
2G | 9 | VREFB2GN0 | IO |  |  | LVDS2G_20n | Yes | BB35 | DQSn46 | DQ23 | DQ11 | DQ5
2G | 8 | VREFB2GN0 | IO |  |  | LVDS2G_20p | Yes | BA34 | DQS46 | DQ23 | DQ11 | DQ5
2G | 7 | VREFB2GN0 | IO |  |  | LVDS2G_21n | No | BD34 | DQ46 | DQ23 | DQ11 | DQ5
2G | 6 | VREFB2GN0 | IO |  |  | LVDS2G_21p | No | BD33 | DQ46 | DQ23 | DQ11 | DQ5
2G | 5 | VREFB2GN0 | IO |  |  | LVDS2G_22n | Yes | BC33 | DQSn47 | DQSn23/CQn23 | DQ11 | DQ5
2G | 4 | VREFB2GN0 | IO |  |  | LVDS2G_22p | Yes | BC32 | DQS47 | DQS23/CQ23 | DQ11 | DQ5
2G | 3 | VREFB2GN0 | IO |  |  | LVDS2G_23n | No | BB34 | DQ47 | DQ23 | DQ11 | DQ5
2G | 2 | VREFB2GN0 | IO |  |  | LVDS2G_23p | No | BB33 | DQ47 | DQ23 | DQ11 | DQ5
2G | 1 | VREFB2GN0 | IO |  |  | LVDS2G_24n | Yes | BD35 | DQ47 | DQ23 | DQ11 | DQ5
2G | 0 | VREFB2GN0 | IO |  |  | LVDS2G_24p | Yes | BC35 | DQ47 | DQ23 | DQ11 | DQ5
2F | 47 | VREFB2FN0 | IO |  |  | LVDS2F_1n | No | AP30 | DQ48 | DQ24 | DQ12 | DQ6
2F | 46 | VREFB2FN0 | IO |  |  | LVDS2F_1p | No | AN30 | DQ48 | DQ24 | DQ12 | DQ6
2F | 45 | VREFB2FN0 | IO |  |  | LVDS2F_2n | Yes | AP28 | DQSn48 | DQ24 | DQ12 | DQ6
2F | 44 | VREFB2FN0 | IO |  |  | LVDS2F_2p | Yes | AN28 | DQS48 | DQ24 | DQ12 | DQ6
2F | 43 | VREFB2FN0 | IO |  |  | LVDS2F_3n | No | AM29 | DQ48 | DQ24 | DQ12 | DQ6
2F | 42 | VREFB2FN0 | IO |  |  | LVDS2F_3p | No | AM28 | DQ48 | DQ24 | DQ12 | DQ6
2F | 41 | VREFB2FN0 | IO |  |  | LVDS2F_4n | Yes | AR29 | DQSn49 | DQSn24/CQn24 | DQ12 | DQ6
2F | 40 | VREFB2FN0 | IO |  |  | LVDS2F_4p | Yes | AP29 | DQS49 | DQS24/CQ24 | DQ12 | DQ6
2F | 39 | VREFB2FN0 | IO |  |  | LVDS2F_5n | No | AM30 | DQ49 | DQ24 | DQ12 | DQ6
2F | 38 | VREFB2FN0 | IO |  |  | LVDS2F_5p | No | AL30 | DQ49 | DQ24 | DQ12 | DQ6
2F | 37 | VREFB2FN0 | IO |  |  | LVDS2F_6n | Yes | AN27 | DQ49 | DQ24 | DQSn12/CQn12 | DQ6
2F | 36 | VREFB2FN0 | IO |  |  | LVDS2F_6p | Yes | AM27 | DQ49 | DQ24 | DQS12/CQ12 | DQ6
2F | 35 | VREFB2FN0 | IO |  |  | LVDS2F_7n | No | AU30 | DQ50 | DQ25 | DQ12 | DQ6
2F | 34 | VREFB2FN0 | IO |  |  | LVDS2F_7p | No | AT30 | DQ50 | DQ25 | DQ12 | DQ6
2F | 33 | VREFB2FN0 | IO |  |  | LVDS2F_8n | Yes | AU29 | DQSn50 | DQ25 | DQ12 | DQ6
2F | 32 | VREFB2FN0 | IO |  |  | LVDS2F_8p | Yes | AT29 | DQS50 | DQ25 | DQ12 | DQ6
2F | 31 | VREFB2FN0 | IO |  |  | LVDS2F_9n | No | AR27 | DQ50 | DQ25 | DQ12 | DQ6
2F | 30 | VREFB2FN0 | IO |  |  | LVDS2F_9p | No | AR28 | DQ50 | DQ25 | DQ12 | DQ6
2F | 29 | VREFB2FN0 | IO | PLL_2F_CLKOUT1n |  | LVDS2F_10n | Yes | AW30 | DQSn51 | DQSn25/CQn25 | DQ12 | DQ6
2F | 28 | VREFB2FN0 | IO | PLL_2F_CLKOUT1p,PLL_2F_CLKOUT1,PLL_2F_FB1 |  | LVDS2F_10p | Yes | AV30 | DQS51 | DQS25/CQ25 | DQ12 | DQ6
2F | 27 | VREFB2FN0 | IO |  |  | LVDS2F_11n | No | AV28 | DQ51 | DQ25 | DQ12 | DQ6
2F | 26 | VREFB2FN0 | IO | RZQ_2F |  | LVDS2F_11p | No | AU28 | DQ51 | DQ25 | DQ12 | DQ6
2F | 25 | VREFB2FN0 | IO | CLK_2F_1n |  | LVDS2F_12n | Yes | AU27 | DQ51 | DQ25 | DQ12 | DQ6
2F | 24 | VREFB2FN0 | IO | CLK_2F_1p |  | LVDS2F_12p | Yes | AT27 | DQ51 | DQ25 | DQ12 | DQ6
2F | 23 | VREFB2FN0 | IO | CLK_2F_0n |  | LVDS2F_13n | No | BA31 | DQ52 | DQ26 | DQ13 | DQ6
2F | 22 | VREFB2FN0 | IO | CLK_2F_0p |  | LVDS2F_13p | No | AY31 | DQ52 | DQ26 | DQ13 | DQ6
2F | 21 | VREFB2FN0 | IO |  |  | LVDS2F_14n | Yes | BB32 | DQSn52 | DQ26 | DQ13 | DQSn6/CQn6
2F | 20 | VREFB2FN0 | IO |  |  | LVDS2F_14p | Yes | BA32 | DQS52 | DQ26 | DQ13 | DQS6/CQ6
2F | 19 | VREFB2FN0 | IO | PLL_2F_CLKOUT0n |  | LVDS2F_15n | No | AW29 | DQ52 | DQ26 | DQ13 | DQ6
2F | 18 | VREFB2FN0 | IO | PLL_2F_CLKOUT0p,PLL_2F_CLKOUT0,PLL_2F_FB0 |  | LVDS2F_15p | No | AW28 | DQ52 | DQ26 | DQ13 | DQ6
2F | 17 | VREFB2FN0 | IO |  |  | LVDS2F_16n | Yes | BA30 | DQSn53 | DQSn26/CQn26 | DQ13 | DQ6
2F | 16 | VREFB2FN0 | IO |  |  | LVDS2F_16p | Yes | BA29 | DQS53 | DQS26/CQ26 | DQ13 | DQ6
2F | 15 | VREFB2FN0 | IO |  |  | LVDS2F_17n | No | BC31 | DQ53 | DQ26 | DQ13 | DQ6
2F | 14 | VREFB2FN0 | IO |  |  | LVDS2F_17p | No | BB30 | DQ53 | DQ26 | DQ13 | DQ6
2F | 13 | VREFB2FN0 | IO |  |  | LVDS2F_18n | Yes | AY29 | DQ53 | DQ26 | DQSn13/CQn13 | DQ6
2F | 12 | VREFB2FN0 | IO |  |  | LVDS2F_18p | Yes | AY28 | DQ53 | DQ26 | DQS13/CQ13 | DQ6
2F | 11 | VREFB2FN0 | IO |  |  | LVDS2F_19n | No | BD31 | DQ54 | DQ27 | DQ13 | DQ6
2F | 10 | VREFB2FN0 | IO |  |  | LVDS2F_19p | No | BD30 | DQ54 | DQ27 | DQ13 | DQ6
2F | 9 | VREFB2FN0 | IO |  |  | LVDS2F_20n | Yes | BB29 | DQSn54 | DQ27 | DQ13 | DQ6
2F | 8 | VREFB2FN0 | IO |  |  | LVDS2F_20p | Yes | BB28 | DQS54 | DQ27 | DQ13 | DQ6
2F | 7 | VREFB2FN0 | IO |  |  | LVDS2F_21n | No | BC27 | DQ54 | DQ27 | DQ13 | DQ6
2F | 6 | VREFB2FN0 | IO |  |  | LVDS2F_21p | No | BB27 | DQ54 | DQ27 | DQ13 | DQ6
2F | 5 | VREFB2FN0 | IO |  |  | LVDS2F_22n | Yes | BA27 | DQSn55 | DQSn27/CQn27 | DQ13 | DQ6
2F | 4 | VREFB2FN0 | IO |  |  | LVDS2F_22p | Yes | BA26 | DQS55 | DQS27/CQ27 | DQ13 | DQ6
2F | 3 | VREFB2FN0 | IO |  |  | LVDS2F_23n | No | BD29 | DQ55 | DQ27 | DQ13 | DQ6
2F | 2 | VREFB2FN0 | IO |  |  | LVDS2F_23p | No | BC30 | DQ55 | DQ27 | DQ13 | DQ6
2F | 1 | VREFB2FN0 | IO |  |  | LVDS2F_24n | Yes | BD28 | DQ55 | DQ27 | DQ13 | DQ6
2F | 0 | VREFB2FN0 | IO |  |  | LVDS2F_24p | Yes | BC28 | DQ55 | DQ27 | DQ13 | DQ6
2A | 47 | VREFB2AN0 | IO |  | DATA0 | LVDS2A_1n | No | BD19 | DQ56 | DQ28 | DQ14 | DQ7
2A | 46 | VREFB2AN0 | IO |  | DATA1 | LVDS2A_1p | No | BD20 | DQ56 | DQ28 | DQ14 | DQ7
2A | 45 | VREFB2AN0 | IO |  | DATA2 | LVDS2A_2n | Yes | BB19 | DQSn56 | DQ28 | DQ14 | DQ7
2A | 44 | VREFB2AN0 | IO |  | DATA3 | LVDS2A_2p | Yes | BA19 | DQS56 | DQ28 | DQ14 | DQ7
2A | 43 | VREFB2AN0 | IO |  | DATA4 | LVDS2A_3n | No | BA20 | DQ56 | DQ28 | DQ14 | DQ7
2A | 42 | VREFB2AN0 | IO |  | DATA5 | LVDS2A_3p | No | BA21 | DQ56 | DQ28 | DQ14 | DQ7
2A | 41 | VREFB2AN0 | IO |  | DATA6 | LVDS2A_4n | Yes | BC20 | DQSn57 | DQSn28/CQn28 | DQ14 | DQ7
2A | 40 | VREFB2AN0 | IO |  | DATA7 | LVDS2A_4p | Yes | BB20 | DQS57 | DQS28/CQ28 | DQ14 | DQ7
2A | 39 | VREFB2AN0 | IO |  | DATA8 | LVDS2A_5n | No | BB22 | DQ57 | DQ28 | DQ14 | DQ7
2A | 38 | VREFB2AN0 | IO |  | DATA9 | LVDS2A_5p | No | BA22 | DQ57 | DQ28 | DQ14 | DQ7
2A | 37 | VREFB2AN0 | IO |  | DATA10 | LVDS2A_6n | Yes | BD21 | DQ57 | DQ28 | DQSn14/CQn14 | DQ7
2A | 36 | VREFB2AN0 | IO |  | DATA11 | LVDS2A_6p | Yes | BC21 | DQ57 | DQ28 | DQS14/CQ14 | DQ7
2A | 35 | VREFB2AN0 | IO |  | DATA12 | LVDS2A_7n | No | BC22 | DQ58 | DQ29 | DQ14 | DQ7
2A | 34 | VREFB2AN0 | IO |  | DATA13 | LVDS2A_7p | No | BC23 | DQ58 | DQ29 | DQ14 | DQ7
2A | 33 | VREFB2AN0 | IO |  | DATA14 | LVDS2A_8n | Yes | BA24 | DQSn58 | DQ29 | DQ14 | DQ7
2A | 32 | VREFB2AN0 | IO |  | DATA15 | LVDS2A_8p | Yes | AY23 | DQS58 | DQ29 | DQ14 | DQ7
2A | 31 | VREFB2AN0 | IO |  | DATA16 | LVDS2A_9n | No | BD25 | DQ58 | DQ29 | DQ14 | DQ7
2A | 30 | VREFB2AN0 | IO |  | DATA17 | LVDS2A_9p | No | BC25 | DQ58 | DQ29 | DQ14 | DQ7
2A | 29 | VREFB2AN0 | IO | PLL_2A_CLKOUT1n | DATA18 | LVDS2A_10n | Yes | BB23 | DQSn59 | DQSn29/CQn29 | DQ14 | DQ7
2A | 28 | VREFB2AN0 | IO | PLL_2A_CLKOUT1p,PLL_2A_CLKOUT1,PLL_2A_FB1 | DATA19 | LVDS2A_10p | Yes | BB24 | DQS59 | DQS29/CQ29 | DQ14 | DQ7
2A | 27 | VREFB2AN0 | IO |  | nCEO | LVDS2A_11n | No | BD23 | DQ59 | DQ29 | DQ14 | DQ7
2A | 26 | VREFB2AN0 | IO | RZQ_2A |  | LVDS2A_11p | No | BD24 | DQ59 | DQ29 | DQ14 | DQ7
2A | 25 | VREFB2AN0 | IO | CLK_2A_1n | DATA20 | LVDS2A_12n | Yes | BD26 | DQ59 | DQ29 | DQ14 | DQ7
2A | 24 | VREFB2AN0 | IO | CLK_2A_1p | DATA21 | LVDS2A_12p | Yes | BC26 | DQ59 | DQ29 | DQ14 | DQ7
2A | 23 | VREFB2AN0 | IO | CLK_2A_0n | DATA22 | LVDS2A_13n | No | AV25 | DQ60 | DQ30 | DQ15 | DQ7
2A | 22 | VREFB2AN0 | IO | CLK_2A_0p | DATA23 | LVDS2A_13p | No | AU25 | DQ60 | DQ30 | DQ15 | DQ7
2A | 21 | VREFB2AN0 | IO |  | DATA24 | LVDS2A_14n | Yes | BB25 | DQSn60 | DQ30 | DQ15 | DQSn7/CQn7
2A | 20 | VREFB2AN0 | IO |  | DATA25 | LVDS2A_14p | Yes | BA25 | DQS60 | DQ30 | DQ15 | DQS7/CQ7
2A | 19 | VREFB2AN0 | IO | PLL_2A_CLKOUT0n | DATA26 | LVDS2A_15n | No | AW25 | DQ60 | DQ30 | DQ15 | DQ7
2A | 18 | VREFB2AN0 | IO | PLL_2A_CLKOUT0p,PLL_2A_CLKOUT0,PLL_2A_FB0 | DATA27 | LVDS2A_15p | No | AW26 | DQ60 | DQ30 | DQ15 | DQ7
2A | 17 | VREFB2AN0 | IO |  | DATA28 | LVDS2A_16n | Yes | AY26 | DQSn61 | DQSn30/CQn30 | DQ15 | DQ7
2A | 16 | VREFB2AN0 | IO |  | DATA29 | LVDS2A_16p | Yes | AY27 | DQS61 | DQS30/CQ30 | DQ15 | DQ7
2A | 15 | VREFB2AN0 | IO |  | DATA30 | LVDS2A_17n | No | AY24 | DQ61 | DQ30 | DQ15 | DQ7
2A | 14 | VREFB2AN0 | IO |  | DATA31 | LVDS2A_17p | No | AW24 | DQ61 | DQ30 | DQ15 | DQ7
2A | 13 | VREFB2AN0 | IO |  | CLKUSR | LVDS2A_18n | Yes | AV26 | DQ61 | DQ30 | DQSn15/CQn15 | DQ7
2A | 12 | VREFB2AN0 | IO |  | PR_REQUEST | LVDS2A_18p | Yes | AV27 | DQ61 | DQ30 | DQS15/CQ15 | DQ7
2A | 11 | VREFB2AN0 | IO |  | PR_READY | LVDS2A_19n | No | AU24 | DQ62 | DQ31 | DQ15 | DQ7
2A | 10 | VREFB2AN0 | IO |  | nPERSTL0 | LVDS2A_19p | No | AT25 | DQ62 | DQ31 | DQ15 | DQ7
2A | 9 | VREFB2AN0 | IO |  | PR_DONE | LVDS2A_20n | Yes | AT24 | DQSn62 | DQ31 | DQ15 | DQ7
2A | 8 | VREFB2AN0 | IO |  | nPERSTL1 | LVDS2A_20p | Yes | AR24 | DQS62 | DQ31 | DQ15 | DQ7
2A | 7 | VREFB2AN0 | IO |  | PR_ERROR | LVDS2A_21n | No | AP26 | DQ62 | DQ31 | DQ15 | DQ7
2A | 6 | VREFB2AN0 | IO |  | nPERSTR1 | LVDS2A_21p | No | AN26 | DQ62 | DQ31 | DQ15 | DQ7
2A | 5 | VREFB2AN0 | IO |  | CvP_CONFDONE | LVDS2A_22n | Yes | AN25 | DQSn63 | DQSn31/CQn31 | DQ15 | DQ7
2A | 4 | VREFB2AN0 | IO |  | nPERSTR0 | LVDS2A_22p | Yes | AM25 | DQS63 | DQS31/CQ31 | DQ15 | DQ7
2A | 3 | VREFB2AN0 | IO |  | INIT_DONE | LVDS2A_23n | No | AT26 | DQ63 | DQ31 | DQ15 | DQ7
2A | 2 | VREFB2AN0 | IO |  | DEV_OE | LVDS2A_23p | No | AR26 | DQ63 | DQ31 | DQ15 | DQ7
2A | 1 | VREFB2AN0 | IO |  | CRC_ERROR | LVDS2A_24n | Yes | AP25 | DQ63 | DQ31 | DQ15 | DQ7
2A | 0 | VREFB2AN0 | IO |  | DEV_CLRn | LVDS2A_24p | Yes | AP24 | DQ63 | DQ31 | DQ15 | DQ7
3H | 47 | VREFB3HN0 | IO |  |  | LVDS3H_1n | No | J19 | DQ64 | DQ32 | DQ16 | DQ8
3H | 46 | VREFB3HN0 | IO |  |  | LVDS3H_1p | No | K19 | DQ64 | DQ32 | DQ16 | DQ8
3H | 45 | VREFB3HN0 | IO |  |  | LVDS3H_2n | Yes | L19 | DQSn64 | DQ32 | DQ16 | DQ8
3H | 44 | VREFB3HN0 | IO |  |  | LVDS3H_2p | Yes | M19 | DQS64 | DQ32 | DQ16 | DQ8
3H | 43 | VREFB3HN0 | IO |  |  | LVDS3H_3n | No | M20 | DQ64 | DQ32 | DQ16 | DQ8
3H | 42 | VREFB3HN0 | IO |  |  | LVDS3H_3p | No | N20 | DQ64 | DQ32 | DQ16 | DQ8
3H | 41 | VREFB3HN0 | IO |  |  | LVDS3H_4n | Yes | L20 | DQSn65 | DQSn32/CQn32 | DQ16 | DQ8
3H | 40 | VREFB3HN0 | IO |  |  | LVDS3H_4p | Yes | L21 | DQS65 | DQS32/CQ32 | DQ16 | DQ8
3H | 39 | VREFB3HN0 | IO |  |  | LVDS3H_5n | No | H20 | DQ65 | DQ32 | DQ16 | DQ8
3H | 38 | VREFB3HN0 | IO |  |  | LVDS3H_5p | No | J20 | DQ65 | DQ32 | DQ16 | DQ8
3H | 37 | VREFB3HN0 | IO |  |  | LVDS3H_6n | Yes | J21 | DQ65 | DQ32 | DQSn16/CQn16 | DQ8
3H | 36 | VREFB3HN0 | IO |  |  | LVDS3H_6p | Yes | K21 | DQ65 | DQ32 | DQS16/CQ16 | DQ8
3H | 35 | VREFB3HN0 | IO |  |  | LVDS3H_7n | No | G19 | DQ66 | DQ33 | DQ16 | DQ8
3H | 34 | VREFB3HN0 | IO |  |  | LVDS3H_7p | No | G20 | DQ66 | DQ33 | DQ16 | DQ8
3H | 33 | VREFB3HN0 | IO |  |  | LVDS3H_8n | Yes | F19 | DQSn66 | DQ33 | DQ16 | DQ8
3H | 32 | VREFB3HN0 | IO |  |  | LVDS3H_8p | Yes | F20 | DQS66 | DQ33 | DQ16 | DQ8
3H | 31 | VREFB3HN0 | IO |  |  | LVDS3H_9n | No | B19 | DQ66 | DQ33 | DQ16 | DQ8
3H | 30 | VREFB3HN0 | IO |  |  | LVDS3H_9p | No | C18 | DQ66 | DQ33 | DQ16 | DQ8
3H | 29 | VREFB3HN0 | IO | PLL_3H_CLKOUT1n |  | LVDS3H_10n | Yes | D19 | DQSn67 | DQSn33/CQn33 | DQ16 | DQ8
3H | 28 | VREFB3HN0 | IO | PLL_3H_CLKOUT1p,PLL_3H_CLKOUT1,PLL_3H_FB1 |  | LVDS3H_10p | Yes | E19 | DQS67 | DQS33/CQ33 | DQ16 | DQ8
3H | 27 | VREFB3HN0 | IO |  |  | LVDS3H_11n | No | B20 | DQ67 | DQ33 | DQ16 | DQ8
3H | 26 | VREFB3HN0 | IO | RZQ_3H |  | LVDS3H_11p | No | C20 | DQ67 | DQ33 | DQ16 | DQ8
3H | 25 | VREFB3HN0 | IO | CLK_3H_1n |  | LVDS3H_12n | Yes | A20 | DQ67 | DQ33 | DQ16 | DQ8
3H | 24 | VREFB3HN0 | IO | CLK_3H_1p |  | LVDS3H_12p | Yes | A19 | DQ67 | DQ33 | DQ16 | DQ8
3H | 23 | VREFB3HN0 | IO | CLK_3H_0n |  | LVDS3H_13n | No | D20 | DQ68 | DQ34 | DQ17 | DQ8
3H | 22 | VREFB3HN0 | IO | CLK_3H_0p |  | LVDS3H_13p | No | D21 | DQ68 | DQ34 | DQ17 | DQ8
3H | 21 | VREFB3HN0 | IO |  |  | LVDS3H_14n | Yes | A21 | DQSn68 | DQ34 | DQ17 | DQSn8/CQn8
3H | 20 | VREFB3HN0 | IO |  |  | LVDS3H_14p | Yes | A22 | DQS68 | DQ34 | DQ17 | DQS8/CQ8
3H | 19 | VREFB3HN0 | IO | PLL_3H_CLKOUT0n |  | LVDS3H_15n | No | E21 | DQ68 | DQ34 | DQ17 | DQ8
3H | 18 | VREFB3HN0 | IO | PLL_3H_CLKOUT0p,PLL_3H_CLKOUT0,PLL_3H_FB0 |  | LVDS3H_15p | No | F21 | DQ68 | DQ34 | DQ17 | DQ8
3H | 17 | VREFB3HN0 | IO |  |  | LVDS3H_16n | Yes | C21 | DQSn69 | DQSn34/CQn34 | DQ17 | DQ8
3H | 16 | VREFB3HN0 | IO |  |  | LVDS3H_16p | Yes | C22 | DQS69 | DQS34/CQ34 | DQ17 | DQ8
3H | 15 | VREFB3HN0 | IO |  |  | LVDS3H_17n | No | B22 | DQ69 | DQ34 | DQ17 | DQ8
3H | 14 | VREFB3HN0 | IO |  |  | LVDS3H_17p | No | B23 | DQ69 | DQ34 | DQ17 | DQ8
3H | 13 | VREFB3HN0 | IO |  |  | LVDS3H_18n | Yes | C23 | DQ69 | DQ34 | DQSn17/CQn17 | DQ8
3H | 12 | VREFB3HN0 | IO |  |  | LVDS3H_18p | Yes | D23 | DQ69 | DQ34 | DQS17/CQ17 | DQ8
3H | 11 | VREFB3HN0 | IO |  |  | LVDS3H_19n | No | F22 | DQ70 | DQ35 | DQ17 | DQ8
3H | 10 | VREFB3HN0 | IO |  |  | LVDS3H_19p | No | G22 | DQ70 | DQ35 | DQ17 | DQ8
3H | 9 | VREFB3HN0 | IO |  |  | LVDS3H_20n | Yes | E22 | DQSn70 | DQ35 | DQ17 | DQ8
3H | 8 | VREFB3HN0 | IO |  |  | LVDS3H_20p | Yes | E23 | DQS70 | DQ35 | DQ17 | DQ8
3H | 7 | VREFB3HN0 | IO |  |  | LVDS3H_21n | No | H21 | DQ70 | DQ35 | DQ17 | DQ8
3H | 6 | VREFB3HN0 | IO |  |  | LVDS3H_21p | No | H22 | DQ70 | DQ35 | DQ17 | DQ8
3H | 5 | VREFB3HN0 | IO |  |  | LVDS3H_22n | Yes | K22 | DQSn71 | DQSn35/CQn35 | DQ17 | DQ8
3H | 4 | VREFB3HN0 | IO |  |  | LVDS3H_22p | Yes | L22 | DQS71 | DQS35/CQ35 | DQ17 | DQ8
3H | 3 | VREFB3HN0 | IO |  |  | LVDS3H_23n | No | G23 | DQ71 | DQ35 | DQ17 | DQ8
3H | 2 | VREFB3HN0 | IO |  |  | LVDS3H_23p | No | H23 | DQ71 | DQ35 | DQ17 | DQ8
3H | 1 | VREFB3HN0 | IO |  |  | LVDS3H_24n | Yes | J23 | DQ71 | DQ35 | DQ17 | DQ8
3H | 0 | VREFB3HN0 | IO |  |  | LVDS3H_24p | Yes | K23 | DQ71 | DQ35 | DQ17 | DQ8
3G | 47 | VREFB3GN0 | IO |  |  | LVDS3G_1n | No | C17 | DQ72 | DQ36 | DQ18 | DQ9
3G | 46 | VREFB3GN0 | IO |  |  | LVDS3G_1p | No | C16 | DQ72 | DQ36 | DQ18 | DQ9
3G | 45 | VREFB3GN0 | IO |  |  | LVDS3G_2n | Yes | B18 | DQSn72 | DQ36 | DQ18 | DQ9
3G | 44 | VREFB3GN0 | IO |  |  | LVDS3G_2p | Yes | B17 | DQS72 | DQ36 | DQ18 | DQ9
3G | 43 | VREFB3GN0 | IO |  |  | LVDS3G_3n | No | D18 | DQ72 | DQ36 | DQ18 | DQ9
3G | 42 | VREFB3GN0 | IO |  |  | LVDS3G_3p | No | E18 | DQ72 | DQ36 | DQ18 | DQ9
3G | 41 | VREFB3GN0 | IO |  |  | LVDS3G_4n | Yes | A17 | DQSn73 | DQSn36/CQn36 | DQ18 | DQ9
3G | 40 | VREFB3GN0 | IO |  |  | LVDS3G_4p | Yes | A16 | DQS73 | DQS36/CQ36 | DQ18 | DQ9
3G | 39 | VREFB3GN0 | IO |  |  | LVDS3G_5n | No | A14 | DQ73 | DQ36 | DQ18 | DQ9
3G | 38 | VREFB3GN0 | IO |  |  | LVDS3G_5p | No | A15 | DQ73 | DQ36 | DQ18 | DQ9
3G | 37 | VREFB3GN0 | IO |  |  | LVDS3G_6n | Yes | B14 | DQ73 | DQ36 | DQSn18/CQn18 | DQ9
3G | 36 | VREFB3GN0 | IO |  |  | LVDS3G_6p | Yes | B15 | DQ73 | DQ36 | DQS18/CQ18 | DQ9
3G | 35 | VREFB3GN0 | IO |  |  | LVDS3G_7n | No | J18 | DQ74 | DQ37 | DQ18 | DQ9
3G | 34 | VREFB3GN0 | IO |  |  | LVDS3G_7p | No | K18 | DQ74 | DQ37 | DQ18 | DQ9
3G | 33 | VREFB3GN0 | IO |  |  | LVDS3G_8n | Yes | H18 | DQSn74 | DQ37 | DQ18 | DQ9
3G | 32 | VREFB3GN0 | IO |  |  | LVDS3G_8p | Yes | H17 | DQS74 | DQ37 | DQ18 | DQ9
3G | 31 | VREFB3GN0 | IO |  |  | LVDS3G_9n | No | K17 | DQ74 | DQ37 | DQ18 | DQ9
3G | 30 | VREFB3GN0 | IO |  |  | LVDS3G_9p | No | L17 | DQ74 | DQ37 | DQ18 | DQ9
3G | 29 | VREFB3GN0 | IO | PLL_3G_CLKOUT1n |  | LVDS3G_10n | Yes | G18 | DQSn75 | DQSn37/CQn37 | DQ18 | DQ9
3G | 28 | VREFB3GN0 | IO | PLL_3G_CLKOUT1p,PLL_3G_CLKOUT1,PLL_3G_FB1 |  | LVDS3G_10p | Yes | G17 | DQS75 | DQS37/CQ37 | DQ18 | DQ9
3G | 27 | VREFB3GN0 | IO |  |  | LVDS3G_11n | No | E17 | DQ75 | DQ37 | DQ18 | DQ9
3G | 26 | VREFB3GN0 | IO | RZQ_3G |  | LVDS3G_11p | No | F17 | DQ75 | DQ37 | DQ18 | DQ9
3G | 25 | VREFB3GN0 | IO | CLK_3G_1n |  | LVDS3G_12n | Yes | M18 | DQ75 | DQ37 | DQ18 | DQ9
3G | 24 | VREFB3GN0 | IO | CLK_3G_1p |  | LVDS3G_12p | Yes | N18 | DQ75 | DQ37 | DQ18 | DQ9
3G | 23 | VREFB3GN0 | IO | CLK_3G_0n |  | LVDS3G_13n | No | D16 | DQ76 | DQ38 | DQ19 | DQ9
3G | 22 | VREFB3GN0 | IO | CLK_3G_0p |  | LVDS3G_13p | No | E16 | DQ76 | DQ38 | DQ19 | DQ9
3G | 21 | VREFB3GN0 | IO |  |  | LVDS3G_14n | Yes | G15 | DQSn76 | DQ38 | DQ19 | DQSn9/CQn9
3G | 20 | VREFB3GN0 | IO |  |  | LVDS3G_14p | Yes | H15 | DQS76 | DQ38 | DQ19 | DQS9/CQ9
3G | 19 | VREFB3GN0 | IO | PLL_3G_CLKOUT0n |  | LVDS3G_15n | No | F16 | DQ76 | DQ38 | DQ19 | DQ9
3G | 18 | VREFB3GN0 | IO | PLL_3G_CLKOUT0p,PLL_3G_CLKOUT0,PLL_3G_FB0 |  | LVDS3G_15p | No | F15 | DQ76 | DQ38 | DQ19 | DQ9
3G | 17 | VREFB3GN0 | IO |  |  | LVDS3G_16n | Yes | C15 | DQSn77 | DQSn38/CQn38 | DQ19 | DQ9
3G | 16 | VREFB3GN0 | IO |  |  | LVDS3G_16p | Yes | D15 | DQS77 | DQS38/CQ38 | DQ19 | DQ9
3G | 15 | VREFB3GN0 | IO |  |  | LVDS3G_17n | No | F14 | DQ77 | DQ38 | DQ19 | DQ9
3G | 14 | VREFB3GN0 | IO |  |  | LVDS3G_17p | No | G14 | DQ77 | DQ38 | DQ19 | DQ9
3G | 13 | VREFB3GN0 | IO |  |  | LVDS3G_18n | Yes | D14 | DQ77 | DQ38 | DQSn19/CQn19 | DQ9
3G | 12 | VREFB3GN0 | IO |  |  | LVDS3G_18p | Yes | E14 | DQ77 | DQ38 | DQS19/CQ19 | DQ9
3G | 11 | VREFB3GN0 | IO |  |  | LVDS3G_19n | No | L15 | DQ78 | DQ39 | DQ19 | DQ9
3G | 10 | VREFB3GN0 | IO |  |  | LVDS3G_19p | No | L16 | DQ78 | DQ39 | DQ19 | DQ9
3G | 9 | VREFB3GN0 | IO |  |  | LVDS3G_20n | Yes | N16 | DQSn78 | DQ39 | DQ19 | DQ9
3G | 8 | VREFB3GN0 | IO |  |  | LVDS3G_20p | Yes | P15 | DQS78 | DQ39 | DQ19 | DQ9
3G | 7 | VREFB3GN0 | IO |  |  | LVDS3G_21n | No | J16 | DQ78 | DQ39 | DQ19 | DQ9
3G | 6 | VREFB3GN0 | IO |  |  | LVDS3G_21p | No | K16 | DQ78 | DQ39 | DQ19 | DQ9
3G | 5 | VREFB3GN0 | IO |  |  | LVDS3G_22n | Yes | H16 | DQSn79 | DQSn39/CQn39 | DQ19 | DQ9
3G | 4 | VREFB3GN0 | IO |  |  | LVDS3G_22p | Yes | J15 | DQS79 | DQS39/CQ39 | DQ19 | DQ9
3G | 3 | VREFB3GN0 | IO |  |  | LVDS3G_23n | No | M15 | DQ79 | DQ39 | DQ19 | DQ9
3G | 2 | VREFB3GN0 | IO |  |  | LVDS3G_23p | No | N15 | DQ79 | DQ39 | DQ19 | DQ9
3G | 1 | VREFB3GN0 | IO |  |  | LVDS3G_24n | Yes | M17 | DQ79 | DQ39 | DQ19 | DQ9
3G | 0 | VREFB3GN0 | IO |  |  | LVDS3G_24p | Yes | N17 | DQ79 | DQ39 | DQ19 | DQ9
3F | 47 | VREFB3FN0 | IO |  |  | LVDS3F_1n | No | B13 | DQ80 | DQ40 | DQ20 | DQ10
3F | 46 | VREFB3FN0 | IO |  |  | LVDS3F_1p | No | B12 | DQ80 | DQ40 | DQ20 | DQ10
3F | 45 | VREFB3FN0 | IO |  |  | LVDS3F_2n | Yes | A12 | DQSn80 | DQ40 | DQ20 | DQ10
3F | 44 | VREFB3FN0 | IO |  |  | LVDS3F_2p | Yes | A11 | DQS80 | DQ40 | DQ20 | DQ10
3F | 43 | VREFB3FN0 | IO |  |  | LVDS3F_3n | No | A10 | DQ80 | DQ40 | DQ20 | DQ10
3F | 42 | VREFB3FN0 | IO |  |  | LVDS3F_3p | No | B10 | DQ80 | DQ40 | DQ20 | DQ10
3F | 41 | VREFB3FN0 | IO |  |  | LVDS3F_4n | Yes | C13 | DQSn81 | DQSn40/CQn40 | DQ20 | DQ10
3F | 40 | VREFB3FN0 | IO |  |  | LVDS3F_4p | Yes | C12 | DQS81 | DQS40/CQ40 | DQ20 | DQ10
3F | 39 | VREFB3FN0 | IO |  |  | LVDS3F_5n | No | D13 | DQ81 | DQ40 | DQ20 | DQ10
3F | 38 | VREFB3FN0 | IO |  |  | LVDS3F_5p | No | E13 | DQ81 | DQ40 | DQ20 | DQ10
3F | 37 | VREFB3FN0 | IO |  |  | LVDS3F_6n | Yes | E12 | DQ81 | DQ40 | DQSn20/CQn20 | DQ10
3F | 36 | VREFB3FN0 | IO |  |  | LVDS3F_6p | Yes | F12 | DQ81 | DQ40 | DQS20/CQ20 | DQ10
3F | 35 | VREFB3FN0 | IO |  |  | LVDS3F_7n | No | C11 | DQ82 | DQ41 | DQ20 | DQ10
3F | 34 | VREFB3FN0 | IO |  |  | LVDS3F_7p | No | C10 | DQ82 | DQ41 | DQ20 | DQ10
3F | 33 | VREFB3FN0 | IO |  |  | LVDS3F_8n | Yes | D11 | DQSn82 | DQ41 | DQ20 | DQ10
3F | 32 | VREFB3FN0 | IO |  |  | LVDS3F_8p | Yes | E11 | DQS82 | DQ41 | DQ20 | DQ10
3F | 31 | VREFB3FN0 | IO |  |  | LVDS3F_9n | No | E8 | DQ82 | DQ41 | DQ20 | DQ10
3F | 30 | VREFB3FN0 | IO |  |  | LVDS3F_9p | No | E9 | DQ82 | DQ41 | DQ20 | DQ10
3F | 29 | VREFB3FN0 | IO | PLL_3F_CLKOUT1n |  | LVDS3F_10n | Yes | D10 | DQSn83 | DQSn41/CQn41 | DQ20 | DQ10
3F | 28 | VREFB3FN0 | IO | PLL_3F_CLKOUT1p,PLL_3F_CLKOUT1,PLL_3F_FB1 |  | LVDS3F_10p | Yes | D9 | DQS83 | DQS41/CQ41 | DQ20 | DQ10
3F | 27 | VREFB3FN0 | IO |  |  | LVDS3F_11n | No | C8 | DQ83 | DQ41 | DQ20 | DQ10
3F | 26 | VREFB3FN0 | IO | RZQ_3F |  | LVDS3F_11p | No | D8 | DQ83 | DQ41 | DQ20 | DQ10
3F | 25 | VREFB3FN0 | IO | CLK_3F_1n |  | LVDS3F_12n | Yes | F9 | DQ83 | DQ41 | DQ20 | DQ10
3F | 24 | VREFB3FN0 | IO | CLK_3F_1p |  | LVDS3F_12p | Yes | F10 | DQ83 | DQ41 | DQ20 | DQ10
3F | 23 | VREFB3FN0 | IO | CLK_3F_0n |  | LVDS3F_13n | No | G13 | DQ84 | DQ42 | DQ21 | DQ10
3F | 22 | VREFB3FN0 | IO | CLK_3F_0p |  | LVDS3F_13p | No | G12 | DQ84 | DQ42 | DQ21 | DQ10
3F | 21 | VREFB3FN0 | IO |  |  | LVDS3F_14n | Yes | K14 | DQSn84 | DQ42 | DQ21 | DQSn10/CQn10
3F | 20 | VREFB3FN0 | IO |  |  | LVDS3F_14p | Yes | L14 | DQS84 | DQ42 | DQ21 | DQS10/CQ10
3F | 19 | VREFB3FN0 | IO | PLL_3F_CLKOUT0n |  | LVDS3F_15n | No | F11 | DQ84 | DQ42 | DQ21 | DQ10
3F | 18 | VREFB3FN0 | IO | PLL_3F_CLKOUT0p,PLL_3F_CLKOUT0,PLL_3F_FB0 |  | LVDS3F_15p | No | G10 | DQ84 | DQ42 | DQ21 | DQ10
3F | 17 | VREFB3FN0 | IO |  |  | LVDS3F_16n | Yes | H11 | DQSn85 | DQSn42/CQn42 | DQ21 | DQ10
3F | 16 | VREFB3FN0 | IO |  |  | LVDS3F_16p | Yes | H12 | DQS85 | DQS42/CQ42 | DQ21 | DQ10
3F | 15 | VREFB3FN0 | IO |  |  | LVDS3F_17n | No | J14 | DQ85 | DQ42 | DQ21 | DQ10
3F | 14 | VREFB3FN0 | IO |  |  | LVDS3F_17p | No | K13 | DQ85 | DQ42 | DQ21 | DQ10
3F | 13 | VREFB3FN0 | IO |  |  | LVDS3F_18n | Yes | H13 | DQ85 | DQ42 | DQSn21/CQn21 | DQ10
3F | 12 | VREFB3FN0 | IO |  |  | LVDS3F_18p | Yes | J13 | DQ85 | DQ42 | DQS21/CQ21 | DQ10
3F | 11 | VREFB3FN0 | IO |  |  | LVDS3F_19n | No | N13 | DQ86 | DQ43 | DQ21 | DQ10
3F | 10 | VREFB3FN0 | IO |  |  | LVDS3F_19p | No | P13 | DQ86 | DQ43 | DQ21 | DQ10
3F | 9 | VREFB3FN0 | IO |  |  | LVDS3F_20n | Yes | R13 | DQSn86 | DQ43 | DQ21 | DQ10
3F | 8 | VREFB3FN0 | IO |  |  | LVDS3F_20p | Yes | R12 | DQS86 | DQ43 | DQ21 | DQ10
3F | 7 | VREFB3FN0 | IO |  |  | LVDS3F_21n | No | M12 | DQ86 | DQ43 | DQ21 | DQ10
3F | 6 | VREFB3FN0 | IO |  |  | LVDS3F_21p | No | N12 | DQ86 | DQ43 | DQ21 | DQ10
3F | 5 | VREFB3FN0 | IO |  |  | LVDS3F_22n | Yes | K12 | DQSn87 | DQSn43/CQn43 | DQ21 | DQ10
3F | 4 | VREFB3FN0 | IO |  |  | LVDS3F_22p | Yes | L12 | DQS87 | DQS43/CQ43 | DQ21 | DQ10
3F | 3 | VREFB3FN0 | IO |  |  | LVDS3F_23n | No | M13 | DQ87 | DQ43 | DQ21 | DQ10
3F | 2 | VREFB3FN0 | IO |  |  | LVDS3F_23p | No | M14 | DQ87 | DQ43 | DQ21 | DQ10
3F | 1 | VREFB3FN0 | IO |  |  | LVDS3F_24n | Yes | R14 | DQ87 | DQ43 | DQ21 | DQ10
3F | 0 | VREFB3FN0 | IO |  |  | LVDS3F_24p | Yes | T14 | DQ87 | DQ43 | DQ21 | DQ10
3E | 47 | VREFB3EN0 | IO |  |  | LVDS3E_1n | No | J11 | DQ88 | DQ44 | DQ22 | DQ11
3E | 46 | VREFB3EN0 | IO |  |  | LVDS3E_1p | No | K11 | DQ88 | DQ44 | DQ22 | DQ11
3E | 45 | VREFB3EN0 | IO |  |  | LVDS3E_2n | Yes | F7 | DQSn88 | DQ44 | DQ22 | DQ11
3E | 44 | VREFB3EN0 | IO |  |  | LVDS3E_2p | Yes | F6 | DQS88 | DQ44 | DQ22 | DQ11
3E | 43 | VREFB3EN0 | IO |  |  | LVDS3E_3n | No | G7 | DQ88 | DQ44 | DQ22 | DQ11
3E | 42 | VREFB3EN0 | IO |  |  | LVDS3E_3p | No | H7 | DQ88 | DQ44 | DQ22 | DQ11
3E | 41 | VREFB3EN0 | IO |  |  | LVDS3E_4n | Yes | H10 | DQSn89 | DQSn44/CQn44 | DQ22 | DQ11
3E | 40 | VREFB3EN0 | IO |  |  | LVDS3E_4p | Yes | J10 | DQS89 | DQS44/CQ44 | DQ22 | DQ11
3E | 39 | VREFB3EN0 | IO |  |  | LVDS3E_5n | No | G8 | DQ89 | DQ44 | DQ22 | DQ11
3E | 38 | VREFB3EN0 | IO |  |  | LVDS3E_5p | No | G9 | DQ89 | DQ44 | DQ22 | DQ11
3E | 37 | VREFB3EN0 | IO |  |  | LVDS3E_6n | Yes | H8 | DQ89 | DQ44 | DQSn22/CQn22 | DQ11
3E | 36 | VREFB3EN0 | IO |  |  | LVDS3E_6p | Yes | J8 | DQ89 | DQ44 | DQS22/CQ22 | DQ11
3E | 35 | VREFB3EN0 | IO |  |  | LVDS3E_7n | No | H6 | DQ90 | DQ45 | DQ22 | DQ11
3E | 34 | VREFB3EN0 | IO |  |  | LVDS3E_7p | No | J6 | DQ90 | DQ45 | DQ22 | DQ11
3E | 33 | VREFB3EN0 | IO |  |  | LVDS3E_8n | Yes | K6 | DQSn90 | DQ45 | DQ22 | DQ11
3E | 32 | VREFB3EN0 | IO |  |  | LVDS3E_8p | Yes | L6 | DQS90 | DQ45 | DQ22 | DQ11
3E | 31 | VREFB3EN0 | IO |  |  | LVDS3E_9n | No | J9 | DQ90 | DQ45 | DQ22 | DQ11
3E | 30 | VREFB3EN0 | IO |  |  | LVDS3E_9p | No | K8 | DQ90 | DQ45 | DQ22 | DQ11
3E | 29 | VREFB3EN0 | IO | PLL_3E_CLKOUT1n |  | LVDS3E_10n | Yes | K7 | DQSn91 | DQSn45/CQn45 | DQ22 | DQ11
3E | 28 | VREFB3EN0 | IO | PLL_3E_CLKOUT1p,PLL_3E_CLKOUT1,PLL_3E_FB1 |  | LVDS3E_10p | Yes | L7 | DQS91 | DQS45/CQ45 | DQ22 | DQ11
3E | 27 | VREFB3EN0 | IO |  |  | LVDS3E_11n | No | L10 | DQ91 | DQ45 | DQ22 | DQ11
3E | 26 | VREFB3EN0 | IO | RZQ_3E |  | LVDS3E_11p | No | L11 | DQ91 | DQ45 | DQ22 | DQ11
3E | 25 | VREFB3EN0 | IO | CLK_3E_1n |  | LVDS3E_12n | Yes | K9 | DQ91 | DQ45 | DQ22 | DQ11
3E | 24 | VREFB3EN0 | IO | CLK_3E_1p |  | LVDS3E_12p | Yes | L9 | DQ91 | DQ45 | DQ22 | DQ11
3E | 23 | VREFB3EN0 | IO | CLK_3E_0n |  | LVDS3E_13n | No | M7 | DQ92 | DQ46 | DQ23 | DQ11
3E | 22 | VREFB3EN0 | IO | CLK_3E_0p |  | LVDS3E_13p | No | N6 | DQ92 | DQ46 | DQ23 | DQ11
3E | 21 | VREFB3EN0 | IO |  |  | LVDS3E_14n | Yes | P9 | DQSn92 | DQ46 | DQ23 | DQSn11/CQn11
3E | 20 | VREFB3EN0 | IO |  |  | LVDS3E_14p | Yes | P10 | DQS92 | DQ46 | DQ23 | DQS11/CQ11
3E | 19 | VREFB3EN0 | IO | PLL_3E_CLKOUT0n |  | LVDS3E_15n | No | N8 | DQ92 | DQ46 | DQ23 | DQ11
3E | 18 | VREFB3EN0 | IO | PLL_3E_CLKOUT0p,PLL_3E_CLKOUT0,PLL_3E_FB0 |  | LVDS3E_15p | No | N7 | DQ92 | DQ46 | DQ23 | DQ11
3E | 17 | VREFB3EN0 | IO |  |  | LVDS3E_16n | Yes | M8 | DQSn93 | DQSn46/CQn46 | DQ23 | DQ11
3E | 16 | VREFB3EN0 | IO |  |  | LVDS3E_16p | Yes | M9 | DQS93 | DQS46/CQ46 | DQ23 | DQ11
3E | 15 | VREFB3EN0 | IO |  |  | LVDS3E_17n | No | N11 | DQ93 | DQ46 | DQ23 | DQ11
3E | 14 | VREFB3EN0 | IO |  |  | LVDS3E_17p | No | P11 | DQ93 | DQ46 | DQ23 | DQ11
3E | 13 | VREFB3EN0 | IO |  |  | LVDS3E_18n | Yes | M10 | DQ93 | DQ46 | DQSn23/CQn23 | DQ11
3E | 12 | VREFB3EN0 | IO |  |  | LVDS3E_18p | Yes | N10 | DQ93 | DQ46 | DQS23/CQ23 | DQ11
3E | 11 | VREFB3EN0 | IO |  |  | LVDS3E_19n | No | V13 | DQ94 | DQ47 | DQ23 | DQ11
3E | 10 | VREFB3EN0 | IO |  |  | LVDS3E_19p | No | V12 | DQ94 | DQ47 | DQ23 | DQ11
3E | 9 | VREFB3EN0 | IO |  |  | LVDS3E_20n | Yes | T12 | DQSn94 | DQ47 | DQ23 | DQ11
3E | 8 | VREFB3EN0 | IO |  |  | LVDS3E_20p | Yes | U12 | DQS94 | DQ47 | DQ23 | DQ11
3E | 7 | VREFB3EN0 | IO |  |  | LVDS3E_21n | No | U9 | DQ94 | DQ47 | DQ23 | DQ11
3E | 6 | VREFB3EN0 | IO |  |  | LVDS3E_21p | No | U8 | DQ94 | DQ47 | DQ23 | DQ11
3E | 5 | VREFB3EN0 | IO |  |  | LVDS3E_22n | Yes | R9 | DQSn95 | DQSn47/CQn47 | DQ23 | DQ11
3E | 4 | VREFB3EN0 | IO |  |  | LVDS3E_22p | Yes | T9 | DQS95 | DQS47/CQ47 | DQ23 | DQ11
3E | 3 | VREFB3EN0 | IO |  |  | LVDS3E_23n | No | R11 | DQ95 | DQ47 | DQ23 | DQ11
3E | 2 | VREFB3EN0 | IO |  |  | LVDS3E_23p | No | T11 | DQ95 | DQ47 | DQ23 | DQ11
3E | 1 | VREFB3EN0 | IO |  |  | LVDS3E_24n | Yes | T10 | DQ95 | DQ47 | DQ23 | DQ11
3E | 0 | VREFB3EN0 | IO |  |  | LVDS3E_24p | Yes | U10 | DQ95 | DQ47 | DQ23 | DQ11
3D | 47 | VREFB3DN0 | IO |  |  | LVDS3D_1n | No | AB9 | DQ96 | DQ48 | DQ24 | DQ12
3D | 46 | VREFB3DN0 | IO |  |  | LVDS3D_1p | No | AC10 | DQ96 | DQ48 | DQ24 | DQ12
3D | 45 | VREFB3DN0 | IO |  |  | LVDS3D_2n | Yes | Y9 | DQSn96 | DQ48 | DQ24 | DQ12
3D | 44 | VREFB3DN0 | IO |  |  | LVDS3D_2p | Yes | AA10 | DQS96 | DQ48 | DQ24 | DQ12
3D | 43 | VREFB3DN0 | IO |  |  | LVDS3D_3n | No | AB10 | DQ96 | DQ48 | DQ24 | DQ12
3D | 42 | VREFB3DN0 | IO |  |  | LVDS3D_3p | No | AA9 | DQ96 | DQ48 | DQ24 | DQ12
3D | 41 | VREFB3DN0 | IO |  |  | LVDS3D_4n | Yes | AF10 | DQSn97 | DQSn48/CQn48 | DQ24 | DQ12
3D | 40 | VREFB3DN0 | IO |  |  | LVDS3D_4p | Yes | AG10 | DQS97 | DQS48/CQ48 | DQ24 | DQ12
3D | 39 | VREFB3DN0 | IO |  |  | LVDS3D_5n | No | AF9 | DQ97 | DQ48 | DQ24 | DQ12
3D | 38 | VREFB3DN0 | IO |  |  | LVDS3D_5p | No | AG9 | DQ97 | DQ48 | DQ24 | DQ12
3D | 37 | VREFB3DN0 | IO |  |  | LVDS3D_6n | Yes | AD9 | DQ97 | DQ48 | DQSn24/CQn24 | DQ12
3D | 36 | VREFB3DN0 | IO |  |  | LVDS3D_6p | Yes | AE9 | DQ97 | DQ48 | DQS24/CQ24 | DQ12
3D | 35 | VREFB3DN0 | IO |  |  | LVDS3D_7n | No | AK9 | DQ98 | DQ49 | DQ24 | DQ12
3D | 34 | VREFB3DN0 | IO |  |  | LVDS3D_7p | No | AJ9 | DQ98 | DQ49 | DQ24 | DQ12
3D | 33 | VREFB3DN0 | IO |  |  | LVDS3D_8n | Yes | AD11 | DQSn98 | DQ49 | DQ24 | DQ12
3D | 32 | VREFB3DN0 | IO |  |  | LVDS3D_8p | Yes | AD10 | DQS98 | DQ49 | DQ24 | DQ12
3D | 31 | VREFB3DN0 | IO |  |  | LVDS3D_9n | No | AL11 | DQ98 | DQ49 | DQ24 | DQ12
3D | 30 | VREFB3DN0 | IO |  |  | LVDS3D_9p | No | AK11 | DQ98 | DQ49 | DQ24 | DQ12
3D | 29 | VREFB3DN0 | IO | PLL_3D_CLKOUT1n |  | LVDS3D_10n | Yes | AF11 | DQSn99 | DQSn49/CQn49 | DQ24 | DQ12
3D | 28 | VREFB3DN0 | IO | PLL_3D_CLKOUT1p,PLL_3D_CLKOUT1,PLL_3D_FB1 |  | LVDS3D_10p | Yes | AE11 | DQS99 | DQS49/CQ49 | DQ24 | DQ12
3D | 27 | VREFB3DN0 | IO |  |  | LVDS3D_11n | No | AJ10 | DQ99 | DQ49 | DQ24 | DQ12
3D | 26 | VREFB3DN0 | IO | RZQ_3D |  | LVDS3D_11p | No | AH10 | DQ99 | DQ49 | DQ24 | DQ12
3D | 25 | VREFB3DN0 | IO | CLK_3D_1n |  | LVDS3D_12n | Yes | AH11 | DQ99 | DQ49 | DQ24 | DQ12
3D | 24 | VREFB3DN0 | IO | CLK_3D_1p |  | LVDS3D_12p | Yes | AJ11 | DQ99 | DQ49 | DQ24 | DQ12
3D | 23 | VREFB3DN0 | IO | CLK_3D_0n |  | LVDS3D_13n | No | AN8 | DQ100 | DQ50 | DQ25 | DQ12
3D | 22 | VREFB3DN0 | IO | CLK_3D_0p |  | LVDS3D_13p | No | AN7 | DQ100 | DQ50 | DQ25 | DQ12
3D | 21 | VREFB3DN0 | IO |  |  | LVDS3D_14n | Yes | AM9 | DQSn100 | DQ50 | DQ25 | DQSn12/CQn12
3D | 20 | VREFB3DN0 | IO |  |  | LVDS3D_14p | Yes | AL9 | DQS100 | DQ50 | DQ25 | DQS12/CQ12
3D | 19 | VREFB3DN0 | IO | PLL_3D_CLKOUT0n |  | LVDS3D_15n | No | AM6 | DQ100 | DQ50 | DQ25 | DQ12
3D | 18 | VREFB3DN0 | IO | PLL_3D_CLKOUT0p,PLL_3D_CLKOUT0,PLL_3D_FB0 |  | LVDS3D_15p | No | AN6 | DQ100 | DQ50 | DQ25 | DQ12
3D | 17 | VREFB3DN0 | IO |  |  | LVDS3D_16n | Yes | AR6 | DQSn101 | DQSn50/CQn50 | DQ25 | DQ12
3D | 16 | VREFB3DN0 | IO |  |  | LVDS3D_16p | Yes | AP6 | DQS101 | DQS50/CQ50 | DQ25 | DQ12
3D | 15 | VREFB3DN0 | IO |  |  | LVDS3D_17n | No | AM10 | DQ101 | DQ50 | DQ25 | DQ12
3D | 14 | VREFB3DN0 | IO |  |  | LVDS3D_17p | No | AL10 | DQ101 | DQ50 | DQ25 | DQ12
3D | 13 | VREFB3DN0 | IO |  |  | LVDS3D_18n | Yes | AM7 | DQ101 | DQ50 | DQSn25/CQn25 | DQ12
3D | 12 | VREFB3DN0 | IO |  |  | LVDS3D_18p | Yes | AM8 | DQ101 | DQ50 | DQS25/CQ25 | DQ12
3D | 11 | VREFB3DN0 | IO |  |  | LVDS3D_19n | No | W13 | DQ102 | DQ51 | DQ25 | DQ12
3D | 10 | VREFB3DN0 | IO |  |  | LVDS3D_19p | No | W14 | DQ102 | DQ51 | DQ25 | DQ12
3D | 9 | VREFB3DN0 | IO |  |  | LVDS3D_20n | Yes | AA11 | DQSn102 | DQ51 | DQ25 | DQ12
3D | 8 | VREFB3DN0 | IO |  |  | LVDS3D_20p | Yes | Y11 | DQS102 | DQ51 | DQ25 | DQ12
3D | 7 | VREFB3DN0 | IO |  |  | LVDS3D_21n | No | W10 | DQ102 | DQ51 | DQ25 | DQ12
3D | 6 | VREFB3DN0 | IO |  |  | LVDS3D_21p | No | W9 | DQ102 | DQ51 | DQ25 | DQ12
3D | 5 | VREFB3DN0 | IO |  |  | LVDS3D_22n | Yes | Y12 | DQSn103 | DQSn51/CQn51 | DQ25 | DQ12
3D | 4 | VREFB3DN0 | IO |  |  | LVDS3D_22p | Yes | AA12 | DQS103 | DQS51/CQ51 | DQ25 | DQ12
3D | 3 | VREFB3DN0 | IO |  |  | LVDS3D_23n | No | Y14 | DQ103 | DQ51 | DQ25 | DQ12
3D | 2 | VREFB3DN0 | IO |  |  | LVDS3D_23p | No | Y13 | DQ103 | DQ51 | DQ25 | DQ12
3D | 1 | VREFB3DN0 | IO |  |  | LVDS3D_24n | Yes | V10 | DQ103 | DQ51 | DQ25 | DQ12
3D | 0 | VREFB3DN0 | IO |  |  | LVDS3D_24p | Yes | W11 | DQ103 | DQ51 | DQ25 | DQ12
3C | 47 | VREFB3CN0 | IO |  |  | LVDS3C_1n | No | AP11 | DQ104 | DQ52 | DQ26 | DQ13
3C | 46 | VREFB3CN0 | IO |  |  | LVDS3C_1p | No | AN11 | DQ104 | DQ52 | DQ26 | DQ13
3C | 45 | VREFB3CN0 | IO |  |  | LVDS3C_2n | Yes | AT11 | DQSn104 | DQ52 | DQ26 | DQ13
3C | 44 | VREFB3CN0 | IO |  |  | LVDS3C_2p | Yes | AR11 | DQS104 | DQ52 | DQ26 | DQ13
3C | 43 | VREFB3CN0 | IO |  |  | LVDS3C_3n | No | AT12 | DQ104 | DQ52 | DQ26 | DQ13
3C | 42 | VREFB3CN0 | IO |  |  | LVDS3C_3p | No | AR12 | DQ104 | DQ52 | DQ26 | DQ13
3C | 41 | VREFB3CN0 | IO |  |  | LVDS3C_4n | Yes | AU10 | DQSn105 | DQSn52/CQn52 | DQ26 | DQ13
3C | 40 | VREFB3CN0 | IO |  |  | LVDS3C_4p | Yes | AT10 | DQS105 | DQS52/CQ52 | DQ26 | DQ13
3C | 39 | VREFB3CN0 | IO |  |  | LVDS3C_5n | No | AR7 | DQ105 | DQ52 | DQ26 | DQ13
3C | 38 | VREFB3CN0 | IO |  |  | LVDS3C_5p | No | AR8 | DQ105 | DQ52 | DQ26 | DQ13
3C | 37 | VREFB3CN0 | IO |  |  | LVDS3C_6n | Yes | AP8 | DQ105 | DQ52 | DQSn26/CQn26 | DQ13
3C | 36 | VREFB3CN0 | IO |  |  | LVDS3C_6p | Yes | AP9 | DQ105 | DQ52 | DQS26/CQ26 | DQ13
3C | 35 | VREFB3CN0 | IO |  |  | LVDS3C_7n | No | AN10 | DQ106 | DQ53 | DQ26 | DQ13
3C | 34 | VREFB3CN0 | IO |  |  | LVDS3C_7p | No | AP10 | DQ106 | DQ53 | DQ26 | DQ13
3C | 33 | VREFB3CN0 | IO |  |  | LVDS3C_8n | Yes | AU7 | DQSn106 | DQ53 | DQ26 | DQ13
3C | 32 | VREFB3CN0 | IO |  |  | LVDS3C_8p | Yes | AU8 | DQS106 | DQ53 | DQ26 | DQ13
3C | 31 | VREFB3CN0 | IO |  |  | LVDS3C_9n | No | AV8 | DQ106 | DQ53 | DQ26 | DQ13
3C | 30 | VREFB3CN0 | IO |  |  | LVDS3C_9p | No | AU9 | DQ106 | DQ53 | DQ26 | DQ13
3C | 29 | VREFB3CN0 | IO | PLL_3C_CLKOUT1n |  | LVDS3C_10n | Yes | AV6 | DQSn107 | DQSn53/CQn53 | DQ26 | DQ13
3C | 28 | VREFB3CN0 | IO | PLL_3C_CLKOUT1p,PLL_3C_CLKOUT1,PLL_3C_FB1 |  | LVDS3C_10p | Yes | AV7 | DQS107 | DQS53/CQ53 | DQ26 | DQ13
3C | 27 | VREFB3CN0 | IO |  |  | LVDS3C_11n | No | AT9 | DQ107 | DQ53 | DQ26 | DQ13
3C | 26 | VREFB3CN0 | IO | RZQ_3C |  | LVDS3C_11p | No | AR9 | DQ107 | DQ53 | DQ26 | DQ13
3C | 25 | VREFB3CN0 | IO | CLK_3C_1n |  | LVDS3C_12n | Yes | AT6 | DQ107 | DQ53 | DQ26 | DQ13
3C | 24 | VREFB3CN0 | IO | CLK_3C_1p |  | LVDS3C_12p | Yes | AT7 | DQ107 | DQ53 | DQ26 | DQ13
3C | 23 | VREFB3CN0 | IO | CLK_3C_0n |  | LVDS3C_13n | No | AL12 | DQ108 | DQ54 | DQ27 | DQ13
3C | 22 | VREFB3CN0 | IO | CLK_3C_0p |  | LVDS3C_13p | No | AK12 | DQ108 | DQ54 | DQ27 | DQ13
3C | 21 | VREFB3CN0 | IO |  |  | LVDS3C_14n | Yes | AF12 | DQSn108 | DQ54 | DQ27 | DQSn13/CQn13
3C | 20 | VREFB3CN0 | IO |  |  | LVDS3C_14p | Yes | AE12 | DQS108 | DQ54 | DQ27 | DQS13/CQ13
3C | 19 | VREFB3CN0 | IO | PLL_3C_CLKOUT0n |  | LVDS3C_15n | No | AN12 | DQ108 | DQ54 | DQ27 | DQ13
3C | 18 | VREFB3CN0 | IO | PLL_3C_CLKOUT0p,PLL_3C_CLKOUT0,PLL_3C_FB0 |  | LVDS3C_15p | No | AM12 | DQ108 | DQ54 | DQ27 | DQ13
3C | 17 | VREFB3CN0 | IO |  |  | LVDS3C_16n | Yes | AH12 | DQSn109 | DQSn54/CQn54 | DQ27 | DQ13
3C | 16 | VREFB3CN0 | IO |  |  | LVDS3C_16p | Yes | AG12 | DQS109 | DQS54/CQ54 | DQ27 | DQ13
3C | 15 | VREFB3CN0 | IO |  |  | LVDS3C_17n | No | AG13 | DQ109 | DQ54 | DQ27 | DQ13
3C | 14 | VREFB3CN0 | IO |  |  | LVDS3C_17p | No | AH13 | DQ109 | DQ54 | DQ27 | DQ13
3C | 13 | VREFB3CN0 | IO |  |  | LVDS3C_18n | Yes | AK13 | DQ109 | DQ54 | DQSn27/CQn27 | DQ13
3C | 12 | VREFB3CN0 | IO |  |  | LVDS3C_18p | Yes | AJ13 | DQ109 | DQ54 | DQS27/CQ27 | DQ13
3C | 11 | VREFB3CN0 | IO |  |  | LVDS3C_19n | No | AF14 | DQ110 | DQ55 | DQ27 | DQ13
3C | 10 | VREFB3CN0 | IO |  |  | LVDS3C_19p | No | AG14 | DQ110 | DQ55 | DQ27 | DQ13
3C | 9 | VREFB3CN0 | IO |  |  | LVDS3C_20n | Yes | AD13 | DQSn110 | DQ55 | DQ27 | DQ13
3C | 8 | VREFB3CN0 | IO |  |  | LVDS3C_20p | Yes | AD14 | DQS110 | DQ55 | DQ27 | DQ13
3C | 7 | VREFB3CN0 | IO |  |  | LVDS3C_21n | No | AB13 | DQ110 | DQ55 | DQ27 | DQ13
3C | 6 | VREFB3CN0 | IO |  |  | LVDS3C_21p | No | AB14 | DQ110 | DQ55 | DQ27 | DQ13
3C | 5 | VREFB3CN0 | IO |  |  | LVDS3C_22n | Yes | AB12 | DQSn111 | DQSn55/CQn55 | DQ27 | DQ13
3C | 4 | VREFB3CN0 | IO |  |  | LVDS3C_22p | Yes | AC13 | DQS111 | DQS55/CQ55 | DQ27 | DQ13
3C | 3 | VREFB3CN0 | IO |  |  | LVDS3C_23n | No | AC11 | DQ111 | DQ55 | DQ27 | DQ13
3C | 2 | VREFB3CN0 | IO |  |  | LVDS3C_23p | No | AC12 | DQ111 | DQ55 | DQ27 | DQ13
3C | 1 | VREFB3CN0 | IO |  |  | LVDS3C_24n | Yes | AE14 | DQ111 | DQ55 | DQ27 | DQ13
3C | 0 | VREFB3CN0 | IO |  |  | LVDS3C_24p | Yes | AE13 | DQ111 | DQ55 | DQ27 | DQ13
3B | 47 | VREFB3BN0 | IO |  |  | LVDS3B_1n | No | AV11 | DQ112 | DQ56 | DQ28 | DQ14
3B | 46 | VREFB3BN0 | IO |  |  | LVDS3B_1p | No | AV10 | DQ112 | DQ56 | DQ28 | DQ14
3B | 45 | VREFB3BN0 | IO |  |  | LVDS3B_2n | Yes | AY8 | DQSn112 | DQ56 | DQ28 | DQ14
3B | 44 | VREFB3BN0 | IO |  |  | LVDS3B_2p | Yes | AW8 | DQS112 | DQ56 | DQ28 | DQ14
3B | 43 | VREFB3BN0 | IO |  |  | LVDS3B_3n | No | BA9 | DQ112 | DQ56 | DQ28 | DQ14
3B | 42 | VREFB3BN0 | IO |  |  | LVDS3B_3p | No | AY9 | DQ112 | DQ56 | DQ28 | DQ14
3B | 41 | VREFB3BN0 | IO |  |  | LVDS3B_4n | Yes | AW9 | DQSn113 | DQSn56/CQn56 | DQ28 | DQ14
3B | 40 | VREFB3BN0 | IO |  |  | LVDS3B_4p | Yes | AW10 | DQS113 | DQS56/CQ56 | DQ28 | DQ14
3B | 39 | VREFB3BN0 | IO |  |  | LVDS3B_5n | No | AV12 | DQ113 | DQ56 | DQ28 | DQ14
3B | 38 | VREFB3BN0 | IO |  |  | LVDS3B_5p | No | AU12 | DQ113 | DQ56 | DQ28 | DQ14
3B | 37 | VREFB3BN0 | IO |  |  | LVDS3B_6n | Yes | AY12 | DQ113 | DQ56 | DQSn28/CQn28 | DQ14
3B | 36 | VREFB3BN0 | IO |  |  | LVDS3B_6p | Yes | AW11 | DQ113 | DQ56 | DQS28/CQ28 | DQ14
3B | 35 | VREFB3BN0 | IO |  |  | LVDS3B_7n | No | AR13 | DQ114 | DQ57 | DQ28 | DQ14
3B | 34 | VREFB3BN0 | IO |  |  | LVDS3B_7p | No | AP13 | DQ114 | DQ57 | DQ28 | DQ14
3B | 33 | VREFB3BN0 | IO |  |  | LVDS3B_8n | Yes | AU14 | DQSn114 | DQ57 | DQ28 | DQ14
3B | 32 | VREFB3BN0 | IO |  |  | LVDS3B_8p | Yes | AT14 | DQS114 | DQ57 | DQ28 | DQ14
3B | 31 | VREFB3BN0 | IO |  |  | LVDS3B_9n | No | AM14 | DQ114 | DQ57 | DQ28 | DQ14
3B | 30 | VREFB3BN0 | IO |  |  | LVDS3B_9p | No | AL14 | DQ114 | DQ57 | DQ28 | DQ14
3B | 29 | VREFB3BN0 | IO | PLL_3B_CLKOUT1n |  | LVDS3B_10n | Yes | AN13 | DQSn115 | DQSn57/CQn57 | DQ28 | DQ14
3B | 28 | VREFB3BN0 | IO | PLL_3B_CLKOUT1p,PLL_3B_CLKOUT1,PLL_3B_FB1 |  | LVDS3B_10p | Yes | AM13 | DQS115 | DQS57/CQ57 | DQ28 | DQ14
3B | 27 | VREFB3BN0 | IO |  |  | LVDS3B_11n | No | AK14 | DQ115 | DQ57 | DQ28 | DQ14
3B | 26 | VREFB3BN0 | IO | RZQ_3B |  | LVDS3B_11p | No | AJ14 | DQ115 | DQ57 | DQ28 | DQ14
3B | 25 | VREFB3BN0 | IO | CLK_3B_1n |  | LVDS3B_12n | Yes | AR14 | DQ115 | DQ57 | DQ28 | DQ14
3B | 24 | VREFB3BN0 | IO | CLK_3B_1p |  | LVDS3B_12p | Yes | AP14 | DQ115 | DQ57 | DQ28 | DQ14
3B | 23 | VREFB3BN0 | IO | CLK_3B_0n |  | LVDS3B_13n | No | BA11 | DQ116 | DQ58 | DQ29 | DQ14
3B | 22 | VREFB3BN0 | IO | CLK_3B_0p |  | LVDS3B_13p | No | AY11 | DQ116 | DQ58 | DQ29 | DQ14
3B | 21 | VREFB3BN0 | IO |  |  | LVDS3B_14n | Yes | AV13 | DQSn116 | DQ58 | DQ29 | DQSn14/CQn14
3B | 20 | VREFB3BN0 | IO |  |  | LVDS3B_14p | Yes | AU13 | DQS116 | DQ58 | DQ29 | DQS14/CQ14
3B | 19 | VREFB3BN0 | IO | PLL_3B_CLKOUT0n |  | LVDS3B_15n | No | BB12 | DQ116 | DQ58 | DQ29 | DQ14
3B | 18 | VREFB3BN0 | IO | PLL_3B_CLKOUT0p,PLL_3B_CLKOUT0,PLL_3B_FB0 |  | LVDS3B_15p | No | BA12 | DQ116 | DQ58 | DQ29 | DQ14
3B | 17 | VREFB3BN0 | IO |  |  | LVDS3B_16n | Yes | BA14 | DQSn117 | DQSn58/CQn58 | DQ29 | DQ14
3B | 16 | VREFB3BN0 | IO |  |  | LVDS3B_16p | Yes | AY14 | DQS117 | DQS58/CQ58 | DQ29 | DQ14
3B | 15 | VREFB3BN0 | IO |  |  | LVDS3B_17n | No | AY13 | DQ117 | DQ58 | DQ29 | DQ14
3B | 14 | VREFB3BN0 | IO |  |  | LVDS3B_17p | No | AW13 | DQ117 | DQ58 | DQ29 | DQ14
3B | 13 | VREFB3BN0 | IO |  |  | LVDS3B_18n | Yes | AW14 | DQ117 | DQ58 | DQSn29/CQn29 | DQ14
3B | 12 | VREFB3BN0 | IO |  |  | LVDS3B_18p | Yes | AW15 | DQ117 | DQ58 | DQS29/CQ29 | DQ14
3B | 11 | VREFB3BN0 | IO |  |  | LVDS3B_19n | No | BB8 | DQ118 | DQ59 | DQ29 | DQ14
3B | 10 | VREFB3BN0 | IO |  |  | LVDS3B_19p | No | BB9 | DQ118 | DQ59 | DQ29 | DQ14
3B | 9 | VREFB3BN0 | IO |  |  | LVDS3B_20n | Yes | BB10 | DQSn118 | DQ59 | DQ29 | DQ14
3B | 8 | VREFB3BN0 | IO |  |  | LVDS3B_20p | Yes | BA10 | DQS118 | DQ59 | DQ29 | DQ14
3B | 7 | VREFB3BN0 | IO |  |  | LVDS3B_21n | No | BD10 | DQ118 | DQ59 | DQ29 | DQ14
3B | 6 | VREFB3BN0 | IO |  |  | LVDS3B_21p | No | BC10 | DQ118 | DQ59 | DQ29 | DQ14
3B | 5 | VREFB3BN0 | IO |  |  | LVDS3B_22n | Yes | BD11 | DQSn119 | DQSn59/CQn59 | DQ29 | DQ14
3B | 4 | VREFB3BN0 | IO |  |  | LVDS3B_22p | Yes | BC11 | DQS119 | DQS59/CQ59 | DQ29 | DQ14
3B | 3 | VREFB3BN0 | IO |  |  | LVDS3B_23n | No | BC12 | DQ119 | DQ59 | DQ29 | DQ14
3B | 2 | VREFB3BN0 | IO |  |  | LVDS3B_23p | No | BC13 | DQ119 | DQ59 | DQ29 | DQ14
3B | 1 | VREFB3BN0 | IO |  |  | LVDS3B_24n | Yes | BB13 | DQ119 | DQ59 | DQ29 | DQ14
3B | 0 | VREFB3BN0 | IO |  |  | LVDS3B_24p | Yes | BB14 | DQ119 | DQ59 | DQ29 | DQ14
3A | 47 | VREFB3AN0 | IO |  |  | LVDS3A_1n | No | AT19 | DQ120 | DQ60 | DQ30 | DQ15
3A | 46 | VREFB3AN0 | IO |  |  | LVDS3A_1p | No | AU19 | DQ120 | DQ60 | DQ30 | DQ15
3A | 45 | VREFB3AN0 | IO |  |  | LVDS3A_2n | Yes | AM19 | DQSn120 | DQ60 | DQ30 | DQ15
3A | 44 | VREFB3AN0 | IO |  |  | LVDS3A_2p | Yes | AM20 | DQS120 | DQ60 | DQ30 | DQ15
3A | 43 | VREFB3AN0 | IO |  |  | LVDS3A_3n | No | AR19 | DQ120 | DQ60 | DQ30 | DQ15
3A | 42 | VREFB3AN0 | IO |  |  | LVDS3A_3p | No | AP19 | DQ120 | DQ60 | DQ30 | DQ15
3A | 41 | VREFB3AN0 | IO |  |  | LVDS3A_4n | Yes | AU18 | DQSn121 | DQSn60/CQn60 | DQ30 | DQ15
3A | 40 | VREFB3AN0 | IO |  |  | LVDS3A_4p | Yes | AV18 | DQS121 | DQS60/CQ60 | DQ30 | DQ15
3A | 39 | VREFB3AN0 | IO |  |  | LVDS3A_5n | No | AM18 | DQ121 | DQ60 | DQ30 | DQ15
3A | 38 | VREFB3AN0 | IO |  |  | LVDS3A_5p | No | AM17 | DQ121 | DQ60 | DQ30 | DQ15
3A | 37 | VREFB3AN0 | IO |  |  | LVDS3A_6n | Yes | AR18 | DQ121 | DQ60 | DQSn30/CQn30 | DQ15
3A | 36 | VREFB3AN0 | IO |  |  | LVDS3A_6p | Yes | AP18 | DQ121 | DQ60 | DQS30/CQ30 | DQ15
3A | 35 | VREFB3AN0 | IO |  |  | LVDS3A_7n | No | BC17 | DQ122 | DQ61 | DQ30 | DQ15
3A | 34 | VREFB3AN0 | IO |  |  | LVDS3A_7p | No | BC16 | DQ122 | DQ61 | DQ30 | DQ15
3A | 33 | VREFB3AN0 | IO |  |  | LVDS3A_8n | Yes | BD16 | DQSn122 | DQ61 | DQ30 | DQ15
3A | 32 | VREFB3AN0 | IO |  |  | LVDS3A_8p | Yes | BD15 | DQS122 | DQ61 | DQ30 | DQ15
3A | 31 | VREFB3AN0 | IO |  |  | LVDS3A_9n | No | BD18 | DQ122 | DQ61 | DQ30 | DQ15
3A | 30 | VREFB3AN0 | IO |  |  | LVDS3A_9p | No | BC18 | DQ122 | DQ61 | DQ30 | DQ15
3A | 29 | VREFB3AN0 | IO | PLL_3A_CLKOUT1n |  | LVDS3A_10n | Yes | BD14 | DQSn123 | DQSn61/CQn61 | DQ30 | DQ15
3A | 28 | VREFB3AN0 | IO | PLL_3A_CLKOUT1p,PLL_3A_CLKOUT1,PLL_3A_FB1 |  | LVDS3A_10p | Yes | BD13 | DQS123 | DQS61/CQ61 | DQ30 | DQ15
3A | 27 | VREFB3AN0 | IO |  |  | LVDS3A_11n | No | BC15 | DQ123 | DQ61 | DQ30 | DQ15
3A | 26 | VREFB3AN0 | IO | RZQ_3A |  | LVDS3A_11p | No | BB15 | DQ123 | DQ61 | DQ30 | DQ15
3A | 25 | VREFB3AN0 | IO | CLK_3A_1n |  | LVDS3A_12n | Yes | BB17 | DQ123 | DQ61 | DQ30 | DQ15
3A | 24 | VREFB3AN0 | IO | CLK_3A_1p |  | LVDS3A_12p | Yes | BB18 | DQ123 | DQ61 | DQ30 | DQ15
3A | 23 | VREFB3AN0 | IO | CLK_3A_0n |  | LVDS3A_13n | No | AY18 | DQ124 | DQ62 | DQ31 | DQ15
3A | 22 | VREFB3AN0 | IO | CLK_3A_0p |  | LVDS3A_13p | No | AW18 | DQ124 | DQ62 | DQ31 | DQ15
3A | 21 | VREFB3AN0 | IO |  |  | LVDS3A_14n | Yes | AY16 | DQSn124 | DQ62 | DQ31 | DQSn15/CQn15
3A | 20 | VREFB3AN0 | IO |  |  | LVDS3A_14p | Yes | AW16 | DQS124 | DQ62 | DQ31 | DQS15/CQ15
3A | 19 | VREFB3AN0 | IO | PLL_3A_CLKOUT0n |  | LVDS3A_15n | No | BA17 | DQ124 | DQ62 | DQ31 | DQ15
3A | 18 | VREFB3AN0 | IO | PLL_3A_CLKOUT0p,PLL_3A_CLKOUT0,PLL_3A_FB0 |  | LVDS3A_15p | No | AY17 | DQ124 | DQ62 | DQ31 | DQ15
3A | 17 | VREFB3AN0 | IO |  |  | LVDS3A_16n | Yes | BA16 | DQSn125 | DQSn62/CQn62 | DQ31 | DQ15
3A | 16 | VREFB3AN0 | IO |  |  | LVDS3A_16p | Yes | BA15 | DQS125 | DQS62/CQ62 | DQ31 | DQ15
3A | 15 | VREFB3AN0 | IO |  |  | LVDS3A_17n | No | AV15 | DQ125 | DQ62 | DQ31 | DQ15
3A | 14 | VREFB3AN0 | IO |  |  | LVDS3A_17p | No | AU15 | DQ125 | DQ62 | DQ31 | DQ15
3A | 13 | VREFB3AN0 | IO |  |  | LVDS3A_18n | Yes | AV17 | DQ125 | DQ62 | DQSn31/CQn31 | DQ15
3A | 12 | VREFB3AN0 | IO |  |  | LVDS3A_18p | Yes | AV16 | DQ125 | DQ62 | DQS31/CQ31 | DQ15
3A | 11 | VREFB3AN0 | IO |  |  | LVDS3A_19n | No | AU17 | DQ126 | DQ63 | DQ31 | DQ15
3A | 10 | VREFB3AN0 | IO |  |  | LVDS3A_19p | No | AT17 | DQ126 | DQ63 | DQ31 | DQ15
3A | 9 | VREFB3AN0 | IO |  |  | LVDS3A_20n | Yes | AR17 | DQSn126 | DQ63 | DQ31 | DQ15
3A | 8 | VREFB3AN0 | IO |  |  | LVDS3A_20p | Yes | AR16 | DQS126 | DQ63 | DQ31 | DQ15
3A | 7 | VREFB3AN0 | IO |  |  | LVDS3A_21n | No | AM15 | DQ126 | DQ63 | DQ31 | DQ15
3A | 6 | VREFB3AN0 | IO |  |  | LVDS3A_21p | No | AN15 | DQ126 | DQ63 | DQ31 | DQ15
3A | 5 | VREFB3AN0 | IO |  |  | LVDS3A_22n | Yes | AT16 | DQSn127 | DQSn63/CQn63 | DQ31 | DQ15
3A | 4 | VREFB3AN0 | IO |  |  | LVDS3A_22p | Yes | AT15 | DQS127 | DQS63/CQ63 | DQ31 | DQ15
3A | 3 | VREFB3AN0 | IO |  |  | LVDS3A_23n | No | AN17 | DQ127 | DQ63 | DQ31 | DQ15
3A | 2 | VREFB3AN0 | IO |  |  | LVDS3A_23p | No | AN16 | DQ127 | DQ63 | DQ31 | DQ15
3A | 1 | VREFB3AN0 | IO |  |  | LVDS3A_24n | Yes | AP15 | DQ127 | DQ63 | DQ31 | DQ15
3A | 0 | VREFB3AN0 | IO |  |  | LVDS3A_24p | Yes | AP16 | DQ127 | DQ63 | DQ31 | DQ15
4F |  |  | REFCLK_GXBR4F_CHTp |  |  |  |  | T5
4F |  |  | REFCLK_GXBR4F_CHTn |  |  |  |  | T6
4F |  |  | GXBR4F_TX_CH5n |  |  |  |  | A4
4F |  |  | GXBR4F_TX_CH5p |  |  |  |  | A3
4F |  |  | GXBR4F_RX_CH5n,GXBR4F_REFCLK5n |  |  |  |  | B6
4F |  |  | GXBR4F_RX_CH5p,GXBR4F_REFCLK5p |  |  |  |  | B5
4F |  |  | GXBR4F_TX_CH4n |  |  |  |  | B2
4F |  |  | GXBR4F_TX_CH4p |  |  |  |  | B1
4F |  |  | GXBR4F_RX_CH4n,GXBR4F_REFCLK4n |  |  |  |  | C4
4F |  |  | GXBR4F_RX_CH4p,GXBR4F_REFCLK4p |  |  |  |  | C3
4F |  |  | GXBR4F_TX_CH3n |  |  |  |  | D2
4F |  |  | GXBR4F_TX_CH3p |  |  |  |  | D1
4F |  |  | GXBR4F_RX_CH3n,GXBR4F_REFCLK3n |  |  |  |  | D6
4F |  |  | GXBR4F_RX_CH3p,GXBR4F_REFCLK3p |  |  |  |  | D5
4F |  |  | GXBR4F_TX_CH2n |  |  |  |  | F2
4F |  |  | GXBR4F_TX_CH2p |  |  |  |  | F1
4F |  |  | GXBR4F_RX_CH2n,GXBR4F_REFCLK2n |  |  |  |  | E4
4F |  |  | GXBR4F_RX_CH2p,GXBR4F_REFCLK2p |  |  |  |  | E3
4F |  |  | GXBR4F_TX_CH1n |  |  |  |  | H2
4F |  |  | GXBR4F_TX_CH1p |  |  |  |  | H1
4F |  |  | GXBR4F_RX_CH1n,GXBR4F_REFCLK1n |  |  |  |  | G4
4F |  |  | GXBR4F_RX_CH1p,GXBR4F_REFCLK1p |  |  |  |  | G3
4F |  |  | GXBR4F_TX_CH0n |  |  |  |  | K2
4F |  |  | GXBR4F_TX_CH0p |  |  |  |  | K1
4F |  |  | GXBR4F_RX_CH0n,GXBR4F_REFCLK0n |  |  |  |  | J4
4F |  |  | GXBR4F_RX_CH0p,GXBR4F_REFCLK0p |  |  |  |  | J3
4F |  |  | REFCLK_GXBR4F_CHBp |  |  |  |  | V5
4F |  |  | REFCLK_GXBR4F_CHBn |  |  |  |  | V6
4E |  |  | REFCLK_GXBR4E_CHTp |  |  |  |  | Y5
4E |  |  | REFCLK_GXBR4E_CHTn |  |  |  |  | Y6
4E |  |  | GXBR4E_TX_CH5n |  |  |  |  | M2
4E |  |  | GXBR4E_TX_CH5p |  |  |  |  | M1
4E |  |  | GXBR4E_RX_CH5n,GXBR4E_REFCLK5n |  |  |  |  | L4
4E |  |  | GXBR4E_RX_CH5p,GXBR4E_REFCLK5p |  |  |  |  | L3
4E |  |  | GXBR4E_TX_CH4n |  |  |  |  | P2
4E |  |  | GXBR4E_TX_CH4p |  |  |  |  | P1
4E |  |  | GXBR4E_RX_CH4n,GXBR4E_REFCLK4n |  |  |  |  | N4
4E |  |  | GXBR4E_RX_CH4p,GXBR4E_REFCLK4p |  |  |  |  | N3
4E |  |  | GXBR4E_TX_CH3n |  |  |  |  | T2
4E |  |  | GXBR4E_TX_CH3p |  |  |  |  | T1
4E |  |  | GXBR4E_RX_CH3n,GXBR4E_REFCLK3n |  |  |  |  | R4
4E |  |  | GXBR4E_RX_CH3p,GXBR4E_REFCLK3p |  |  |  |  | R3
4E |  |  | GXBR4E_TX_CH2n |  |  |  |  | V2
4E |  |  | GXBR4E_TX_CH2p |  |  |  |  | V1
4E |  |  | GXBR4E_RX_CH2n,GXBR4E_REFCLK2n |  |  |  |  | U4
4E |  |  | GXBR4E_RX_CH2p,GXBR4E_REFCLK2p |  |  |  |  | U3
4E |  |  | GXBR4E_TX_CH1n |  |  |  |  | Y2
4E |  |  | GXBR4E_TX_CH1p |  |  |  |  | Y1
4E |  |  | GXBR4E_RX_CH1n,GXBR4E_REFCLK1n |  |  |  |  | W4
4E |  |  | GXBR4E_RX_CH1p,GXBR4E_REFCLK1p |  |  |  |  | W3
4E |  |  | GXBR4E_TX_CH0n |  |  |  |  | AB2
4E |  |  | GXBR4E_TX_CH0p |  |  |  |  | AB1
4E |  |  | GXBR4E_RX_CH0n,GXBR4E_REFCLK0n |  |  |  |  | AA4
4E |  |  | GXBR4E_RX_CH0p,GXBR4E_REFCLK0p |  |  |  |  | AA3
4E |  |  | REFCLK_GXBR4E_CHBp |  |  |  |  | AB5
4E |  |  | REFCLK_GXBR4E_CHBn |  |  |  |  | AB6
4D |  |  | REFCLK_GXBR4D_CHTp |  |  |  |  | AD5
4D |  |  | REFCLK_GXBR4D_CHTn |  |  |  |  | AD6
4D |  |  | GXBR4D_TX_CH5n |  |  |  |  | AD2
4D |  |  | GXBR4D_TX_CH5p |  |  |  |  | AD1
4D |  |  | GXBR4D_RX_CH5n,GXBR4D_REFCLK5n |  |  |  |  | AC4
4D |  |  | GXBR4D_RX_CH5p,GXBR4D_REFCLK5p |  |  |  |  | AC3
4D |  |  | GXBR4D_TX_CH4n |  |  |  |  | AF2
4D |  |  | GXBR4D_TX_CH4p |  |  |  |  | AF1
4D |  |  | GXBR4D_RX_CH4n,GXBR4D_REFCLK4n |  |  |  |  | AE4
4D |  |  | GXBR4D_RX_CH4p,GXBR4D_REFCLK4p |  |  |  |  | AE3
4D |  |  | GXBR4D_TX_CH3n |  |  |  |  | AH2
4D |  |  | GXBR4D_TX_CH3p |  |  |  |  | AH1
4D |  |  | GXBR4D_RX_CH3n,GXBR4D_REFCLK3n |  |  |  |  | AG4
4D |  |  | GXBR4D_RX_CH3p,GXBR4D_REFCLK3p |  |  |  |  | AG3
4D |  |  | GXBR4D_TX_CH2n |  |  |  |  | AK2
4D |  |  | GXBR4D_TX_CH2p |  |  |  |  | AK1
4D |  |  | GXBR4D_RX_CH2n,GXBR4D_REFCLK2n |  |  |  |  | AJ4
4D |  |  | GXBR4D_RX_CH2p,GXBR4D_REFCLK2p |  |  |  |  | AJ3
4D |  |  | GXBR4D_TX_CH1n |  |  |  |  | AM2
4D |  |  | GXBR4D_TX_CH1p |  |  |  |  | AM1
4D |  |  | GXBR4D_RX_CH1n,GXBR4D_REFCLK1n |  |  |  |  | AL4
4D |  |  | GXBR4D_RX_CH1p,GXBR4D_REFCLK1p |  |  |  |  | AL3
4D |  |  | GXBR4D_TX_CH0n |  |  |  |  | AP2
4D |  |  | GXBR4D_TX_CH0p |  |  |  |  | AP1
4D |  |  | GXBR4D_RX_CH0n,GXBR4D_REFCLK0n |  |  |  |  | AN4
4D |  |  | GXBR4D_RX_CH0p,GXBR4D_REFCLK0p |  |  |  |  | AN3
4D |  |  | REFCLK_GXBR4D_CHBp |  |  |  |  | AF5
4D |  |  | REFCLK_GXBR4D_CHBn |  |  |  |  | AF6
4C |  |  | REFCLK_GXBR4C_CHTp |  |  |  |  | AH5
4C |  |  | REFCLK_GXBR4C_CHTn |  |  |  |  | AH6
4C |  |  | GXBR4C_TX_CH5n |  |  |  |  | AT2
4C |  |  | GXBR4C_TX_CH5p |  |  |  |  | AT1
4C |  |  | GXBR4C_RX_CH5n,GXBR4C_REFCLK5n |  |  |  |  | AR4
4C |  |  | GXBR4C_RX_CH5p,GXBR4C_REFCLK5p |  |  |  |  | AR3
4C |  |  | GXBR4C_TX_CH4n |  |  |  |  | AV2
4C |  |  | GXBR4C_TX_CH4p |  |  |  |  | AV1
4C |  |  | GXBR4C_RX_CH4n,GXBR4C_REFCLK4n |  |  |  |  | AU4
4C |  |  | GXBR4C_RX_CH4p,GXBR4C_REFCLK4p |  |  |  |  | AU3
4C |  |  | GXBR4C_TX_CH3n |  |  |  |  | AY2
4C |  |  | GXBR4C_TX_CH3p |  |  |  |  | AY1
4C |  |  | GXBR4C_RX_CH3n,GXBR4C_REFCLK3n |  |  |  |  | AW4
4C |  |  | GXBR4C_RX_CH3p,GXBR4C_REFCLK3p |  |  |  |  | AW3
4C |  |  | GXBR4C_TX_CH2n |  |  |  |  | BB2
4C |  |  | GXBR4C_TX_CH2p |  |  |  |  | BB1
4C |  |  | GXBR4C_RX_CH2n,GXBR4C_REFCLK2n |  |  |  |  | BA4
4C |  |  | GXBR4C_RX_CH2p,GXBR4C_REFCLK2p |  |  |  |  | BA3
4C |  |  | GXBR4C_TX_CH1n |  |  |  |  | BC4
4C |  |  | GXBR4C_TX_CH1p |  |  |  |  | BC3
4C |  |  | GXBR4C_RX_CH1n,GXBR4C_REFCLK1n |  |  |  |  | AY6
4C |  |  | GXBR4C_RX_CH1p,GXBR4C_REFCLK1p |  |  |  |  | AY5
4C |  |  | GXBR4C_TX_CH0n |  |  |  |  | BD6
4C |  |  | GXBR4C_TX_CH0p |  |  |  |  | BD5
4C |  |  | GXBR4C_RX_CH0n,GXBR4C_REFCLK0n |  |  |  |  | BB6
4C |  |  | GXBR4C_RX_CH0p,GXBR4C_REFCLK0p |  |  |  |  | BB5
4C |  |  | REFCLK_GXBR4C_CHBp |  |  |  |  | AK5
4C |  |  | REFCLK_GXBR4C_CHBn |  |  |  |  | AK6
|  |  | GND |  |  |  |  | AR22
CSS |  |  | TDO |  | TDO |  |  | AY21
CSS |  |  | TMS |  | TMS |  |  | AV22
CSS |  |  | TRST |  | TRST |  |  | AW19
CSS |  |  | TCK |  | TCK |  |  | AP23
CSS |  |  | TDI |  | TDI |  |  | AY22
CSS |  |  | MSEL0 |  | MSEL0 |  |  | AT20
CSS |  |  | MSEL1 |  | MSEL1 |  |  | AM23
CSS |  |  | MSEL2 |  | MSEL2 |  |  | AT21
CSS |  |  | nIO_PULLUP |  | nIO_PULLUP |  |  | AT22
CSS |  |  | nSTATUS |  | nSTATUS |  |  | AP20
CSS |  |  | CONF_DONE |  | CONF_DONE |  |  | AN20
|  |  | GND |  |  |  |  | AY19
CSS |  |  | nCONFIG |  | nCONFIG |  |  | AV23
CSS |  |  | nCE |  | nCE |  |  | AW23
CSS |  |  | nCSO0 |  | nCSO0 |  |  | AU20
CSS |  |  | nCSO1 |  | nCSO1 |  |  | AV20
CSS |  |  | nCSO2 |  | nCSO2 |  |  | AN21
CSS |  |  | AS_DATA0,ASDO |  | AS_DATA0,ASDO |  |  | AP21
CSS |  |  | AS_DATA1 |  | AS_DATA1 |  |  | AV21
CSS |  |  | AS_DATA2 |  | AS_DATA2 |  |  | AW21
CSS |  |  | AS_DATA3 |  | AS_DATA3 |  |  | AW20
CSS |  |  | DCLK |  | DCLK |  |  | AR21
|  |  | ADCGND |  |  |  |  | P20
|  |  | GND |  |  |  |  | A13
|  |  | GND |  |  |  |  | A18
|  |  | GND |  |  |  |  | A2
|  |  | GND |  |  |  |  | A23
|  |  | GND |  |  |  |  | A28
|  |  | GND |  |  |  |  | A33
|  |  | GND |  |  |  |  | A36
|  |  | GND |  |  |  |  | A38
|  |  | GND |  |  |  |  | A39
|  |  | GND |  |  |  |  | A40
|  |  | GND |  |  |  |  | A43
|  |  | GND |  |  |  |  | A5
|  |  | GND |  |  |  |  | A6
|  |  | GND |  |  |  |  | A7
|  |  | GND |  |  |  |  | A9
|  |  | GND |  |  |  |  | AA1
|  |  | GND |  |  |  |  | AA13
|  |  | GND |  |  |  |  | AA18
|  |  | GND |  |  |  |  | AA2
|  |  | GND |  |  |  |  | AA23
|  |  | GND |  |  |  |  | AA28
|  |  | GND |  |  |  |  | AA37
|  |  | GND |  |  |  |  | AA38
|  |  | GND |  |  |  |  | AA43
|  |  | GND |  |  |  |  | AA44
|  |  | GND |  |  |  |  | AA7
|  |  | GND |  |  |  |  | AA8
|  |  | GND |  |  |  |  | AB16
|  |  | GND |  |  |  |  | AB21
|  |  | GND |  |  |  |  | AB26
|  |  | GND |  |  |  |  | AB3
|  |  | GND |  |  |  |  | AB36
|  |  | GND |  |  |  |  | AB37
|  |  | GND |  |  |  |  | AB38
|  |  | GND |  |  |  |  | AB4
|  |  | GND |  |  |  |  | AB41
|  |  | GND |  |  |  |  | AB42
|  |  | GND |  |  |  |  | AB7
|  |  | GND |  |  |  |  | AB8
|  |  | GND |  |  |  |  | AC1
|  |  | GND |  |  |  |  | AC14
|  |  | GND |  |  |  |  | AC19
|  |  | GND |  |  |  |  | AC2
|  |  | GND |  |  |  |  | AC24
|  |  | GND |  |  |  |  | AC29
|  |  | GND |  |  |  |  | AC37
|  |  | GND |  |  |  |  | AC43
|  |  | GND |  |  |  |  | AC44
|  |  | GND |  |  |  |  | AC8
|  |  | GND |  |  |  |  | AD12
|  |  | GND |  |  |  |  | AD17
|  |  | GND |  |  |  |  | AD22
|  |  | GND |  |  |  |  | AD27
|  |  | GND |  |  |  |  | AD3
|  |  | GND |  |  |  |  | AD32
|  |  | GND |  |  |  |  | AD37
|  |  | GND |  |  |  |  | AD38
|  |  | GND |  |  |  |  | AD4
|  |  | GND |  |  |  |  | AD41
|  |  | GND |  |  |  |  | AD42
|  |  | GND |  |  |  |  | AD7
|  |  | GND |  |  |  |  | AD8
|  |  | GND |  |  |  |  | AE1
|  |  | GND |  |  |  |  | AE10
|  |  | GND |  |  |  |  | AE15
|  |  | GND |  |  |  |  | AE2
|  |  | GND |  |  |  |  | AE20
|  |  | GND |  |  |  |  | AE25
|  |  | GND |  |  |  |  | AE30
|  |  | GND |  |  |  |  | AE35
|  |  | GND |  |  |  |  | AE37
|  |  | GND |  |  |  |  | AE38
|  |  | GND |  |  |  |  | AE43
|  |  | GND |  |  |  |  | AE44
|  |  | GND |  |  |  |  | AE7
|  |  | GND |  |  |  |  | AE8
|  |  | GND |  |  |  |  | AF18
|  |  | GND |  |  |  |  | AF23
|  |  | GND |  |  |  |  | AF28
|  |  | GND |  |  |  |  | AF3
|  |  | GND |  |  |  |  | AF33
|  |  | GND |  |  |  |  | AF37
|  |  | GND |  |  |  |  | AF38
|  |  | GND |  |  |  |  | AF4
|  |  | GND |  |  |  |  | AF41
|  |  | GND |  |  |  |  | AF42
|  |  | GND |  |  |  |  | AF7
|  |  | GND |  |  |  |  | AF8
|  |  | GND |  |  |  |  | AG1
|  |  | GND |  |  |  |  | AG11
|  |  | GND |  |  |  |  | AG16
|  |  | GND |  |  |  |  | AG2
|  |  | GND |  |  |  |  | AG21
|  |  | GND |  |  |  |  | AG26
|  |  | GND |  |  |  |  | AG31
|  |  | GND |  |  |  |  | AG32
|  |  | GND |  |  |  |  | AG37
|  |  | GND |  |  |  |  | AG43
|  |  | GND |  |  |  |  | AG44
|  |  | GND |  |  |  |  | AG8
|  |  | GND |  |  |  |  | AH19
|  |  | GND |  |  |  |  | AH24
|  |  | GND |  |  |  |  | AH29
|  |  | GND |  |  |  |  | AH3
|  |  | GND |  |  |  |  | AH34
|  |  | GND |  |  |  |  | AH37
|  |  | GND |  |  |  |  | AH38
|  |  | GND |  |  |  |  | AH4
|  |  | GND |  |  |  |  | AH41
|  |  | GND |  |  |  |  | AH42
|  |  | GND |  |  |  |  | AH7
|  |  | GND |  |  |  |  | AH8
|  |  | GND |  |  |  |  | AH9
|  |  | GND |  |  |  |  | AJ1
|  |  | GND |  |  |  |  | AJ12
|  |  | GND |  |  |  |  | AJ17
|  |  | GND |  |  |  |  | AJ2
|  |  | GND |  |  |  |  | AJ22
|  |  | GND |  |  |  |  | AJ27
|  |  | GND |  |  |  |  | AJ37
|  |  | GND |  |  |  |  | AJ38
|  |  | GND |  |  |  |  | AJ43
|  |  | GND |  |  |  |  | AJ44
|  |  | GND |  |  |  |  | AJ7
|  |  | GND |  |  |  |  | AJ8
|  |  | GND |  |  |  |  | AK10
|  |  | GND |  |  |  |  | AK15
|  |  | GND |  |  |  |  | AK20
|  |  | GND |  |  |  |  | AK25
|  |  | GND |  |  |  |  | AK3
|  |  | GND |  |  |  |  | AK30
|  |  | GND |  |  |  |  | AK38
|  |  | GND |  |  |  |  | AK4
|  |  | GND |  |  |  |  | AK41
|  |  | GND |  |  |  |  | AK42
|  |  | GND |  |  |  |  | AK7
|  |  | GND |  |  |  |  | AK8
|  |  | GND |  |  |  |  | AL1
|  |  | GND |  |  |  |  | AL18
|  |  | GND |  |  |  |  | AL2
|  |  | GND |  |  |  |  | AL23
|  |  | GND |  |  |  |  | AL28
|  |  | GND |  |  |  |  | AL38
|  |  | GND |  |  |  |  | AL39
|  |  | GND |  |  |  |  | AL40
|  |  | GND |  |  |  |  | AL43
|  |  | GND |  |  |  |  | AL44
|  |  | GND |  |  |  |  | AL5
|  |  | GND |  |  |  |  | AL6
|  |  | GND |  |  |  |  | AL7
|  |  | GND |  |  |  |  | AL8
|  |  | GND |  |  |  |  | AM11
|  |  | GND |  |  |  |  | AM16
|  |  | GND |  |  |  |  | AM21
|  |  | GND |  |  |  |  | AM26
|  |  | GND |  |  |  |  | AM3
|  |  | GND |  |  |  |  | AM36
|  |  | GND |  |  |  |  | AM4
|  |  | GND |  |  |  |  | AM40
|  |  | GND |  |  |  |  | AM41
|  |  | GND |  |  |  |  | AM42
|  |  | GND |  |  |  |  | AM5
|  |  | GND |  |  |  |  | AN1
|  |  | GND |  |  |  |  | AN19
|  |  | GND |  |  |  |  | AN2
|  |  | GND |  |  |  |  | AN24
|  |  | GND |  |  |  |  | AN34
|  |  | GND |  |  |  |  | AN39
|  |  | GND |  |  |  |  | AN40
|  |  | GND |  |  |  |  | AN43
|  |  | GND |  |  |  |  | AN44
|  |  | GND |  |  |  |  | AN5
|  |  | GND |  |  |  |  | AN9
|  |  | GND |  |  |  |  | AP12
|  |  | GND |  |  |  |  | AP17
|  |  | GND |  |  |  |  | AP22
|  |  | GND |  |  |  |  | AP3
|  |  | GND |  |  |  |  | AP32
|  |  | GND |  |  |  |  | AP37
|  |  | GND |  |  |  |  | AP4
|  |  | GND |  |  |  |  | AP40
|  |  | GND |  |  |  |  | AP41
|  |  | GND |  |  |  |  | AP42
|  |  | GND |  |  |  |  | AP5
|  |  | GND |  |  |  |  | AP7
|  |  | GND |  |  |  |  | AR1
|  |  | GND |  |  |  |  | AR10
|  |  | GND |  |  |  |  | AR15
|  |  | GND |  |  |  |  | AR2
|  |  | GND |  |  |  |  | AR20
|  |  | GND |  |  |  |  | AR35
|  |  | GND |  |  |  |  | AR40
|  |  | GND |  |  |  |  | AR43
|  |  | GND |  |  |  |  | AR44
|  |  | GND |  |  |  |  | AR5
|  |  | GND |  |  |  |  | AT18
|  |  | GND |  |  |  |  | AT23
|  |  | GND |  |  |  |  | AT28
|  |  | GND |  |  |  |  | AT3
|  |  | GND |  |  |  |  | AT33
|  |  | GND |  |  |  |  | AT38
|  |  | GND |  |  |  |  | AT4
|  |  | GND |  |  |  |  | AT40
|  |  | GND |  |  |  |  | AT41
|  |  | GND |  |  |  |  | AT42
|  |  | GND |  |  |  |  | AT5
|  |  | GND |  |  |  |  | AT8
|  |  | GND |  |  |  |  | AU1
|  |  | GND |  |  |  |  | AU11
|  |  | GND |  |  |  |  | AU16
|  |  | GND |  |  |  |  | AU2
|  |  | GND |  |  |  |  | AU21
|  |  | GND |  |  |  |  | AU31
|  |  | GND |  |  |  |  | AU36
|  |  | GND |  |  |  |  | AU40
|  |  | GND |  |  |  |  | AU43
|  |  | GND |  |  |  |  | AU44
|  |  | GND |  |  |  |  | AU5
|  |  | GND |  |  |  |  | AU6
|  |  | GND |  |  |  |  | AV19
|  |  | GND |  |  |  |  | AV29
|  |  | GND |  |  |  |  | AV3
|  |  | GND |  |  |  |  | AV34
|  |  | GND |  |  |  |  | AV39
|  |  | GND |  |  |  |  | AV4
|  |  | GND |  |  |  |  | AV40
|  |  | GND |  |  |  |  | AV41
|  |  | GND |  |  |  |  | AV42
|  |  | GND |  |  |  |  | AV5
|  |  | GND |  |  |  |  | AV9
|  |  | GND |  |  |  |  | AW1
|  |  | GND |  |  |  |  | AW12
|  |  | GND |  |  |  |  | AW2
|  |  | GND |  |  |  |  | AW22
|  |  | GND |  |  |  |  | AW27
|  |  | GND |  |  |  |  | AW32
|  |  | GND |  |  |  |  | AW37
|  |  | GND |  |  |  |  | AW38
|  |  | GND |  |  |  |  | AW39
|  |  | GND |  |  |  |  | AW40
|  |  | GND |  |  |  |  | AW43
|  |  | GND |  |  |  |  | AW44
|  |  | GND |  |  |  |  | AW5
|  |  | GND |  |  |  |  | AW6
|  |  | GND |  |  |  |  | AW7
|  |  | GND |  |  |  |  | AY10
|  |  | GND |  |  |  |  | AY20
|  |  | GND |  |  |  |  | AY25
|  |  | GND |  |  |  |  | AY3
|  |  | GND |  |  |  |  | AY30
|  |  | GND |  |  |  |  | AY35
|  |  | GND |  |  |  |  | AY38
|  |  | GND |  |  |  |  | AY4
|  |  | GND |  |  |  |  | AY41
|  |  | GND |  |  |  |  | AY42
|  |  | GND |  |  |  |  | AY7
|  |  | GND |  |  |  |  | B11
|  |  | GND |  |  |  |  | B16
|  |  | GND |  |  |  |  | B21
|  |  | GND |  |  |  |  | B26
|  |  | GND |  |  |  |  | B3
|  |  | GND |  |  |  |  | B31
|  |  | GND |  |  |  |  | B36
|  |  | GND |  |  |  |  | B37
|  |  | GND |  |  |  |  | B38
|  |  | GND |  |  |  |  | B4
|  |  | GND |  |  |  |  | B41
|  |  | GND |  |  |  |  | B42
|  |  | GND |  |  |  |  | B7
|  |  | GND |  |  |  |  | B8
|  |  | GND |  |  |  |  | B9
|  |  | GND |  |  |  |  | BA1
|  |  | GND |  |  |  |  | BA13
|  |  | GND |  |  |  |  | BA2
|  |  | GND |  |  |  |  | BA23
|  |  | GND |  |  |  |  | BA28
|  |  | GND |  |  |  |  | BA33
|  |  | GND |  |  |  |  | BA38
|  |  | GND |  |  |  |  | BA39
|  |  | GND |  |  |  |  | BA40
|  |  | GND |  |  |  |  | BA43
|  |  | GND |  |  |  |  | BA44
|  |  | GND |  |  |  |  | BA5
|  |  | GND |  |  |  |  | BA6
|  |  | GND |  |  |  |  | BA7
|  |  | GND |  |  |  |  | BA8
|  |  | GND |  |  |  |  | BB11
|  |  | GND |  |  |  |  | BB16
|  |  | GND |  |  |  |  | BB21
|  |  | GND |  |  |  |  | BB26
|  |  | GND |  |  |  |  | BB3
|  |  | GND |  |  |  |  | BB31
|  |  | GND |  |  |  |  | BB36
|  |  | GND |  |  |  |  | BB38
|  |  | GND |  |  |  |  | BB4
|  |  | GND |  |  |  |  | BB41
|  |  | GND |  |  |  |  | BB42
|  |  | GND |  |  |  |  | BB7
|  |  | GND |  |  |  |  | BC1
|  |  | GND |  |  |  |  | BC14
|  |  | GND |  |  |  |  | BC19
|  |  | GND |  |  |  |  | BC2
|  |  | GND |  |  |  |  | BC24
|  |  | GND |  |  |  |  | BC29
|  |  | GND |  |  |  |  | BC34
|  |  | GND |  |  |  |  | BC38
|  |  | GND |  |  |  |  | BC39
|  |  | GND |  |  |  |  | BC40
|  |  | GND |  |  |  |  | BC43
|  |  | GND |  |  |  |  | BC44
|  |  | GND |  |  |  |  | BC5
|  |  | GND |  |  |  |  | BC6
|  |  | GND |  |  |  |  | BC7
|  |  | GND |  |  |  |  | BD12
|  |  | GND |  |  |  |  | BD17
|  |  | GND |  |  |  |  | BD2
|  |  | GND |  |  |  |  | BD22
|  |  | GND |  |  |  |  | BD27
|  |  | GND |  |  |  |  | BD3
|  |  | GND |  |  |  |  | BD32
|  |  | GND |  |  |  |  | BD36
|  |  | GND |  |  |  |  | BD38
|  |  | GND |  |  |  |  | BD4
|  |  | GND |  |  |  |  | BD41
|  |  | GND |  |  |  |  | BD42
|  |  | GND |  |  |  |  | BD43
|  |  | GND |  |  |  |  | BD7
|  |  | GND |  |  |  |  | BD9
|  |  | GND |  |  |  |  | C1
|  |  | GND |  |  |  |  | C14
|  |  | GND |  |  |  |  | C19
|  |  | GND |  |  |  |  | C2
|  |  | GND |  |  |  |  | C24
|  |  | GND |  |  |  |  | C29
|  |  | GND |  |  |  |  | C34
|  |  | GND |  |  |  |  | C38
|  |  | GND |  |  |  |  | C39
|  |  | GND |  |  |  |  | C40
|  |  | GND |  |  |  |  | C43
|  |  | GND |  |  |  |  | C44
|  |  | GND |  |  |  |  | C5
|  |  | GND |  |  |  |  | C6
|  |  | GND |  |  |  |  | C7
|  |  | GND |  |  |  |  | C9
|  |  | GND |  |  |  |  | D12
|  |  | GND |  |  |  |  | D17
|  |  | GND |  |  |  |  | D22
|  |  | GND |  |  |  |  | D27
|  |  | GND |  |  |  |  | D3
|  |  | GND |  |  |  |  | D32
|  |  | GND |  |  |  |  | D37
|  |  | GND |  |  |  |  | D38
|  |  | GND |  |  |  |  | D4
|  |  | GND |  |  |  |  | D41
|  |  | GND |  |  |  |  | D42
|  |  | GND |  |  |  |  | D7
|  |  | GND |  |  |  |  | E1
|  |  | GND |  |  |  |  | E10
|  |  | GND |  |  |  |  | E15
|  |  | GND |  |  |  |  | E2
|  |  | GND |  |  |  |  | E20
|  |  | GND |  |  |  |  | E25
|  |  | GND |  |  |  |  | E30
|  |  | GND |  |  |  |  | E35
|  |  | GND |  |  |  |  | E38
|  |  | GND |  |  |  |  | E39
|  |  | GND |  |  |  |  | E40
|  |  | GND |  |  |  |  | E43
|  |  | GND |  |  |  |  | E44
|  |  | GND |  |  |  |  | E5
|  |  | GND |  |  |  |  | E6
|  |  | GND |  |  |  |  | E7
|  |  | GND |  |  |  |  | F13
|  |  | GND |  |  |  |  | F18
|  |  | GND |  |  |  |  | F23
|  |  | GND |  |  |  |  | F28
|  |  | GND |  |  |  |  | F3
|  |  | GND |  |  |  |  | F38
|  |  | GND |  |  |  |  | F4
|  |  | GND |  |  |  |  | F40
|  |  | GND |  |  |  |  | F41
|  |  | GND |  |  |  |  | F42
|  |  | GND |  |  |  |  | F5
|  |  | GND |  |  |  |  | F8
|  |  | GND |  |  |  |  | G1
|  |  | GND |  |  |  |  | G11
|  |  | GND |  |  |  |  | G16
|  |  | GND |  |  |  |  | G2
|  |  | GND |  |  |  |  | G21
|  |  | GND |  |  |  |  | G36
|  |  | GND |  |  |  |  | G40
|  |  | GND |  |  |  |  | G43
|  |  | GND |  |  |  |  | G44
|  |  | GND |  |  |  |  | G5
|  |  | GND |  |  |  |  | G6
|  |  | GND |  |  |  |  | H14
|  |  | GND |  |  |  |  | H19
|  |  | GND |  |  |  |  | H3
|  |  | GND |  |  |  |  | H34
|  |  | GND |  |  |  |  | H39
|  |  | GND |  |  |  |  | H4
|  |  | GND |  |  |  |  | H40
|  |  | GND |  |  |  |  | H41
|  |  | GND |  |  |  |  | H42
|  |  | GND |  |  |  |  | H5
|  |  | GND |  |  |  |  | H9
|  |  | GND |  |  |  |  | J1
|  |  | GND |  |  |  |  | J12
|  |  | GND |  |  |  |  | J17
|  |  | GND |  |  |  |  | J2
|  |  | GND |  |  |  |  | J27
|  |  | GND |  |  |  |  | J32
|  |  | GND |  |  |  |  | J37
|  |  | GND |  |  |  |  | J40
|  |  | GND |  |  |  |  | J43
|  |  | GND |  |  |  |  | J44
|  |  | GND |  |  |  |  | J5
|  |  | GND |  |  |  |  | J7
|  |  | GND |  |  |  |  | K10
|  |  | GND |  |  |  |  | K3
|  |  | GND |  |  |  |  | K30
|  |  | GND |  |  |  |  | K35
|  |  | GND |  |  |  |  | K4
|  |  | GND |  |  |  |  | K40
|  |  | GND |  |  |  |  | K41
|  |  | GND |  |  |  |  | K42
|  |  | GND |  |  |  |  | K5
|  |  | GND |  |  |  |  | L1
|  |  | GND |  |  |  |  | L18
|  |  | GND |  |  |  |  | L2
|  |  | GND |  |  |  |  | L23
|  |  | GND |  |  |  |  | L28
|  |  | GND |  |  |  |  | L33
|  |  | GND |  |  |  |  | L38
|  |  | GND |  |  |  |  | L40
|  |  | GND |  |  |  |  | L43
|  |  | GND |  |  |  |  | L44
|  |  | GND |  |  |  |  | L5
|  |  | GND |  |  |  |  | L8
|  |  | GND |  |  |  |  | M11
|  |  | GND |  |  |  |  | M21
|  |  | GND |  |  |  |  | M26
|  |  | GND |  |  |  |  | M3
|  |  | GND |  |  |  |  | M31
|  |  | GND |  |  |  |  | M36
|  |  | GND |  |  |  |  | M4
|  |  | GND |  |  |  |  | M40
|  |  | GND |  |  |  |  | M41
|  |  | GND |  |  |  |  | M42
|  |  | GND |  |  |  |  | M5
|  |  | GND |  |  |  |  | M6
|  |  | GND |  |  |  |  | N1
|  |  | GND |  |  |  |  | N2
|  |  | GND |  |  |  |  | N24
|  |  | GND |  |  |  |  | N29
|  |  | GND |  |  |  |  | N39
|  |  | GND |  |  |  |  | N40
|  |  | GND |  |  |  |  | N43
|  |  | GND |  |  |  |  | N44
|  |  | GND |  |  |  |  | N5
|  |  | GND |  |  |  |  | N9
|  |  | GND |  |  |  |  | P22
|  |  | GND |  |  |  |  | P27
|  |  | GND |  |  |  |  | P3
|  |  | GND |  |  |  |  | P32
|  |  | GND |  |  |  |  | P37
|  |  | GND |  |  |  |  | P38
|  |  | GND |  |  |  |  | P39
|  |  | GND |  |  |  |  | P4
|  |  | GND |  |  |  |  | P40
|  |  | GND |  |  |  |  | P41
|  |  | GND |  |  |  |  | P42
|  |  | GND |  |  |  |  | P5
|  |  | GND |  |  |  |  | P6
|  |  | GND |  |  |  |  | P7
|  |  | GND |  |  |  |  | P8
|  |  | GND |  |  |  |  | R1
|  |  | GND |  |  |  |  | R15
|  |  | GND |  |  |  |  | R2
|  |  | GND |  |  |  |  | R20
|  |  | GND |  |  |  |  | R25
|  |  | GND |  |  |  |  | R30
|  |  | GND |  |  |  |  | R35
|  |  | GND |  |  |  |  | R37
|  |  | GND |  |  |  |  | R43
|  |  | GND |  |  |  |  | R44
|  |  | GND |  |  |  |  | R8
|  |  | GND |  |  |  |  | T13
|  |  | GND |  |  |  |  | T18
|  |  | GND |  |  |  |  | T23
|  |  | GND |  |  |  |  | T28
|  |  | GND |  |  |  |  | T3
|  |  | GND |  |  |  |  | T37
|  |  | GND |  |  |  |  | T38
|  |  | GND |  |  |  |  | T4
|  |  | GND |  |  |  |  | T41
|  |  | GND |  |  |  |  | T42
|  |  | GND |  |  |  |  | T7
|  |  | GND |  |  |  |  | T8
|  |  | GND |  |  |  |  | U1
|  |  | GND |  |  |  |  | U14
|  |  | GND |  |  |  |  | U16
|  |  | GND |  |  |  |  | U2
|  |  | GND |  |  |  |  | U21
|  |  | GND |  |  |  |  | U26
|  |  | GND |  |  |  |  | U36
|  |  | GND |  |  |  |  | U37
|  |  | GND |  |  |  |  | U38
|  |  | GND |  |  |  |  | U43
|  |  | GND |  |  |  |  | U44
|  |  | GND |  |  |  |  | U7
|  |  | GND |  |  |  |  | V19
|  |  | GND |  |  |  |  | V24
|  |  | GND |  |  |  |  | V29
|  |  | GND |  |  |  |  | V3
|  |  | GND |  |  |  |  | V34
|  |  | GND |  |  |  |  | V37
|  |  | GND |  |  |  |  | V38
|  |  | GND |  |  |  |  | V4
|  |  | GND |  |  |  |  | V41
|  |  | GND |  |  |  |  | V42
|  |  | GND |  |  |  |  | V7
|  |  | GND |  |  |  |  | V8
|  |  | GND |  |  |  |  | W1
|  |  | GND |  |  |  |  | W12
|  |  | GND |  |  |  |  | W17
|  |  | GND |  |  |  |  | W2
|  |  | GND |  |  |  |  | W22
|  |  | GND |  |  |  |  | W27
|  |  | GND |  |  |  |  | W32
|  |  | GND |  |  |  |  | W37
|  |  | GND |  |  |  |  | W43
|  |  | GND |  |  |  |  | W44
|  |  | GND |  |  |  |  | W8
|  |  | GND |  |  |  |  | Y10
|  |  | GND |  |  |  |  | Y15
|  |  | GND |  |  |  |  | Y20
|  |  | GND |  |  |  |  | Y25
|  |  | GND |  |  |  |  | Y3
|  |  | GND |  |  |  |  | Y30
|  |  | GND |  |  |  |  | Y35
|  |  | GND |  |  |  |  | Y37
|  |  | GND |  |  |  |  | Y38
|  |  | GND |  |  |  |  | Y4
|  |  | GND |  |  |  |  | Y41
|  |  | GND |  |  |  |  | Y42
|  |  | GND |  |  |  |  | Y7
|  |  | GND |  |  |  |  | Y8
|  |  | GNDSENSE |  |  |  |  | AE22
|  |  | VCC |  |  |  |  | AA15
|  |  | VCC |  |  |  |  | AA16
|  |  | VCC |  |  |  |  | AA17
|  |  | VCC |  |  |  |  | AA19
|  |  | VCC |  |  |  |  | AA20
|  |  | VCC |  |  |  |  | AA21
|  |  | VCC |  |  |  |  | AA22
|  |  | VCC |  |  |  |  | AA24
|  |  | VCC |  |  |  |  | AA25
|  |  | VCC |  |  |  |  | AA26
|  |  | VCC |  |  |  |  | AA27
|  |  | VCC |  |  |  |  | AA29
|  |  | VCC |  |  |  |  | AA30
|  |  | VCC |  |  |  |  | AB15
|  |  | VCC |  |  |  |  | AB17
|  |  | VCC |  |  |  |  | AB18
|  |  | VCC |  |  |  |  | AB19
|  |  | VCC |  |  |  |  | AB20
|  |  | VCC |  |  |  |  | AB25
|  |  | VCC |  |  |  |  | AB27
|  |  | VCC |  |  |  |  | AB28
|  |  | VCC |  |  |  |  | AB29
|  |  | VCC |  |  |  |  | AB30
|  |  | VCC |  |  |  |  | AC16
|  |  | VCC |  |  |  |  | AC20
|  |  | VCC |  |  |  |  | AC22
|  |  | VCC |  |  |  |  | AC25
|  |  | VCC |  |  |  |  | AC26
|  |  | VCC |  |  |  |  | AD15
|  |  | VCC |  |  |  |  | AD16
|  |  | VCC |  |  |  |  | AD18
|  |  | VCC |  |  |  |  | AD19
|  |  | VCC |  |  |  |  | AD20
|  |  | VCC |  |  |  |  | AD21
|  |  | VCC |  |  |  |  | AD23
|  |  | VCC |  |  |  |  | AD24
|  |  | VCC |  |  |  |  | AD25
|  |  | VCC |  |  |  |  | AD26
|  |  | VCC |  |  |  |  | AD28
|  |  | VCC |  |  |  |  | AD29
|  |  | VCC |  |  |  |  | AD30
|  |  | VCC |  |  |  |  | AE16
|  |  | VCC |  |  |  |  | AE17
|  |  | VCC |  |  |  |  | AE18
|  |  | VCC |  |  |  |  | AE19
|  |  | VCC |  |  |  |  | AE21
|  |  | VCC |  |  |  |  | AE24
|  |  | VCC |  |  |  |  | AE26
|  |  | VCC |  |  |  |  | AE27
|  |  | VCC |  |  |  |  | AE28
|  |  | VCC |  |  |  |  | AE29
|  |  | VCC |  |  |  |  | AF17
|  |  | VCC |  |  |  |  | AF19
|  |  | VCC |  |  |  |  | AF24
|  |  | VCC |  |  |  |  | AF27
|  |  | VCC |  |  |  |  | AF29
|  |  | VCC |  |  |  |  | AG15
|  |  | VCC |  |  |  |  | AG18
|  |  | VCC |  |  |  |  | AG27
|  |  | VCC |  |  |  |  | AG30
|  |  | VCC |  |  |  |  | AH15
|  |  | VCC |  |  |  |  | AH16
|  |  | VCC |  |  |  |  | AH17
|  |  | VCC |  |  |  |  | AH18
|  |  | VCC |  |  |  |  | AH20
|  |  | VCC |  |  |  |  | AH21
|  |  | VCC |  |  |  |  | AH22
|  |  | VCC |  |  |  |  | AH23
|  |  | VCC |  |  |  |  | AH25
|  |  | VCC |  |  |  |  | AH26
|  |  | VCC |  |  |  |  | AH27
|  |  | VCC |  |  |  |  | AH28
|  |  | VCC |  |  |  |  | AH30
|  |  | VCC |  |  |  |  | AJ15
|  |  | VCC |  |  |  |  | AJ16
|  |  | VCC |  |  |  |  | AJ18
|  |  | VCC |  |  |  |  | AJ19
|  |  | VCC |  |  |  |  | AJ20
|  |  | VCC |  |  |  |  | AJ21
|  |  | VCC |  |  |  |  | AJ23
|  |  | VCC |  |  |  |  | AJ24
|  |  | VCC |  |  |  |  | AJ25
|  |  | VCC |  |  |  |  | AJ26
|  |  | VCC |  |  |  |  | AJ28
|  |  | VCC |  |  |  |  | AJ29
|  |  | VCC |  |  |  |  | AJ30
|  |  | VCC |  |  |  |  | AK16
|  |  | VCC |  |  |  |  | AK17
|  |  | VCC |  |  |  |  | AK18
|  |  | VCC |  |  |  |  | AK19
|  |  | VCC |  |  |  |  | AK21
|  |  | VCC |  |  |  |  | AK22
|  |  | VCC |  |  |  |  | AK23
|  |  | VCC |  |  |  |  | AK24
|  |  | VCC |  |  |  |  | AK26
|  |  | VCC |  |  |  |  | AK27
|  |  | VCC |  |  |  |  | AK28
|  |  | VCC |  |  |  |  | AK29
|  |  | VCC |  |  |  |  | AL16
|  |  | VCC |  |  |  |  | AL17
|  |  | VCC |  |  |  |  | AL19
|  |  | VCC |  |  |  |  | AL20
|  |  | VCC |  |  |  |  | AL21
|  |  | VCC |  |  |  |  | AL24
|  |  | VCC |  |  |  |  | AL25
|  |  | VCC |  |  |  |  | AL26
|  |  | VCC |  |  |  |  | AL29
|  |  | VCC |  |  |  |  | P16
|  |  | VCC |  |  |  |  | P19
|  |  | VCC |  |  |  |  | P29
|  |  | VCC |  |  |  |  | R16
|  |  | VCC |  |  |  |  | R17
|  |  | VCC |  |  |  |  | R18
|  |  | VCC |  |  |  |  | R19
|  |  | VCC |  |  |  |  | R21
|  |  | VCC |  |  |  |  | R22
|  |  | VCC |  |  |  |  | R23
|  |  | VCC |  |  |  |  | R24
|  |  | VCC |  |  |  |  | R26
|  |  | VCC |  |  |  |  | R27
|  |  | VCC |  |  |  |  | R28
|  |  | VCC |  |  |  |  | R29
|  |  | VCC |  |  |  |  | T15
|  |  | VCC |  |  |  |  | T16
|  |  | VCC |  |  |  |  | T17
|  |  | VCC |  |  |  |  | T19
|  |  | VCC |  |  |  |  | T20
|  |  | VCC |  |  |  |  | T21
|  |  | VCC |  |  |  |  | T22
|  |  | VCC |  |  |  |  | T24
|  |  | VCC |  |  |  |  | T25
|  |  | VCC |  |  |  |  | T26
|  |  | VCC |  |  |  |  | T27
|  |  | VCC |  |  |  |  | T29
|  |  | VCC |  |  |  |  | T30
|  |  | VCC |  |  |  |  | U15
|  |  | VCC |  |  |  |  | U17
|  |  | VCC |  |  |  |  | U18
|  |  | VCC |  |  |  |  | U19
|  |  | VCC |  |  |  |  | U20
|  |  | VCC |  |  |  |  | U22
|  |  | VCC |  |  |  |  | U23
|  |  | VCC |  |  |  |  | U24
|  |  | VCC |  |  |  |  | U25
|  |  | VCC |  |  |  |  | U27
|  |  | VCC |  |  |  |  | U28
|  |  | VCC |  |  |  |  | U29
|  |  | VCC |  |  |  |  | U30
|  |  | VCC |  |  |  |  | V15
|  |  | VCC |  |  |  |  | V17
|  |  | VCC |  |  |  |  | V26
|  |  | VCC |  |  |  |  | V27
|  |  | VCC |  |  |  |  | V28
|  |  | VCC |  |  |  |  | V30
|  |  | VCC |  |  |  |  | W18
|  |  | VCC |  |  |  |  | W19
|  |  | VCC |  |  |  |  | W24
|  |  | VCC |  |  |  |  | Y16
|  |  | VCC |  |  |  |  | Y17
|  |  | VCC |  |  |  |  | Y18
|  |  | VCC |  |  |  |  | Y19
|  |  | VCC |  |  |  |  | Y21
|  |  | VCC |  |  |  |  | Y22
|  |  | VCC |  |  |  |  | Y23
|  |  | VCC |  |  |  |  | Y24
|  |  | VCC |  |  |  |  | Y26
|  |  | VCC |  |  |  |  | Y27
|  |  | VCC |  |  |  |  | Y28
|  |  | VCC |  |  |  |  | Y29
|  |  | VCCPT |  |  |  |  | AG17
|  |  | VCCPT |  |  |  |  | AG19
|  |  | VCCPT |  |  |  |  | AG20
|  |  | VCCPT |  |  |  |  | AG22
|  |  | VCCPT |  |  |  |  | AG24
|  |  | VCCPT |  |  |  |  | AG25
|  |  | VCCPT |  |  |  |  | AG29
|  |  | VCCPT |  |  |  |  | V16
|  |  | VCCPT |  |  |  |  | V18
|  |  | VCCPT |  |  |  |  | V20
|  |  | VCCPT |  |  |  |  | V21
|  |  | VCCPT |  |  |  |  | V23
|  |  | VCCPT |  |  |  |  | V25
|  |  | VCCPT |  |  |  |  | W29
|  |  | DNU |  |  |  |  | BC36
|  |  | DNU |  |  |  |  | BC37
|  |  | DNU |  |  |  |  | BC9
|  |  | DNU |  |  |  |  | BC8
|  |  | DNU |  |  |  |  | AN23
|  |  | DNU |  |  |  |  | AU23
|  |  | DNU |  |  |  |  | AU22
|  |  | DNU |  |  |  |  | AR23
|  |  | VCCPGM |  |  |  |  | AL22
|  |  | VCCPGM |  |  |  |  | AM22
|  |  | TEMPDIODEn |  |  |  |  | P21
|  |  | TEMPDIODEp |  |  |  |  | N21
|  |  | VCCBAT |  |  |  |  | AN22
|  |  | VCCA_PLL |  |  |  |  | AB22
|  |  | VCCA_PLL |  |  |  |  | AB23
|  |  | VCCA_PLL |  |  |  |  | AB24
|  |  | VCCIO2A |  |  |  |  | AR25
|  |  | VCCIO2A |  |  |  |  | AU26
|  |  | VCCIO2A |  |  |  |  | AV24
|  |  | VCCIO2F |  |  |  |  | AN29
|  |  | VCCIO2F |  |  |  |  | AP27
|  |  | VCCIO2F |  |  |  |  | AR30
|  |  | VCCIO2G |  |  |  |  | AJ32
|  |  | VCCIO2G |  |  |  |  | AL33
|  |  | VCCIO2G |  |  |  |  | AM31
|  |  | VCCIO2H |  |  |  |  | AG33
|  |  | VCCIO2H |  |  |  |  | AG36
|  |  | VCCIO2H |  |  |  |  | AK35
|  |  | VCCIO2I |  |  |  |  | G26
|  |  | VCCIO2I |  |  |  |  | H24
|  |  | VCCIO2I |  |  |  |  | K25
|  |  | VCCIO2J |  |  |  |  | AA33
|  |  | VCCIO2J |  |  |  |  | AB31
|  |  | VCCIO2J |  |  |  |  | AC34
|  |  | VCCIO2K |  |  |  |  | N34
|  |  | VCCIO2K |  |  |  |  | T33
|  |  | VCCIO2K |  |  |  |  | U31
|  |  | VCCIO2L |  |  |  |  | F33
|  |  | VCCIO2L |  |  |  |  | G31
|  |  | VCCIO2L |  |  |  |  | H29
|  |  | VCCIO3A |  |  |  |  | AW17
|  |  | VCCIO3A |  |  |  |  | AY15
|  |  | VCCIO3A |  |  |  |  | BA18
|  |  | VCCIO3B |  |  |  |  | AN14
|  |  | VCCIO3B |  |  |  |  | AT13
|  |  | VCCIO3B |  |  |  |  | AV14
|  |  | VCCIO3C |  |  |  |  | AF13
|  |  | VCCIO3C |  |  |  |  | AH14
|  |  | VCCIO3C |  |  |  |  | AL13
|  |  | VCCIO3D |  |  |  |  | AB11
|  |  | VCCIO3D |  |  |  |  | AC9
|  |  | VCCIO3D |  |  |  |  | V9
|  |  | VCCIO3E |  |  |  |  | R10
|  |  | VCCIO3E |  |  |  |  | U11
|  |  | VCCIO3E |  |  |  |  | V14
|  |  | VCCIO3F |  |  |  |  | L13
|  |  | VCCIO3F |  |  |  |  | N14
|  |  | VCCIO3F |  |  |  |  | P12
|  |  | VCCIO3G |  |  |  |  | K15
|  |  | VCCIO3G |  |  |  |  | M16
|  |  | VCCIO3G |  |  |  |  | P17
|  |  | VCCIO3H |  |  |  |  | J22
|  |  | VCCIO3H |  |  |  |  | K20
|  |  | VCCIO3H |  |  |  |  | N19
2A |  | VREFB2AN0 | VREFB2AN0 |  |  |  |  | AM24
2F |  | VREFB2FN0 | VREFB2FN0 |  |  |  |  | AL27
2G |  | VREFB2GN0 | VREFB2GN0 |  |  |  |  | AJ31
2H |  | VREFB2HN0 | VREFB2HN0 |  |  |  |  | AH31
2I |  | VREFB2IN0 | VREFB2IN0 |  |  |  |  | M24
2J |  | VREFB2JN0 | VREFB2JN0 |  |  |  |  | AD31
2K |  | VREFB2KN0 | VREFB2KN0 |  |  |  |  | V31
2L |  | VREFB2LN0 | VREFB2LN0 |  |  |  |  | P30
3A |  | VREFB3AN0 | VREFB3AN0 |  |  |  |  | AN18
3B |  | VREFB3BN0 | VREFB3BN0 |  |  |  |  | AL15
3C |  | VREFB3CN0 | VREFB3CN0 |  |  |  |  | AA14
3D |  | VREFB3DN0 | VREFB3DN0 |  |  |  |  | V11
3E |  | VREFB3EN0 | VREFB3EN0 |  |  |  |  | U13
3F |  | VREFB3FN0 | VREFB3FN0 |  |  |  |  | P14
3G |  | VREFB3GN0 | VREFB3GN0 |  |  |  |  | P18
3H |  | VREFB3HN0 | VREFB3HN0 |  |  |  |  | M22
|  |  | VREFN_ADC |  |  |  |  | P24
|  |  | VREFP_ADC |  |  |  |  | P25
|  |  | NC |  |  |  |  | D28
|  |  | NC |  |  |  |  | D29
|  |  | NC |  |  |  |  | D30
|  |  | NC |  |  |  |  | D31
|  |  | NC |  |  |  |  | E27
|  |  | NC |  |  |  |  | E28
|  |  | NC |  |  |  |  | E29
|  |  | NC |  |  |  |  | F27
|  |  | NC |  |  |  |  | F29
|  |  | NC |  |  |  |  | G27
|  |  | NC |  |  |  |  | G28
|  |  | NC |  |  |  |  | H27
|  |  | NC |  |  |  |  | H28
|  |  | NC |  |  |  |  | J28
|  |  | NC |  |  |  |  | K26
|  |  | NC |  |  |  |  | K27
|  |  | NC |  |  |  |  | K28
|  |  | NC |  |  |  |  | L26
|  |  | NC |  |  |  |  | L27
|  |  | NC |  |  |  |  | M25
|  |  | NC |  |  |  |  | M27
|  |  | NC |  |  |  |  | N25
|  |  | NC |  |  |  |  | N26
|  |  | NC |  |  |  |  | N27
|  |  | NC |  |  |  |  | P26
|  |  | VCCH_GXBL |  |  |  |  | AC38
|  |  | VCCH_GXBL |  |  |  |  | AG38
|  |  | VCCH_GXBL |  |  |  |  | R38
|  |  | VCCH_GXBL |  |  |  |  | W38
|  |  | VCCH_GXBR |  |  |  |  | AC7
|  |  | VCCH_GXBR |  |  |  |  | AG7
|  |  | VCCH_GXBR |  |  |  |  | R7
|  |  | VCCH_GXBR |  |  |  |  | W7
|  |  | VCCR_GXBL1C |  |  |  |  | AJ39
|  |  | VCCR_GXBL1C |  |  |  |  | AJ40
|  |  | VCCR_GXBL1D |  |  |  |  | AE39
|  |  | VCCR_GXBL1D |  |  |  |  | AE40
|  |  | VCCR_GXBL1E |  |  |  |  | AA39
|  |  | VCCR_GXBL1E |  |  |  |  | AA40
|  |  | VCCR_GXBL1F |  |  |  |  | U39
|  |  | VCCR_GXBL1F |  |  |  |  | U40
|  |  | VCCR_GXBR4C |  |  |  |  | AJ5
|  |  | VCCR_GXBR4C |  |  |  |  | AJ6
|  |  | VCCR_GXBR4D |  |  |  |  | AE5
|  |  | VCCR_GXBR4D |  |  |  |  | AE6
|  |  | VCCR_GXBR4E |  |  |  |  | AA5
|  |  | VCCR_GXBR4E |  |  |  |  | AA6
|  |  | VCCR_GXBR4F |  |  |  |  | U5
|  |  | VCCR_GXBR4F |  |  |  |  | U6
|  |  | VCCT_GXBL1C |  |  |  |  | AG39
|  |  | VCCT_GXBL1C |  |  |  |  | AG40
|  |  | VCCT_GXBL1D |  |  |  |  | AC39
|  |  | VCCT_GXBL1D |  |  |  |  | AC40
|  |  | VCCT_GXBL1E |  |  |  |  | W39
|  |  | VCCT_GXBL1E |  |  |  |  | W40
|  |  | VCCT_GXBL1F |  |  |  |  | R39
|  |  | VCCT_GXBL1F |  |  |  |  | R40
|  |  | VCCT_GXBR4C |  |  |  |  | AG5
|  |  | VCCT_GXBR4C |  |  |  |  | AG6
|  |  | VCCT_GXBR4D |  |  |  |  | AC5
|  |  | VCCT_GXBR4D |  |  |  |  | AC6
|  |  | VCCT_GXBR4E |  |  |  |  | W5
|  |  | VCCT_GXBR4E |  |  |  |  | W6
|  |  | VCCT_GXBR4F |  |  |  |  | R5
|  |  | VCCT_GXBR4F |  |  |  |  | R6
|  |  | RREF_BL |  |  |  |  | BD37
|  |  | RREF_BR |  |  |  |  | BD8
|  |  | RREF_TL |  |  |  |  | A37
|  |  | RREF_TR |  |  |  |  | A8
|  |  | VCCERAM |  |  |  |  | AC15
|  |  | VCCERAM |  |  |  |  | AC17
|  |  | VCCERAM |  |  |  |  | AC18
|  |  | VCCERAM |  |  |  |  | AC21
|  |  | VCCERAM |  |  |  |  | AC23
|  |  | VCCERAM |  |  |  |  | AC27
|  |  | VCCERAM |  |  |  |  | AC28
|  |  | VCCERAM |  |  |  |  | AC30
|  |  | VCCLSENSE |  |  |  |  | AE23
|  |  | VCCP |  |  |  |  | AF15
|  |  | VCCP |  |  |  |  | AF16
|  |  | VCCP |  |  |  |  | AF20
|  |  | VCCP |  |  |  |  | AF21
|  |  | VCCP |  |  |  |  | AF22
|  |  | VCCP |  |  |  |  | AF25
|  |  | VCCP |  |  |  |  | AF26
|  |  | VCCP |  |  |  |  | AF30
|  |  | VCCP |  |  |  |  | AG23
|  |  | VCCP |  |  |  |  | AG28
|  |  | VCCP |  |  |  |  | V22
|  |  | VCCP |  |  |  |  | W15
|  |  | VCCP |  |  |  |  | W16
|  |  | VCCP |  |  |  |  | W20
|  |  | VCCP |  |  |  |  | W21
|  |  | VCCP |  |  |  |  | W23
|  |  | VCCP |  |  |  |  | W25
|  |  | VCCP |  |  |  |  | W26
|  |  | VCCP |  |  |  |  | W28
|  |  | VCCP |  |  |  |  | W30
|  |  | VSIGN_0 |  |  |  |  | M23
|  |  | VSIGN_1 |  |  |  |  | N23
|  |  | VSIGP_0 |  |  |  |  | N22
|  |  | VSIGP_1 |  |  |  |  | P23
Note:
(1) For more information about the external memory interface schemes of the pins with indices, refer to the
Arria10EMIF.xls

## Pin List SF45
Pin Information for the Intel® Arria® 10 10AX115 Device Version 1.6
Bank Number | Index within I/O Bank (1) | VREF | Pin Name/Function | Optional Function(s) | Configuration Function | Dedicated Tx/Rx Channel | Soft CDR Support | SF45 | DQS for X4 | DQS for X8/X9 | DQS for X16/X18 | DQS for X32/X36
1H |  |  | REFCLK_GXBL1H_CHTp |  |  |  |  | L37
1H |  |  | REFCLK_GXBL1H_CHTn |  |  |  |  | L38
1H |  |  | GXBL1H_TX_CH5n |  |  |  |  | A37
1H |  |  | GXBL1H_TX_CH5p |  |  |  |  | A38
1H |  |  | GXBL1H_RX_CH5n,GXBL1H_REFCLK5n |  |  |  |  | C37
1H |  |  | GXBL1H_RX_CH5p,GXBL1H_REFCLK5p |  |  |  |  | C38
1H |  |  | GXBL1H_TX_CH4n |  |  |  |  | B39
1H |  |  | GXBL1H_TX_CH4p |  |  |  |  | B40
1H |  |  | GXBL1H_RX_CH4n,GXBL1H_REFCLK4n |  |  |  |  | D39
1H |  |  | GXBL1H_RX_CH4p,GXBL1H_REFCLK4p |  |  |  |  | D40
1H |  |  | GXBL1H_TX_CH3n |  |  |  |  | A41
1H |  |  | GXBL1H_TX_CH3p |  |  |  |  | A42
1H |  |  | GXBL1H_RX_CH3n,GXBL1H_REFCLK3n |  |  |  |  | E37
1H |  |  | GXBL1H_RX_CH3p,GXBL1H_REFCLK3p |  |  |  |  | E38
1H |  |  | GXBL1H_TX_CH2n |  |  |  |  | B43
1H |  |  | GXBL1H_TX_CH2p |  |  |  |  | B44
1H |  |  | GXBL1H_RX_CH2n,GXBL1H_REFCLK2n |  |  |  |  | F39
1H |  |  | GXBL1H_RX_CH2p,GXBL1H_REFCLK2p |  |  |  |  | F40
1H |  |  | GXBL1H_TX_CH1n |  |  |  |  | C41
1H |  |  | GXBL1H_TX_CH1p |  |  |  |  | C42
1H |  |  | GXBL1H_RX_CH1n,GXBL1H_REFCLK1n |  |  |  |  | G37
1H |  |  | GXBL1H_RX_CH1p,GXBL1H_REFCLK1p |  |  |  |  | G38
1H |  |  | GXBL1H_TX_CH0n |  |  |  |  | D43
1H |  |  | GXBL1H_TX_CH0p |  |  |  |  | D44
1H |  |  | GXBL1H_RX_CH0n,GXBL1H_REFCLK0n |  |  |  |  | H39
1H |  |  | GXBL1H_RX_CH0p,GXBL1H_REFCLK0p |  |  |  |  | H40
1H |  |  | REFCLK_GXBL1H_CHBp |  |  |  |  | N37
1H |  |  | REFCLK_GXBL1H_CHBn |  |  |  |  | N38
1G |  |  | REFCLK_GXBL1G_CHTp |  |  |  |  | R37
1G |  |  | REFCLK_GXBL1G_CHTn |  |  |  |  | R38
1G |  |  | GXBL1G_TX_CH5n |  |  |  |  | E41
1G |  |  | GXBL1G_TX_CH5p |  |  |  |  | E42
1G |  |  | GXBL1G_RX_CH5n,GXBL1G_REFCLK5n |  |  |  |  | K39
1G |  |  | GXBL1G_RX_CH5p,GXBL1G_REFCLK5p |  |  |  |  | K40
1G |  |  | GXBL1G_TX_CH4n |  |  |  |  | F43
1G |  |  | GXBL1G_TX_CH4p |  |  |  |  | F44
1G |  |  | GXBL1G_RX_CH4n,GXBL1G_REFCLK4n |  |  |  |  | L41
1G |  |  | GXBL1G_RX_CH4p,GXBL1G_REFCLK4p |  |  |  |  | L42
1G |  |  | GXBL1G_TX_CH3n |  |  |  |  | G41
1G |  |  | GXBL1G_TX_CH3p |  |  |  |  | G42
1G |  |  | GXBL1G_RX_CH3n,GXBL1G_REFCLK3n |  |  |  |  | M39
1G |  |  | GXBL1G_RX_CH3p,GXBL1G_REFCLK3p |  |  |  |  | M40
1G |  |  | GXBL1G_TX_CH2n |  |  |  |  | H43
1G |  |  | GXBL1G_TX_CH2p |  |  |  |  | H44
1G |  |  | GXBL1G_RX_CH2n,GXBL1G_REFCLK2n |  |  |  |  | N41
1G |  |  | GXBL1G_RX_CH2p,GXBL1G_REFCLK2p |  |  |  |  | N42
1G |  |  | GXBL1G_TX_CH1n |  |  |  |  | J41
1G |  |  | GXBL1G_TX_CH1p |  |  |  |  | J42
1G |  |  | GXBL1G_RX_CH1n,GXBL1G_REFCLK1n |  |  |  |  | P39
1G |  |  | GXBL1G_RX_CH1p,GXBL1G_REFCLK1p |  |  |  |  | P40
1G |  |  | GXBL1G_TX_CH0n |  |  |  |  | K43
1G |  |  | GXBL1G_TX_CH0p |  |  |  |  | K44
1G |  |  | GXBL1G_RX_CH0n,GXBL1G_REFCLK0n |  |  |  |  | R41
1G |  |  | GXBL1G_RX_CH0p,GXBL1G_REFCLK0p |  |  |  |  | R42
1G |  |  | REFCLK_GXBL1G_CHBp |  |  |  |  | U37
1G |  |  | REFCLK_GXBL1G_CHBn |  |  |  |  | U38
1F |  |  | REFCLK_GXBL1F_CHTp |  |  |  |  | W37
1F |  |  | REFCLK_GXBL1F_CHTn |  |  |  |  | W38
1F |  |  | GXBL1F_TX_CH5n |  |  |  |  | M43
1F |  |  | GXBL1F_TX_CH5p |  |  |  |  | M44
1F |  |  | GXBL1F_RX_CH5n,GXBL1F_REFCLK5n |  |  |  |  | T39
1F |  |  | GXBL1F_RX_CH5p,GXBL1F_REFCLK5p |  |  |  |  | T40
1F |  |  | GXBL1F_TX_CH4n |  |  |  |  | P43
1F |  |  | GXBL1F_TX_CH4p |  |  |  |  | P44
1F |  |  | GXBL1F_RX_CH4n,GXBL1F_REFCLK4n |  |  |  |  | U41
1F |  |  | GXBL1F_RX_CH4p,GXBL1F_REFCLK4p |  |  |  |  | U42
1F |  |  | GXBL1F_TX_CH3n |  |  |  |  | T43
1F |  |  | GXBL1F_TX_CH3p |  |  |  |  | T44
1F |  |  | GXBL1F_RX_CH3n,GXBL1F_REFCLK3n |  |  |  |  | V39
1F |  |  | GXBL1F_RX_CH3p,GXBL1F_REFCLK3p |  |  |  |  | V40
1F |  |  | GXBL1F_TX_CH2n |  |  |  |  | V43
1F |  |  | GXBL1F_TX_CH2p |  |  |  |  | V44
1F |  |  | GXBL1F_RX_CH2n,GXBL1F_REFCLK2n |  |  |  |  | Y39
1F |  |  | GXBL1F_RX_CH2p,GXBL1F_REFCLK2p |  |  |  |  | Y40
1F |  |  | GXBL1F_TX_CH1n |  |  |  |  | Y43
1F |  |  | GXBL1F_TX_CH1p |  |  |  |  | Y44
1F |  |  | GXBL1F_RX_CH1n,GXBL1F_REFCLK1n |  |  |  |  | W41
1F |  |  | GXBL1F_RX_CH1p,GXBL1F_REFCLK1p |  |  |  |  | W42
1F |  |  | GXBL1F_TX_CH0n |  |  |  |  | AB43
1F |  |  | GXBL1F_TX_CH0p |  |  |  |  | AB44
1F |  |  | GXBL1F_RX_CH0n,GXBL1F_REFCLK0n |  |  |  |  | AA41
1F |  |  | GXBL1F_RX_CH0p,GXBL1F_REFCLK0p |  |  |  |  | AA42
1F |  |  | REFCLK_GXBL1F_CHBp |  |  |  |  | AA37
1F |  |  | REFCLK_GXBL1F_CHBn |  |  |  |  | AA38
1E |  |  | REFCLK_GXBL1E_CHTp |  |  |  |  | AC37
1E |  |  | REFCLK_GXBL1E_CHTn |  |  |  |  | AC38
1E |  |  | GXBL1E_TX_CH5n |  |  |  |  | AD43
1E |  |  | GXBL1E_TX_CH5p |  |  |  |  | AD44
1E |  |  | GXBL1E_RX_CH5n,GXBL1E_REFCLK5n |  |  |  |  | AB39
1E |  |  | GXBL1E_RX_CH5p,GXBL1E_REFCLK5p |  |  |  |  | AB40
1E |  |  | GXBL1E_TX_CH4n |  |  |  |  | AF43
1E |  |  | GXBL1E_TX_CH4p |  |  |  |  | AF44
1E |  |  | GXBL1E_RX_CH4n,GXBL1E_REFCLK4n |  |  |  |  | AC41
1E |  |  | GXBL1E_RX_CH4p,GXBL1E_REFCLK4p |  |  |  |  | AC42
1E |  |  | GXBL1E_TX_CH3n |  |  |  |  | AH43
1E |  |  | GXBL1E_TX_CH3p |  |  |  |  | AH44
1E |  |  | GXBL1E_RX_CH3n,GXBL1E_REFCLK3n |  |  |  |  | AD39
1E |  |  | GXBL1E_RX_CH3p,GXBL1E_REFCLK3p |  |  |  |  | AD40
1E |  |  | GXBL1E_TX_CH2n |  |  |  |  | AK43
1E |  |  | GXBL1E_TX_CH2p |  |  |  |  | AK44
1E |  |  | GXBL1E_RX_CH2n,GXBL1E_REFCLK2n |  |  |  |  | AE41
1E |  |  | GXBL1E_RX_CH2p,GXBL1E_REFCLK2p |  |  |  |  | AE42
1E |  |  | GXBL1E_TX_CH1n |  |  |  |  | AM43
1E |  |  | GXBL1E_TX_CH1p |  |  |  |  | AM44
1E |  |  | GXBL1E_RX_CH1n,GXBL1E_REFCLK1n |  |  |  |  | AF39
1E |  |  | GXBL1E_RX_CH1p,GXBL1E_REFCLK1p |  |  |  |  | AF40
1E |  |  | GXBL1E_TX_CH0n |  |  |  |  | AP43
1E |  |  | GXBL1E_TX_CH0p |  |  |  |  | AP44
1E |  |  | GXBL1E_RX_CH0n,GXBL1E_REFCLK0n |  |  |  |  | AG41
1E |  |  | GXBL1E_RX_CH0p,GXBL1E_REFCLK0p |  |  |  |  | AG42
1E |  |  | REFCLK_GXBL1E_CHBp |  |  |  |  | AE37
1E |  |  | REFCLK_GXBL1E_CHBn |  |  |  |  | AE38
1D |  |  | REFCLK_GXBL1D_CHTp |  |  |  |  | AG37
1D |  |  | REFCLK_GXBL1D_CHTn |  |  |  |  | AG38
1D |  |  | GXBL1D_TX_CH5n |  |  |  |  | AR41
1D |  |  | GXBL1D_TX_CH5p |  |  |  |  | AR42
1D |  |  | GXBL1D_RX_CH5n,GXBL1D_REFCLK5n |  |  |  |  | AH39
1D |  |  | GXBL1D_RX_CH5p,GXBL1D_REFCLK5p |  |  |  |  | AH40
1D |  |  | GXBL1D_TX_CH4n |  |  |  |  | AT43
1D |  |  | GXBL1D_TX_CH4p |  |  |  |  | AT44
1D |  |  | GXBL1D_RX_CH4n,GXBL1D_REFCLK4n |  |  |  |  | AJ41
1D |  |  | GXBL1D_RX_CH4p,GXBL1D_REFCLK4p |  |  |  |  | AJ42
1D |  |  | GXBL1D_TX_CH3n |  |  |  |  | AU41
1D |  |  | GXBL1D_TX_CH3p |  |  |  |  | AU42
1D |  |  | GXBL1D_RX_CH3n,GXBL1D_REFCLK3n |  |  |  |  | AK39
1D |  |  | GXBL1D_RX_CH3p,GXBL1D_REFCLK3p |  |  |  |  | AK40
1D |  |  | GXBL1D_TX_CH2n |  |  |  |  | AV43
1D |  |  | GXBL1D_TX_CH2p |  |  |  |  | AV44
1D |  |  | GXBL1D_RX_CH2n,GXBL1D_REFCLK2n |  |  |  |  | AL41
1D |  |  | GXBL1D_RX_CH2p,GXBL1D_REFCLK2p |  |  |  |  | AL42
1D |  |  | GXBL1D_TX_CH1n |  |  |  |  | AW41
1D |  |  | GXBL1D_TX_CH1p |  |  |  |  | AW42
1D |  |  | GXBL1D_RX_CH1n,GXBL1D_REFCLK1n |  |  |  |  | AM39
1D |  |  | GXBL1D_RX_CH1p,GXBL1D_REFCLK1p |  |  |  |  | AM40
1D |  |  | GXBL1D_TX_CH0n |  |  |  |  | AY43
1D |  |  | GXBL1D_TX_CH0p |  |  |  |  | AY44
1D |  |  | GXBL1D_RX_CH0n,GXBL1D_REFCLK0n |  |  |  |  | AN41
1D |  |  | GXBL1D_RX_CH0p,GXBL1D_REFCLK0p |  |  |  |  | AN42
1D |  |  | REFCLK_GXBL1D_CHBp |  |  |  |  | AJ37
1D |  |  | REFCLK_GXBL1D_CHBn |  |  |  |  | AJ38
1C |  |  | REFCLK_GXBL1C_CHTp |  |  |  |  | AL37
1C |  |  | REFCLK_GXBL1C_CHTn |  |  |  |  | AL38
1C |  |  | GXBL1C_TX_CH5n |  |  |  |  | BA41
1C |  |  | GXBL1C_TX_CH5p |  |  |  |  | BA42
1C |  |  | GXBL1C_RX_CH5n,GXBL1C_REFCLK5n |  |  |  |  | AP39
1C |  |  | GXBL1C_RX_CH5p,GXBL1C_REFCLK5p |  |  |  |  | AP40
1C |  |  | GXBL1C_TX_CH4n |  |  |  |  | BB43
1C |  |  | GXBL1C_TX_CH4p |  |  |  |  | BB44
1C |  |  | GXBL1C_RX_CH4n,GXBL1C_REFCLK4n |  |  |  |  | AT39
1C |  |  | GXBL1C_RX_CH4p,GXBL1C_REFCLK4p |  |  |  |  | AT40
1C |  |  | GXBL1C_TX_CH3n |  |  |  |  | BC41
1C |  |  | GXBL1C_TX_CH3p |  |  |  |  | BC42
1C |  |  | GXBL1C_RX_CH3n,GXBL1C_REFCLK3n |  |  |  |  | AV39
1C |  |  | GXBL1C_RX_CH3p,GXBL1C_REFCLK3p |  |  |  |  | AV40
1C |  |  | GXBL1C_TX_CH2n |  |  |  |  | BB39
1C |  |  | GXBL1C_TX_CH2p |  |  |  |  | BB40
1C |  |  | GXBL1C_RX_CH2n,GXBL1C_REFCLK2n |  |  |  |  | AY39
1C |  |  | GXBL1C_RX_CH2p,GXBL1C_REFCLK2p |  |  |  |  | AY40
1C |  |  | GXBL1C_TX_CH1n |  |  |  |  | BD39
1C |  |  | GXBL1C_TX_CH1p |  |  |  |  | BD40
1C |  |  | GXBL1C_RX_CH1n,GXBL1C_REFCLK1n |  |  |  |  | BA37
1C |  |  | GXBL1C_RX_CH1p,GXBL1C_REFCLK1p |  |  |  |  | BA38
1C |  |  | GXBL1C_TX_CH0n |  |  |  |  | BC37
1C |  |  | GXBL1C_TX_CH0p |  |  |  |  | BC38
1C |  |  | GXBL1C_RX_CH0n,GXBL1C_REFCLK0n |  |  |  |  | AW37
1C |  |  | GXBL1C_RX_CH0p,GXBL1C_REFCLK0p |  |  |  |  | AW38
1C |  |  | REFCLK_GXBL1C_CHBp |  |  |  |  | AN37
1C |  |  | REFCLK_GXBL1C_CHBn |  |  |  |  | AN38
2L | 47 | VREFB2LN0 | IO |  |  | LVDS2L_1n | No | E26 | DQ0 | DQ0 | DQ0 | DQ0
2L | 46 | VREFB2LN0 | IO |  |  | LVDS2L_1p | No | D26 | DQ0 | DQ0 | DQ0 | DQ0
2L | 45 | VREFB2LN0 | IO |  |  | LVDS2L_2n | Yes | A27 | DQSn0 | DQ0 | DQ0 | DQ0
2L | 44 | VREFB2LN0 | IO |  |  | LVDS2L_2p | Yes | A28 | DQS0 | DQ0 | DQ0 | DQ0
2L | 43 | VREFB2LN0 | IO |  |  | LVDS2L_3n | No | B27 | DQ0 | DQ0 | DQ0 | DQ0
2L | 42 | VREFB2LN0 | IO |  |  | LVDS2L_3p | No | B28 | DQ0 | DQ0 | DQ0 | DQ0
2L | 41 | VREFB2LN0 | IO |  |  | LVDS2L_4n | Yes | C26 | DQSn1 | DQSn0/CQn0 | DQ0 | DQ0
2L | 40 | VREFB2LN0 | IO |  |  | LVDS2L_4p | Yes | B26 | DQS1 | DQS0/CQ0 | DQ0 | DQ0
2L | 39 | VREFB2LN0 | IO |  |  | LVDS2L_5n | No | E27 | DQ1 | DQ0 | DQ0 | DQ0
2L | 38 | VREFB2LN0 | IO |  |  | LVDS2L_5p | No | D27 | DQ1 | DQ0 | DQ0 | DQ0
2L | 37 | VREFB2LN0 | IO |  |  | LVDS2L_6n | Yes | D28 | DQ1 | DQ0 | DQSn0/CQn0 | DQ0
2L | 36 | VREFB2LN0 | IO |  |  | LVDS2L_6p | Yes | C28 | DQ1 | DQ0 | DQS0/CQ0 | DQ0
2L | 35 | VREFB2LN0 | IO |  |  | LVDS2L_7n | No | F27 | DQ2 | DQ1 | DQ0 | DQ0
2L | 34 | VREFB2LN0 | IO |  |  | LVDS2L_7p | No | F28 | DQ2 | DQ1 | DQ0 | DQ0
2L | 33 | VREFB2LN0 | IO |  |  | LVDS2L_8n | Yes | G27 | DQSn2 | DQ1 | DQ0 | DQ0
2L | 32 | VREFB2LN0 | IO |  |  | LVDS2L_8p | Yes | G28 | DQS2 | DQ1 | DQ0 | DQ0
2L | 31 | VREFB2LN0 | IO |  |  | LVDS2L_9n | No | G25 | DQ2 | DQ1 | DQ0 | DQ0
2L | 30 | VREFB2LN0 | IO |  |  | LVDS2L_9p | No | H25 | DQ2 | DQ1 | DQ0 | DQ0
2L | 29 | VREFB2LN0 | IO | PLL_2L_CLKOUT1n |  | LVDS2L_10n | Yes | J27 | DQSn3 | DQSn1/CQn1 | DQ0 | DQ0
2L | 28 | VREFB2LN0 | IO | PLL_2L_CLKOUT1p,PLL_2L_CLKOUT1,PLL_2L_FB1 |  | LVDS2L_10p | Yes | H28 | DQS3 | DQS1/CQ1 | DQ0 | DQ0
2L | 27 | VREFB2LN0 | IO |  |  | LVDS2L_11n | No | K27 | DQ3 | DQ1 | DQ0 | DQ0
2L | 26 | VREFB2LN0 | IO | RZQ_2L |  | LVDS2L_11p | No | J28 | DQ3 | DQ1 | DQ0 | DQ0
2L | 25 | VREFB2LN0 | IO | CLK_2L_1n |  | LVDS2L_12n | Yes | H26 | DQ3 | DQ1 | DQ0 | DQ0
2L | 24 | VREFB2LN0 | IO | CLK_2L_1p |  | LVDS2L_12p | Yes | G26 | DQ3 | DQ1 | DQ0 | DQ0
2L | 23 | VREFB2LN0 | IO | CLK_2L_0n |  | LVDS2L_13n | No | A29 | DQ4 | DQ2 | DQ1 | DQ0
2L | 22 | VREFB2LN0 | IO | CLK_2L_0p |  | LVDS2L_13p | No | A30 | DQ4 | DQ2 | DQ1 | DQ0
2L | 21 | VREFB2LN0 | IO |  |  | LVDS2L_14n | Yes | C31 | DQSn4 | DQ2 | DQ1 | DQSn0/CQn0
2L | 20 | VREFB2LN0 | IO |  |  | LVDS2L_14p | Yes | D31 | DQS4 | DQ2 | DQ1 | DQS0/CQ0
2L | 19 | VREFB2LN0 | IO | PLL_2L_CLKOUT0n |  | LVDS2L_15n | No | B30 | DQ4 | DQ2 | DQ1 | DQ0
2L | 18 | VREFB2LN0 | IO | PLL_2L_CLKOUT0p,PLL_2L_CLKOUT0,PLL_2L_FB0 |  | LVDS2L_15p | No | B31 | DQ4 | DQ2 | DQ1 | DQ0
2L | 17 | VREFB2LN0 | IO |  |  | LVDS2L_16n | Yes | C29 | DQSn5 | DQSn2/CQn2 | DQ1 | DQ0
2L | 16 | VREFB2LN0 | IO |  |  | LVDS2L_16p | Yes | C30 | DQS5 | DQS2/CQ2 | DQ1 | DQ0
2L | 15 | VREFB2LN0 | IO |  |  | LVDS2L_17n | No | E31 | DQ5 | DQ2 | DQ1 | DQ0
2L | 14 | VREFB2LN0 | IO |  |  | LVDS2L_17p | No | E30 | DQ5 | DQ2 | DQ1 | DQ0
2L | 13 | VREFB2LN0 | IO |  |  | LVDS2L_18n | Yes | D29 | DQ5 | DQ2 | DQSn1/CQn1 | DQ0
2L | 12 | VREFB2LN0 | IO |  |  | LVDS2L_18p | Yes | E29 | DQ5 | DQ2 | DQS1/CQ1 | DQ0
2L | 11 | VREFB2LN0 | IO |  |  | LVDS2L_19n | No | F29 | DQ6 | DQ3 | DQ1 | DQ0
2L | 10 | VREFB2LN0 | IO |  |  | LVDS2L_19p | No | F30 | DQ6 | DQ3 | DQ1 | DQ0
2L | 9 | VREFB2LN0 | IO |  |  | LVDS2L_20n | Yes | J29 | DQSn6 | DQ3 | DQ1 | DQ0
2L | 8 | VREFB2LN0 | IO |  |  | LVDS2L_20p | Yes | K29 | DQS6 | DQ3 | DQ1 | DQ0
2L | 7 | VREFB2LN0 | IO |  |  | LVDS2L_21n | No | K30 | DQ6 | DQ3 | DQ1 | DQ0
2L | 6 | VREFB2LN0 | IO |  |  | LVDS2L_21p | No | K31 | DQ6 | DQ3 | DQ1 | DQ0
2L | 5 | VREFB2LN0 | IO |  |  | LVDS2L_22n | Yes | L29 | DQSn7 | DQSn3/CQn3 | DQ1 | DQ0
2L | 4 | VREFB2LN0 | IO |  |  | LVDS2L_22p | Yes | L30 | DQS7 | DQS3/CQ3 | DQ1 | DQ0
2L | 3 | VREFB2LN0 | IO |  |  | LVDS2L_23n | No | G31 | DQ7 | DQ3 | DQ1 | DQ0
2L | 2 | VREFB2LN0 | IO |  |  | LVDS2L_23p | No | G30 | DQ7 | DQ3 | DQ1 | DQ0
2L | 1 | VREFB2LN0 | IO |  |  | LVDS2L_24n | Yes | H30 | DQ7 | DQ3 | DQ1 | DQ0
2L | 0 | VREFB2LN0 | IO |  |  | LVDS2L_24p | Yes | H29 | DQ7 | DQ3 | DQ1 | DQ0
2K | 47 | VREFB2KN0 | IO |  |  | LVDS2K_1n | No | C33 | DQ8 | DQ4 | DQ2 | DQ1
2K | 46 | VREFB2KN0 | IO |  |  | LVDS2K_1p | No | D32 | DQ8 | DQ4 | DQ2 | DQ1
2K | 45 | VREFB2KN0 | IO |  |  | LVDS2K_2n | Yes | A32 | DQSn8 | DQ4 | DQ2 | DQ1
2K | 44 | VREFB2KN0 | IO |  |  | LVDS2K_2p | Yes | B32 | DQS8 | DQ4 | DQ2 | DQ1
2K | 43 | VREFB2KN0 | IO |  |  | LVDS2K_3n | No | A33 | DQ8 | DQ4 | DQ2 | DQ1
2K | 42 | VREFB2KN0 | IO |  |  | LVDS2K_3p | No | B33 | DQ8 | DQ4 | DQ2 | DQ1
2K | 41 | VREFB2KN0 | IO |  |  | LVDS2K_4n | Yes | C34 | DQSn9 | DQSn4/CQn4 | DQ2 | DQ1
2K | 40 | VREFB2KN0 | IO |  |  | LVDS2K_4p | Yes | D33 | DQS9 | DQS4/CQ4 | DQ2 | DQ1
2K | 39 | VREFB2KN0 | IO |  |  | LVDS2K_5n | No | D34 | DQ9 | DQ4 | DQ2 | DQ1
2K | 38 | VREFB2KN0 | IO |  |  | LVDS2K_5p | No | C35 | DQ9 | DQ4 | DQ2 | DQ1
2K | 37 | VREFB2KN0 | IO |  |  | LVDS2K_6n | Yes | E34 | DQ9 | DQ4 | DQSn2/CQn2 | DQ1
2K | 36 | VREFB2KN0 | IO |  |  | LVDS2K_6p | Yes | E35 | DQ9 | DQ4 | DQS2/CQ2 | DQ1
2K | 35 | VREFB2KN0 | IO |  |  | LVDS2K_7n | No | H35 | DQ10 | DQ5 | DQ2 | DQ1
2K | 34 | VREFB2KN0 | IO |  |  | LVDS2K_7p | No | G35 | DQ10 | DQ5 | DQ2 | DQ1
2K | 33 | VREFB2KN0 | IO |  |  | LVDS2K_8n | Yes | F33 | DQSn10 | DQ5 | DQ2 | DQ1
2K | 32 | VREFB2KN0 | IO |  |  | LVDS2K_8p | Yes | G33 | DQS10 | DQ5 | DQ2 | DQ1
2K | 31 | VREFB2KN0 | IO |  |  | LVDS2K_9n | No | F32 | DQ10 | DQ5 | DQ2 | DQ1
2K | 30 | VREFB2KN0 | IO |  |  | LVDS2K_9p | No | E32 | DQ10 | DQ5 | DQ2 | DQ1
2K | 29 | VREFB2KN0 | IO | PLL_2K_CLKOUT1n |  | LVDS2K_10n | Yes | G32 | DQSn11 | DQSn5/CQn5 | DQ2 | DQ1
2K | 28 | VREFB2KN0 | IO | PLL_2K_CLKOUT1p,PLL_2K_CLKOUT1,PLL_2K_FB1 |  | LVDS2K_10p | Yes | H33 | DQS11 | DQS5/CQ5 | DQ2 | DQ1
2K | 27 | VREFB2KN0 | IO |  |  | LVDS2K_11n | No | H34 | DQ11 | DQ5 | DQ2 | DQ1
2K | 26 | VREFB2KN0 | IO | RZQ_2K |  | LVDS2K_11p | No | J34 | DQ11 | DQ5 | DQ2 | DQ1
2K | 25 | VREFB2KN0 | IO | CLK_2K_1n |  | LVDS2K_12n | Yes | F35 | DQ11 | DQ5 | DQ2 | DQ1
2K | 24 | VREFB2KN0 | IO | CLK_2K_1p |  | LVDS2K_12p | Yes | F34 | DQ11 | DQ5 | DQ2 | DQ1
2K | 23 | VREFB2KN0 | IO | CLK_2K_0n |  | LVDS2K_13n | No | J31 | DQ12 | DQ6 | DQ3 | DQ1
2K | 22 | VREFB2KN0 | IO | CLK_2K_0p |  | LVDS2K_13p | No | H31 | DQ12 | DQ6 | DQ3 | DQ1
2K | 21 | VREFB2KN0 | IO |  |  | LVDS2K_14n | Yes | J32 | DQSn12 | DQ6 | DQ3 | DQSn1/CQn1
2K | 20 | VREFB2KN0 | IO |  |  | LVDS2K_14p | Yes | J33 | DQS12 | DQ6 | DQ3 | DQS1/CQ1
2K | 19 | VREFB2KN0 | IO | PLL_2K_CLKOUT0n |  | LVDS2K_15n | No | L33 | DQ12 | DQ6 | DQ3 | DQ1
2K | 18 | VREFB2KN0 | IO | PLL_2K_CLKOUT0p,PLL_2K_CLKOUT0,PLL_2K_FB0 |  | LVDS2K_15p | No | M33 | DQ12 | DQ6 | DQ3 | DQ1
2K | 17 | VREFB2KN0 | IO |  |  | LVDS2K_16n | Yes | K34 | DQSn13 | DQSn6/CQn6 | DQ3 | DQ1
2K | 16 | VREFB2KN0 | IO |  |  | LVDS2K_16p | Yes | L34 | DQS13 | DQS6/CQ6 | DQ3 | DQ1
2K | 15 | VREFB2KN0 | IO |  |  | LVDS2K_17n | No | M35 | DQ13 | DQ6 | DQ3 | DQ1
2K | 14 | VREFB2KN0 | IO |  |  | LVDS2K_17p | No | N34 | DQ13 | DQ6 | DQ3 | DQ1
2K | 13 | VREFB2KN0 | IO |  |  | LVDS2K_18n | Yes | L32 | DQ13 | DQ6 | DQSn3/CQn3 | DQ1
2K | 12 | VREFB2KN0 | IO |  |  | LVDS2K_18p | Yes | M32 | DQ13 | DQ6 | DQS3/CQ3 | DQ1
2K | 11 | VREFB2KN0 | IO |  |  | LVDS2K_19n | No | T32 | DQ14 | DQ7 | DQ3 | DQ1
2K | 10 | VREFB2KN0 | IO |  |  | LVDS2K_19p | No | U32 | DQ14 | DQ7 | DQ3 | DQ1
2K | 9 | VREFB2KN0 | IO |  |  | LVDS2K_20n | Yes | R31 | DQSn14 | DQ7 | DQ3 | DQ1
2K | 8 | VREFB2KN0 | IO |  |  | LVDS2K_20p | Yes | R30 | DQS14 | DQ7 | DQ3 | DQ1
2K | 7 | VREFB2KN0 | IO |  |  | LVDS2K_21n | No | T33 | DQ14 | DQ7 | DQ3 | DQ1
2K | 6 | VREFB2KN0 | IO |  |  | LVDS2K_21p | No | U33 | DQ14 | DQ7 | DQ3 | DQ1
2K | 5 | VREFB2KN0 | IO |  |  | LVDS2K_22n | Yes | P33 | DQSn15 | DQSn7/CQn7 | DQ3 | DQ1
2K | 4 | VREFB2KN0 | IO |  |  | LVDS2K_22p | Yes | N33 | DQS15 | DQS7/CQ7 | DQ3 | DQ1
2K | 3 | VREFB2KN0 | IO |  |  | LVDS2K_23n | No | P34 | DQ15 | DQ7 | DQ3 | DQ1
2K | 2 | VREFB2KN0 | IO |  |  | LVDS2K_23p | No | R34 | DQ15 | DQ7 | DQ3 | DQ1
2K | 1 | VREFB2KN0 | IO |  |  | LVDS2K_24n | Yes | T35 | DQ15 | DQ7 | DQ3 | DQ1
2K | 0 | VREFB2KN0 | IO |  |  | LVDS2K_24p | Yes | T34 | DQ15 | DQ7 | DQ3 | DQ1
2J | 47 | VREFB2JN0 | IO |  |  | LVDS2J_1n | No | AD31 | DQ16 | DQ8 | DQ4 | DQ2
2J | 46 | VREFB2JN0 | IO |  |  | LVDS2J_1p | No | AC31 | DQ16 | DQ8 | DQ4 | DQ2
2J | 45 | VREFB2JN0 | IO |  |  | LVDS2J_2n | Yes | AD32 | DQSn16 | DQ8 | DQ4 | DQ2
2J | 44 | VREFB2JN0 | IO |  |  | LVDS2J_2p | Yes | AD33 | DQS16 | DQ8 | DQ4 | DQ2
2J | 43 | VREFB2JN0 | IO |  |  | LVDS2J_3n | No | AB31 | DQ16 | DQ8 | DQ4 | DQ2
2J | 42 | VREFB2JN0 | IO |  |  | LVDS2J_3p | No | AB32 | DQ16 | DQ8 | DQ4 | DQ2
2J | 41 | VREFB2JN0 | IO |  |  | LVDS2J_4n | Yes | AA32 | DQSn17 | DQSn8/CQn8 | DQ4 | DQ2
2J | 40 | VREFB2JN0 | IO |  |  | LVDS2J_4p | Yes | Y32 | DQS17 | DQS8/CQ8 | DQ4 | DQ2
2J | 39 | VREFB2JN0 | IO |  |  | LVDS2J_5n | No | W31 | DQ17 | DQ8 | DQ4 | DQ2
2J | 38 | VREFB2JN0 | IO |  |  | LVDS2J_5p | No | Y31 | DQ17 | DQ8 | DQ4 | DQ2
2J | 37 | VREFB2JN0 | IO |  |  | LVDS2J_6n | Yes | AA30 | DQ17 | DQ8 | DQSn4/CQn4 | DQ2
2J | 36 | VREFB2JN0 | IO |  |  | LVDS2J_6p | Yes | Y30 | DQ17 | DQ8 | DQS4/CQ4 | DQ2
2J | 35 | VREFB2JN0 | IO |  |  | LVDS2J_7n | No | AE32 | DQ18 | DQ9 | DQ4 | DQ2
2J | 34 | VREFB2JN0 | IO |  |  | LVDS2J_7p | No | AE31 | DQ18 | DQ9 | DQ4 | DQ2
2J | 33 | VREFB2JN0 | IO |  |  | LVDS2J_8n | Yes | AF30 | DQSn18 | DQ9 | DQ4 | DQ2
2J | 32 | VREFB2JN0 | IO |  |  | LVDS2J_8p | Yes | AE30 | DQS18 | DQ9 | DQ4 | DQ2
2J | 31 | VREFB2JN0 | IO |  |  | LVDS2J_9n | No | AH33 | DQ18 | DQ9 | DQ4 | DQ2
2J | 30 | VREFB2JN0 | IO |  |  | LVDS2J_9p | No | AG33 | DQ18 | DQ9 | DQ4 | DQ2
2J | 29 | VREFB2JN0 | IO | PLL_2J_CLKOUT1n |  | LVDS2J_10n | Yes | AJ31 | DQSn19 | DQSn9/CQn9 | DQ4 | DQ2
2J | 28 | VREFB2JN0 | IO | PLL_2J_CLKOUT1p,PLL_2J_CLKOUT1,PLL_2J_FB1 |  | LVDS2J_10p | Yes | AJ32 | DQS19 | DQS9/CQ9 | DQ4 | DQ2
2J | 27 | VREFB2JN0 | IO |  |  | LVDS2J_11n | No | AG32 | DQ19 | DQ9 | DQ4 | DQ2
2J | 26 | VREFB2JN0 | IO | RZQ_2J |  | LVDS2J_11p | No | AF32 | DQ19 | DQ9 | DQ4 | DQ2
2J | 25 | VREFB2JN0 | IO | CLK_2J_1n |  | LVDS2J_12n | Yes | AH31 | DQ19 | DQ9 | DQ4 | DQ2
2J | 24 | VREFB2JN0 | IO | CLK_2J_1p |  | LVDS2J_12p | Yes | AG31 | DQ19 | DQ9 | DQ4 | DQ2
2J | 23 | VREFB2JN0 | IO | CLK_2J_0n |  | LVDS2J_13n | No | V31 | DQ20 | DQ10 | DQ5 | DQ2
2J | 22 | VREFB2JN0 | IO | CLK_2J_0p |  | LVDS2J_13p | No | U31 | DQ20 | DQ10 | DQ5 | DQ2
2J | 21 | VREFB2JN0 | IO |  |  | LVDS2J_14n | Yes | W33 | DQSn20 | DQ10 | DQ5 | DQSn2/CQn2
2J | 20 | VREFB2JN0 | IO |  |  | LVDS2J_14p | Yes | W32 | DQS20 | DQ10 | DQ5 | DQS2/CQ2
2J | 19 | VREFB2JN0 | IO | PLL_2J_CLKOUT0n |  | LVDS2J_15n | No | Y34 | DQ20 | DQ10 | DQ5 | DQ2
2J | 18 | VREFB2JN0 | IO | PLL_2J_CLKOUT0p,PLL_2J_CLKOUT0,PLL_2J_FB0 |  | LVDS2J_15p | No | W34 | DQ20 | DQ10 | DQ5 | DQ2
2J | 17 | VREFB2JN0 | IO |  |  | LVDS2J_16n | Yes | AA33 | DQSn21 | DQSn10/CQn10 | DQ5 | DQ2
2J | 16 | VREFB2JN0 | IO |  |  | LVDS2J_16p | Yes | AA34 | DQS21 | DQS10/CQ10 | DQ5 | DQ2
2J | 15 | VREFB2JN0 | IO |  |  | LVDS2J_17n | No | Y35 | DQ21 | DQ10 | DQ5 | DQ2
2J | 14 | VREFB2JN0 | IO |  |  | LVDS2J_17p | No | W35 | DQ21 | DQ10 | DQ5 | DQ2
2J | 13 | VREFB2JN0 | IO |  |  | LVDS2J_18n | Yes | V34 | DQ21 | DQ10 | DQSn5/CQn5 | DQ2
2J | 12 | VREFB2JN0 | IO |  |  | LVDS2J_18p | Yes | V33 | DQ21 | DQ10 | DQS5/CQ5 | DQ2
2J | 11 | VREFB2JN0 | IO |  |  | LVDS2J_19n | No | AC34 | DQ22 | DQ11 | DQ5 | DQ2
2J | 10 | VREFB2JN0 | IO |  |  | LVDS2J_19p | No | AD34 | DQ22 | DQ11 | DQ5 | DQ2
2J | 9 | VREFB2JN0 | IO |  |  | LVDS2J_20n | Yes | AC33 | DQSn22 | DQ11 | DQ5 | DQ2
2J | 8 | VREFB2JN0 | IO |  |  | LVDS2J_20p | Yes | AB33 | DQS22 | DQ11 | DQ5 | DQ2
2J | 7 | VREFB2JN0 | IO |  |  | LVDS2J_21n | No | AE34 | DQ22 | DQ11 | DQ5 | DQ2
2J | 6 | VREFB2JN0 | IO |  |  | LVDS2J_21p | No | AD35 | DQ22 | DQ11 | DQ5 | DQ2
2J | 5 | VREFB2JN0 | IO |  |  | LVDS2J_22n | Yes | AF34 | DQSn23 | DQSn11/CQn11 | DQ5 | DQ2
2J | 4 | VREFB2JN0 | IO |  |  | LVDS2J_22p | Yes | AF33 | DQS23 | DQS11/CQ11 | DQ5 | DQ2
2J | 3 | VREFB2JN0 | IO |  |  | LVDS2J_23n | No | AJ34 | DQ23 | DQ11 | DQ5 | DQ2
2J | 2 | VREFB2JN0 | IO |  |  | LVDS2J_23p | No | AJ33 | DQ23 | DQ11 | DQ5 | DQ2
2J | 1 | VREFB2JN0 | IO |  |  | LVDS2J_24n | Yes | AH35 | DQ23 | DQ11 | DQ5 | DQ2
2J | 0 | VREFB2JN0 | IO |  |  | LVDS2J_24p | Yes | AH34 | DQ23 | DQ11 | DQ5 | DQ2
2I | 47 | VREFB2IN0 | IO |  |  | LVDS2I_1n | No | AL34 | DQ24 | DQ12 | DQ6 | DQ3
2I | 46 | VREFB2IN0 | IO |  |  | LVDS2I_1p | No | AK34 | DQ24 | DQ12 | DQ6 | DQ3
2I | 45 | VREFB2IN0 | IO |  |  | LVDS2I_2n | Yes | AN30 | DQSn24 | DQ12 | DQ6 | DQ3
2I | 44 | VREFB2IN0 | IO |  |  | LVDS2I_2p | Yes | AM30 | DQS24 | DQ12 | DQ6 | DQ3
2I | 43 | VREFB2IN0 | IO |  |  | LVDS2I_3n | No | AL33 | DQ24 | DQ12 | DQ6 | DQ3
2I | 42 | VREFB2IN0 | IO |  |  | LVDS2I_3p | No | AL32 | DQ24 | DQ12 | DQ6 | DQ3
2I | 41 | VREFB2IN0 | IO |  |  | LVDS2I_4n | Yes | AM35 | DQSn25 | DQSn12/CQn12 | DQ6 | DQ3
2I | 40 | VREFB2IN0 | IO |  |  | LVDS2I_4p | Yes | AN34 | DQS25 | DQS12/CQ12 | DQ6 | DQ3
2I | 39 | VREFB2IN0 | IO |  |  | LVDS2I_5n | No | AK31 | DQ25 | DQ12 | DQ6 | DQ3
2I | 38 | VREFB2IN0 | IO |  |  | LVDS2I_5p | No | AK32 | DQ25 | DQ12 | DQ6 | DQ3
2I | 37 | VREFB2IN0 | IO |  |  | LVDS2I_6n | Yes | AM32 | DQ25 | DQ12 | DQSn6/CQn6 | DQ3
2I | 36 | VREFB2IN0 | IO |  |  | LVDS2I_6p | Yes | AM31 | DQ25 | DQ12 | DQS6/CQ6 | DQ3
2I | 35 | VREFB2IN0 | IO |  |  | LVDS2I_7n | No | AP32 | DQ26 | DQ13 | DQ6 | DQ3
2I | 34 | VREFB2IN0 | IO |  |  | LVDS2I_7p | No | AR32 | DQ26 | DQ13 | DQ6 | DQ3
2I | 33 | VREFB2IN0 | IO |  |  | LVDS2I_8n | Yes | AU37 | DQSn26 | DQ13 | DQ6 | DQ3
2I | 32 | VREFB2IN0 | IO |  |  | LVDS2I_8p | Yes | AT37 | DQS26 | DQ13 | DQ6 | DQ3
2I | 31 | VREFB2IN0 | IO |  |  | LVDS2I_9n | No | AP33 | DQ26 | DQ13 | DQ6 | DQ3
2I | 30 | VREFB2IN0 | IO |  |  | LVDS2I_9p | No | AP34 | DQ26 | DQ13 | DQ6 | DQ3
2I | 29 | VREFB2IN0 | IO | PLL_2I_CLKOUT1n |  | LVDS2I_10n | Yes | AM33 | DQSn27 | DQSn13/CQn13 | DQ6 | DQ3
2I | 28 | VREFB2IN0 | IO | PLL_2I_CLKOUT1p,PLL_2I_CLKOUT1,PLL_2I_FB1 |  | LVDS2I_10p | Yes | AN33 | DQS27 | DQS13/CQ13 | DQ6 | DQ3
2I | 27 | VREFB2IN0 | IO |  |  | LVDS2I_11n | No | AR35 | DQ27 | DQ13 | DQ6 | DQ3
2I | 26 | VREFB2IN0 | IO | RZQ_2I |  | LVDS2I_11p | No | AR34 | DQ27 | DQ13 | DQ6 | DQ3
2I | 25 | VREFB2IN0 | IO | CLK_2I_1n |  | LVDS2I_12n | Yes | AR37 | DQ27 | DQ13 | DQ6 | DQ3
2I | 24 | VREFB2IN0 | IO | CLK_2I_1p |  | LVDS2I_12p | Yes | AR36 | DQ27 | DQ13 | DQ6 | DQ3
2I | 23 | VREFB2IN0 | IO | CLK_2I_0n |  | LVDS2I_13n | No | AT33 | DQ28 | DQ14 | DQ7 | DQ3
2I | 22 | VREFB2IN0 | IO | CLK_2I_0p |  | LVDS2I_13p | No | AU33 | DQ28 | DQ14 | DQ7 | DQ3
2I | 21 | VREFB2IN0 | IO |  |  | LVDS2I_14n | Yes | AR31 | DQSn28 | DQ14 | DQ7 | DQSn3/CQn3
2I | 20 | VREFB2IN0 | IO |  |  | LVDS2I_14p | Yes | AT30 | DQS28 | DQ14 | DQ7 | DQS3/CQ3
2I | 19 | VREFB2IN0 | IO | PLL_2I_CLKOUT0n |  | LVDS2I_15n | No | AU32 | DQ28 | DQ14 | DQ7 | DQ3
2I | 18 | VREFB2IN0 | IO | PLL_2I_CLKOUT0p,PLL_2I_CLKOUT0,PLL_2I_FB0 |  | LVDS2I_15p | No | AT32 | DQ28 | DQ14 | DQ7 | DQ3
2I | 17 | VREFB2IN0 | IO |  |  | LVDS2I_16n | Yes | AT35 | DQSn29 | DQSn14/CQn14 | DQ7 | DQ3
2I | 16 | VREFB2IN0 | IO |  |  | LVDS2I_16p | Yes | AT34 | DQS29 | DQS14/CQ14 | DQ7 | DQ3
2I | 15 | VREFB2IN0 | IO |  |  | LVDS2I_17n | No | AP31 | DQ29 | DQ14 | DQ7 | DQ3
2I | 14 | VREFB2IN0 | IO |  |  | LVDS2I_17p | No | AN31 | DQ29 | DQ14 | DQ7 | DQ3
2I | 13 | VREFB2IN0 | IO |  |  | LVDS2I_18n | Yes | AU30 | DQ29 | DQ14 | DQSn7/CQn7 | DQ3
2I | 12 | VREFB2IN0 | IO |  |  | LVDS2I_18p | Yes | AU31 | DQ29 | DQ14 | DQS7/CQ7 | DQ3
2I | 11 | VREFB2IN0 | IO |  |  | LVDS2I_19n | No | AU35 | DQ30 | DQ15 | DQ7 | DQ3
2I | 10 | VREFB2IN0 | IO |  |  | LVDS2I_19p | No | AU36 | DQ30 | DQ15 | DQ7 | DQ3
2I | 9 | VREFB2IN0 | IO |  |  | LVDS2I_20n | Yes | AV35 | DQSn30 | DQ15 | DQ7 | DQ3
2I | 8 | VREFB2IN0 | IO |  |  | LVDS2I_20p | Yes | AV34 | DQS30 | DQ15 | DQ7 | DQ3
2I | 7 | VREFB2IN0 | IO |  |  | LVDS2I_21n | No | AW34 | DQ30 | DQ15 | DQ7 | DQ3
2I | 6 | VREFB2IN0 | IO |  |  | LVDS2I_21p | No | AY35 | DQ30 | DQ15 | DQ7 | DQ3
2I | 5 | VREFB2IN0 | IO |  |  | LVDS2I_22n | Yes | AY32 | DQSn31 | DQSn15/CQn15 | DQ7 | DQ3
2I | 4 | VREFB2IN0 | IO |  |  | LVDS2I_22p | Yes | AW32 | DQS31 | DQS15/CQ15 | DQ7 | DQ3
2I | 3 | VREFB2IN0 | IO |  |  | LVDS2I_23n | No | AV33 | DQ31 | DQ15 | DQ7 | DQ3
2I | 2 | VREFB2IN0 | IO |  |  | LVDS2I_23p | No | AW33 | DQ31 | DQ15 | DQ7 | DQ3
2I | 1 | VREFB2IN0 | IO |  |  | LVDS2I_24n | Yes | BA35 | DQ31 | DQ15 | DQ7 | DQ3
2I | 0 | VREFB2IN0 | IO |  |  | LVDS2I_24p | Yes | AY34 | DQ31 | DQ15 | DQ7 | DQ3
2A | 47 | VREFB2AN0 | IO |  | DATA0 | LVDS2A_1n | No | AU27 | DQ56 | DQ28 | DQ14 | DQ7
2A | 46 | VREFB2AN0 | IO |  | DATA1 | LVDS2A_1p | No | AU28 | DQ56 | DQ28 | DQ14 | DQ7
2A | 45 | VREFB2AN0 | IO |  | DATA2 | LVDS2A_2n | Yes | AP28 | DQSn56 | DQ28 | DQ14 | DQ7
2A | 44 | VREFB2AN0 | IO |  | DATA3 | LVDS2A_2p | Yes | AR29 | DQS56 | DQ28 | DQ14 | DQ7
2A | 43 | VREFB2AN0 | IO |  | DATA4 | LVDS2A_3n | No | AT28 | DQ56 | DQ28 | DQ14 | DQ7
2A | 42 | VREFB2AN0 | IO |  | DATA5 | LVDS2A_3p | No | AT29 | DQ56 | DQ28 | DQ14 | DQ7
2A | 41 | VREFB2AN0 | IO |  | DATA6 | LVDS2A_4n | Yes | AW27 | DQSn57 | DQSn28/CQn28 | DQ14 | DQ7
2A | 40 | VREFB2AN0 | IO |  | DATA7 | LVDS2A_4p | Yes | AY27 | DQS57 | DQS28/CQ28 | DQ14 | DQ7
2A | 39 | VREFB2AN0 | IO |  | DATA8 | LVDS2A_5n | No | AY26 | DQ57 | DQ28 | DQ14 | DQ7
2A | 38 | VREFB2AN0 | IO |  | DATA9 | LVDS2A_5p | No | AW26 | DQ57 | DQ28 | DQ14 | DQ7
2A | 37 | VREFB2AN0 | IO |  | DATA10 | LVDS2A_6n | Yes | AV26 | DQ57 | DQ28 | DQSn14/CQn14 | DQ7
2A | 36 | VREFB2AN0 | IO |  | DATA11 | LVDS2A_6p | Yes | AU26 | DQ57 | DQ28 | DQS14/CQ14 | DQ7
2A | 35 | VREFB2AN0 | IO |  | DATA12 | LVDS2A_7n | No | AV29 | DQ58 | DQ29 | DQ14 | DQ7
2A | 34 | VREFB2AN0 | IO |  | DATA13 | LVDS2A_7p | No | AV30 | DQ58 | DQ29 | DQ14 | DQ7
2A | 33 | VREFB2AN0 | IO |  | DATA14 | LVDS2A_8n | Yes | AV31 | DQSn58 | DQ29 | DQ14 | DQ7
2A | 32 | VREFB2AN0 | IO |  | DATA15 | LVDS2A_8p | Yes | AW31 | DQS58 | DQ29 | DQ14 | DQ7
2A | 31 | VREFB2AN0 | IO |  | DATA16 | LVDS2A_9n | No | AW28 | DQ58 | DQ29 | DQ14 | DQ7
2A | 30 | VREFB2AN0 | IO |  | DATA17 | LVDS2A_9p | No | AV28 | DQ58 | DQ29 | DQ14 | DQ7
2A | 29 | VREFB2AN0 | IO | PLL_2A_CLKOUT1n | DATA18 | LVDS2A_10n | Yes | AY31 | DQSn59 | DQSn29/CQn29 | DQ14 | DQ7
2A | 28 | VREFB2AN0 | IO | PLL_2A_CLKOUT1p,PLL_2A_CLKOUT1,PLL_2A_FB1 | DATA19 | LVDS2A_10p | Yes | AY30 | DQS59 | DQS29/CQ29 | DQ14 | DQ7
2A | 27 | VREFB2AN0 | IO |  | nCEO | LVDS2A_11n | No | AY29 | DQ59 | DQ29 | DQ14 | DQ7
2A | 26 | VREFB2AN0 | IO | RZQ_2A |  | LVDS2A_11p | No | AW29 | DQ59 | DQ29 | DQ14 | DQ7
2A | 25 | VREFB2AN0 | IO | CLK_2A_1n | DATA20 | LVDS2A_12n | Yes | BA29 | DQ59 | DQ29 | DQ14 | DQ7
2A | 24 | VREFB2AN0 | IO | CLK_2A_1p | DATA21 | LVDS2A_12p | Yes | BA30 | DQ59 | DQ29 | DQ14 | DQ7
2A | 23 | VREFB2AN0 | IO | CLK_2A_0n | DATA22 | LVDS2A_13n | No | BA32 | DQ60 | DQ30 | DQ15 | DQ7
2A | 22 | VREFB2AN0 | IO | CLK_2A_0p | DATA23 | LVDS2A_13p | No | BB32 | DQ60 | DQ30 | DQ15 | DQ7
2A | 21 | VREFB2AN0 | IO |  | DATA24 | LVDS2A_14n | Yes | BA33 | DQSn60 | DQ30 | DQ15 | DQSn7/CQn7
2A | 20 | VREFB2AN0 | IO |  | DATA25 | LVDS2A_14p | Yes | BB33 | DQS60 | DQ30 | DQ15 | DQS7/CQ7
2A | 19 | VREFB2AN0 | IO | PLL_2A_CLKOUT0n | DATA26 | LVDS2A_15n | No | BB31 | DQ60 | DQ30 | DQ15 | DQ7
2A | 18 | VREFB2AN0 | IO | PLL_2A_CLKOUT0p,PLL_2A_CLKOUT0,PLL_2A_FB0 | DATA27 | LVDS2A_15p | No | BC31 | DQ60 | DQ30 | DQ15 | DQ7
2A | 17 | VREFB2AN0 | IO |  | DATA28 | LVDS2A_16n | Yes | BC33 | DQSn61 | DQSn30/CQn30 | DQ15 | DQ7
2A | 16 | VREFB2AN0 | IO |  | DATA29 | LVDS2A_16p | Yes | BD33 | DQS61 | DQS30/CQ30 | DQ15 | DQ7
2A | 15 | VREFB2AN0 | IO |  | DATA30 | LVDS2A_17n | No | BA34 | DQ61 | DQ30 | DQ15 | DQ7
2A | 14 | VREFB2AN0 | IO |  | DATA31 | LVDS2A_17p | No | BB35 | DQ61 | DQ30 | DQ15 | DQ7
2A | 13 | VREFB2AN0 | IO |  | CLKUSR | LVDS2A_18n | Yes | BD32 | DQ61 | DQ30 | DQSn15/CQn15 | DQ7
2A | 12 | VREFB2AN0 | IO |  | PR_REQUEST | LVDS2A_18p | Yes | BD31 | DQ61 | DQ30 | DQS15/CQ15 | DQ7
2A | 11 | VREFB2AN0 | IO |  | PR_READY | LVDS2A_19n | No | BB30 | DQ62 | DQ31 | DQ15 | DQ7
2A | 10 | VREFB2AN0 | IO |  | nPERSTL0 | LVDS2A_19p | No | BC30 | DQ62 | DQ31 | DQ15 | DQ7
2A | 9 | VREFB2AN0 | IO |  | PR_DONE | LVDS2A_20n | Yes | BB28 | DQSn62 | DQ31 | DQ15 | DQ7
2A | 8 | VREFB2AN0 | IO |  | nPERSTL1 | LVDS2A_20p | Yes | BC28 | DQS62 | DQ31 | DQ15 | DQ7
2A | 7 | VREFB2AN0 | IO |  | PR_ERROR | LVDS2A_21n | No | BA28 | DQ62 | DQ31 | DQ15 | DQ7
2A | 6 | VREFB2AN0 | IO |  | nPERSTR1 | LVDS2A_21p | No | BA27 | DQ62 | DQ31 | DQ15 | DQ7
2A | 5 | VREFB2AN0 | IO |  | CvP_CONFDONE | LVDS2A_22n | Yes | BB26 | DQSn63 | DQSn31/CQn31 | DQ15 | DQ7
2A | 4 | VREFB2AN0 | IO |  | nPERSTR0 | LVDS2A_22p | Yes | BB27 | DQS63 | DQS31/CQ31 | DQ15 | DQ7
2A | 3 | VREFB2AN0 | IO |  | INIT_DONE | LVDS2A_23n | No | BC29 | DQ63 | DQ31 | DQ15 | DQ7
2A | 2 | VREFB2AN0 | IO |  | DEV_OE | LVDS2A_23p | No | BD29 | DQ63 | DQ31 | DQ15 | DQ7
2A | 1 | VREFB2AN0 | IO |  | CRC_ERROR | LVDS2A_24n | Yes | BD28 | DQ63 | DQ31 | DQ15 | DQ7
2A | 0 | VREFB2AN0 | IO |  | DEV_CLRn | LVDS2A_24p | Yes | BD27 | DQ63 | DQ31 | DQ15 | DQ7
3H | 47 | VREFB3HN0 | IO |  |  | LVDS3H_1n | No | C20 | DQ64 | DQ32 | DQ16 | DQ8
3H | 46 | VREFB3HN0 | IO |  |  | LVDS3H_1p | No | B20 | DQ64 | DQ32 | DQ16 | DQ8
3H | 45 | VREFB3HN0 | IO |  |  | LVDS3H_2n | Yes | C18 | DQSn64 | DQ32 | DQ16 | DQ8
3H | 44 | VREFB3HN0 | IO |  |  | LVDS3H_2p | Yes | D18 | DQS64 | DQ32 | DQ16 | DQ8
3H | 43 | VREFB3HN0 | IO |  |  | LVDS3H_3n | No | C19 | DQ64 | DQ32 | DQ16 | DQ8
3H | 42 | VREFB3HN0 | IO |  |  | LVDS3H_3p | No | D19 | DQ64 | DQ32 | DQ16 | DQ8
3H | 41 | VREFB3HN0 | IO |  |  | LVDS3H_4n | Yes | A19 | DQSn65 | DQSn32/CQn32 | DQ16 | DQ8
3H | 40 | VREFB3HN0 | IO |  |  | LVDS3H_4p | Yes | A20 | DQS65 | DQS32/CQ32 | DQ16 | DQ8
3H | 39 | VREFB3HN0 | IO |  |  | LVDS3H_5n | No | B22 | DQ65 | DQ32 | DQ16 | DQ8
3H | 38 | VREFB3HN0 | IO |  |  | LVDS3H_5p | No | A22 | DQ65 | DQ32 | DQ16 | DQ8
3H | 37 | VREFB3HN0 | IO |  |  | LVDS3H_6n | Yes | C21 | DQ65 | DQ32 | DQSn16/CQn16 | DQ8
3H | 36 | VREFB3HN0 | IO |  |  | LVDS3H_6p | Yes | B21 | DQ65 | DQ32 | DQS16/CQ16 | DQ8
3H | 35 | VREFB3HN0 | IO |  |  | LVDS3H_7n | No | B23 | DQ66 | DQ33 | DQ16 | DQ8
3H | 34 | VREFB3HN0 | IO |  |  | LVDS3H_7p | No | A23 | DQ66 | DQ33 | DQ16 | DQ8
3H | 33 | VREFB3HN0 | IO |  |  | LVDS3H_8n | Yes | A24 | DQSn66 | DQ33 | DQ16 | DQ8
3H | 32 | VREFB3HN0 | IO |  |  | LVDS3H_8p | Yes | A25 | DQS66 | DQ33 | DQ16 | DQ8
3H | 31 | VREFB3HN0 | IO |  |  | LVDS3H_9n | No | D22 | DQ66 | DQ33 | DQ16 | DQ8
3H | 30 | VREFB3HN0 | IO |  |  | LVDS3H_9p | No | D21 | DQ66 | DQ33 | DQ16 | DQ8
3H | 29 | VREFB3HN0 | IO | PLL_3H_CLKOUT1n |  | LVDS3H_10n | Yes | B25 | DQSn67 | DQSn33/CQn33 | DQ16 | DQ8
3H | 28 | VREFB3HN0 | IO | PLL_3H_CLKOUT1p,PLL_3H_CLKOUT1,PLL_3H_FB1 |  | LVDS3H_10p | Yes | C25 | DQS67 | DQS33/CQ33 | DQ16 | DQ8
3H | 27 | VREFB3HN0 | IO |  |  | LVDS3H_11n | No | C24 | DQ67 | DQ33 | DQ16 | DQ8
3H | 26 | VREFB3HN0 | IO | RZQ_3H |  | LVDS3H_11p | No | D24 | DQ67 | DQ33 | DQ16 | DQ8
3H | 25 | VREFB3HN0 | IO | CLK_3H_1n |  | LVDS3H_12n | Yes | D23 | DQ67 | DQ33 | DQ16 | DQ8
3H | 24 | VREFB3HN0 | IO | CLK_3H_1p |  | LVDS3H_12p | Yes | C23 | DQ67 | DQ33 | DQ16 | DQ8
3H | 23 | VREFB3HN0 | IO | CLK_3H_0n |  | LVDS3H_13n | No | G23 | DQ68 | DQ34 | DQ17 | DQ8
3H | 22 | VREFB3HN0 | IO | CLK_3H_0p |  | LVDS3H_13p | No | F23 | DQ68 | DQ34 | DQ17 | DQ8
3H | 21 | VREFB3HN0 | IO |  |  | LVDS3H_14n | Yes | E21 | DQSn68 | DQ34 | DQ17 | DQSn8/CQn8
3H | 20 | VREFB3HN0 | IO |  |  | LVDS3H_14p | Yes | E22 | DQS68 | DQ34 | DQ17 | DQS8/CQ8
3H | 19 | VREFB3HN0 | IO | PLL_3H_CLKOUT0n |  | LVDS3H_15n | No | F24 | DQ68 | DQ34 | DQ17 | DQ8
3H | 18 | VREFB3HN0 | IO | PLL_3H_CLKOUT0p,PLL_3H_CLKOUT0,PLL_3H_FB0 |  | LVDS3H_15p | No | E24 | DQ68 | DQ34 | DQ17 | DQ8
3H | 17 | VREFB3HN0 | IO |  |  | LVDS3H_16n | Yes | E25 | DQSn69 | DQSn34/CQn34 | DQ17 | DQ8
3H | 16 | VREFB3HN0 | IO |  |  | LVDS3H_16p | Yes | F25 | DQS69 | DQS34/CQ34 | DQ17 | DQ8
3H | 15 | VREFB3HN0 | IO |  |  | LVDS3H_17n | No | G22 | DQ69 | DQ34 | DQ17 | DQ8
3H | 14 | VREFB3HN0 | IO |  |  | LVDS3H_17p | No | F22 | DQ69 | DQ34 | DQ17 | DQ8
3H | 13 | VREFB3HN0 | IO |  |  | LVDS3H_18n | Yes | H24 | DQ69 | DQ34 | DQSn17/CQn17 | DQ8
3H | 12 | VREFB3HN0 | IO |  |  | LVDS3H_18p | Yes | H23 | DQ69 | DQ34 | DQS17/CQ17 | DQ8
3H | 11 | VREFB3HN0 | IO |  |  | LVDS3H_19n | No | J23 | DQ70 | DQ35 | DQ17 | DQ8
3H | 10 | VREFB3HN0 | IO |  |  | LVDS3H_19p | No | J24 | DQ70 | DQ35 | DQ17 | DQ8
3H | 9 | VREFB3HN0 | IO |  |  | LVDS3H_20n | Yes | K25 | DQSn70 | DQ35 | DQ17 | DQ8
3H | 8 | VREFB3HN0 | IO |  |  | LVDS3H_20p | Yes | L25 | DQS70 | DQ35 | DQ17 | DQ8
3H | 7 | VREFB3HN0 | IO |  |  | LVDS3H_21n | No | J26 | DQ70 | DQ35 | DQ17 | DQ8
3H | 6 | VREFB3HN0 | IO |  |  | LVDS3H_21p | No | K26 | DQ70 | DQ35 | DQ17 | DQ8
3H | 5 | VREFB3HN0 | IO |  |  | LVDS3H_22n | Yes | K24 | DQSn71 | DQSn35/CQn35 | DQ17 | DQ8
3H | 4 | VREFB3HN0 | IO |  |  | LVDS3H_22p | Yes | L24 | DQS71 | DQS35/CQ35 | DQ17 | DQ8
3H | 3 | VREFB3HN0 | IO |  |  | LVDS3H_23n | No | M23 | DQ71 | DQ35 | DQ17 | DQ8
3H | 2 | VREFB3HN0 | IO |  |  | LVDS3H_23p | No | L23 | DQ71 | DQ35 | DQ17 | DQ8
3H | 1 | VREFB3HN0 | IO |  |  | LVDS3H_24n | Yes | L28 | DQ71 | DQ35 | DQ17 | DQ8
3H | 0 | VREFB3HN0 | IO |  |  | LVDS3H_24p | Yes | L27 | DQ71 | DQ35 | DQ17 | DQ8
3G | 47 | VREFB3GN0 | IO |  |  | LVDS3G_1n | No | L22 | DQ72 | DQ36 | DQ18 | DQ9
3G | 46 | VREFB3GN0 | IO |  |  | LVDS3G_1p | No | K22 | DQ72 | DQ36 | DQ18 | DQ9
3G | 45 | VREFB3GN0 | IO |  |  | LVDS3G_2n | Yes | L19 | DQSn72 | DQ36 | DQ18 | DQ9
3G | 44 | VREFB3GN0 | IO |  |  | LVDS3G_2p | Yes | K20 | DQS72 | DQ36 | DQ18 | DQ9
3G | 43 | VREFB3GN0 | IO |  |  | LVDS3G_3n | No | K19 | DQ72 | DQ36 | DQ18 | DQ9
3G | 42 | VREFB3GN0 | IO |  |  | LVDS3G_3p | No | J19 | DQ72 | DQ36 | DQ18 | DQ9
3G | 41 | VREFB3GN0 | IO |  |  | LVDS3G_4n | Yes | J21 | DQSn73 | DQSn36/CQn36 | DQ18 | DQ9
3G | 40 | VREFB3GN0 | IO |  |  | LVDS3G_4p | Yes | J22 | DQS73 | DQS36/CQ36 | DQ18 | DQ9
3G | 39 | VREFB3GN0 | IO |  |  | LVDS3G_5n | No | K21 | DQ73 | DQ36 | DQ18 | DQ9
3G | 38 | VREFB3GN0 | IO |  |  | LVDS3G_5p | No | L20 | DQ73 | DQ36 | DQ18 | DQ9
3G | 37 | VREFB3GN0 | IO |  |  | LVDS3G_6n | Yes | M20 | DQ73 | DQ36 | DQSn18/CQn18 | DQ9
3G | 36 | VREFB3GN0 | IO |  |  | LVDS3G_6p | Yes | M21 | DQ73 | DQ36 | DQS18/CQ18 | DQ9
3G | 35 | VREFB3GN0 | IO |  |  | LVDS3G_7n | No | G20 | DQ74 | DQ37 | DQ18 | DQ9
3G | 34 | VREFB3GN0 | IO |  |  | LVDS3G_7p | No | H20 | DQ74 | DQ37 | DQ18 | DQ9
3G | 33 | VREFB3GN0 | IO |  |  | LVDS3G_8n | Yes | H21 | DQSn74 | DQ37 | DQ18 | DQ9
3G | 32 | VREFB3GN0 | IO |  |  | LVDS3G_8p | Yes | G21 | DQS74 | DQ37 | DQ18 | DQ9
3G | 31 | VREFB3GN0 | IO |  |  | LVDS3G_9n | No | H18 | DQ74 | DQ37 | DQ18 | DQ9
3G | 30 | VREFB3GN0 | IO |  |  | LVDS3G_9p | No | H19 | DQ74 | DQ37 | DQ18 | DQ9
3G | 29 | VREFB3GN0 | IO | PLL_3G_CLKOUT1n |  | LVDS3G_10n | Yes | F20 | DQSn75 | DQSn37/CQn37 | DQ18 | DQ9
3G | 28 | VREFB3GN0 | IO | PLL_3G_CLKOUT1p,PLL_3G_CLKOUT1,PLL_3G_FB1 |  | LVDS3G_10p | Yes | E20 | DQS75 | DQS37/CQ37 | DQ18 | DQ9
3G | 27 | VREFB3GN0 | IO |  |  | LVDS3G_11n | No | E19 | DQ75 | DQ37 | DQ18 | DQ9
3G | 26 | VREFB3GN0 | IO | RZQ_3G |  | LVDS3G_11p | No | F19 | DQ75 | DQ37 | DQ18 | DQ9
3G | 25 | VREFB3GN0 | IO | CLK_3G_1n |  | LVDS3G_12n | Yes | F18 | DQ75 | DQ37 | DQ18 | DQ9
3G | 24 | VREFB3GN0 | IO | CLK_3G_1p |  | LVDS3G_12p | Yes | G18 | DQ75 | DQ37 | DQ18 | DQ9
3G | 23 | VREFB3GN0 | IO | CLK_3G_0n |  | LVDS3G_13n | No | G17 | DQ76 | DQ38 | DQ19 | DQ9
3G | 22 | VREFB3GN0 | IO | CLK_3G_0p |  | LVDS3G_13p | No | F17 | DQ76 | DQ38 | DQ19 | DQ9
3G | 21 | VREFB3GN0 | IO |  |  | LVDS3G_14n | Yes | H15 | DQSn76 | DQ38 | DQ19 | DQSn9/CQn9
3G | 20 | VREFB3GN0 | IO |  |  | LVDS3G_14p | Yes | H14 | DQS76 | DQ38 | DQ19 | DQS9/CQ9
3G | 19 | VREFB3GN0 | IO | PLL_3G_CLKOUT0n |  | LVDS3G_15n | No | E17 | DQ76 | DQ38 | DQ19 | DQ9
3G | 18 | VREFB3GN0 | IO | PLL_3G_CLKOUT0p,PLL_3G_CLKOUT0,PLL_3G_FB0 |  | LVDS3G_15p | No | E16 | DQ76 | DQ38 | DQ19 | DQ9
3G | 17 | VREFB3GN0 | IO |  |  | LVDS3G_16n | Yes | E15 | DQSn77 | DQSn38/CQn38 | DQ19 | DQ9
3G | 16 | VREFB3GN0 | IO |  |  | LVDS3G_16p | Yes | F15 | DQS77 | DQS38/CQ38 | DQ19 | DQ9
3G | 15 | VREFB3GN0 | IO |  |  | LVDS3G_17n | No | F14 | DQ77 | DQ38 | DQ19 | DQ9
3G | 14 | VREFB3GN0 | IO |  |  | LVDS3G_17p | No | E14 | DQ77 | DQ38 | DQ19 | DQ9
3G | 13 | VREFB3GN0 | IO |  |  | LVDS3G_18n | Yes | G15 | DQ77 | DQ38 | DQSn19/CQn19 | DQ9
3G | 12 | VREFB3GN0 | IO |  |  | LVDS3G_18p | Yes | G16 | DQ77 | DQ38 | DQS19/CQ19 | DQ9
3G | 11 | VREFB3GN0 | IO |  |  | LVDS3G_19n | No | J18 | DQ78 | DQ39 | DQ19 | DQ9
3G | 10 | VREFB3GN0 | IO |  |  | LVDS3G_19p | No | J17 | DQ78 | DQ39 | DQ19 | DQ9
3G | 9 | VREFB3GN0 | IO |  |  | LVDS3G_20n | Yes | J16 | DQSn78 | DQ39 | DQ19 | DQ9
3G | 8 | VREFB3GN0 | IO |  |  | LVDS3G_20p | Yes | H16 | DQS78 | DQ39 | DQ19 | DQ9
3G | 7 | VREFB3GN0 | IO |  |  | LVDS3G_21n | No | M18 | DQ78 | DQ39 | DQ19 | DQ9
3G | 6 | VREFB3GN0 | IO |  |  | LVDS3G_21p | No | L18 | DQ78 | DQ39 | DQ19 | DQ9
3G | 5 | VREFB3GN0 | IO |  |  | LVDS3G_22n | Yes | K17 | DQSn79 | DQSn39/CQn39 | DQ19 | DQ9
3G | 4 | VREFB3GN0 | IO |  |  | LVDS3G_22p | Yes | K16 | DQS79 | DQS39/CQ39 | DQ19 | DQ9
3G | 3 | VREFB3GN0 | IO |  |  | LVDS3G_23n | No | M17 | DQ79 | DQ39 | DQ19 | DQ9
3G | 2 | VREFB3GN0 | IO |  |  | LVDS3G_23p | No | M16 | DQ79 | DQ39 | DQ19 | DQ9
3G | 1 | VREFB3GN0 | IO |  |  | LVDS3G_24n | Yes | L15 | DQ79 | DQ39 | DQ19 | DQ9
3G | 0 | VREFB3GN0 | IO |  |  | LVDS3G_24p | Yes | M15 | DQ79 | DQ39 | DQ19 | DQ9
3F | 47 | VREFB3FN0 | IO |  |  | LVDS3F_1n | No | D16 | DQ80 | DQ40 | DQ20 | DQ10
3F | 46 | VREFB3FN0 | IO |  |  | LVDS3F_1p | No | D17 | DQ80 | DQ40 | DQ20 | DQ10
3F | 45 | VREFB3FN0 | IO |  |  | LVDS3F_2n | Yes | C16 | DQSn80 | DQ40 | DQ20 | DQ10
3F | 44 | VREFB3FN0 | IO |  |  | LVDS3F_2p | Yes | B16 | DQS80 | DQ40 | DQ20 | DQ10
3F | 43 | VREFB3FN0 | IO |  |  | LVDS3F_3n | No | B15 | DQ80 | DQ40 | DQ20 | DQ10
3F | 42 | VREFB3FN0 | IO |  |  | LVDS3F_3p | No | C15 | DQ80 | DQ40 | DQ20 | DQ10
3F | 41 | VREFB3FN0 | IO |  |  | LVDS3F_4n | Yes | B18 | DQSn81 | DQSn40/CQn40 | DQ20 | DQ10
3F | 40 | VREFB3FN0 | IO |  |  | LVDS3F_4p | Yes | A18 | DQS81 | DQS40/CQ40 | DQ20 | DQ10
3F | 39 | VREFB3FN0 | IO |  |  | LVDS3F_5n | No | B17 | DQ81 | DQ40 | DQ20 | DQ10
3F | 38 | VREFB3FN0 | IO |  |  | LVDS3F_5p | No | A17 | DQ81 | DQ40 | DQ20 | DQ10
3F | 37 | VREFB3FN0 | IO |  |  | LVDS3F_6n | Yes | A14 | DQ81 | DQ40 | DQSn20/CQn20 | DQ10
3F | 36 | VREFB3FN0 | IO |  |  | LVDS3F_6p | Yes | A15 | DQ81 | DQ40 | DQS20/CQ20 | DQ10
3F | 35 | VREFB3FN0 | IO |  |  | LVDS3F_7n | No | B13 | DQ82 | DQ41 | DQ20 | DQ10
3F | 34 | VREFB3FN0 | IO |  |  | LVDS3F_7p | No | A13 | DQ82 | DQ41 | DQ20 | DQ10
3F | 33 | VREFB3FN0 | IO |  |  | LVDS3F_8n | Yes | A12 | DQSn82 | DQ41 | DQ20 | DQ10
3F | 32 | VREFB3FN0 | IO |  |  | LVDS3F_8p | Yes | B12 | DQS82 | DQ41 | DQ20 | DQ10
3F | 31 | VREFB3FN0 | IO |  |  | LVDS3F_9n | No | D11 | DQ82 | DQ41 | DQ20 | DQ10
3F | 30 | VREFB3FN0 | IO |  |  | LVDS3F_9p | No | D12 | DQ82 | DQ41 | DQ20 | DQ10
3F | 29 | VREFB3FN0 | IO | PLL_3F_CLKOUT1n |  | LVDS3F_10n | Yes | D14 | DQSn83 | DQSn41/CQn41 | DQ20 | DQ10
3F | 28 | VREFB3FN0 | IO | PLL_3F_CLKOUT1p,PLL_3F_CLKOUT1,PLL_3F_FB1 |  | LVDS3F_10p | Yes | C14 | DQS83 | DQS41/CQ41 | DQ20 | DQ10
3F | 27 | VREFB3FN0 | IO |  |  | LVDS3F_11n | No | C13 | DQ83 | DQ41 | DQ20 | DQ10
3F | 26 | VREFB3FN0 | IO | RZQ_3F |  | LVDS3F_11p | No | D13 | DQ83 | DQ41 | DQ20 | DQ10
3F | 25 | VREFB3FN0 | IO | CLK_3F_1n |  | LVDS3F_12n | Yes | C10 | DQ83 | DQ41 | DQ20 | DQ10
3F | 24 | VREFB3FN0 | IO | CLK_3F_1p |  | LVDS3F_12p | Yes | C11 | DQ83 | DQ41 | DQ20 | DQ10
3F | 23 | VREFB3FN0 | IO | CLK_3F_0n |  | LVDS3F_13n | No | K12 | DQ84 | DQ42 | DQ21 | DQ10
3F | 22 | VREFB3FN0 | IO | CLK_3F_0p |  | LVDS3F_13p | No | J12 | DQ84 | DQ42 | DQ21 | DQ10
3F | 21 | VREFB3FN0 | IO |  |  | LVDS3F_14n | Yes | J14 | DQSn84 | DQ42 | DQ21 | DQSn10/CQn10
3F | 20 | VREFB3FN0 | IO |  |  | LVDS3F_14p | Yes | K14 | DQS84 | DQ42 | DQ21 | DQS10/CQ10
3F | 19 | VREFB3FN0 | IO | PLL_3F_CLKOUT0n |  | LVDS3F_15n | No | J11 | DQ84 | DQ42 | DQ21 | DQ10
3F | 18 | VREFB3FN0 | IO | PLL_3F_CLKOUT0p,PLL_3F_CLKOUT0,PLL_3F_FB0 |  | LVDS3F_15p | No | K11 | DQ84 | DQ42 | DQ21 | DQ10
3F | 17 | VREFB3FN0 | IO |  |  | LVDS3F_16n | Yes | L14 | DQSn85 | DQSn42/CQn42 | DQ21 | DQ10
3F | 16 | VREFB3FN0 | IO |  |  | LVDS3F_16p | Yes | M13 | DQS85 | DQS42/CQ42 | DQ21 | DQ10
3F | 15 | VREFB3FN0 | IO |  |  | LVDS3F_17n | No | J13 | DQ85 | DQ42 | DQ21 | DQ10
3F | 14 | VREFB3FN0 | IO |  |  | LVDS3F_17p | No | H13 | DQ85 | DQ42 | DQ21 | DQ10
3F | 13 | VREFB3FN0 | IO |  |  | LVDS3F_18n | Yes | L13 | DQ85 | DQ42 | DQSn21/CQn21 | DQ10
3F | 12 | VREFB3FN0 | IO |  |  | LVDS3F_18p | Yes | M12 | DQ85 | DQ42 | DQS21/CQ21 | DQ10
3F | 11 | VREFB3FN0 | IO |  |  | LVDS3F_19n | No | G13 | DQ86 | DQ43 | DQ21 | DQ10
3F | 10 | VREFB3FN0 | IO |  |  | LVDS3F_19p | No | F13 | DQ86 | DQ43 | DQ21 | DQ10
3F | 9 | VREFB3FN0 | IO |  |  | LVDS3F_20n | Yes | G12 | DQSn86 | DQ43 | DQ21 | DQ10
3F | 8 | VREFB3FN0 | IO |  |  | LVDS3F_20p | Yes | G11 | DQS86 | DQ43 | DQ21 | DQ10
3F | 7 | VREFB3FN0 | IO |  |  | LVDS3F_21n | No | E10 | DQ86 | DQ43 | DQ21 | DQ10
3F | 6 | VREFB3FN0 | IO |  |  | LVDS3F_21p | No | E11 | DQ86 | DQ43 | DQ21 | DQ10
3F | 5 | VREFB3FN0 | IO |  |  | LVDS3F_22n | Yes | F10 | DQSn87 | DQSn43/CQn43 | DQ21 | DQ10
3F | 4 | VREFB3FN0 | IO |  |  | LVDS3F_22p | Yes | G10 | DQS87 | DQS43/CQ43 | DQ21 | DQ10
3F | 3 | VREFB3FN0 | IO |  |  | LVDS3F_23n | No | F12 | DQ87 | DQ43 | DQ21 | DQ10
3F | 2 | VREFB3FN0 | IO |  |  | LVDS3F_23p | No | E12 | DQ87 | DQ43 | DQ21 | DQ10
3F | 1 | VREFB3FN0 | IO |  |  | LVDS3F_24n | Yes | H10 | DQ87 | DQ43 | DQ21 | DQ10
3F | 0 | VREFB3FN0 | IO |  |  | LVDS3F_24p | Yes | H11 | DQ87 | DQ43 | DQ21 | DQ10
3E | 47 | VREFB3EN0 | IO |  |  | LVDS3E_1n | No | R11 | DQ88 | DQ44 | DQ22 | DQ11
3E | 46 | VREFB3EN0 | IO |  |  | LVDS3E_1p | No | R12 | DQ88 | DQ44 | DQ22 | DQ11
3E | 45 | VREFB3EN0 | IO |  |  | LVDS3E_2n | Yes | M10 | DQSn88 | DQ44 | DQ22 | DQ11
3E | 44 | VREFB3EN0 | IO |  |  | LVDS3E_2p | Yes | N10 | DQS88 | DQ44 | DQ22 | DQ11
3E | 43 | VREFB3EN0 | IO |  |  | LVDS3E_3n | No | M11 | DQ88 | DQ44 | DQ22 | DQ11
3E | 42 | VREFB3EN0 | IO |  |  | LVDS3E_3p | No | L12 | DQ88 | DQ44 | DQ22 | DQ11
3E | 41 | VREFB3EN0 | IO |  |  | LVDS3E_4n | Yes | P12 | DQSn89 | DQSn44/CQn44 | DQ22 | DQ11
3E | 40 | VREFB3EN0 | IO |  |  | LVDS3E_4p | Yes | P13 | DQS89 | DQS44/CQ44 | DQ22 | DQ11
3E | 39 | VREFB3EN0 | IO |  |  | LVDS3E_5n | No | N14 | DQ89 | DQ44 | DQ22 | DQ11
3E | 38 | VREFB3EN0 | IO |  |  | LVDS3E_5p | No | N13 | DQ89 | DQ44 | DQ22 | DQ11
3E | 37 | VREFB3EN0 | IO |  |  | LVDS3E_6n | Yes | P11 | DQ89 | DQ44 | DQSn22/CQn22 | DQ11
3E | 36 | VREFB3EN0 | IO |  |  | LVDS3E_6p | Yes | N11 | DQ89 | DQ44 | DQS22/CQ22 | DQ11
3E | 35 | VREFB3EN0 | IO |  |  | LVDS3E_7n | No | P16 | DQ90 | DQ45 | DQ22 | DQ11
3E | 34 | VREFB3EN0 | IO |  |  | LVDS3E_7p | No | P17 | DQ90 | DQ45 | DQ22 | DQ11
3E | 33 | VREFB3EN0 | IO |  |  | LVDS3E_8n | Yes | N15 | DQSn90 | DQ45 | DQ22 | DQ11
3E | 32 | VREFB3EN0 | IO |  |  | LVDS3E_8p | Yes | N16 | DQS90 | DQ45 | DQ22 | DQ11
3E | 31 | VREFB3EN0 | IO |  |  | LVDS3E_9n | No | R15 | DQ90 | DQ45 | DQ22 | DQ11
3E | 30 | VREFB3EN0 | IO |  |  | LVDS3E_9p | No | T14 | DQ90 | DQ45 | DQ22 | DQ11
3E | 29 | VREFB3EN0 | IO | PLL_3E_CLKOUT1n |  | LVDS3E_10n | Yes | T13 | DQSn91 | DQSn45/CQn45 | DQ22 | DQ11
3E | 28 | VREFB3EN0 | IO | PLL_3E_CLKOUT1p,PLL_3E_CLKOUT1,PLL_3E_FB1 |  | LVDS3E_10p | Yes | U13 | DQS91 | DQS45/CQ45 | DQ22 | DQ11
3E | 27 | VREFB3EN0 | IO |  |  | LVDS3E_11n | No | W14 | DQ91 | DQ45 | DQ22 | DQ11
3E | 26 | VREFB3EN0 | IO | RZQ_3E |  | LVDS3E_11p | No | V14 | DQ91 | DQ45 | DQ22 | DQ11
3E | 25 | VREFB3EN0 | IO | CLK_3E_1n |  | LVDS3E_12n | Yes | P14 | DQ91 | DQ45 | DQ22 | DQ11
3E | 24 | VREFB3EN0 | IO | CLK_3E_1p |  | LVDS3E_12p | Yes | R14 | DQ91 | DQ45 | DQ22 | DQ11
3E | 23 | VREFB3EN0 | IO | CLK_3E_0n |  | LVDS3E_13n | No | AC11 | DQ92 | DQ46 | DQ23 | DQ11
3E | 22 | VREFB3EN0 | IO | CLK_3E_0p |  | LVDS3E_13p | No | AB11 | DQ92 | DQ46 | DQ23 | DQ11
3E | 21 | VREFB3EN0 | IO |  |  | LVDS3E_14n | Yes | AD13 | DQSn92 | DQ46 | DQ23 | DQSn11/CQn11
3E | 20 | VREFB3EN0 | IO |  |  | LVDS3E_14p | Yes | AD14 | DQS92 | DQ46 | DQ23 | DQS11/CQ11
3E | 19 | VREFB3EN0 | IO | PLL_3E_CLKOUT0n |  | LVDS3E_15n | No | Y12 | DQ92 | DQ46 | DQ23 | DQ11
3E | 18 | VREFB3EN0 | IO | PLL_3E_CLKOUT0p,PLL_3E_CLKOUT0,PLL_3E_FB0 |  | LVDS3E_15p | No | AA13 | DQ92 | DQ46 | DQ23 | DQ11
3E | 17 | VREFB3EN0 | IO |  |  | LVDS3E_16n | Yes | AB12 | DQSn93 | DQSn46/CQn46 | DQ23 | DQ11
3E | 16 | VREFB3EN0 | IO |  |  | LVDS3E_16p | Yes | AC13 | DQS93 | DQS46/CQ46 | DQ23 | DQ11
3E | 15 | VREFB3EN0 | IO |  |  | LVDS3E_17n | No | Y11 | DQ93 | DQ46 | DQ23 | DQ11
3E | 14 | VREFB3EN0 | IO |  |  | LVDS3E_17p | No | Y10 | DQ93 | DQ46 | DQ23 | DQ11
3E | 13 | VREFB3EN0 | IO |  |  | LVDS3E_18n | Yes | AA14 | DQ93 | DQ46 | DQSn23/CQn23 | DQ11
3E | 12 | VREFB3EN0 | IO |  |  | LVDS3E_18p | Yes | AB13 | DQ93 | DQ46 | DQS23/CQ23 | DQ11
3E | 11 | VREFB3EN0 | IO |  |  | LVDS3E_19n | No | W13 | DQ94 | DQ47 | DQ23 | DQ11
3E | 10 | VREFB3EN0 | IO |  |  | LVDS3E_19p | No | V13 | DQ94 | DQ47 | DQ23 | DQ11
3E | 9 | VREFB3EN0 | IO |  |  | LVDS3E_20n | Yes | T10 | DQSn94 | DQ47 | DQ23 | DQ11
3E | 8 | VREFB3EN0 | IO |  |  | LVDS3E_20p | Yes | U11 | DQS94 | DQ47 | DQ23 | DQ11
3E | 7 | VREFB3EN0 | IO |  |  | LVDS3E_21n | No | T12 | DQ94 | DQ47 | DQ23 | DQ11
3E | 6 | VREFB3EN0 | IO |  |  | LVDS3E_21p | No | U12 | DQ94 | DQ47 | DQ23 | DQ11
3E | 5 | VREFB3EN0 | IO |  |  | LVDS3E_22n | Yes | W10 | DQSn95 | DQSn47/CQn47 | DQ23 | DQ11
3E | 4 | VREFB3EN0 | IO |  |  | LVDS3E_22p | Yes | V11 | DQS95 | DQS47/CQ47 | DQ23 | DQ11
3E | 3 | VREFB3EN0 | IO |  |  | LVDS3E_23n | No | Y15 | DQ95 | DQ47 | DQ23 | DQ11
3E | 2 | VREFB3EN0 | IO |  |  | LVDS3E_23p | No | Y14 | DQ95 | DQ47 | DQ23 | DQ11
3E | 1 | VREFB3EN0 | IO |  |  | LVDS3E_24n | Yes | W11 | DQ95 | DQ47 | DQ23 | DQ11
3E | 0 | VREFB3EN0 | IO |  |  | LVDS3E_24p | Yes | W12 | DQ95 | DQ47 | DQ23 | DQ11
3D | 47 | VREFB3DN0 | IO |  |  | LVDS3D_1n | No | AK12 | DQ96 | DQ48 | DQ24 | DQ12
3D | 46 | VREFB3DN0 | IO |  |  | LVDS3D_1p | No | AJ11 | DQ96 | DQ48 | DQ24 | DQ12
3D | 45 | VREFB3DN0 | IO |  |  | LVDS3D_2n | Yes | AL13 | DQSn96 | DQ48 | DQ24 | DQ12
3D | 44 | VREFB3DN0 | IO |  |  | LVDS3D_2p | Yes | AL12 | DQS96 | DQ48 | DQ24 | DQ12
3D | 43 | VREFB3DN0 | IO |  |  | LVDS3D_3n | No | AJ14 | DQ96 | DQ48 | DQ24 | DQ12
3D | 42 | VREFB3DN0 | IO |  |  | LVDS3D_3p | No | AK14 | DQ96 | DQ48 | DQ24 | DQ12
3D | 41 | VREFB3DN0 | IO |  |  | LVDS3D_4n | Yes | AH14 | DQSn97 | DQSn48/CQn48 | DQ24 | DQ12
3D | 40 | VREFB3DN0 | IO |  |  | LVDS3D_4p | Yes | AH13 | DQS97 | DQS48/CQ48 | DQ24 | DQ12
3D | 39 | VREFB3DN0 | IO |  |  | LVDS3D_5n | No | AH11 | DQ97 | DQ48 | DQ24 | DQ12
3D | 38 | VREFB3DN0 | IO |  |  | LVDS3D_5p | No | AH10 | DQ97 | DQ48 | DQ24 | DQ12
3D | 37 | VREFB3DN0 | IO |  |  | LVDS3D_6n | Yes | AJ13 | DQ97 | DQ48 | DQSn24/CQn24 | DQ12
3D | 36 | VREFB3DN0 | IO |  |  | LVDS3D_6p | Yes | AJ12 | DQ97 | DQ48 | DQS24/CQ24 | DQ12
3D | 35 | VREFB3DN0 | IO |  |  | LVDS3D_7n | No | AE12 | DQ98 | DQ49 | DQ24 | DQ12
3D | 34 | VREFB3DN0 | IO |  |  | LVDS3D_7p | No | AF12 | DQ98 | DQ49 | DQ24 | DQ12
3D | 33 | VREFB3DN0 | IO |  |  | LVDS3D_8n | Yes | AG11 | DQSn98 | DQ49 | DQ24 | DQ12
3D | 32 | VREFB3DN0 | IO |  |  | LVDS3D_8p | Yes | AG12 | DQS98 | DQ49 | DQ24 | DQ12
3D | 31 | VREFB3DN0 | IO |  |  | LVDS3D_9n | No | AF15 | DQ98 | DQ49 | DQ24 | DQ12
3D | 30 | VREFB3DN0 | IO |  |  | LVDS3D_9p | No | AF14 | DQ98 | DQ49 | DQ24 | DQ12
3D | 29 | VREFB3DN0 | IO | PLL_3D_CLKOUT1n |  | LVDS3D_10n | Yes | AD12 | DQSn99 | DQSn49/CQn49 | DQ24 | DQ12
3D | 28 | VREFB3DN0 | IO | PLL_3D_CLKOUT1p,PLL_3D_CLKOUT1,PLL_3D_FB1 |  | LVDS3D_10p | Yes | AE11 | DQS99 | DQS49/CQ49 | DQ24 | DQ12
3D | 27 | VREFB3DN0 | IO |  |  | LVDS3D_11n | No | AE15 | DQ99 | DQ49 | DQ24 | DQ12
3D | 26 | VREFB3DN0 | IO | RZQ_3D |  | LVDS3D_11p | No | AE14 | DQ99 | DQ49 | DQ24 | DQ12
3D | 25 | VREFB3DN0 | IO | CLK_3D_1n |  | LVDS3D_12n | Yes | AG13 | DQ99 | DQ49 | DQ24 | DQ12
3D | 24 | VREFB3DN0 | IO | CLK_3D_1p |  | LVDS3D_12p | Yes | AF13 | DQ99 | DQ49 | DQ24 | DQ12
3D | 23 | VREFB3DN0 | IO | CLK_3D_0n |  | LVDS3D_13n | No | AL18 | DQ100 | DQ50 | DQ25 | DQ12
3D | 22 | VREFB3DN0 | IO | CLK_3D_0p |  | LVDS3D_13p | No | AM18 | DQ100 | DQ50 | DQ25 | DQ12
3D | 21 | VREFB3DN0 | IO |  |  | LVDS3D_14n | Yes | AK15 | DQSn100 | DQ50 | DQ25 | DQSn12/CQn12
3D | 20 | VREFB3DN0 | IO |  |  | LVDS3D_14p | Yes | AL15 | DQS100 | DQ50 | DQ25 | DQS12/CQ12
3D | 19 | VREFB3DN0 | IO | PLL_3D_CLKOUT0n |  | LVDS3D_15n | No | AN16 | DQ100 | DQ50 | DQ25 | DQ12
3D | 18 | VREFB3DN0 | IO | PLL_3D_CLKOUT0p,PLL_3D_CLKOUT0,PLL_3D_FB0 |  | LVDS3D_15p | No | AM16 | DQ100 | DQ50 | DQ25 | DQ12
3D | 17 | VREFB3DN0 | IO |  |  | LVDS3D_16n | Yes | AL14 | DQSn101 | DQSn50/CQn50 | DQ25 | DQ12
3D | 16 | VREFB3DN0 | IO |  |  | LVDS3D_16p | Yes | AM15 | DQS101 | DQS50/CQ50 | DQ25 | DQ12
3D | 15 | VREFB3DN0 | IO |  |  | LVDS3D_17n | No | AL20 | DQ101 | DQ50 | DQ25 | DQ12
3D | 14 | VREFB3DN0 | IO |  |  | LVDS3D_17p | No | AL19 | DQ101 | DQ50 | DQ25 | DQ12
3D | 13 | VREFB3DN0 | IO |  |  | LVDS3D_18n | Yes | AL17 | DQ101 | DQ50 | DQSn25/CQn25 | DQ12
3D | 12 | VREFB3DN0 | IO |  |  | LVDS3D_18p | Yes | AM17 | DQ101 | DQ50 | DQS25/CQ25 | DQ12
3D | 11 | VREFB3DN0 | IO |  |  | LVDS3D_19n | No | AN10 | DQ102 | DQ51 | DQ25 | DQ12
3D | 10 | VREFB3DN0 | IO |  |  | LVDS3D_19p | No | AN11 | DQ102 | DQ51 | DQ25 | DQ12
3D | 9 | VREFB3DN0 | IO |  |  | LVDS3D_20n | Yes | AK11 | DQSn102 | DQ51 | DQ25 | DQ12
3D | 8 | VREFB3DN0 | IO |  |  | LVDS3D_20p | Yes | AL10 | DQS102 | DQ51 | DQ25 | DQ12
3D | 7 | VREFB3DN0 | IO |  |  | LVDS3D_21n | No | AM13 | DQ102 | DQ51 | DQ25 | DQ12
3D | 6 | VREFB3DN0 | IO |  |  | LVDS3D_21p | No | AN13 | DQ102 | DQ51 | DQ25 | DQ12
3D | 5 | VREFB3DN0 | IO |  |  | LVDS3D_22n | Yes | AN14 | DQSn103 | DQSn51/CQn51 | DQ25 | DQ12
3D | 4 | VREFB3DN0 | IO |  |  | LVDS3D_22p | Yes | AN15 | DQS103 | DQS51/CQ51 | DQ25 | DQ12
3D | 3 | VREFB3DN0 | IO |  |  | LVDS3D_23n | No | AR10 | DQ103 | DQ51 | DQ25 | DQ12
3D | 2 | VREFB3DN0 | IO |  |  | LVDS3D_23p | No | AP11 | DQ103 | DQ51 | DQ25 | DQ12
3D | 1 | VREFB3DN0 | IO |  |  | LVDS3D_24n | Yes | AM11 | DQ103 | DQ51 | DQ25 | DQ12
3D | 0 | VREFB3DN0 | IO |  |  | LVDS3D_24p | Yes | AM12 | DQ103 | DQ51 | DQ25 | DQ12
3C | 47 | VREFB3CN0 | IO |  |  | LVDS3C_1n | No | AV10 | DQ104 | DQ52 | DQ26 | DQ13
3C | 46 | VREFB3CN0 | IO |  |  | LVDS3C_1p | No | AU10 | DQ104 | DQ52 | DQ26 | DQ13
3C | 45 | VREFB3CN0 | IO |  |  | LVDS3C_2n | Yes | AU12 | DQSn104 | DQ52 | DQ26 | DQ13
3C | 44 | VREFB3CN0 | IO |  |  | LVDS3C_2p | Yes | AU11 | DQS104 | DQ52 | DQ26 | DQ13
3C | 43 | VREFB3CN0 | IO |  |  | LVDS3C_3n | No | AV13 | DQ104 | DQ52 | DQ26 | DQ13
3C | 42 | VREFB3CN0 | IO |  |  | LVDS3C_3p | No | AW13 | DQ104 | DQ52 | DQ26 | DQ13
3C | 41 | VREFB3CN0 | IO |  |  | LVDS3C_4n | Yes | AY12 | DQSn105 | DQSn52/CQn52 | DQ26 | DQ13
3C | 40 | VREFB3CN0 | IO |  |  | LVDS3C_4p | Yes | AW12 | DQS105 | DQS52/CQ52 | DQ26 | DQ13
3C | 39 | VREFB3CN0 | IO |  |  | LVDS3C_5n | No | AW11 | DQ105 | DQ52 | DQ26 | DQ13
3C | 38 | VREFB3CN0 | IO |  |  | LVDS3C_5p | No | AV11 | DQ105 | DQ52 | DQ26 | DQ13
3C | 37 | VREFB3CN0 | IO |  |  | LVDS3C_6n | Yes | AY11 | DQ105 | DQ52 | DQSn26/CQn26 | DQ13
3C | 36 | VREFB3CN0 | IO |  |  | LVDS3C_6p | Yes | AY10 | DQ105 | DQ52 | DQS26/CQ26 | DQ13
3C | 35 | VREFB3CN0 | IO |  |  | LVDS3C_7n | No | AT9 | DQ106 | DQ53 | DQ26 | DQ13
3C | 34 | VREFB3CN0 | IO |  |  | LVDS3C_7p | No | AR9 | DQ106 | DQ53 | DQ26 | DQ13
3C | 33 | VREFB3CN0 | IO |  |  | LVDS3C_8n | Yes | AU13 | DQSn106 | DQ53 | DQ26 | DQ13
3C | 32 | VREFB3CN0 | IO |  |  | LVDS3C_8p | Yes | AT13 | DQS106 | DQ53 | DQ26 | DQ13
3C | 31 | VREFB3CN0 | IO |  |  | LVDS3C_9n | No | AT8 | DQ106 | DQ53 | DQ26 | DQ13
3C | 30 | VREFB3CN0 | IO |  |  | LVDS3C_9p | No | AU8 | DQ106 | DQ53 | DQ26 | DQ13
3C | 29 | VREFB3CN0 | IO | PLL_3C_CLKOUT1n |  | LVDS3C_10n | Yes | AR12 | DQSn107 | DQSn53/CQn53 | DQ26 | DQ13
3C | 28 | VREFB3CN0 | IO | PLL_3C_CLKOUT1p,PLL_3C_CLKOUT1,PLL_3C_FB1 |  | LVDS3C_10p | Yes | AP12 | DQS107 | DQS53/CQ53 | DQ26 | DQ13
3C | 27 | VREFB3CN0 | IO |  |  | LVDS3C_11n | No | AP13 | DQ107 | DQ53 | DQ26 | DQ13
3C | 26 | VREFB3CN0 | IO | RZQ_3C |  | LVDS3C_11p | No | AP14 | DQ107 | DQ53 | DQ26 | DQ13
3C | 25 | VREFB3CN0 | IO | CLK_3C_1n |  | LVDS3C_12n | Yes | AR11 | DQ107 | DQ53 | DQ26 | DQ13
3C | 24 | VREFB3CN0 | IO | CLK_3C_1p |  | LVDS3C_12p | Yes | AT10 | DQ107 | DQ53 | DQ26 | DQ13
3C | 23 | VREFB3CN0 | IO | CLK_3C_0n |  | LVDS3C_13n | No | BA13 | DQ108 | DQ54 | DQ27 | DQ13
3C | 22 | VREFB3CN0 | IO | CLK_3C_0p |  | LVDS3C_13p | No | BA12 | DQ108 | DQ54 | DQ27 | DQ13
3C | 21 | VREFB3CN0 | IO |  |  | LVDS3C_14n | Yes | BD12 | DQSn108 | DQ54 | DQ27 | DQSn13/CQn13
3C | 20 | VREFB3CN0 | IO |  |  | LVDS3C_14p | Yes | BD13 | DQS108 | DQ54 | DQ27 | DQS13/CQ13
3C | 19 | VREFB3CN0 | IO | PLL_3C_CLKOUT0n |  | LVDS3C_15n | No | BA10 | DQ108 | DQ54 | DQ27 | DQ13
3C | 18 | VREFB3CN0 | IO | PLL_3C_CLKOUT0p,PLL_3C_CLKOUT0,PLL_3C_FB0 |  | LVDS3C_15p | No | BB10 | DQ108 | DQ54 | DQ27 | DQ13
3C | 17 | VREFB3CN0 | IO |  |  | LVDS3C_16n | Yes | BB11 | DQSn109 | DQSn54/CQn54 | DQ27 | DQ13
3C | 16 | VREFB3CN0 | IO |  |  | LVDS3C_16p | Yes | BB12 | DQS109 | DQS54/CQ54 | DQ27 | DQ13
3C | 15 | VREFB3CN0 | IO |  |  | LVDS3C_17n | No | BD14 | DQ109 | DQ54 | DQ27 | DQ13
3C | 14 | VREFB3CN0 | IO |  |  | LVDS3C_17p | No | BC14 | DQ109 | DQ54 | DQ27 | DQ13
3C | 13 | VREFB3CN0 | IO |  |  | LVDS3C_18n | Yes | BB13 | DQ109 | DQ54 | DQSn27/CQn27 | DQ13
3C | 12 | VREFB3CN0 | IO |  |  | LVDS3C_18p | Yes | BC13 | DQ109 | DQ54 | DQS27/CQ27 | DQ13
3C | 11 | VREFB3CN0 | IO |  |  | LVDS3C_19n | No | BB16 | DQ110 | DQ55 | DQ27 | DQ13
3C | 10 | VREFB3CN0 | IO |  |  | LVDS3C_19p | No | BC16 | DQ110 | DQ55 | DQ27 | DQ13
3C | 9 | VREFB3CN0 | IO |  |  | LVDS3C_20n | Yes | BD16 | DQSn110 | DQ55 | DQ27 | DQ13
3C | 8 | VREFB3CN0 | IO |  |  | LVDS3C_20p | Yes | BD17 | DQS110 | DQ55 | DQ27 | DQ13
3C | 7 | VREFB3CN0 | IO |  |  | LVDS3C_21n | No | BA14 | DQ110 | DQ55 | DQ27 | DQ13
3C | 6 | VREFB3CN0 | IO |  |  | LVDS3C_21p | No | BA15 | DQ110 | DQ55 | DQ27 | DQ13
3C | 5 | VREFB3CN0 | IO |  |  | LVDS3C_22n | Yes | BC15 | DQSn111 | DQSn55/CQn55 | DQ27 | DQ13
3C | 4 | VREFB3CN0 | IO |  |  | LVDS3C_22p | Yes | BB15 | DQS111 | DQS55/CQ55 | DQ27 | DQ13
3C | 3 | VREFB3CN0 | IO |  |  | LVDS3C_23n | No | BD18 | DQ111 | DQ55 | DQ27 | DQ13
3C | 2 | VREFB3CN0 | IO |  |  | LVDS3C_23p | No | BC18 | DQ111 | DQ55 | DQ27 | DQ13
3C | 1 | VREFB3CN0 | IO |  |  | LVDS3C_24n | Yes | BB18 | DQ111 | DQ55 | DQ27 | DQ13
3C | 0 | VREFB3CN0 | IO |  |  | LVDS3C_24p | Yes | BB17 | DQ111 | DQ55 | DQ27 | DQ13
3B | 47 | VREFB3BN0 | IO |  |  | LVDS3B_1n | No | AP16 | DQ112 | DQ56 | DQ28 | DQ14
3B | 46 | VREFB3BN0 | IO |  |  | LVDS3B_1p | No | AR16 | DQ112 | DQ56 | DQ28 | DQ14
3B | 45 | VREFB3BN0 | IO |  |  | LVDS3B_2n | Yes | AT18 | DQSn112 | DQ56 | DQ28 | DQ14
3B | 44 | VREFB3BN0 | IO |  |  | LVDS3B_2p | Yes | AU18 | DQS112 | DQ56 | DQ28 | DQ14
3B | 43 | VREFB3BN0 | IO |  |  | LVDS3B_3n | No | AU17 | DQ112 | DQ56 | DQ28 | DQ14
3B | 42 | VREFB3BN0 | IO |  |  | LVDS3B_3p | No | AT17 | DQ112 | DQ56 | DQ28 | DQ14
3B | 41 | VREFB3BN0 | IO |  |  | LVDS3B_4n | Yes | AP17 | DQSn113 | DQSn56/CQn56 | DQ28 | DQ14
3B | 40 | VREFB3BN0 | IO |  |  | LVDS3B_4p | Yes | AR17 | DQS113 | DQS56/CQ56 | DQ28 | DQ14
3B | 39 | VREFB3BN0 | IO |  |  | LVDS3B_5n | No | AR14 | DQ113 | DQ56 | DQ28 | DQ14
3B | 38 | VREFB3BN0 | IO |  |  | LVDS3B_5p | No | AT14 | DQ113 | DQ56 | DQ28 | DQ14
3B | 37 | VREFB3BN0 | IO |  |  | LVDS3B_6n | Yes | AT15 | DQ113 | DQ56 | DQSn28/CQn28 | DQ14
3B | 36 | VREFB3BN0 | IO |  |  | LVDS3B_6p | Yes | AR15 | DQ113 | DQ56 | DQS28/CQ28 | DQ14
3B | 35 | VREFB3BN0 | IO |  |  | LVDS3B_7n | No | AW17 | DQ114 | DQ57 | DQ28 | DQ14
3B | 34 | VREFB3BN0 | IO |  |  | LVDS3B_7p | No | AY17 | DQ114 | DQ57 | DQ28 | DQ14
3B | 33 | VREFB3BN0 | IO |  |  | LVDS3B_8n | Yes | AW14 | DQSn114 | DQ57 | DQ28 | DQ14
3B | 32 | VREFB3BN0 | IO |  |  | LVDS3B_8p | Yes | AV14 | DQS114 | DQ57 | DQ28 | DQ14
3B | 31 | VREFB3BN0 | IO |  |  | LVDS3B_9n | No | AW16 | DQ114 | DQ57 | DQ28 | DQ14
3B | 30 | VREFB3BN0 | IO |  |  | LVDS3B_9p | No | AY16 | DQ114 | DQ57 | DQ28 | DQ14
3B | 29 | VREFB3BN0 | IO | PLL_3B_CLKOUT1n |  | LVDS3B_10n | Yes | AU16 | DQSn115 | DQSn57/CQn57 | DQ28 | DQ14
3B | 28 | VREFB3BN0 | IO | PLL_3B_CLKOUT1p,PLL_3B_CLKOUT1,PLL_3B_FB1 |  | LVDS3B_10p | Yes | AV16 | DQS115 | DQS57/CQ57 | DQ28 | DQ14
3B | 27 | VREFB3BN0 | IO |  |  | LVDS3B_11n | No | AY14 | DQ115 | DQ57 | DQ28 | DQ14
3B | 26 | VREFB3BN0 | IO | RZQ_3B |  | LVDS3B_11p | No | AY15 | DQ115 | DQ57 | DQ28 | DQ14
3B | 25 | VREFB3BN0 | IO | CLK_3B_1n |  | LVDS3B_12n | Yes | AU15 | DQ115 | DQ57 | DQ28 | DQ14
3B | 24 | VREFB3BN0 | IO | CLK_3B_1p |  | LVDS3B_12p | Yes | AV15 | DQ115 | DQ57 | DQ28 | DQ14
3B | 23 | VREFB3BN0 | IO | CLK_3B_0n |  | LVDS3B_13n | No | AY19 | DQ116 | DQ58 | DQ29 | DQ14
3B | 22 | VREFB3BN0 | IO | CLK_3B_0p |  | LVDS3B_13p | No | AY20 | DQ116 | DQ58 | DQ29 | DQ14
3B | 21 | VREFB3BN0 | IO |  |  | LVDS3B_14n | Yes | AV18 | DQSn116 | DQ58 | DQ29 | DQSn14/CQn14
3B | 20 | VREFB3BN0 | IO |  |  | LVDS3B_14p | Yes | AW18 | DQS116 | DQ58 | DQ29 | DQS14/CQ14
3B | 19 | VREFB3BN0 | IO | PLL_3B_CLKOUT0n |  | LVDS3B_15n | No | AY21 | DQ116 | DQ58 | DQ29 | DQ14
3B | 18 | VREFB3BN0 | IO | PLL_3B_CLKOUT0p,PLL_3B_CLKOUT0,PLL_3B_FB0 |  | LVDS3B_15p | No | AW21 | DQ116 | DQ58 | DQ29 | DQ14
3B | 17 | VREFB3BN0 | IO |  |  | LVDS3B_16n | Yes | AV21 | DQSn117 | DQSn58/CQn58 | DQ29 | DQ14
3B | 16 | VREFB3BN0 | IO |  |  | LVDS3B_16p | Yes | AU21 | DQS117 | DQS58/CQ58 | DQ29 | DQ14
3B | 15 | VREFB3BN0 | IO |  |  | LVDS3B_17n | No | AW19 | DQ117 | DQ58 | DQ29 | DQ14
3B | 14 | VREFB3BN0 | IO |  |  | LVDS3B_17p | No | AV19 | DQ117 | DQ58 | DQ29 | DQ14
3B | 13 | VREFB3BN0 | IO |  |  | LVDS3B_18n | Yes | AU20 | DQ117 | DQ58 | DQSn29/CQn29 | DQ14
3B | 12 | VREFB3BN0 | IO |  |  | LVDS3B_18p | Yes | AV20 | DQ117 | DQ58 | DQS29/CQ29 | DQ14
3B | 11 | VREFB3BN0 | IO |  |  | LVDS3B_19n | No | AT20 | DQ118 | DQ59 | DQ29 | DQ14
3B | 10 | VREFB3BN0 | IO |  |  | LVDS3B_19p | No | AT19 | DQ118 | DQ59 | DQ29 | DQ14
3B | 9 | VREFB3BN0 | IO |  |  | LVDS3B_20n | Yes | AR21 | DQSn118 | DQ59 | DQ29 | DQ14
3B | 8 | VREFB3BN0 | IO |  |  | LVDS3B_20p | Yes | AP21 | DQS118 | DQ59 | DQ29 | DQ14
3B | 7 | VREFB3BN0 | IO |  |  | LVDS3B_21n | No | AN19 | DQ118 | DQ59 | DQ29 | DQ14
3B | 6 | VREFB3BN0 | IO |  |  | LVDS3B_21p | No | AP18 | DQ118 | DQ59 | DQ29 | DQ14
3B | 5 | VREFB3BN0 | IO |  |  | LVDS3B_22n | Yes | AP19 | DQSn119 | DQSn59/CQn59 | DQ29 | DQ14
3B | 4 | VREFB3BN0 | IO |  |  | LVDS3B_22p | Yes | AN20 | DQS119 | DQS59/CQ59 | DQ29 | DQ14
3B | 3 | VREFB3BN0 | IO |  |  | LVDS3B_23n | No | AR19 | DQ119 | DQ59 | DQ29 | DQ14
3B | 2 | VREFB3BN0 | IO |  |  | LVDS3B_23p | No | AR20 | DQ119 | DQ59 | DQ29 | DQ14
3B | 1 | VREFB3BN0 | IO |  |  | LVDS3B_24n | Yes | AT22 | DQ119 | DQ59 | DQ29 | DQ14
3B | 0 | VREFB3BN0 | IO |  |  | LVDS3B_24p | Yes | AR22 | DQ119 | DQ59 | DQ29 | DQ14
3A | 47 | VREFB3AN0 | IO |  |  | LVDS3A_1n | No | AP23 | DQ120 | DQ60 | DQ30 | DQ15
3A | 46 | VREFB3AN0 | IO |  |  | LVDS3A_1p | No | AP22 | DQ120 | DQ60 | DQ30 | DQ15
3A | 45 | VREFB3AN0 | IO |  |  | LVDS3A_2n | Yes | AR25 | DQSn120 | DQ60 | DQ30 | DQ15
3A | 44 | VREFB3AN0 | IO |  |  | LVDS3A_2p | Yes | AT25 | DQS120 | DQ60 | DQ30 | DQ15
3A | 43 | VREFB3AN0 | IO |  |  | LVDS3A_3n | No | AT24 | DQ120 | DQ60 | DQ30 | DQ15
3A | 42 | VREFB3AN0 | IO |  |  | LVDS3A_3p | No | AT23 | DQ120 | DQ60 | DQ30 | DQ15
3A | 41 | VREFB3AN0 | IO |  |  | LVDS3A_4n | Yes | AP24 | DQSn121 | DQSn60/CQn60 | DQ30 | DQ15
3A | 40 | VREFB3AN0 | IO |  |  | LVDS3A_4p | Yes | AR24 | DQS121 | DQS60/CQ60 | DQ30 | DQ15
3A | 39 | VREFB3AN0 | IO |  |  | LVDS3A_5n | No | AR26 | DQ121 | DQ60 | DQ30 | DQ15
3A | 38 | VREFB3AN0 | IO |  |  | LVDS3A_5p | No | AP26 | DQ121 | DQ60 | DQ30 | DQ15
3A | 37 | VREFB3AN0 | IO |  |  | LVDS3A_6n | Yes | AU22 | DQ121 | DQ60 | DQSn30/CQn30 | DQ15
3A | 36 | VREFB3AN0 | IO |  |  | LVDS3A_6p | Yes | AU23 | DQ121 | DQ60 | DQS30/CQ30 | DQ15
3A | 35 | VREFB3AN0 | IO |  |  | LVDS3A_7n | No | AY25 | DQ122 | DQ61 | DQ30 | DQ15
3A | 34 | VREFB3AN0 | IO |  |  | LVDS3A_7p | No | BA25 | DQ122 | DQ61 | DQ30 | DQ15
3A | 33 | VREFB3AN0 | IO |  |  | LVDS3A_8n | Yes | BA24 | DQSn122 | DQ61 | DQ30 | DQ15
3A | 32 | VREFB3AN0 | IO |  |  | LVDS3A_8p | Yes | AY24 | DQS122 | DQ61 | DQ30 | DQ15
3A | 31 | VREFB3AN0 | IO |  |  | LVDS3A_9n | No | AV25 | DQ122 | DQ61 | DQ30 | DQ15
3A | 30 | VREFB3AN0 | IO |  |  | LVDS3A_9p | No | AU25 | DQ122 | DQ61 | DQ30 | DQ15
3A | 29 | VREFB3AN0 | IO | PLL_3A_CLKOUT1n |  | LVDS3A_10n | Yes | AV23 | DQSn123 | DQSn61/CQn61 | DQ30 | DQ15
3A | 28 | VREFB3AN0 | IO | PLL_3A_CLKOUT1p,PLL_3A_CLKOUT1,PLL_3A_FB1 |  | LVDS3A_10p | Yes | AW23 | DQS123 | DQS61/CQ61 | DQ30 | DQ15
3A | 27 | VREFB3AN0 | IO |  |  | LVDS3A_11n | No | AY22 | DQ123 | DQ61 | DQ30 | DQ15
3A | 26 | VREFB3AN0 | IO | RZQ_3A |  | LVDS3A_11p | No | AW22 | DQ123 | DQ61 | DQ30 | DQ15
3A | 25 | VREFB3AN0 | IO | CLK_3A_1n |  | LVDS3A_12n | Yes | AW24 | DQ123 | DQ61 | DQ30 | DQ15
3A | 24 | VREFB3AN0 | IO | CLK_3A_1p |  | LVDS3A_12p | Yes | AV24 | DQ123 | DQ61 | DQ30 | DQ15
3A | 23 | VREFB3AN0 | IO | CLK_3A_0n |  | LVDS3A_13n | No | BC24 | DQ124 | DQ62 | DQ31 | DQ15
3A | 22 | VREFB3AN0 | IO | CLK_3A_0p |  | LVDS3A_13p | No | BD24 | DQ124 | DQ62 | DQ31 | DQ15
3A | 21 | VREFB3AN0 | IO |  |  | LVDS3A_14n | Yes | BB25 | DQSn124 | DQ62 | DQ31 | DQSn15/CQn15
3A | 20 | VREFB3AN0 | IO |  |  | LVDS3A_14p | Yes | BC25 | DQS124 | DQ62 | DQ31 | DQS15/CQ15
3A | 19 | VREFB3AN0 | IO | PLL_3A_CLKOUT0n |  | LVDS3A_15n | No | BD23 | DQ124 | DQ62 | DQ31 | DQ15
3A | 18 | VREFB3AN0 | IO | PLL_3A_CLKOUT0p,PLL_3A_CLKOUT0,PLL_3A_FB0 |  | LVDS3A_15p | No | BC23 | DQ124 | DQ62 | DQ31 | DQ15
3A | 17 | VREFB3AN0 | IO |  |  | LVDS3A_16n | Yes | BA23 | DQSn125 | DQSn62/CQn62 | DQ31 | DQ15
3A | 16 | VREFB3AN0 | IO |  |  | LVDS3A_16p | Yes | BB23 | DQS125 | DQS62/CQ62 | DQ31 | DQ15
3A | 15 | VREFB3AN0 | IO |  |  | LVDS3A_17n | No | BC26 | DQ125 | DQ62 | DQ31 | DQ15
3A | 14 | VREFB3AN0 | IO |  |  | LVDS3A_17p | No | BD26 | DQ125 | DQ62 | DQ31 | DQ15
3A | 13 | VREFB3AN0 | IO |  |  | LVDS3A_18n | Yes | BB22 | DQ125 | DQ62 | DQSn31/CQn31 | DQ15
3A | 12 | VREFB3AN0 | IO |  |  | LVDS3A_18p | Yes | BA22 | DQ125 | DQ62 | DQS31/CQ31 | DQ15
3A | 11 | VREFB3AN0 | IO |  |  | LVDS3A_19n | No | BD22 | DQ126 | DQ63 | DQ31 | DQ15
3A | 10 | VREFB3AN0 | IO |  |  | LVDS3A_19p | No | BD21 | DQ126 | DQ63 | DQ31 | DQ15
3A | 9 | VREFB3AN0 | IO |  |  | LVDS3A_20n | Yes | BD19 | DQSn126 | DQ63 | DQ31 | DQ15
3A | 8 | VREFB3AN0 | IO |  |  | LVDS3A_20p | Yes | BC19 | DQS126 | DQ63 | DQ31 | DQ15
3A | 7 | VREFB3AN0 | IO |  |  | LVDS3A_21n | No | BA20 | DQ126 | DQ63 | DQ31 | DQ15
3A | 6 | VREFB3AN0 | IO |  |  | LVDS3A_21p | No | BA19 | DQ126 | DQ63 | DQ31 | DQ15
3A | 5 | VREFB3AN0 | IO |  |  | LVDS3A_22n | Yes | BA18 | DQSn127 | DQSn63/CQn63 | DQ31 | DQ15
3A | 4 | VREFB3AN0 | IO |  |  | LVDS3A_22p | Yes | BA17 | DQS127 | DQS63/CQ63 | DQ31 | DQ15
3A | 3 | VREFB3AN0 | IO |  |  | LVDS3A_23n | No | BB21 | DQ127 | DQ63 | DQ31 | DQ15
3A | 2 | VREFB3AN0 | IO |  |  | LVDS3A_23p | No | BC21 | DQ127 | DQ63 | DQ31 | DQ15
3A | 1 | VREFB3AN0 | IO |  |  | LVDS3A_24n | Yes | BB20 | DQ127 | DQ63 | DQ31 | DQ15
3A | 0 | VREFB3AN0 | IO |  |  | LVDS3A_24p | Yes | BC20 | DQ127 | DQ63 | DQ31 | DQ15
4H |  |  | REFCLK_GXBR4H_CHTp |  |  |  |  | L8
4H |  |  | REFCLK_GXBR4H_CHTn |  |  |  |  | L7
4H |  |  | GXBR4H_TX_CH5n |  |  |  |  | A8
4H |  |  | GXBR4H_TX_CH5p |  |  |  |  | A7
4H |  |  | GXBR4H_RX_CH5n,GXBR4H_REFCLK5n |  |  |  |  | C8
4H |  |  | GXBR4H_RX_CH5p,GXBR4H_REFCLK5p |  |  |  |  | C7
4H |  |  | GXBR4H_TX_CH4n |  |  |  |  | B6
4H |  |  | GXBR4H_TX_CH4p |  |  |  |  | B5
4H |  |  | GXBR4H_RX_CH4n,GXBR4H_REFCLK4n |  |  |  |  | D6
4H |  |  | GXBR4H_RX_CH4p,GXBR4H_REFCLK4p |  |  |  |  | D5
4H |  |  | GXBR4H_TX_CH3n |  |  |  |  | A4
4H |  |  | GXBR4H_TX_CH3p |  |  |  |  | A3
4H |  |  | GXBR4H_RX_CH3n,GXBR4H_REFCLK3n |  |  |  |  | E8
4H |  |  | GXBR4H_RX_CH3p,GXBR4H_REFCLK3p |  |  |  |  | E7
4H |  |  | GXBR4H_TX_CH2n |  |  |  |  | B2
4H |  |  | GXBR4H_TX_CH2p |  |  |  |  | B1
4H |  |  | GXBR4H_RX_CH2n,GXBR4H_REFCLK2n |  |  |  |  | F6
4H |  |  | GXBR4H_RX_CH2p,GXBR4H_REFCLK2p |  |  |  |  | F5
4H |  |  | GXBR4H_TX_CH1n |  |  |  |  | C4
4H |  |  | GXBR4H_TX_CH1p |  |  |  |  | C3
4H |  |  | GXBR4H_RX_CH1n,GXBR4H_REFCLK1n |  |  |  |  | G8
4H |  |  | GXBR4H_RX_CH1p,GXBR4H_REFCLK1p |  |  |  |  | G7
4H |  |  | GXBR4H_TX_CH0n |  |  |  |  | D2
4H |  |  | GXBR4H_TX_CH0p |  |  |  |  | D1
4H |  |  | GXBR4H_RX_CH0n,GXBR4H_REFCLK0n |  |  |  |  | H6
4H |  |  | GXBR4H_RX_CH0p,GXBR4H_REFCLK0p |  |  |  |  | H5
4H |  |  | REFCLK_GXBR4H_CHBp |  |  |  |  | N8
4H |  |  | REFCLK_GXBR4H_CHBn |  |  |  |  | N7
4G |  |  | REFCLK_GXBR4G_CHTp |  |  |  |  | R8
4G |  |  | REFCLK_GXBR4G_CHTn |  |  |  |  | R7
4G |  |  | GXBR4G_TX_CH5n |  |  |  |  | E4
4G |  |  | GXBR4G_TX_CH5p |  |  |  |  | E3
4G |  |  | GXBR4G_RX_CH5n,GXBR4G_REFCLK5n |  |  |  |  | K6
4G |  |  | GXBR4G_RX_CH5p,GXBR4G_REFCLK5p |  |  |  |  | K5
4G |  |  | GXBR4G_TX_CH4n |  |  |  |  | F2
4G |  |  | GXBR4G_TX_CH4p |  |  |  |  | F1
4G |  |  | GXBR4G_RX_CH4n,GXBR4G_REFCLK4n |  |  |  |  | L4
4G |  |  | GXBR4G_RX_CH4p,GXBR4G_REFCLK4p |  |  |  |  | L3
4G |  |  | GXBR4G_TX_CH3n |  |  |  |  | G4
4G |  |  | GXBR4G_TX_CH3p |  |  |  |  | G3
4G |  |  | GXBR4G_RX_CH3n,GXBR4G_REFCLK3n |  |  |  |  | M6
4G |  |  | GXBR4G_RX_CH3p,GXBR4G_REFCLK3p |  |  |  |  | M5
4G |  |  | GXBR4G_TX_CH2n |  |  |  |  | H2
4G |  |  | GXBR4G_TX_CH2p |  |  |  |  | H1
4G |  |  | GXBR4G_RX_CH2n,GXBR4G_REFCLK2n |  |  |  |  | N4
4G |  |  | GXBR4G_RX_CH2p,GXBR4G_REFCLK2p |  |  |  |  | N3
4G |  |  | GXBR4G_TX_CH1n |  |  |  |  | J4
4G |  |  | GXBR4G_TX_CH1p |  |  |  |  | J3
4G |  |  | GXBR4G_RX_CH1n,GXBR4G_REFCLK1n |  |  |  |  | P6
4G |  |  | GXBR4G_RX_CH1p,GXBR4G_REFCLK1p |  |  |  |  | P5
4G |  |  | GXBR4G_TX_CH0n |  |  |  |  | K2
4G |  |  | GXBR4G_TX_CH0p |  |  |  |  | K1
4G |  |  | GXBR4G_RX_CH0n,GXBR4G_REFCLK0n |  |  |  |  | R4
4G |  |  | GXBR4G_RX_CH0p,GXBR4G_REFCLK0p |  |  |  |  | R3
4G |  |  | REFCLK_GXBR4G_CHBp |  |  |  |  | U8
4G |  |  | REFCLK_GXBR4G_CHBn |  |  |  |  | U7
4F |  |  | REFCLK_GXBR4F_CHTp |  |  |  |  | W8
4F |  |  | REFCLK_GXBR4F_CHTn |  |  |  |  | W7
4F |  |  | GXBR4F_TX_CH5n |  |  |  |  | M2
4F |  |  | GXBR4F_TX_CH5p |  |  |  |  | M1
4F |  |  | GXBR4F_RX_CH5n,GXBR4F_REFCLK5n |  |  |  |  | T6
4F |  |  | GXBR4F_RX_CH5p,GXBR4F_REFCLK5p |  |  |  |  | T5
4F |  |  | GXBR4F_TX_CH4n |  |  |  |  | P2
4F |  |  | GXBR4F_TX_CH4p |  |  |  |  | P1
4F |  |  | GXBR4F_RX_CH4n,GXBR4F_REFCLK4n |  |  |  |  | U4
4F |  |  | GXBR4F_RX_CH4p,GXBR4F_REFCLK4p |  |  |  |  | U3
4F |  |  | GXBR4F_TX_CH3n |  |  |  |  | T2
4F |  |  | GXBR4F_TX_CH3p |  |  |  |  | T1
4F |  |  | GXBR4F_RX_CH3n,GXBR4F_REFCLK3n |  |  |  |  | V6
4F |  |  | GXBR4F_RX_CH3p,GXBR4F_REFCLK3p |  |  |  |  | V5
4F |  |  | GXBR4F_TX_CH2n |  |  |  |  | V2
4F |  |  | GXBR4F_TX_CH2p |  |  |  |  | V1
4F |  |  | GXBR4F_RX_CH2n,GXBR4F_REFCLK2n |  |  |  |  | Y6
4F |  |  | GXBR4F_RX_CH2p,GXBR4F_REFCLK2p |  |  |  |  | Y5
4F |  |  | GXBR4F_TX_CH1n |  |  |  |  | Y2
4F |  |  | GXBR4F_TX_CH1p |  |  |  |  | Y1
4F |  |  | GXBR4F_RX_CH1n,GXBR4F_REFCLK1n |  |  |  |  | W4
4F |  |  | GXBR4F_RX_CH1p,GXBR4F_REFCLK1p |  |  |  |  | W3
4F |  |  | GXBR4F_TX_CH0n |  |  |  |  | AB2
4F |  |  | GXBR4F_TX_CH0p |  |  |  |  | AB1
4F |  |  | GXBR4F_RX_CH0n,GXBR4F_REFCLK0n |  |  |  |  | AA4
4F |  |  | GXBR4F_RX_CH0p,GXBR4F_REFCLK0p |  |  |  |  | AA3
4F |  |  | REFCLK_GXBR4F_CHBp |  |  |  |  | AA8
4F |  |  | REFCLK_GXBR4F_CHBn |  |  |  |  | AA7
4E |  |  | REFCLK_GXBR4E_CHTp |  |  |  |  | AC8
4E |  |  | REFCLK_GXBR4E_CHTn |  |  |  |  | AC7
4E |  |  | GXBR4E_TX_CH5n |  |  |  |  | AD2
4E |  |  | GXBR4E_TX_CH5p |  |  |  |  | AD1
4E |  |  | GXBR4E_RX_CH5n,GXBR4E_REFCLK5n |  |  |  |  | AB6
4E |  |  | GXBR4E_RX_CH5p,GXBR4E_REFCLK5p |  |  |  |  | AB5
4E |  |  | GXBR4E_TX_CH4n |  |  |  |  | AF2
4E |  |  | GXBR4E_TX_CH4p |  |  |  |  | AF1
4E |  |  | GXBR4E_RX_CH4n,GXBR4E_REFCLK4n |  |  |  |  | AC4
4E |  |  | GXBR4E_RX_CH4p,GXBR4E_REFCLK4p |  |  |  |  | AC3
4E |  |  | GXBR4E_TX_CH3n |  |  |  |  | AH2
4E |  |  | GXBR4E_TX_CH3p |  |  |  |  | AH1
4E |  |  | GXBR4E_RX_CH3n,GXBR4E_REFCLK3n |  |  |  |  | AD6
4E |  |  | GXBR4E_RX_CH3p,GXBR4E_REFCLK3p |  |  |  |  | AD5
4E |  |  | GXBR4E_TX_CH2n |  |  |  |  | AK2
4E |  |  | GXBR4E_TX_CH2p |  |  |  |  | AK1
4E |  |  | GXBR4E_RX_CH2n,GXBR4E_REFCLK2n |  |  |  |  | AE4
4E |  |  | GXBR4E_RX_CH2p,GXBR4E_REFCLK2p |  |  |  |  | AE3
4E |  |  | GXBR4E_TX_CH1n |  |  |  |  | AM2
4E |  |  | GXBR4E_TX_CH1p |  |  |  |  | AM1
4E |  |  | GXBR4E_RX_CH1n,GXBR4E_REFCLK1n |  |  |  |  | AF6
4E |  |  | GXBR4E_RX_CH1p,GXBR4E_REFCLK1p |  |  |  |  | AF5
4E |  |  | GXBR4E_TX_CH0n |  |  |  |  | AP2
4E |  |  | GXBR4E_TX_CH0p |  |  |  |  | AP1
4E |  |  | GXBR4E_RX_CH0n,GXBR4E_REFCLK0n |  |  |  |  | AG4
4E |  |  | GXBR4E_RX_CH0p,GXBR4E_REFCLK0p |  |  |  |  | AG3
4E |  |  | REFCLK_GXBR4E_CHBp |  |  |  |  | AE8
4E |  |  | REFCLK_GXBR4E_CHBn |  |  |  |  | AE7
4D |  |  | REFCLK_GXBR4D_CHTp |  |  |  |  | AG8
4D |  |  | REFCLK_GXBR4D_CHTn |  |  |  |  | AG7
4D |  |  | GXBR4D_TX_CH5n |  |  |  |  | AR4
4D |  |  | GXBR4D_TX_CH5p |  |  |  |  | AR3
4D |  |  | GXBR4D_RX_CH5n,GXBR4D_REFCLK5n |  |  |  |  | AH6
4D |  |  | GXBR4D_RX_CH5p,GXBR4D_REFCLK5p |  |  |  |  | AH5
4D |  |  | GXBR4D_TX_CH4n |  |  |  |  | AT2
4D |  |  | GXBR4D_TX_CH4p |  |  |  |  | AT1
4D |  |  | GXBR4D_RX_CH4n,GXBR4D_REFCLK4n |  |  |  |  | AJ4
4D |  |  | GXBR4D_RX_CH4p,GXBR4D_REFCLK4p |  |  |  |  | AJ3
4D |  |  | GXBR4D_TX_CH3n |  |  |  |  | AU4
4D |  |  | GXBR4D_TX_CH3p |  |  |  |  | AU3
4D |  |  | GXBR4D_RX_CH3n,GXBR4D_REFCLK3n |  |  |  |  | AK6
4D |  |  | GXBR4D_RX_CH3p,GXBR4D_REFCLK3p |  |  |  |  | AK5
4D |  |  | GXBR4D_TX_CH2n |  |  |  |  | AV2
4D |  |  | GXBR4D_TX_CH2p |  |  |  |  | AV1
4D |  |  | GXBR4D_RX_CH2n,GXBR4D_REFCLK2n |  |  |  |  | AL4
4D |  |  | GXBR4D_RX_CH2p,GXBR4D_REFCLK2p |  |  |  |  | AL3
4D |  |  | GXBR4D_TX_CH1n |  |  |  |  | AW4
4D |  |  | GXBR4D_TX_CH1p |  |  |  |  | AW3
4D |  |  | GXBR4D_RX_CH1n,GXBR4D_REFCLK1n |  |  |  |  | AM6
4D |  |  | GXBR4D_RX_CH1p,GXBR4D_REFCLK1p |  |  |  |  | AM5
4D |  |  | GXBR4D_TX_CH0n |  |  |  |  | AY2
4D |  |  | GXBR4D_TX_CH0p |  |  |  |  | AY1
4D |  |  | GXBR4D_RX_CH0n,GXBR4D_REFCLK0n |  |  |  |  | AN4
4D |  |  | GXBR4D_RX_CH0p,GXBR4D_REFCLK0p |  |  |  |  | AN3
4D |  |  | REFCLK_GXBR4D_CHBp |  |  |  |  | AJ8
4D |  |  | REFCLK_GXBR4D_CHBn |  |  |  |  | AJ7
4C |  |  | REFCLK_GXBR4C_CHTp |  |  |  |  | AL8
4C |  |  | REFCLK_GXBR4C_CHTn |  |  |  |  | AL7
4C |  |  | GXBR4C_TX_CH5n |  |  |  |  | BA4
4C |  |  | GXBR4C_TX_CH5p |  |  |  |  | BA3
4C |  |  | GXBR4C_RX_CH5n,GXBR4C_REFCLK5n |  |  |  |  | AP6
4C |  |  | GXBR4C_RX_CH5p,GXBR4C_REFCLK5p |  |  |  |  | AP5
4C |  |  | GXBR4C_TX_CH4n |  |  |  |  | BB2
4C |  |  | GXBR4C_TX_CH4p |  |  |  |  | BB1
4C |  |  | GXBR4C_RX_CH4n,GXBR4C_REFCLK4n |  |  |  |  | AT6
4C |  |  | GXBR4C_RX_CH4p,GXBR4C_REFCLK4p |  |  |  |  | AT5
4C |  |  | GXBR4C_TX_CH3n |  |  |  |  | BC4
4C |  |  | GXBR4C_TX_CH3p |  |  |  |  | BC3
4C |  |  | GXBR4C_RX_CH3n,GXBR4C_REFCLK3n |  |  |  |  | AV6
4C |  |  | GXBR4C_RX_CH3p,GXBR4C_REFCLK3p |  |  |  |  | AV5
4C |  |  | GXBR4C_TX_CH2n |  |  |  |  | BB6
4C |  |  | GXBR4C_TX_CH2p |  |  |  |  | BB5
4C |  |  | GXBR4C_RX_CH2n,GXBR4C_REFCLK2n |  |  |  |  | AY6
4C |  |  | GXBR4C_RX_CH2p,GXBR4C_REFCLK2p |  |  |  |  | AY5
4C |  |  | GXBR4C_TX_CH1n |  |  |  |  | BD6
4C |  |  | GXBR4C_TX_CH1p |  |  |  |  | BD5
4C |  |  | GXBR4C_RX_CH1n,GXBR4C_REFCLK1n |  |  |  |  | BA8
4C |  |  | GXBR4C_RX_CH1p,GXBR4C_REFCLK1p |  |  |  |  | BA7
4C |  |  | GXBR4C_TX_CH0n |  |  |  |  | BC8
4C |  |  | GXBR4C_TX_CH0p |  |  |  |  | BC7
4C |  |  | GXBR4C_RX_CH0n,GXBR4C_REFCLK0n |  |  |  |  | AW8
4C |  |  | GXBR4C_RX_CH0p,GXBR4C_REFCLK0p |  |  |  |  | AW7
4C |  |  | REFCLK_GXBR4C_CHBp |  |  |  |  | AN8
4C |  |  | REFCLK_GXBR4C_CHBn |  |  |  |  | AN7
|  |  | GND |  |  |  |  | AM22
CSS |  |  | TDO |  | TDO |  |  | AL29
CSS |  |  | TMS |  | TMS |  |  | AL24
CSS |  |  | TRST |  | TRST |  |  | AL30
CSS |  |  | TCK |  | TCK |  |  | AM21
CSS |  |  | TDI |  | TDI |  |  | AN21
CSS |  |  | MSEL0 |  | MSEL0 |  |  | AN26
CSS |  |  | MSEL1 |  | MSEL1 |  |  | AL28
CSS |  |  | MSEL2 |  | MSEL2 |  |  | AK25
CSS |  |  | nIO_PULLUP |  | nIO_PULLUP |  |  | AN24
CSS |  |  | nSTATUS |  | nSTATUS |  |  | AN29
CSS |  |  | CONF_DONE |  | CONF_DONE |  |  | AP27
|  |  | GND |  |  |  |  | AM28
CSS |  |  | nCONFIG |  | nCONFIG |  |  | AK30
CSS |  |  | nCE |  | nCE |  |  | AM25
CSS |  |  | nCSO0 |  | nCSO0 |  |  | AM23
CSS |  |  | nCSO1 |  | nCSO1 |  |  | AN25
CSS |  |  | nCSO2 |  | nCSO2 |  |  | AM27
CSS |  |  | AS_DATA0,ASDO |  | AS_DATA0,ASDO |  |  | AL27
CSS |  |  | AS_DATA1 |  | AS_DATA1 |  |  | AL22
CSS |  |  | AS_DATA2 |  | AS_DATA2 |  |  | AM20
CSS |  |  | AS_DATA3 |  | AS_DATA3 |  |  | AL25
CSS |  |  | DCLK |  | DCLK |  |  | AM26
|  |  | ADCGND |  |  |  |  | R20
|  |  | GND |  |  |  |  | A11
|  |  | GND |  |  |  |  | A16
|  |  | GND |  |  |  |  | A2
|  |  | GND |  |  |  |  | A21
|  |  | GND |  |  |  |  | A26
|  |  | GND |  |  |  |  | A31
|  |  | GND |  |  |  |  | A34
|  |  | GND |  |  |  |  | A36
|  |  | GND |  |  |  |  | A39
|  |  | GND |  |  |  |  | A40
|  |  | GND |  |  |  |  | A43
|  |  | GND |  |  |  |  | A5
|  |  | GND |  |  |  |  | A6
|  |  | GND |  |  |  |  | A9
|  |  | GND |  |  |  |  | AA1
|  |  | GND |  |  |  |  | AA10
|  |  | GND |  |  |  |  | AA11
|  |  | GND |  |  |  |  | AA16
|  |  | GND |  |  |  |  | AA2
|  |  | GND |  |  |  |  | AA21
|  |  | GND |  |  |  |  | AA26
|  |  | GND |  |  |  |  | AA35
|  |  | GND |  |  |  |  | AA36
|  |  | GND |  |  |  |  | AA39
|  |  | GND |  |  |  |  | AA40
|  |  | GND |  |  |  |  | AA43
|  |  | GND |  |  |  |  | AA44
|  |  | GND |  |  |  |  | AA5
|  |  | GND |  |  |  |  | AA6
|  |  | GND |  |  |  |  | AA9
|  |  | GND |  |  |  |  | AB10
|  |  | GND |  |  |  |  | AB19
|  |  | GND |  |  |  |  | AB24
|  |  | GND |  |  |  |  | AB29
|  |  | GND |  |  |  |  | AB3
|  |  | GND |  |  |  |  | AB34
|  |  | GND |  |  |  |  | AB35
|  |  | GND |  |  |  |  | AB4
|  |  | GND |  |  |  |  | AB41
|  |  | GND |  |  |  |  | AB42
|  |  | GND |  |  |  |  | AC1
|  |  | GND |  |  |  |  | AC10
|  |  | GND |  |  |  |  | AC17
|  |  | GND |  |  |  |  | AC2
|  |  | GND |  |  |  |  | AC22
|  |  | GND |  |  |  |  | AC27
|  |  | GND |  |  |  |  | AC32
|  |  | GND |  |  |  |  | AC35
|  |  | GND |  |  |  |  | AC36
|  |  | GND |  |  |  |  | AC39
|  |  | GND |  |  |  |  | AC40
|  |  | GND |  |  |  |  | AC43
|  |  | GND |  |  |  |  | AC44
|  |  | GND |  |  |  |  | AC5
|  |  | GND |  |  |  |  | AC6
|  |  | GND |  |  |  |  | AC9
|  |  | GND |  |  |  |  | AD10
|  |  | GND |  |  |  |  | AD20
|  |  | GND |  |  |  |  | AD25
|  |  | GND |  |  |  |  | AD3
|  |  | GND |  |  |  |  | AD36
|  |  | GND |  |  |  |  | AD4
|  |  | GND |  |  |  |  | AD41
|  |  | GND |  |  |  |  | AD42
|  |  | GND |  |  |  |  | AD9
|  |  | GND |  |  |  |  | AE1
|  |  | GND |  |  |  |  | AE10
|  |  | GND |  |  |  |  | AE18
|  |  | GND |  |  |  |  | AE2
|  |  | GND |  |  |  |  | AE23
|  |  | GND |  |  |  |  | AE28
|  |  | GND |  |  |  |  | AE33
|  |  | GND |  |  |  |  | AE35
|  |  | GND |  |  |  |  | AE36
|  |  | GND |  |  |  |  | AE39
|  |  | GND |  |  |  |  | AE40
|  |  | GND |  |  |  |  | AE43
|  |  | GND |  |  |  |  | AE44
|  |  | GND |  |  |  |  | AE5
|  |  | GND |  |  |  |  | AE6
|  |  | GND |  |  |  |  | AE9
|  |  | GND |  |  |  |  | AF10
|  |  | GND |  |  |  |  | AF11
|  |  | GND |  |  |  |  | AF16
|  |  | GND |  |  |  |  | AF21
|  |  | GND |  |  |  |  | AF26
|  |  | GND |  |  |  |  | AF3
|  |  | GND |  |  |  |  | AF31
|  |  | GND |  |  |  |  | AF35
|  |  | GND |  |  |  |  | AF4
|  |  | GND |  |  |  |  | AF41
|  |  | GND |  |  |  |  | AF42
|  |  | GND |  |  |  |  | AG1
|  |  | GND |  |  |  |  | AG10
|  |  | GND |  |  |  |  | AG14
|  |  | GND |  |  |  |  | AG19
|  |  | GND |  |  |  |  | AG2
|  |  | GND |  |  |  |  | AG24
|  |  | GND |  |  |  |  | AG29
|  |  | GND |  |  |  |  | AG34
|  |  | GND |  |  |  |  | AG35
|  |  | GND |  |  |  |  | AG36
|  |  | GND |  |  |  |  | AG39
|  |  | GND |  |  |  |  | AG40
|  |  | GND |  |  |  |  | AG43
|  |  | GND |  |  |  |  | AG44
|  |  | GND |  |  |  |  | AG5
|  |  | GND |  |  |  |  | AG6
|  |  | GND |  |  |  |  | AG9
|  |  | GND |  |  |  |  | AH12
|  |  | GND |  |  |  |  | AH17
|  |  | GND |  |  |  |  | AH22
|  |  | GND |  |  |  |  | AH27
|  |  | GND |  |  |  |  | AH3
|  |  | GND |  |  |  |  | AH32
|  |  | GND |  |  |  |  | AH36
|  |  | GND |  |  |  |  | AH4
|  |  | GND |  |  |  |  | AH41
|  |  | GND |  |  |  |  | AH42
|  |  | GND |  |  |  |  | AH9
|  |  | GND |  |  |  |  | AJ1
|  |  | GND |  |  |  |  | AJ10
|  |  | GND |  |  |  |  | AJ15
|  |  | GND |  |  |  |  | AJ2
|  |  | GND |  |  |  |  | AJ20
|  |  | GND |  |  |  |  | AJ25
|  |  | GND |  |  |  |  | AJ30
|  |  | GND |  |  |  |  | AJ35
|  |  | GND |  |  |  |  | AJ36
|  |  | GND |  |  |  |  | AJ39
|  |  | GND |  |  |  |  | AJ40
|  |  | GND |  |  |  |  | AJ43
|  |  | GND |  |  |  |  | AJ44
|  |  | GND |  |  |  |  | AJ5
|  |  | GND |  |  |  |  | AJ6
|  |  | GND |  |  |  |  | AJ9
|  |  | GND |  |  |  |  | AK10
|  |  | GND |  |  |  |  | AK13
|  |  | GND |  |  |  |  | AK18
|  |  | GND |  |  |  |  | AK23
|  |  | GND |  |  |  |  | AK28
|  |  | GND |  |  |  |  | AK3
|  |  | GND |  |  |  |  | AK35
|  |  | GND |  |  |  |  | AK4
|  |  | GND |  |  |  |  | AK41
|  |  | GND |  |  |  |  | AK42
|  |  | GND |  |  |  |  | AL1
|  |  | GND |  |  |  |  | AL11
|  |  | GND |  |  |  |  | AL16
|  |  | GND |  |  |  |  | AL2
|  |  | GND |  |  |  |  | AL21
|  |  | GND |  |  |  |  | AL26
|  |  | GND |  |  |  |  | AL35
|  |  | GND |  |  |  |  | AL36
|  |  | GND |  |  |  |  | AL39
|  |  | GND |  |  |  |  | AL40
|  |  | GND |  |  |  |  | AL43
|  |  | GND |  |  |  |  | AL44
|  |  | GND |  |  |  |  | AL5
|  |  | GND |  |  |  |  | AL6
|  |  | GND |  |  |  |  | AL9
|  |  | GND |  |  |  |  | AM10
|  |  | GND |  |  |  |  | AM14
|  |  | GND |  |  |  |  | AM24
|  |  | GND |  |  |  |  | AM3
|  |  | GND |  |  |  |  | AM34
|  |  | GND |  |  |  |  | AM36
|  |  | GND |  |  |  |  | AM4
|  |  | GND |  |  |  |  | AM41
|  |  | GND |  |  |  |  | AM42
|  |  | GND |  |  |  |  | AM9
|  |  | GND |  |  |  |  | AN1
|  |  | GND |  |  |  |  | AN17
|  |  | GND |  |  |  |  | AN2
|  |  | GND |  |  |  |  | AN22
|  |  | GND |  |  |  |  | AN27
|  |  | GND |  |  |  |  | AN32
|  |  | GND |  |  |  |  | AN35
|  |  | GND |  |  |  |  | AN36
|  |  | GND |  |  |  |  | AN39
|  |  | GND |  |  |  |  | AN40
|  |  | GND |  |  |  |  | AN43
|  |  | GND |  |  |  |  | AN44
|  |  | GND |  |  |  |  | AN5
|  |  | GND |  |  |  |  | AN6
|  |  | GND |  |  |  |  | AN9
|  |  | GND |  |  |  |  | AP10
|  |  | GND |  |  |  |  | AP25
|  |  | GND |  |  |  |  | AP3
|  |  | GND |  |  |  |  | AP30
|  |  | GND |  |  |  |  | AP35
|  |  | GND |  |  |  |  | AP36
|  |  | GND |  |  |  |  | AP37
|  |  | GND |  |  |  |  | AP38
|  |  | GND |  |  |  |  | AP4
|  |  | GND |  |  |  |  | AP41
|  |  | GND |  |  |  |  | AP42
|  |  | GND |  |  |  |  | AP7
|  |  | GND |  |  |  |  | AP8
|  |  | GND |  |  |  |  | AP9
|  |  | GND |  |  |  |  | AR1
|  |  | GND |  |  |  |  | AR2
|  |  | GND |  |  |  |  | AR33
|  |  | GND |  |  |  |  | AR38
|  |  | GND |  |  |  |  | AR39
|  |  | GND |  |  |  |  | AR40
|  |  | GND |  |  |  |  | AR43
|  |  | GND |  |  |  |  | AR44
|  |  | GND |  |  |  |  | AR5
|  |  | GND |  |  |  |  | AR6
|  |  | GND |  |  |  |  | AR7
|  |  | GND |  |  |  |  | AR8
|  |  | GND |  |  |  |  | AT11
|  |  | GND |  |  |  |  | AT16
|  |  | GND |  |  |  |  | AT21
|  |  | GND |  |  |  |  | AT26
|  |  | GND |  |  |  |  | AT3
|  |  | GND |  |  |  |  | AT31
|  |  | GND |  |  |  |  | AT36
|  |  | GND |  |  |  |  | AT38
|  |  | GND |  |  |  |  | AT4
|  |  | GND |  |  |  |  | AT41
|  |  | GND |  |  |  |  | AT42
|  |  | GND |  |  |  |  | AT7
|  |  | GND |  |  |  |  | AU1
|  |  | GND |  |  |  |  | AU14
|  |  | GND |  |  |  |  | AU19
|  |  | GND |  |  |  |  | AU2
|  |  | GND |  |  |  |  | AU34
|  |  | GND |  |  |  |  | AU38
|  |  | GND |  |  |  |  | AU39
|  |  | GND |  |  |  |  | AU40
|  |  | GND |  |  |  |  | AU43
|  |  | GND |  |  |  |  | AU44
|  |  | GND |  |  |  |  | AU5
|  |  | GND |  |  |  |  | AU6
|  |  | GND |  |  |  |  | AU7
|  |  | GND |  |  |  |  | AU9
|  |  | GND |  |  |  |  | AV12
|  |  | GND |  |  |  |  | AV17
|  |  | GND |  |  |  |  | AV3
|  |  | GND |  |  |  |  | AV32
|  |  | GND |  |  |  |  | AV36
|  |  | GND |  |  |  |  | AV37
|  |  | GND |  |  |  |  | AV38
|  |  | GND |  |  |  |  | AV4
|  |  | GND |  |  |  |  | AV41
|  |  | GND |  |  |  |  | AV42
|  |  | GND |  |  |  |  | AV7
|  |  | GND |  |  |  |  | AV8
|  |  | GND |  |  |  |  | AV9
|  |  | GND |  |  |  |  | AW1
|  |  | GND |  |  |  |  | AW10
|  |  | GND |  |  |  |  | AW15
|  |  | GND |  |  |  |  | AW2
|  |  | GND |  |  |  |  | AW20
|  |  | GND |  |  |  |  | AW25
|  |  | GND |  |  |  |  | AW30
|  |  | GND |  |  |  |  | AW35
|  |  | GND |  |  |  |  | AW36
|  |  | GND |  |  |  |  | AW39
|  |  | GND |  |  |  |  | AW40
|  |  | GND |  |  |  |  | AW43
|  |  | GND |  |  |  |  | AW44
|  |  | GND |  |  |  |  | AW5
|  |  | GND |  |  |  |  | AW6
|  |  | GND |  |  |  |  | AW9
|  |  | GND |  |  |  |  | AY13
|  |  | GND |  |  |  |  | AY18
|  |  | GND |  |  |  |  | AY23
|  |  | GND |  |  |  |  | AY28
|  |  | GND |  |  |  |  | AY3
|  |  | GND |  |  |  |  | AY33
|  |  | GND |  |  |  |  | AY36
|  |  | GND |  |  |  |  | AY37
|  |  | GND |  |  |  |  | AY38
|  |  | GND |  |  |  |  | AY4
|  |  | GND |  |  |  |  | AY41
|  |  | GND |  |  |  |  | AY42
|  |  | GND |  |  |  |  | AY7
|  |  | GND |  |  |  |  | AY8
|  |  | GND |  |  |  |  | AY9
|  |  | GND |  |  |  |  | B10
|  |  | GND |  |  |  |  | B11
|  |  | GND |  |  |  |  | B14
|  |  | GND |  |  |  |  | B19
|  |  | GND |  |  |  |  | B24
|  |  | GND |  |  |  |  | B29
|  |  | GND |  |  |  |  | B3
|  |  | GND |  |  |  |  | B34
|  |  | GND |  |  |  |  | B35
|  |  | GND |  |  |  |  | B36
|  |  | GND |  |  |  |  | B37
|  |  | GND |  |  |  |  | B38
|  |  | GND |  |  |  |  | B4
|  |  | GND |  |  |  |  | B41
|  |  | GND |  |  |  |  | B42
|  |  | GND |  |  |  |  | B7
|  |  | GND |  |  |  |  | B8
|  |  | GND |  |  |  |  | B9
|  |  | GND |  |  |  |  | BA1
|  |  | GND |  |  |  |  | BA11
|  |  | GND |  |  |  |  | BA16
|  |  | GND |  |  |  |  | BA2
|  |  | GND |  |  |  |  | BA21
|  |  | GND |  |  |  |  | BA26
|  |  | GND |  |  |  |  | BA31
|  |  | GND |  |  |  |  | BA36
|  |  | GND |  |  |  |  | BA39
|  |  | GND |  |  |  |  | BA40
|  |  | GND |  |  |  |  | BA43
|  |  | GND |  |  |  |  | BA44
|  |  | GND |  |  |  |  | BA5
|  |  | GND |  |  |  |  | BA6
|  |  | GND |  |  |  |  | BA9
|  |  | GND |  |  |  |  | BB14
|  |  | GND |  |  |  |  | BB19
|  |  | GND |  |  |  |  | BB24
|  |  | GND |  |  |  |  | BB29
|  |  | GND |  |  |  |  | BB3
|  |  | GND |  |  |  |  | BB34
|  |  | GND |  |  |  |  | BB36
|  |  | GND |  |  |  |  | BB37
|  |  | GND |  |  |  |  | BB38
|  |  | GND |  |  |  |  | BB4
|  |  | GND |  |  |  |  | BB41
|  |  | GND |  |  |  |  | BB42
|  |  | GND |  |  |  |  | BB7
|  |  | GND |  |  |  |  | BB8
|  |  | GND |  |  |  |  | BB9
|  |  | GND |  |  |  |  | BC1
|  |  | GND |  |  |  |  | BC12
|  |  | GND |  |  |  |  | BC17
|  |  | GND |  |  |  |  | BC2
|  |  | GND |  |  |  |  | BC22
|  |  | GND |  |  |  |  | BC27
|  |  | GND |  |  |  |  | BC32
|  |  | GND |  |  |  |  | BC34
|  |  | GND |  |  |  |  | BC36
|  |  | GND |  |  |  |  | BC39
|  |  | GND |  |  |  |  | BC40
|  |  | GND |  |  |  |  | BC43
|  |  | GND |  |  |  |  | BC44
|  |  | GND |  |  |  |  | BC5
|  |  | GND |  |  |  |  | BC6
|  |  | GND |  |  |  |  | BC9
|  |  | GND |  |  |  |  | BD11
|  |  | GND |  |  |  |  | BD15
|  |  | GND |  |  |  |  | BD2
|  |  | GND |  |  |  |  | BD20
|  |  | GND |  |  |  |  | BD25
|  |  | GND |  |  |  |  | BD3
|  |  | GND |  |  |  |  | BD30
|  |  | GND |  |  |  |  | BD36
|  |  | GND |  |  |  |  | BD37
|  |  | GND |  |  |  |  | BD38
|  |  | GND |  |  |  |  | BD4
|  |  | GND |  |  |  |  | BD41
|  |  | GND |  |  |  |  | BD42
|  |  | GND |  |  |  |  | BD43
|  |  | GND |  |  |  |  | BD7
|  |  | GND |  |  |  |  | BD8
|  |  | GND |  |  |  |  | BD9
|  |  | GND |  |  |  |  | C1
|  |  | GND |  |  |  |  | C12
|  |  | GND |  |  |  |  | C17
|  |  | GND |  |  |  |  | C2
|  |  | GND |  |  |  |  | C22
|  |  | GND |  |  |  |  | C27
|  |  | GND |  |  |  |  | C32
|  |  | GND |  |  |  |  | C36
|  |  | GND |  |  |  |  | C39
|  |  | GND |  |  |  |  | C40
|  |  | GND |  |  |  |  | C43
|  |  | GND |  |  |  |  | C44
|  |  | GND |  |  |  |  | C5
|  |  | GND |  |  |  |  | C6
|  |  | GND |  |  |  |  | C9
|  |  | GND |  |  |  |  | D10
|  |  | GND |  |  |  |  | D15
|  |  | GND |  |  |  |  | D20
|  |  | GND |  |  |  |  | D25
|  |  | GND |  |  |  |  | D3
|  |  | GND |  |  |  |  | D30
|  |  | GND |  |  |  |  | D35
|  |  | GND |  |  |  |  | D36
|  |  | GND |  |  |  |  | D37
|  |  | GND |  |  |  |  | D38
|  |  | GND |  |  |  |  | D4
|  |  | GND |  |  |  |  | D41
|  |  | GND |  |  |  |  | D42
|  |  | GND |  |  |  |  | D7
|  |  | GND |  |  |  |  | D8
|  |  | GND |  |  |  |  | D9
|  |  | GND |  |  |  |  | E1
|  |  | GND |  |  |  |  | E13
|  |  | GND |  |  |  |  | E18
|  |  | GND |  |  |  |  | E2
|  |  | GND |  |  |  |  | E23
|  |  | GND |  |  |  |  | E28
|  |  | GND |  |  |  |  | E33
|  |  | GND |  |  |  |  | E36
|  |  | GND |  |  |  |  | E39
|  |  | GND |  |  |  |  | E40
|  |  | GND |  |  |  |  | E43
|  |  | GND |  |  |  |  | E44
|  |  | GND |  |  |  |  | E5
|  |  | GND |  |  |  |  | E6
|  |  | GND |  |  |  |  | E9
|  |  | GND |  |  |  |  | F11
|  |  | GND |  |  |  |  | F16
|  |  | GND |  |  |  |  | F21
|  |  | GND |  |  |  |  | F26
|  |  | GND |  |  |  |  | F3
|  |  | GND |  |  |  |  | F31
|  |  | GND |  |  |  |  | F36
|  |  | GND |  |  |  |  | F37
|  |  | GND |  |  |  |  | F38
|  |  | GND |  |  |  |  | F4
|  |  | GND |  |  |  |  | F41
|  |  | GND |  |  |  |  | F42
|  |  | GND |  |  |  |  | F7
|  |  | GND |  |  |  |  | F8
|  |  | GND |  |  |  |  | F9
|  |  | GND |  |  |  |  | G1
|  |  | GND |  |  |  |  | G14
|  |  | GND |  |  |  |  | G19
|  |  | GND |  |  |  |  | G2
|  |  | GND |  |  |  |  | G24
|  |  | GND |  |  |  |  | G29
|  |  | GND |  |  |  |  | G34
|  |  | GND |  |  |  |  | G36
|  |  | GND |  |  |  |  | G39
|  |  | GND |  |  |  |  | G40
|  |  | GND |  |  |  |  | G43
|  |  | GND |  |  |  |  | G44
|  |  | GND |  |  |  |  | G5
|  |  | GND |  |  |  |  | G6
|  |  | GND |  |  |  |  | G9
|  |  | GND |  |  |  |  | H12
|  |  | GND |  |  |  |  | H17
|  |  | GND |  |  |  |  | H22
|  |  | GND |  |  |  |  | H27
|  |  | GND |  |  |  |  | H3
|  |  | GND |  |  |  |  | H32
|  |  | GND |  |  |  |  | H36
|  |  | GND |  |  |  |  | H37
|  |  | GND |  |  |  |  | H38
|  |  | GND |  |  |  |  | H4
|  |  | GND |  |  |  |  | H41
|  |  | GND |  |  |  |  | H42
|  |  | GND |  |  |  |  | H7
|  |  | GND |  |  |  |  | H8
|  |  | GND |  |  |  |  | H9
|  |  | GND |  |  |  |  | J1
|  |  | GND |  |  |  |  | J10
|  |  | GND |  |  |  |  | J15
|  |  | GND |  |  |  |  | J2
|  |  | GND |  |  |  |  | J20
|  |  | GND |  |  |  |  | J35
|  |  | GND |  |  |  |  | J36
|  |  | GND |  |  |  |  | J37
|  |  | GND |  |  |  |  | J38
|  |  | GND |  |  |  |  | J39
|  |  | GND |  |  |  |  | J40
|  |  | GND |  |  |  |  | J43
|  |  | GND |  |  |  |  | J44
|  |  | GND |  |  |  |  | J5
|  |  | GND |  |  |  |  | J6
|  |  | GND |  |  |  |  | J7
|  |  | GND |  |  |  |  | J8
|  |  | GND |  |  |  |  | J9
|  |  | GND |  |  |  |  | K10
|  |  | GND |  |  |  |  | K3
|  |  | GND |  |  |  |  | K33
|  |  | GND |  |  |  |  | K35
|  |  | GND |  |  |  |  | K4
|  |  | GND |  |  |  |  | K41
|  |  | GND |  |  |  |  | K42
|  |  | GND |  |  |  |  | L1
|  |  | GND |  |  |  |  | L10
|  |  | GND |  |  |  |  | L11
|  |  | GND |  |  |  |  | L16
|  |  | GND |  |  |  |  | L2
|  |  | GND |  |  |  |  | L26
|  |  | GND |  |  |  |  | L31
|  |  | GND |  |  |  |  | L35
|  |  | GND |  |  |  |  | L36
|  |  | GND |  |  |  |  | L39
|  |  | GND |  |  |  |  | L40
|  |  | GND |  |  |  |  | L43
|  |  | GND |  |  |  |  | L44
|  |  | GND |  |  |  |  | L5
|  |  | GND |  |  |  |  | L6
|  |  | GND |  |  |  |  | L9
|  |  | GND |  |  |  |  | M3
|  |  | GND |  |  |  |  | M34
|  |  | GND |  |  |  |  | M36
|  |  | GND |  |  |  |  | M4
|  |  | GND |  |  |  |  | M41
|  |  | GND |  |  |  |  | M42
|  |  | GND |  |  |  |  | M9
|  |  | GND |  |  |  |  | N1
|  |  | GND |  |  |  |  | N17
|  |  | GND |  |  |  |  | N2
|  |  | GND |  |  |  |  | N22
|  |  | GND |  |  |  |  | N27
|  |  | GND |  |  |  |  | N32
|  |  | GND |  |  |  |  | N35
|  |  | GND |  |  |  |  | N36
|  |  | GND |  |  |  |  | N39
|  |  | GND |  |  |  |  | N40
|  |  | GND |  |  |  |  | N43
|  |  | GND |  |  |  |  | N44
|  |  | GND |  |  |  |  | N5
|  |  | GND |  |  |  |  | N6
|  |  | GND |  |  |  |  | N9
|  |  | GND |  |  |  |  | P10
|  |  | GND |  |  |  |  | P15
|  |  | GND |  |  |  |  | P20
|  |  | GND |  |  |  |  | P25
|  |  | GND |  |  |  |  | P3
|  |  | GND |  |  |  |  | P35
|  |  | GND |  |  |  |  | P4
|  |  | GND |  |  |  |  | P41
|  |  | GND |  |  |  |  | P42
|  |  | GND |  |  |  |  | R1
|  |  | GND |  |  |  |  | R10
|  |  | GND |  |  |  |  | R13
|  |  | GND |  |  |  |  | R18
|  |  | GND |  |  |  |  | R2
|  |  | GND |  |  |  |  | R23
|  |  | GND |  |  |  |  | R28
|  |  | GND |  |  |  |  | R33
|  |  | GND |  |  |  |  | R35
|  |  | GND |  |  |  |  | R36
|  |  | GND |  |  |  |  | R39
|  |  | GND |  |  |  |  | R40
|  |  | GND |  |  |  |  | R43
|  |  | GND |  |  |  |  | R44
|  |  | GND |  |  |  |  | R5
|  |  | GND |  |  |  |  | R6
|  |  | GND |  |  |  |  | R9
|  |  | GND |  |  |  |  | T11
|  |  | GND |  |  |  |  | T16
|  |  | GND |  |  |  |  | T21
|  |  | GND |  |  |  |  | T26
|  |  | GND |  |  |  |  | T3
|  |  | GND |  |  |  |  | T36
|  |  | GND |  |  |  |  | T4
|  |  | GND |  |  |  |  | T41
|  |  | GND |  |  |  |  | T42
|  |  | GND |  |  |  |  | T9
|  |  | GND |  |  |  |  | U1
|  |  | GND |  |  |  |  | U10
|  |  | GND |  |  |  |  | U14
|  |  | GND |  |  |  |  | U19
|  |  | GND |  |  |  |  | U2
|  |  | GND |  |  |  |  | U24
|  |  | GND |  |  |  |  | U29
|  |  | GND |  |  |  |  | U34
|  |  | GND |  |  |  |  | U35
|  |  | GND |  |  |  |  | U36
|  |  | GND |  |  |  |  | U39
|  |  | GND |  |  |  |  | U40
|  |  | GND |  |  |  |  | U43
|  |  | GND |  |  |  |  | U44
|  |  | GND |  |  |  |  | U5
|  |  | GND |  |  |  |  | U6
|  |  | GND |  |  |  |  | U9
|  |  | GND |  |  |  |  | V10
|  |  | GND |  |  |  |  | V12
|  |  | GND |  |  |  |  | V17
|  |  | GND |  |  |  |  | V22
|  |  | GND |  |  |  |  | V27
|  |  | GND |  |  |  |  | V3
|  |  | GND |  |  |  |  | V35
|  |  | GND |  |  |  |  | V4
|  |  | GND |  |  |  |  | V41
|  |  | GND |  |  |  |  | V42
|  |  | GND |  |  |  |  | W1
|  |  | GND |  |  |  |  | W2
|  |  | GND |  |  |  |  | W20
|  |  | GND |  |  |  |  | W25
|  |  | GND |  |  |  |  | W36
|  |  | GND |  |  |  |  | W39
|  |  | GND |  |  |  |  | W40
|  |  | GND |  |  |  |  | W43
|  |  | GND |  |  |  |  | W44
|  |  | GND |  |  |  |  | W5
|  |  | GND |  |  |  |  | W6
|  |  | GND |  |  |  |  | W9
|  |  | GND |  |  |  |  | Y18
|  |  | GND |  |  |  |  | Y23
|  |  | GND |  |  |  |  | Y28
|  |  | GND |  |  |  |  | Y3
|  |  | GND |  |  |  |  | Y33
|  |  | GND |  |  |  |  | Y36
|  |  | GND |  |  |  |  | Y4
|  |  | GND |  |  |  |  | Y41
|  |  | GND |  |  |  |  | Y42
|  |  | GND |  |  |  |  | Y9
|  |  | GNDSENSE |  |  |  |  | AF23
|  |  | VCC |  |  |  |  | AA15
|  |  | VCC |  |  |  |  | AA17
|  |  | VCC |  |  |  |  | AA18
|  |  | VCC |  |  |  |  | AA19
|  |  | VCC |  |  |  |  | AA20
|  |  | VCC |  |  |  |  | AA22
|  |  | VCC |  |  |  |  | AA23
|  |  | VCC |  |  |  |  | AA24
|  |  | VCC |  |  |  |  | AA25
|  |  | VCC |  |  |  |  | AA27
|  |  | VCC |  |  |  |  | AA28
|  |  | VCC |  |  |  |  | AA29
|  |  | VCC |  |  |  |  | AB15
|  |  | VCC |  |  |  |  | AB16
|  |  | VCC |  |  |  |  | AB17
|  |  | VCC |  |  |  |  | AB18
|  |  | VCC |  |  |  |  | AB20
|  |  | VCC |  |  |  |  | AB21
|  |  | VCC |  |  |  |  | AB25
|  |  | VCC |  |  |  |  | AB26
|  |  | VCC |  |  |  |  | AB27
|  |  | VCC |  |  |  |  | AB28
|  |  | VCC |  |  |  |  | AC14
|  |  | VCC |  |  |  |  | AC19
|  |  | VCC |  |  |  |  | AC20
|  |  | VCC |  |  |  |  | AC24
|  |  | VCC |  |  |  |  | AC25
|  |  | VCC |  |  |  |  | AC30
|  |  | VCC |  |  |  |  | AD16
|  |  | VCC |  |  |  |  | AD17
|  |  | VCC |  |  |  |  | AD18
|  |  | VCC |  |  |  |  | AD19
|  |  | VCC |  |  |  |  | AD21
|  |  | VCC |  |  |  |  | AD22
|  |  | VCC |  |  |  |  | AD23
|  |  | VCC |  |  |  |  | AD24
|  |  | VCC |  |  |  |  | AD26
|  |  | VCC |  |  |  |  | AD27
|  |  | VCC |  |  |  |  | AD28
|  |  | VCC |  |  |  |  | AD29
|  |  | VCC |  |  |  |  | AE16
|  |  | VCC |  |  |  |  | AE17
|  |  | VCC |  |  |  |  | AE19
|  |  | VCC |  |  |  |  | AE20
|  |  | VCC |  |  |  |  | AE21
|  |  | VCC |  |  |  |  | AE22
|  |  | VCC |  |  |  |  | AE24
|  |  | VCC |  |  |  |  | AE25
|  |  | VCC |  |  |  |  | AE26
|  |  | VCC |  |  |  |  | AE27
|  |  | VCC |  |  |  |  | AE29
|  |  | VCC |  |  |  |  | AF17
|  |  | VCC |  |  |  |  | AF18
|  |  | VCC |  |  |  |  | AF19
|  |  | VCC |  |  |  |  | AF20
|  |  | VCC |  |  |  |  | AF24
|  |  | VCC |  |  |  |  | AF25
|  |  | VCC |  |  |  |  | AF27
|  |  | VCC |  |  |  |  | AF28
|  |  | VCC |  |  |  |  | AF29
|  |  | VCC |  |  |  |  | AG16
|  |  | VCC |  |  |  |  | AG17
|  |  | VCC |  |  |  |  | AG18
|  |  | VCC |  |  |  |  | AG22
|  |  | VCC |  |  |  |  | AG23
|  |  | VCC |  |  |  |  | AG26
|  |  | VCC |  |  |  |  | AG27
|  |  | VCC |  |  |  |  | AG28
|  |  | VCC |  |  |  |  | AH18
|  |  | VCC |  |  |  |  | AH23
|  |  | VCC |  |  |  |  | AH24
|  |  | VCC |  |  |  |  | AH26
|  |  | VCC |  |  |  |  | AH29
|  |  | VCC |  |  |  |  | AJ16
|  |  | VCC |  |  |  |  | AJ17
|  |  | VCC |  |  |  |  | AJ18
|  |  | VCC |  |  |  |  | AJ19
|  |  | VCC |  |  |  |  | AJ21
|  |  | VCC |  |  |  |  | AJ23
|  |  | VCC |  |  |  |  | AJ24
|  |  | VCC |  |  |  |  | AJ26
|  |  | VCC |  |  |  |  | AJ27
|  |  | VCC |  |  |  |  | AJ28
|  |  | VCC |  |  |  |  | AJ29
|  |  | VCC |  |  |  |  | AK16
|  |  | VCC |  |  |  |  | AK17
|  |  | VCC |  |  |  |  | AK19
|  |  | VCC |  |  |  |  | AK20
|  |  | VCC |  |  |  |  | AK24
|  |  | VCC |  |  |  |  | AK26
|  |  | VCC |  |  |  |  | AK27
|  |  | VCC |  |  |  |  | AK29
|  |  | VCC |  |  |  |  | R16
|  |  | VCC |  |  |  |  | R17
|  |  | VCC |  |  |  |  | R19
|  |  | VCC |  |  |  |  | R22
|  |  | VCC |  |  |  |  | R24
|  |  | VCC |  |  |  |  | R27
|  |  | VCC |  |  |  |  | R29
|  |  | VCC |  |  |  |  | T15
|  |  | VCC |  |  |  |  | T17
|  |  | VCC |  |  |  |  | T18
|  |  | VCC |  |  |  |  | T19
|  |  | VCC |  |  |  |  | T20
|  |  | VCC |  |  |  |  | T22
|  |  | VCC |  |  |  |  | T23
|  |  | VCC |  |  |  |  | T24
|  |  | VCC |  |  |  |  | T25
|  |  | VCC |  |  |  |  | T27
|  |  | VCC |  |  |  |  | T28
|  |  | VCC |  |  |  |  | T29
|  |  | VCC |  |  |  |  | T30
|  |  | VCC |  |  |  |  | U17
|  |  | VCC |  |  |  |  | U27
|  |  | VCC |  |  |  |  | V16
|  |  | VCC |  |  |  |  | V18
|  |  | VCC |  |  |  |  | V19
|  |  | VCC |  |  |  |  | V23
|  |  | VCC |  |  |  |  | V24
|  |  | VCC |  |  |  |  | V28
|  |  | VCC |  |  |  |  | V29
|  |  | VCC |  |  |  |  | W16
|  |  | VCC |  |  |  |  | W17
|  |  | VCC |  |  |  |  | W18
|  |  | VCC |  |  |  |  | W19
|  |  | VCC |  |  |  |  | W21
|  |  | VCC |  |  |  |  | W22
|  |  | VCC |  |  |  |  | W23
|  |  | VCC |  |  |  |  | W24
|  |  | VCC |  |  |  |  | W26
|  |  | VCC |  |  |  |  | W27
|  |  | VCC |  |  |  |  | W28
|  |  | VCC |  |  |  |  | W29
|  |  | VCC |  |  |  |  | Y16
|  |  | VCC |  |  |  |  | Y17
|  |  | VCC |  |  |  |  | Y19
|  |  | VCC |  |  |  |  | Y20
|  |  | VCC |  |  |  |  | Y21
|  |  | VCC |  |  |  |  | Y22
|  |  | VCC |  |  |  |  | Y24
|  |  | VCC |  |  |  |  | Y25
|  |  | VCC |  |  |  |  | Y26
|  |  | VCC |  |  |  |  | Y27
|  |  | VCC |  |  |  |  | Y29
|  |  | VCCPT |  |  |  |  | AH16
|  |  | VCCPT |  |  |  |  | AH19
|  |  | VCCPT |  |  |  |  | AH21
|  |  | VCCPT |  |  |  |  | AH25
|  |  | VCCPT |  |  |  |  | AH28
|  |  | VCCPT |  |  |  |  | AJ22
|  |  | VCCPT |  |  |  |  | U16
|  |  | VCCPT |  |  |  |  | U18
|  |  | VCCPT |  |  |  |  | U20
|  |  | VCCPT |  |  |  |  | U22
|  |  | VCCPT |  |  |  |  | U23
|  |  | VCCPT |  |  |  |  | U26
|  |  | VCCPT |  |  |  |  | U28
|  |  | DNU |  |  |  |  | BD34
|  |  | DNU |  |  |  |  | BC35
|  |  | DNU |  |  |  |  | BC11
|  |  | DNU |  |  |  |  | BC10
|  |  | DNU |  |  |  |  | AN28
|  |  | DNU |  |  |  |  | AP29
|  |  | DNU |  |  |  |  | AR27
|  |  | VCCPGM |  |  |  |  | AK21
|  |  | VCCPGM |  |  |  |  | AK22
|  |  | TEMPDIODEn |  |  |  |  | N21
|  |  | TEMPDIODEp |  |  |  |  | N20
|  |  | VCCBAT |  |  |  |  | AL23
|  |  | VCCA_PLL |  |  |  |  | AB22
|  |  | VCCA_PLL |  |  |  |  | AB23
|  |  | VCCIO2A |  |  |  |  | AR28
|  |  | VCCIO2A |  |  |  |  | AU29
|  |  | VCCIO2A |  |  |  |  | AV27
|  |  | VCCIO2I |  |  |  |  | AK33
|  |  | VCCIO2I |  |  |  |  | AL31
|  |  | VCCIO2I |  |  |  |  | AM29
|  |  | VCCIO2J |  |  |  |  | AA31
|  |  | VCCIO2J |  |  |  |  | AD30
|  |  | VCCIO2J |  |  |  |  | W30
|  |  | VCCIO2K |  |  |  |  | P30
|  |  | VCCIO2K |  |  |  |  | T31
|  |  | VCCIO2K |  |  |  |  | V32
|  |  | VCCIO2L |  |  |  |  | J30
|  |  | VCCIO2L |  |  |  |  | K28
|  |  | VCCIO2L |  |  |  |  | M29
|  |  | VCCIO3A |  |  |  |  | AR23
|  |  | VCCIO3A |  |  |  |  | AU24
|  |  | VCCIO3A |  |  |  |  | AV22
|  |  | VCCIO3B |  |  |  |  | AM19
|  |  | VCCIO3B |  |  |  |  | AP20
|  |  | VCCIO3B |  |  |  |  | AR18
|  |  | VCCIO3C |  |  |  |  | AN12
|  |  | VCCIO3C |  |  |  |  | AP15
|  |  | VCCIO3C |  |  |  |  | AR13
|  |  | VCCIO3D |  |  |  |  | AC12
|  |  | VCCIO3D |  |  |  |  | AD15
|  |  | VCCIO3D |  |  |  |  | AE13
|  |  | VCCIO3E |  |  |  |  | AB14
|  |  | VCCIO3E |  |  |  |  | W15
|  |  | VCCIO3E |  |  |  |  | Y13
|  |  | VCCIO3F |  |  |  |  | K13
|  |  | VCCIO3F |  |  |  |  | M14
|  |  | VCCIO3F |  |  |  |  | N12
|  |  | VCCIO3G |  |  |  |  | K18
|  |  | VCCIO3G |  |  |  |  | L21
|  |  | VCCIO3G |  |  |  |  | M19
|  |  | VCCIO3H |  |  |  |  | J25
|  |  | VCCIO3H |  |  |  |  | K23
|  |  | VCCIO3H |  |  |  |  | M24
2A |  | VREFB2AN0 | VREFB2AN0 |  |  |  |  | AT27
2I |  | VREFB2IN0 | VREFB2IN0 |  |  |  |  | AR30
2J |  | VREFB2JN0 | VREFB2JN0 |  |  |  |  | AB30
2K |  | VREFB2KN0 | VREFB2KN0 |  |  |  |  | R32
2L |  | VREFB2LN0 | VREFB2LN0 |  |  |  |  | K32
3A |  | VREFB3AN0 | VREFB3AN0 |  |  |  |  | AN23
3B |  | VREFB3BN0 | VREFB3BN0 |  |  |  |  | AN18
3C |  | VREFB3CN0 | VREFB3CN0 |  |  |  |  | AT12
3D |  | VREFB3DN0 | VREFB3DN0 |  |  |  |  | AD11
3E |  | VREFB3EN0 | VREFB3EN0 |  |  |  |  | AA12
3F |  | VREFB3FN0 | VREFB3FN0 |  |  |  |  | K15
3G |  | VREFB3GN0 | VREFB3GN0 |  |  |  |  | L17
3H |  | VREFB3HN0 | VREFB3HN0 |  |  |  |  | M22
|  |  | VREFN_ADC |  |  |  |  | P21
|  |  | VREFP_ADC |  |  |  |  | R21
|  |  | NC |  |  |  |  | R25
|  |  | NC |  |  |  |  | R26
|  |  | NC |  |  |  |  | P22
|  |  | NC |  |  |  |  | P23
|  |  | NC |  |  |  |  | P24
|  |  | NC |  |  |  |  | P26
|  |  | NC |  |  |  |  | P27
|  |  | NC |  |  |  |  | P28
|  |  | NC |  |  |  |  | P29
|  |  | NC |  |  |  |  | P31
|  |  | NC |  |  |  |  | P32
|  |  | NC |  |  |  |  | N23
|  |  | NC |  |  |  |  | N24
|  |  | NC |  |  |  |  | N25
|  |  | NC |  |  |  |  | N26
|  |  | NC |  |  |  |  | N28
|  |  | NC |  |  |  |  | N29
|  |  | NC |  |  |  |  | N30
|  |  | NC |  |  |  |  | N31
|  |  | NC |  |  |  |  | M25
|  |  | NC |  |  |  |  | M26
|  |  | NC |  |  |  |  | M27
|  |  | NC |  |  |  |  | M28
|  |  | NC |  |  |  |  | M30
|  |  | NC |  |  |  |  | M31
|  |  | VCCH_GXBL |  |  |  |  | AB36
|  |  | VCCH_GXBL |  |  |  |  | AF36
|  |  | VCCH_GXBL |  |  |  |  | AK36
|  |  | VCCH_GXBL |  |  |  |  | K36
|  |  | VCCH_GXBL |  |  |  |  | P36
|  |  | VCCH_GXBL |  |  |  |  | V36
|  |  | VCCH_GXBR |  |  |  |  | AB9
|  |  | VCCH_GXBR |  |  |  |  | AF9
|  |  | VCCH_GXBR |  |  |  |  | AK9
|  |  | VCCH_GXBR |  |  |  |  | K9
|  |  | VCCH_GXBR |  |  |  |  | P9
|  |  | VCCH_GXBR |  |  |  |  | V9
|  |  | VCCR_GXBL1C |  |  |  |  | AM37
|  |  | VCCR_GXBL1C |  |  |  |  | AM38
|  |  | VCCR_GXBL1D |  |  |  |  | AH37
|  |  | VCCR_GXBL1D |  |  |  |  | AH38
|  |  | VCCR_GXBL1E |  |  |  |  | AD37
|  |  | VCCR_GXBL1E |  |  |  |  | AD38
|  |  | VCCR_GXBL1F |  |  |  |  | Y37
|  |  | VCCR_GXBL1F |  |  |  |  | Y38
|  |  | VCCR_GXBL1G |  |  |  |  | T37
|  |  | VCCR_GXBL1G |  |  |  |  | T38
|  |  | VCCR_GXBL1H |  |  |  |  | M37
|  |  | VCCR_GXBL1H |  |  |  |  | M38
|  |  | VCCR_GXBR4C |  |  |  |  | AM7
|  |  | VCCR_GXBR4C |  |  |  |  | AM8
|  |  | VCCR_GXBR4D |  |  |  |  | AH7
|  |  | VCCR_GXBR4D |  |  |  |  | AH8
|  |  | VCCR_GXBR4E |  |  |  |  | AD7
|  |  | VCCR_GXBR4E |  |  |  |  | AD8
|  |  | VCCR_GXBR4F |  |  |  |  | Y7
|  |  | VCCR_GXBR4F |  |  |  |  | Y8
|  |  | VCCR_GXBR4G |  |  |  |  | T7
|  |  | VCCR_GXBR4G |  |  |  |  | T8
|  |  | VCCR_GXBR4H |  |  |  |  | M7
|  |  | VCCR_GXBR4H |  |  |  |  | M8
|  |  | VCCT_GXBL1C |  |  |  |  | AK37
|  |  | VCCT_GXBL1C |  |  |  |  | AK38
|  |  | VCCT_GXBL1D |  |  |  |  | AF37
|  |  | VCCT_GXBL1D |  |  |  |  | AF38
|  |  | VCCT_GXBL1E |  |  |  |  | AB37
|  |  | VCCT_GXBL1E |  |  |  |  | AB38
|  |  | VCCT_GXBL1F |  |  |  |  | V37
|  |  | VCCT_GXBL1F |  |  |  |  | V38
|  |  | VCCT_GXBL1G |  |  |  |  | P37
|  |  | VCCT_GXBL1G |  |  |  |  | P38
|  |  | VCCT_GXBL1H |  |  |  |  | K37
|  |  | VCCT_GXBL1H |  |  |  |  | K38
|  |  | VCCT_GXBR4C |  |  |  |  | AK7
|  |  | VCCT_GXBR4C |  |  |  |  | AK8
|  |  | VCCT_GXBR4D |  |  |  |  | AF7
|  |  | VCCT_GXBR4D |  |  |  |  | AF8
|  |  | VCCT_GXBR4E |  |  |  |  | AB7
|  |  | VCCT_GXBR4E |  |  |  |  | AB8
|  |  | VCCT_GXBR4F |  |  |  |  | V7
|  |  | VCCT_GXBR4F |  |  |  |  | V8
|  |  | VCCT_GXBR4G |  |  |  |  | P7
|  |  | VCCT_GXBR4G |  |  |  |  | P8
|  |  | VCCT_GXBR4H |  |  |  |  | K7
|  |  | VCCT_GXBR4H |  |  |  |  | K8
|  |  | RREF_BL |  |  |  |  | BD35
|  |  | RREF_BR |  |  |  |  | BD10
|  |  | RREF_TL |  |  |  |  | A35
|  |  | RREF_TR |  |  |  |  | A10
|  |  | VCCERAM |  |  |  |  | AC15
|  |  | VCCERAM |  |  |  |  | AC16
|  |  | VCCERAM |  |  |  |  | AC18
|  |  | VCCERAM |  |  |  |  | AC21
|  |  | VCCERAM |  |  |  |  | AC23
|  |  | VCCERAM |  |  |  |  | AC26
|  |  | VCCERAM |  |  |  |  | AC28
|  |  | VCCERAM |  |  |  |  | AC29
|  |  | VCCLSENSE |  |  |  |  | AF22
|  |  | VCCP |  |  |  |  | AG15
|  |  | VCCP |  |  |  |  | AG20
|  |  | VCCP |  |  |  |  | AG21
|  |  | VCCP |  |  |  |  | AG25
|  |  | VCCP |  |  |  |  | AG30
|  |  | VCCP |  |  |  |  | AH15
|  |  | VCCP |  |  |  |  | AH20
|  |  | VCCP |  |  |  |  | AH30
|  |  | VCCP |  |  |  |  | U15
|  |  | VCCP |  |  |  |  | U21
|  |  | VCCP |  |  |  |  | U25
|  |  | VCCP |  |  |  |  | U30
|  |  | VCCP |  |  |  |  | V15
|  |  | VCCP |  |  |  |  | V20
|  |  | VCCP |  |  |  |  | V21
|  |  | VCCP |  |  |  |  | V25
|  |  | VCCP |  |  |  |  | V26
|  |  | VCCP |  |  |  |  | V30
|  |  | VSIGN_0 |  |  |  |  | P19
|  |  | VSIGN_1 |  |  |  |  | N18
|  |  | VSIGP_0 |  |  |  |  | N19
|  |  | VSIGP_1 |  |  |  |  | P18
Note:
(1) For more information about the external memory interface schemes of the pins with indices, refer to the
Arria10EMIF.xls

## Pin List UF45
Pin Information for the Intel® Arria® 10 10AX115 Device Version 1.6
Bank Number | Index within I/O Bank (1) | VREF | Pin Name/Function | Optional Function(s) | Configuration Function | Dedicated Tx/Rx Channel | Soft CDR Support | UF45 | DQS for X4 | DQS for X8/X9 | DQS for X16/X18 | DQS for X32/X36
1J |  |  | REFCLK_GXBL1J_CHTp |  |  |  |  | H36
1J |  |  | REFCLK_GXBL1J_CHTn |  |  |  |  | H35
1J |  |  | GXBL1J_TX_CH5n |  |  |  |  | A33
1J |  |  | GXBL1J_TX_CH5p |  |  |  |  | A34
1J |  |  | GXBL1J_RX_CH5n,GXBL1J_REFCLK5n |  |  |  |  | C33
1J |  |  | GXBL1J_RX_CH5p,GXBL1J_REFCLK5p |  |  |  |  | C34
1J |  |  | GXBL1J_TX_CH4n |  |  |  |  | A37
1J |  |  | GXBL1J_TX_CH4p |  |  |  |  | A38
1J |  |  | GXBL1J_RX_CH4n,GXBL1J_REFCLK4n |  |  |  |  | E33
1J |  |  | GXBL1J_RX_CH4p,GXBL1J_REFCLK4p |  |  |  |  | E34
1J |  |  | GXBL1J_TX_CH3n |  |  |  |  | B39
1J |  |  | GXBL1J_TX_CH3p |  |  |  |  | B40
1J |  |  | GXBL1J_RX_CH3n,GXBL1J_REFCLK3n |  |  |  |  | B35
1J |  |  | GXBL1J_RX_CH3p,GXBL1J_REFCLK3p |  |  |  |  | B36
1J |  |  | GXBL1J_TX_CH2n |  |  |  |  | A41
1J |  |  | GXBL1J_TX_CH2p |  |  |  |  | A42
1J |  |  | GXBL1J_RX_CH2n,GXBL1J_REFCLK2n |  |  |  |  | D35
1J |  |  | GXBL1J_RX_CH2p,GXBL1J_REFCLK2p |  |  |  |  | D36
1J |  |  | GXBL1J_TX_CH1n |  |  |  |  | B43
1J |  |  | GXBL1J_TX_CH1p |  |  |  |  | B44
1J |  |  | GXBL1J_RX_CH1n,GXBL1J_REFCLK1n |  |  |  |  | F35
1J |  |  | GXBL1J_RX_CH1p,GXBL1J_REFCLK1p |  |  |  |  | F36
1J |  |  | GXBL1J_TX_CH0n |  |  |  |  | C41
1J |  |  | GXBL1J_TX_CH0p |  |  |  |  | C42
1J |  |  | GXBL1J_RX_CH0n,GXBL1J_REFCLK0n |  |  |  |  | C37
1J |  |  | GXBL1J_RX_CH0p,GXBL1J_REFCLK0p |  |  |  |  | C38
1J |  |  | REFCLK_GXBL1J_CHBp |  |  |  |  | K36
1J |  |  | REFCLK_GXBL1J_CHBn |  |  |  |  | K35
1I |  |  | REFCLK_GXBL1I_CHTp |  |  |  |  | M36
1I |  |  | REFCLK_GXBL1I_CHTn |  |  |  |  | M35
1I |  |  | GXBL1I_TX_CH5n |  |  |  |  | D43
1I |  |  | GXBL1I_TX_CH5p |  |  |  |  | D44
1I |  |  | GXBL1I_RX_CH5n,GXBL1I_REFCLK5n |  |  |  |  | E37
1I |  |  | GXBL1I_RX_CH5p,GXBL1I_REFCLK5p |  |  |  |  | E38
1I |  |  | GXBL1I_TX_CH4n |  |  |  |  | E41
1I |  |  | GXBL1I_TX_CH4p |  |  |  |  | E42
1I |  |  | GXBL1I_RX_CH4n,GXBL1I_REFCLK4n |  |  |  |  | D39
1I |  |  | GXBL1I_RX_CH4p,GXBL1I_REFCLK4p |  |  |  |  | D40
1I |  |  | GXBL1I_TX_CH3n |  |  |  |  | F43
1I |  |  | GXBL1I_TX_CH3p |  |  |  |  | F44
1I |  |  | GXBL1I_RX_CH3n,GXBL1I_REFCLK3n |  |  |  |  | G37
1I |  |  | GXBL1I_RX_CH3p,GXBL1I_REFCLK3p |  |  |  |  | G38
1I |  |  | GXBL1I_TX_CH2n |  |  |  |  | G41
1I |  |  | GXBL1I_TX_CH2p |  |  |  |  | G42
1I |  |  | GXBL1I_RX_CH2n,GXBL1I_REFCLK2n |  |  |  |  | F39
1I |  |  | GXBL1I_RX_CH2p,GXBL1I_REFCLK2p |  |  |  |  | F40
1I |  |  | GXBL1I_TX_CH1n |  |  |  |  | H43
1I |  |  | GXBL1I_TX_CH1p |  |  |  |  | H44
1I |  |  | GXBL1I_RX_CH1n,GXBL1I_REFCLK1n |  |  |  |  | H39
1I |  |  | GXBL1I_RX_CH1p,GXBL1I_REFCLK1p |  |  |  |  | H40
1I |  |  | GXBL1I_TX_CH0n |  |  |  |  | J41
1I |  |  | GXBL1I_TX_CH0p |  |  |  |  | J42
1I |  |  | GXBL1I_RX_CH0n,GXBL1I_REFCLK0n |  |  |  |  | J37
1I |  |  | GXBL1I_RX_CH0p,GXBL1I_REFCLK0p |  |  |  |  | J38
1I |  |  | REFCLK_GXBL1I_CHBp |  |  |  |  | P36
1I |  |  | REFCLK_GXBL1I_CHBn |  |  |  |  | P35
1H |  |  | REFCLK_GXBL1H_CHTp |  |  |  |  | T36
1H |  |  | REFCLK_GXBL1H_CHTn |  |  |  |  | T35
1H |  |  | GXBL1H_TX_CH5n |  |  |  |  | K43
1H |  |  | GXBL1H_TX_CH5p |  |  |  |  | K44
1H |  |  | GXBL1H_RX_CH5n,GXBL1H_REFCLK5n |  |  |  |  | K39
1H |  |  | GXBL1H_RX_CH5p,GXBL1H_REFCLK5p |  |  |  |  | K40
1H |  |  | GXBL1H_TX_CH4n |  |  |  |  | L41
1H |  |  | GXBL1H_TX_CH4p |  |  |  |  | L42
1H |  |  | GXBL1H_RX_CH4n,GXBL1H_REFCLK4n |  |  |  |  | L37
1H |  |  | GXBL1H_RX_CH4p,GXBL1H_REFCLK4p |  |  |  |  | L38
1H |  |  | GXBL1H_TX_CH3n |  |  |  |  | M43
1H |  |  | GXBL1H_TX_CH3p |  |  |  |  | M44
1H |  |  | GXBL1H_RX_CH3n,GXBL1H_REFCLK3n |  |  |  |  | M39
1H |  |  | GXBL1H_RX_CH3p,GXBL1H_REFCLK3p |  |  |  |  | M40
1H |  |  | GXBL1H_TX_CH2n |  |  |  |  | N41
1H |  |  | GXBL1H_TX_CH2p |  |  |  |  | N42
1H |  |  | GXBL1H_RX_CH2n,GXBL1H_REFCLK2n |  |  |  |  | N37
1H |  |  | GXBL1H_RX_CH2p,GXBL1H_REFCLK2p |  |  |  |  | N38
1H |  |  | GXBL1H_TX_CH1n |  |  |  |  | P43
1H |  |  | GXBL1H_TX_CH1p |  |  |  |  | P44
1H |  |  | GXBL1H_RX_CH1n,GXBL1H_REFCLK1n |  |  |  |  | P39
1H |  |  | GXBL1H_RX_CH1p,GXBL1H_REFCLK1p |  |  |  |  | P40
1H |  |  | GXBL1H_TX_CH0n |  |  |  |  | R41
1H |  |  | GXBL1H_TX_CH0p |  |  |  |  | R42
1H |  |  | GXBL1H_RX_CH0n,GXBL1H_REFCLK0n |  |  |  |  | R37
1H |  |  | GXBL1H_RX_CH0p,GXBL1H_REFCLK0p |  |  |  |  | R38
1H |  |  | REFCLK_GXBL1H_CHBp |  |  |  |  | V36
1H |  |  | REFCLK_GXBL1H_CHBn |  |  |  |  | V35
1G |  |  | REFCLK_GXBL1G_CHTp |  |  |  |  | Y36
1G |  |  | REFCLK_GXBL1G_CHTn |  |  |  |  | Y35
1G |  |  | GXBL1G_TX_CH5n |  |  |  |  | T43
1G |  |  | GXBL1G_TX_CH5p |  |  |  |  | T44
1G |  |  | GXBL1G_RX_CH5n,GXBL1G_REFCLK5n |  |  |  |  | T39
1G |  |  | GXBL1G_RX_CH5p,GXBL1G_REFCLK5p |  |  |  |  | T40
1G |  |  | GXBL1G_TX_CH4n |  |  |  |  | U41
1G |  |  | GXBL1G_TX_CH4p |  |  |  |  | U42
1G |  |  | GXBL1G_RX_CH4n,GXBL1G_REFCLK4n |  |  |  |  | U37
1G |  |  | GXBL1G_RX_CH4p,GXBL1G_REFCLK4p |  |  |  |  | U38
1G |  |  | GXBL1G_TX_CH3n |  |  |  |  | V43
1G |  |  | GXBL1G_TX_CH3p |  |  |  |  | V44
1G |  |  | GXBL1G_RX_CH3n,GXBL1G_REFCLK3n |  |  |  |  | V39
1G |  |  | GXBL1G_RX_CH3p,GXBL1G_REFCLK3p |  |  |  |  | V40
1G |  |  | GXBL1G_TX_CH2n |  |  |  |  | W41
1G |  |  | GXBL1G_TX_CH2p |  |  |  |  | W42
1G |  |  | GXBL1G_RX_CH2n,GXBL1G_REFCLK2n |  |  |  |  | W37
1G |  |  | GXBL1G_RX_CH2p,GXBL1G_REFCLK2p |  |  |  |  | W38
1G |  |  | GXBL1G_TX_CH1n |  |  |  |  | Y43
1G |  |  | GXBL1G_TX_CH1p |  |  |  |  | Y44
1G |  |  | GXBL1G_RX_CH1n,GXBL1G_REFCLK1n |  |  |  |  | Y39
1G |  |  | GXBL1G_RX_CH1p,GXBL1G_REFCLK1p |  |  |  |  | Y40
1G |  |  | GXBL1G_TX_CH0n |  |  |  |  | AA41
1G |  |  | GXBL1G_TX_CH0p |  |  |  |  | AA42
1G |  |  | GXBL1G_RX_CH0n,GXBL1G_REFCLK0n |  |  |  |  | AA37
1G |  |  | GXBL1G_RX_CH0p,GXBL1G_REFCLK0p |  |  |  |  | AA38
1G |  |  | REFCLK_GXBL1G_CHBp |  |  |  |  | AB36
1G |  |  | REFCLK_GXBL1G_CHBn |  |  |  |  | AB35
1F |  |  | REFCLK_GXBL1F_CHTp |  |  |  |  | AD36
1F |  |  | REFCLK_GXBL1F_CHTn |  |  |  |  | AD35
1F |  |  | GXBL1F_TX_CH5n |  |  |  |  | AB43
1F |  |  | GXBL1F_TX_CH5p |  |  |  |  | AB44
1F |  |  | GXBL1F_RX_CH5n,GXBL1F_REFCLK5n |  |  |  |  | AB39
1F |  |  | GXBL1F_RX_CH5p,GXBL1F_REFCLK5p |  |  |  |  | AB40
1F |  |  | GXBL1F_TX_CH4n |  |  |  |  | AC41
1F |  |  | GXBL1F_TX_CH4p |  |  |  |  | AC42
1F |  |  | GXBL1F_RX_CH4n,GXBL1F_REFCLK4n |  |  |  |  | AC37
1F |  |  | GXBL1F_RX_CH4p,GXBL1F_REFCLK4p |  |  |  |  | AC38
1F |  |  | GXBL1F_TX_CH3n |  |  |  |  | AD43
1F |  |  | GXBL1F_TX_CH3p |  |  |  |  | AD44
1F |  |  | GXBL1F_RX_CH3n,GXBL1F_REFCLK3n |  |  |  |  | AD39
1F |  |  | GXBL1F_RX_CH3p,GXBL1F_REFCLK3p |  |  |  |  | AD40
1F |  |  | GXBL1F_TX_CH2n |  |  |  |  | AE41
1F |  |  | GXBL1F_TX_CH2p |  |  |  |  | AE42
1F |  |  | GXBL1F_RX_CH2n,GXBL1F_REFCLK2n |  |  |  |  | AE37
1F |  |  | GXBL1F_RX_CH2p,GXBL1F_REFCLK2p |  |  |  |  | AE38
1F |  |  | GXBL1F_TX_CH1n |  |  |  |  | AF43
1F |  |  | GXBL1F_TX_CH1p |  |  |  |  | AF44
1F |  |  | GXBL1F_RX_CH1n,GXBL1F_REFCLK1n |  |  |  |  | AF39
1F |  |  | GXBL1F_RX_CH1p,GXBL1F_REFCLK1p |  |  |  |  | AF40
1F |  |  | GXBL1F_TX_CH0n |  |  |  |  | AG41
1F |  |  | GXBL1F_TX_CH0p |  |  |  |  | AG42
1F |  |  | GXBL1F_RX_CH0n,GXBL1F_REFCLK0n |  |  |  |  | AG37
1F |  |  | GXBL1F_RX_CH0p,GXBL1F_REFCLK0p |  |  |  |  | AG38
1F |  |  | REFCLK_GXBL1F_CHBp |  |  |  |  | AF36
1F |  |  | REFCLK_GXBL1F_CHBn |  |  |  |  | AF35
1E |  |  | REFCLK_GXBL1E_CHTp |  |  |  |  | AH36
1E |  |  | REFCLK_GXBL1E_CHTn |  |  |  |  | AH35
1E |  |  | GXBL1E_TX_CH5n |  |  |  |  | AH43
1E |  |  | GXBL1E_TX_CH5p |  |  |  |  | AH44
1E |  |  | GXBL1E_RX_CH5n,GXBL1E_REFCLK5n |  |  |  |  | AH39
1E |  |  | GXBL1E_RX_CH5p,GXBL1E_REFCLK5p |  |  |  |  | AH40
1E |  |  | GXBL1E_TX_CH4n |  |  |  |  | AJ41
1E |  |  | GXBL1E_TX_CH4p |  |  |  |  | AJ42
1E |  |  | GXBL1E_RX_CH4n,GXBL1E_REFCLK4n |  |  |  |  | AJ37
1E |  |  | GXBL1E_RX_CH4p,GXBL1E_REFCLK4p |  |  |  |  | AJ38
1E |  |  | GXBL1E_TX_CH3n |  |  |  |  | AK43
1E |  |  | GXBL1E_TX_CH3p |  |  |  |  | AK44
1E |  |  | GXBL1E_RX_CH3n,GXBL1E_REFCLK3n |  |  |  |  | AK39
1E |  |  | GXBL1E_RX_CH3p,GXBL1E_REFCLK3p |  |  |  |  | AK40
1E |  |  | GXBL1E_TX_CH2n |  |  |  |  | AL41
1E |  |  | GXBL1E_TX_CH2p |  |  |  |  | AL42
1E |  |  | GXBL1E_RX_CH2n,GXBL1E_REFCLK2n |  |  |  |  | AL37
1E |  |  | GXBL1E_RX_CH2p,GXBL1E_REFCLK2p |  |  |  |  | AL38
1E |  |  | GXBL1E_TX_CH1n |  |  |  |  | AM43
1E |  |  | GXBL1E_TX_CH1p |  |  |  |  | AM44
1E |  |  | GXBL1E_RX_CH1n,GXBL1E_REFCLK1n |  |  |  |  | AM39
1E |  |  | GXBL1E_RX_CH1p,GXBL1E_REFCLK1p |  |  |  |  | AM40
1E |  |  | GXBL1E_TX_CH0n |  |  |  |  | AN41
1E |  |  | GXBL1E_TX_CH0p |  |  |  |  | AN42
1E |  |  | GXBL1E_RX_CH0n,GXBL1E_REFCLK0n |  |  |  |  | AN37
1E |  |  | GXBL1E_RX_CH0p,GXBL1E_REFCLK0p |  |  |  |  | AN38
1E |  |  | REFCLK_GXBL1E_CHBp |  |  |  |  | AK36
1E |  |  | REFCLK_GXBL1E_CHBn |  |  |  |  | AK35
1D |  |  | REFCLK_GXBL1D_CHTp |  |  |  |  | AM36
1D |  |  | REFCLK_GXBL1D_CHTn |  |  |  |  | AM35
1D |  |  | GXBL1D_TX_CH5n |  |  |  |  | AP43
1D |  |  | GXBL1D_TX_CH5p |  |  |  |  | AP44
1D |  |  | GXBL1D_RX_CH5n,GXBL1D_REFCLK5n |  |  |  |  | AP39
1D |  |  | GXBL1D_RX_CH5p,GXBL1D_REFCLK5p |  |  |  |  | AP40
1D |  |  | GXBL1D_TX_CH4n |  |  |  |  | AR41
1D |  |  | GXBL1D_TX_CH4p |  |  |  |  | AR42
1D |  |  | GXBL1D_RX_CH4n,GXBL1D_REFCLK4n |  |  |  |  | AR37
1D |  |  | GXBL1D_RX_CH4p,GXBL1D_REFCLK4p |  |  |  |  | AR38
1D |  |  | GXBL1D_TX_CH3n |  |  |  |  | AT43
1D |  |  | GXBL1D_TX_CH3p |  |  |  |  | AT44
1D |  |  | GXBL1D_RX_CH3n,GXBL1D_REFCLK3n |  |  |  |  | AT39
1D |  |  | GXBL1D_RX_CH3p,GXBL1D_REFCLK3p |  |  |  |  | AT40
1D |  |  | GXBL1D_TX_CH2n |  |  |  |  | AU41
1D |  |  | GXBL1D_TX_CH2p |  |  |  |  | AU42
1D |  |  | GXBL1D_RX_CH2n,GXBL1D_REFCLK2n |  |  |  |  | AU37
1D |  |  | GXBL1D_RX_CH2p,GXBL1D_REFCLK2p |  |  |  |  | AU38
1D |  |  | GXBL1D_TX_CH1n |  |  |  |  | AV43
1D |  |  | GXBL1D_TX_CH1p |  |  |  |  | AV44
1D |  |  | GXBL1D_RX_CH1n,GXBL1D_REFCLK1n |  |  |  |  | AV39
1D |  |  | GXBL1D_RX_CH1p,GXBL1D_REFCLK1p |  |  |  |  | AV40
1D |  |  | GXBL1D_TX_CH0n |  |  |  |  | AW41
1D |  |  | GXBL1D_TX_CH0p |  |  |  |  | AW42
1D |  |  | GXBL1D_RX_CH0n,GXBL1D_REFCLK0n |  |  |  |  | AW37
1D |  |  | GXBL1D_RX_CH0p,GXBL1D_REFCLK0p |  |  |  |  | AW38
1D |  |  | REFCLK_GXBL1D_CHBp |  |  |  |  | AP36
1D |  |  | REFCLK_GXBL1D_CHBn |  |  |  |  | AP35
1C |  |  | REFCLK_GXBL1C_CHTp |  |  |  |  | AT36
1C |  |  | REFCLK_GXBL1C_CHTn |  |  |  |  | AT35
1C |  |  | GXBL1C_TX_CH5n |  |  |  |  | AY43
1C |  |  | GXBL1C_TX_CH5p |  |  |  |  | AY44
1C |  |  | GXBL1C_RX_CH5n,GXBL1C_REFCLK5n |  |  |  |  | AY39
1C |  |  | GXBL1C_RX_CH5p,GXBL1C_REFCLK5p |  |  |  |  | AY40
1C |  |  | GXBL1C_TX_CH4n |  |  |  |  | BA41
1C |  |  | GXBL1C_TX_CH4p |  |  |  |  | BA42
1C |  |  | GXBL1C_RX_CH4n,GXBL1C_REFCLK4n |  |  |  |  | BB39
1C |  |  | GXBL1C_RX_CH4p,GXBL1C_REFCLK4p |  |  |  |  | BB40
1C |  |  | GXBL1C_TX_CH3n |  |  |  |  | BB43
1C |  |  | GXBL1C_TX_CH3p |  |  |  |  | BB44
1C |  |  | GXBL1C_RX_CH3n,GXBL1C_REFCLK3n |  |  |  |  | BA37
1C |  |  | GXBL1C_RX_CH3p,GXBL1C_REFCLK3p |  |  |  |  | BA38
1C |  |  | GXBL1C_TX_CH2n |  |  |  |  | BC41
1C |  |  | GXBL1C_TX_CH2p |  |  |  |  | BC42
1C |  |  | GXBL1C_RX_CH2n,GXBL1C_REFCLK2n |  |  |  |  | AY35
1C |  |  | GXBL1C_RX_CH2p,GXBL1C_REFCLK2p |  |  |  |  | AY36
1C |  |  | GXBL1C_TX_CH1n |  |  |  |  | BD39
1C |  |  | GXBL1C_TX_CH1p |  |  |  |  | BD40
1C |  |  | GXBL1C_RX_CH1n,GXBL1C_REFCLK1n |  |  |  |  | BC37
1C |  |  | GXBL1C_RX_CH1p,GXBL1C_REFCLK1p |  |  |  |  | BC38
1C |  |  | GXBL1C_TX_CH0n |  |  |  |  | BD35
1C |  |  | GXBL1C_TX_CH0p |  |  |  |  | BD36
1C |  |  | GXBL1C_RX_CH0n,GXBL1C_REFCLK0n |  |  |  |  | BB35
1C |  |  | GXBL1C_RX_CH0p,GXBL1C_REFCLK0p |  |  |  |  | BB36
1C |  |  | REFCLK_GXBL1C_CHBp |  |  |  |  | AV36
1C |  |  | REFCLK_GXBL1C_CHBn |  |  |  |  | AV35
2L | 47 | VREFB2LN0 | IO |  |  | LVDS2L_1n | No | E22 | DQ0 | DQ0 | DQ0 | DQ0
2L | 46 | VREFB2LN0 | IO |  |  | LVDS2L_1p | No | D22 | DQ0 | DQ0 | DQ0 | DQ0
2L | 45 | VREFB2LN0 | IO |  |  | LVDS2L_2n | Yes | B21 | DQSn0 | DQ0 | DQ0 | DQ0
2L | 44 | VREFB2LN0 | IO |  |  | LVDS2L_2p | Yes | A21 | DQS0 | DQ0 | DQ0 | DQ0
2L | 43 | VREFB2LN0 | IO |  |  | LVDS2L_3n | No | A22 | DQ0 | DQ0 | DQ0 | DQ0
2L | 42 | VREFB2LN0 | IO |  |  | LVDS2L_3p | No | A23 | DQ0 | DQ0 | DQ0 | DQ0
2L | 41 | VREFB2LN0 | IO |  |  | LVDS2L_4n | Yes | D21 | DQSn1 | DQSn0/CQn0 | DQ0 | DQ0
2L | 40 | VREFB2LN0 | IO |  |  | LVDS2L_4p | Yes | C21 | DQS1 | DQS0/CQ0 | DQ0 | DQ0
2L | 39 | VREFB2LN0 | IO |  |  | LVDS2L_5n | No | B23 | DQ1 | DQ0 | DQ0 | DQ0
2L | 38 | VREFB2LN0 | IO |  |  | LVDS2L_5p | No | C22 | DQ1 | DQ0 | DQ0 | DQ0
2L | 37 | VREFB2LN0 | IO |  |  | LVDS2L_6n | Yes | C24 | DQ1 | DQ0 | DQSn0/CQn0 | DQ0
2L | 36 | VREFB2LN0 | IO |  |  | LVDS2L_6p | Yes | C23 | DQ1 | DQ0 | DQS0/CQ0 | DQ0
2L | 35 | VREFB2LN0 | IO |  |  | LVDS2L_7n | No | L23 | DQ2 | DQ1 | DQ0 | DQ0
2L | 34 | VREFB2LN0 | IO |  |  | LVDS2L_7p | No | K23 | DQ2 | DQ1 | DQ0 | DQ0
2L | 33 | VREFB2LN0 | IO |  |  | LVDS2L_8n | Yes | F23 | DQSn2 | DQ1 | DQ0 | DQ0
2L | 32 | VREFB2LN0 | IO |  |  | LVDS2L_8p | Yes | E23 | DQS2 | DQ1 | DQ0 | DQ0
2L | 31 | VREFB2LN0 | IO |  |  | LVDS2L_9n | No | H23 | DQ2 | DQ1 | DQ0 | DQ0
2L | 30 | VREFB2LN0 | IO |  |  | LVDS2L_9p | No | G23 | DQ2 | DQ1 | DQ0 | DQ0
2L | 29 | VREFB2LN0 | IO | PLL_2L_CLKOUT1n |  | LVDS2L_10n | Yes | G24 | DQSn3 | DQSn1/CQn1 | DQ0 | DQ0
2L | 28 | VREFB2LN0 | IO | PLL_2L_CLKOUT1p,PLL_2L_CLKOUT1,PLL_2L_FB1 |  | LVDS2L_10p | Yes | H24 | DQS3 | DQS1/CQ1 | DQ0 | DQ0
2L | 27 | VREFB2LN0 | IO |  |  | LVDS2L_11n | No | J24 | DQ3 | DQ1 | DQ0 | DQ0
2L | 26 | VREFB2LN0 | IO | RZQ_2L |  | LVDS2L_11p | No | K24 | DQ3 | DQ1 | DQ0 | DQ0
2L | 25 | VREFB2LN0 | IO | CLK_2L_1n |  | LVDS2L_12n | Yes | N23 | DQ3 | DQ1 | DQ0 | DQ0
2L | 24 | VREFB2LN0 | IO | CLK_2L_1p |  | LVDS2L_12p | Yes | M23 | DQ3 | DQ1 | DQ0 | DQ0
2L | 23 | VREFB2LN0 | IO | CLK_2L_0n |  | LVDS2L_13n | No | M24 | DQ4 | DQ2 | DQ1 | DQ0
2L | 22 | VREFB2LN0 | IO | CLK_2L_0p |  | LVDS2L_13p | No | M25 | DQ4 | DQ2 | DQ1 | DQ0
2L | 21 | VREFB2LN0 | IO |  |  | LVDS2L_14n | Yes | T23 | DQSn4 | DQ2 | DQ1 | DQSn0/CQn0
2L | 20 | VREFB2LN0 | IO |  |  | LVDS2L_14p | Yes | R23 | DQS4 | DQ2 | DQ1 | DQS0/CQ0
2L | 19 | VREFB2LN0 | IO | PLL_2L_CLKOUT0n |  | LVDS2L_15n | No | L25 | DQ4 | DQ2 | DQ1 | DQ0
2L | 18 | VREFB2LN0 | IO | PLL_2L_CLKOUT0p,PLL_2L_CLKOUT0,PLL_2L_FB0 |  | LVDS2L_15p | No | L26 | DQ4 | DQ2 | DQ1 | DQ0
2L | 17 | VREFB2LN0 | IO |  |  | LVDS2L_16n | Yes | P25 | DQSn5 | DQSn2/CQn2 | DQ1 | DQ0
2L | 16 | VREFB2LN0 | IO |  |  | LVDS2L_16p | Yes | N24 | DQS5 | DQS2/CQ2 | DQ1 | DQ0
2L | 15 | VREFB2LN0 | IO |  |  | LVDS2L_17n | No | P24 | DQ5 | DQ2 | DQ1 | DQ0
2L | 14 | VREFB2LN0 | IO |  |  | LVDS2L_17p | No | R24 | DQ5 | DQ2 | DQ1 | DQ0
2L | 13 | VREFB2LN0 | IO |  |  | LVDS2L_18n | Yes | T26 | DQ5 | DQ2 | DQSn1/CQn1 | DQ0
2L | 12 | VREFB2LN0 | IO |  |  | LVDS2L_18p | Yes | R25 | DQ5 | DQ2 | DQS1/CQ1 | DQ0
2L | 11 | VREFB2LN0 | IO |  |  | LVDS2L_19n | No | E24 | DQ6 | DQ3 | DQ1 | DQ0
2L | 10 | VREFB2LN0 | IO |  |  | LVDS2L_19p | No | D24 | DQ6 | DQ3 | DQ1 | DQ0
2L | 9 | VREFB2LN0 | IO |  |  | LVDS2L_20n | Yes | J25 | DQSn6 | DQ3 | DQ1 | DQ0
2L | 8 | VREFB2LN0 | IO |  |  | LVDS2L_20p | Yes | K25 | DQS6 | DQ3 | DQ1 | DQ0
2L | 7 | VREFB2LN0 | IO |  |  | LVDS2L_21n | No | E25 | DQ6 | DQ3 | DQ1 | DQ0
2L | 6 | VREFB2LN0 | IO |  |  | LVDS2L_21p | No | D25 | DQ6 | DQ3 | DQ1 | DQ0
2L | 5 | VREFB2LN0 | IO |  |  | LVDS2L_22n | Yes | B25 | DQSn7 | DQSn3/CQn3 | DQ1 | DQ0
2L | 4 | VREFB2LN0 | IO |  |  | LVDS2L_22p | Yes | A26 | DQS7 | DQS3/CQ3 | DQ1 | DQ0
2L | 3 | VREFB2LN0 | IO |  |  | LVDS2L_23n | No | F25 | DQ7 | DQ3 | DQ1 | DQ0
2L | 2 | VREFB2LN0 | IO |  |  | LVDS2L_23p | No | G25 | DQ7 | DQ3 | DQ1 | DQ0
2L | 1 | VREFB2LN0 | IO |  |  | LVDS2L_24n | Yes | B24 | DQ7 | DQ3 | DQ1 | DQ0
2L | 0 | VREFB2LN0 | IO |  |  | LVDS2L_24p | Yes | A25 | DQ7 | DQ3 | DQ1 | DQ0
2K | 47 | VREFB2KN0 | IO |  |  | LVDS2K_1n | No | J26 | DQ8 | DQ4 | DQ2 | DQ1
2K | 46 | VREFB2KN0 | IO |  |  | LVDS2K_1p | No | K27 | DQ8 | DQ4 | DQ2 | DQ1
2K | 45 | VREFB2KN0 | IO |  |  | LVDS2K_2n | Yes | C26 | DQSn8 | DQ4 | DQ2 | DQ1
2K | 44 | VREFB2KN0 | IO |  |  | LVDS2K_2p | Yes | D26 | DQS8 | DQ4 | DQ2 | DQ1
2K | 43 | VREFB2KN0 | IO |  |  | LVDS2K_3n | No | F26 | DQ8 | DQ4 | DQ2 | DQ1
2K | 42 | VREFB2KN0 | IO |  |  | LVDS2K_3p | No | E27 | DQ8 | DQ4 | DQ2 | DQ1
2K | 41 | VREFB2KN0 | IO |  |  | LVDS2K_4n | Yes | P26 | DQSn9 | DQSn4/CQn4 | DQ2 | DQ1
2K | 40 | VREFB2KN0 | IO |  |  | LVDS2K_4p | Yes | R27 | DQS9 | DQS4/CQ4 | DQ2 | DQ1
2K | 39 | VREFB2KN0 | IO |  |  | LVDS2K_5n | No | H26 | DQ9 | DQ4 | DQ2 | DQ1
2K | 38 | VREFB2KN0 | IO |  |  | LVDS2K_5p | No | G26 | DQ9 | DQ4 | DQ2 | DQ1
2K | 37 | VREFB2KN0 | IO |  |  | LVDS2K_6n | Yes | N26 | DQ9 | DQ4 | DQSn2/CQn2 | DQ1
2K | 36 | VREFB2KN0 | IO |  |  | LVDS2K_6p | Yes | M26 | DQ9 | DQ4 | DQS2/CQ2 | DQ1
2K | 35 | VREFB2KN0 | IO |  |  | LVDS2K_7n | No | B26 | DQ10 | DQ5 | DQ2 | DQ1
2K | 34 | VREFB2KN0 | IO |  |  | LVDS2K_7p | No | A27 | DQ10 | DQ5 | DQ2 | DQ1
2K | 33 | VREFB2KN0 | IO |  |  | LVDS2K_8n | Yes | C27 | DQSn10 | DQ5 | DQ2 | DQ1
2K | 32 | VREFB2KN0 | IO |  |  | LVDS2K_8p | Yes | D27 | DQS10 | DQ5 | DQ2 | DQ1
2K | 31 | VREFB2KN0 | IO |  |  | LVDS2K_9n | No | G28 | DQ10 | DQ5 | DQ2 | DQ1
2K | 30 | VREFB2KN0 | IO |  |  | LVDS2K_9p | No | F28 | DQ10 | DQ5 | DQ2 | DQ1
2K | 29 | VREFB2KN0 | IO | PLL_2K_CLKOUT1n |  | LVDS2K_10n | Yes | F27 | DQSn11 | DQSn5/CQn5 | DQ2 | DQ1
2K | 28 | VREFB2KN0 | IO | PLL_2K_CLKOUT1p,PLL_2K_CLKOUT1,PLL_2K_FB1 |  | LVDS2K_10p | Yes | E28 | DQS11 | DQS5/CQ5 | DQ2 | DQ1
2K | 27 | VREFB2KN0 | IO |  |  | LVDS2K_11n | No | H27 | DQ11 | DQ5 | DQ2 | DQ1
2K | 26 | VREFB2KN0 | IO | RZQ_2K |  | LVDS2K_11p | No | J27 | DQ11 | DQ5 | DQ2 | DQ1
2K | 25 | VREFB2KN0 | IO | CLK_2K_1n |  | LVDS2K_12n | Yes | H28 | DQ11 | DQ5 | DQ2 | DQ1
2K | 24 | VREFB2KN0 | IO | CLK_2K_1p |  | LVDS2K_12p | Yes | J29 | DQ11 | DQ5 | DQ2 | DQ1
2K | 23 | VREFB2KN0 | IO | CLK_2K_0n |  | LVDS2K_13n | No | A28 | DQ12 | DQ6 | DQ3 | DQ1
2K | 22 | VREFB2KN0 | IO | CLK_2K_0p |  | LVDS2K_13p | No | B28 | DQ12 | DQ6 | DQ3 | DQ1
2K | 21 | VREFB2KN0 | IO |  |  | LVDS2K_14n | Yes | D30 | DQSn12 | DQ6 | DQ3 | DQSn1/CQn1
2K | 20 | VREFB2KN0 | IO |  |  | LVDS2K_14p | Yes | E30 | DQS12 | DQ6 | DQ3 | DQS1/CQ1
2K | 19 | VREFB2KN0 | IO | PLL_2K_CLKOUT0n |  | LVDS2K_15n | No | C28 | DQ12 | DQ6 | DQ3 | DQ1
2K | 18 | VREFB2KN0 | IO | PLL_2K_CLKOUT0p,PLL_2K_CLKOUT0,PLL_2K_FB0 |  | LVDS2K_15p | No | C29 | DQ12 | DQ6 | DQ3 | DQ1
2K | 17 | VREFB2KN0 | IO |  |  | LVDS2K_16n | Yes | E29 | DQSn13 | DQSn6/CQn6 | DQ3 | DQ1
2K | 16 | VREFB2KN0 | IO |  |  | LVDS2K_16p | Yes | D29 | DQS13 | DQS6/CQ6 | DQ3 | DQ1
2K | 15 | VREFB2KN0 | IO |  |  | LVDS2K_17n | No | G29 | DQ13 | DQ6 | DQ3 | DQ1
2K | 14 | VREFB2KN0 | IO |  |  | LVDS2K_17p | No | H29 | DQ13 | DQ6 | DQ3 | DQ1
2K | 13 | VREFB2KN0 | IO |  |  | LVDS2K_18n | Yes | B29 | DQ13 | DQ6 | DQSn3/CQn3 | DQ1
2K | 12 | VREFB2KN0 | IO |  |  | LVDS2K_18p | Yes | A29 | DQ13 | DQ6 | DQS3/CQ3 | DQ1
2K | 11 | VREFB2KN0 | IO |  |  | LVDS2K_19n | No | R28 | DQ14 | DQ7 | DQ3 | DQ1
2K | 10 | VREFB2KN0 | IO |  |  | LVDS2K_19p | No | P27 | DQ14 | DQ7 | DQ3 | DQ1
2K | 9 | VREFB2KN0 | IO |  |  | LVDS2K_20n | Yes | M28 | DQSn14 | DQ7 | DQ3 | DQ1
2K | 8 | VREFB2KN0 | IO |  |  | LVDS2K_20p | Yes | N27 | DQS14 | DQ7 | DQ3 | DQ1
2K | 7 | VREFB2KN0 | IO |  |  | LVDS2K_21n | No | N29 | DQ14 | DQ7 | DQ3 | DQ1
2K | 6 | VREFB2KN0 | IO |  |  | LVDS2K_21p | No | N28 | DQ14 | DQ7 | DQ3 | DQ1
2K | 5 | VREFB2KN0 | IO |  |  | LVDS2K_22n | Yes | J30 | DQSn15 | DQSn7/CQn7 | DQ3 | DQ1
2K | 4 | VREFB2KN0 | IO |  |  | LVDS2K_22p | Yes | K30 | DQS15 | DQS7/CQ7 | DQ3 | DQ1
2K | 3 | VREFB2KN0 | IO |  |  | LVDS2K_23n | No | K28 | DQ15 | DQ7 | DQ3 | DQ1
2K | 2 | VREFB2KN0 | IO |  |  | LVDS2K_23p | No | K29 | DQ15 | DQ7 | DQ3 | DQ1
2K | 1 | VREFB2KN0 | IO |  |  | LVDS2K_24n | Yes | L28 | DQ15 | DQ7 | DQ3 | DQ1
2K | 0 | VREFB2KN0 | IO |  |  | LVDS2K_24p | Yes | L27 | DQ15 | DQ7 | DQ3 | DQ1
2J | 47 | VREFB2JN0 | IO |  |  | LVDS2J_1n | No | P29 | DQ16 | DQ8 | DQ4 | DQ2
2J | 46 | VREFB2JN0 | IO |  |  | LVDS2J_1p | No | R29 | DQ16 | DQ8 | DQ4 | DQ2
2J | 45 | VREFB2JN0 | IO |  |  | LVDS2J_2n | Yes | P30 | DQSn16 | DQ8 | DQ4 | DQ2
2J | 44 | VREFB2JN0 | IO |  |  | LVDS2J_2p | Yes | R30 | DQS16 | DQ8 | DQ4 | DQ2
2J | 43 | VREFB2JN0 | IO |  |  | LVDS2J_3n | No | T31 | DQ16 | DQ8 | DQ4 | DQ2
2J | 42 | VREFB2JN0 | IO |  |  | LVDS2J_3p | No | U31 | DQ16 | DQ8 | DQ4 | DQ2
2J | 41 | VREFB2JN0 | IO |  |  | LVDS2J_4n | Yes | N31 | DQSn17 | DQSn8/CQn8 | DQ4 | DQ2
2J | 40 | VREFB2JN0 | IO |  |  | LVDS2J_4p | Yes | P31 | DQS17 | DQS8/CQ8 | DQ4 | DQ2
2J | 39 | VREFB2JN0 | IO |  |  | LVDS2J_5n | No | W31 | DQ17 | DQ8 | DQ4 | DQ2
2J | 38 | VREFB2JN0 | IO |  |  | LVDS2J_5p | No | V31 | DQ17 | DQ8 | DQ4 | DQ2
2J | 37 | VREFB2JN0 | IO |  |  | LVDS2J_6n | Yes | P32 | DQ17 | DQ8 | DQSn4/CQn4 | DQ2
2J | 36 | VREFB2JN0 | IO |  |  | LVDS2J_6p | Yes | R32 | DQ17 | DQ8 | DQS4/CQ4 | DQ2
2J | 35 | VREFB2JN0 | IO |  |  | LVDS2J_7n | No | C31 | DQ18 | DQ9 | DQ4 | DQ2
2J | 34 | VREFB2JN0 | IO |  |  | LVDS2J_7p | No | D31 | DQ18 | DQ9 | DQ4 | DQ2
2J | 33 | VREFB2JN0 | IO |  |  | LVDS2J_8n | Yes | L30 | DQSn18 | DQ9 | DQ4 | DQ2
2J | 32 | VREFB2JN0 | IO |  |  | LVDS2J_8p | Yes | M30 | DQS18 | DQ9 | DQ4 | DQ2
2J | 31 | VREFB2JN0 | IO |  |  | LVDS2J_9n | No | F30 | DQ18 | DQ9 | DQ4 | DQ2
2J | 30 | VREFB2JN0 | IO |  |  | LVDS2J_9p | No | G30 | DQ18 | DQ9 | DQ4 | DQ2
2J | 29 | VREFB2JN0 | IO | PLL_2J_CLKOUT1n |  | LVDS2J_10n | Yes | M31 | DQSn19 | DQSn9/CQn9 | DQ4 | DQ2
2J | 28 | VREFB2JN0 | IO | PLL_2J_CLKOUT1p,PLL_2J_CLKOUT1,PLL_2J_FB1 |  | LVDS2J_10p | Yes | L31 | DQS19 | DQS9/CQ9 | DQ4 | DQ2
2J | 27 | VREFB2JN0 | IO |  |  | LVDS2J_11n | No | H31 | DQ19 | DQ9 | DQ4 | DQ2
2J | 26 | VREFB2JN0 | IO | RZQ_2J |  | LVDS2J_11p | No | J31 | DQ19 | DQ9 | DQ4 | DQ2
2J | 25 | VREFB2JN0 | IO | CLK_2J_1n |  | LVDS2J_12n | Yes | G31 | DQ19 | DQ9 | DQ4 | DQ2
2J | 24 | VREFB2JN0 | IO | CLK_2J_1p |  | LVDS2J_12p | Yes | F31 | DQ19 | DQ9 | DQ4 | DQ2
2J | 23 | VREFB2JN0 | IO | CLK_2J_0n |  | LVDS2J_13n | No | G32 | DQ20 | DQ10 | DQ5 | DQ2
2J | 22 | VREFB2JN0 | IO | CLK_2J_0p |  | LVDS2J_13p | No | H32 | DQ20 | DQ10 | DQ5 | DQ2
2J | 21 | VREFB2JN0 | IO |  |  | LVDS2J_14n | Yes | K33 | DQSn20 | DQ10 | DQ5 | DQSn2/CQn2
2J | 20 | VREFB2JN0 | IO |  |  | LVDS2J_14p | Yes | L32 | DQS20 | DQ10 | DQ5 | DQS2/CQ2
2J | 19 | VREFB2JN0 | IO | PLL_2J_CLKOUT0n |  | LVDS2J_15n | No | H33 | DQ20 | DQ10 | DQ5 | DQ2
2J | 18 | VREFB2JN0 | IO | PLL_2J_CLKOUT0p,PLL_2J_CLKOUT0,PLL_2J_FB0 |  | LVDS2J_15p | No | J33 | DQ20 | DQ10 | DQ5 | DQ2
2J | 17 | VREFB2JN0 | IO |  |  | LVDS2J_16n | Yes | P33 | DQSn21 | DQSn10/CQn10 | DQ5 | DQ2
2J | 16 | VREFB2JN0 | IO |  |  | LVDS2J_16p | Yes | N33 | DQS21 | DQS10/CQ10 | DQ5 | DQ2
2J | 15 | VREFB2JN0 | IO |  |  | LVDS2J_17n | No | M33 | DQ21 | DQ10 | DQ5 | DQ2
2J | 14 | VREFB2JN0 | IO |  |  | LVDS2J_17p | No | N32 | DQ21 | DQ10 | DQ5 | DQ2
2J | 13 | VREFB2JN0 | IO |  |  | LVDS2J_18n | Yes | J32 | DQ21 | DQ10 | DQSn5/CQn5 | DQ2
2J | 12 | VREFB2JN0 | IO |  |  | LVDS2J_18p | Yes | K32 | DQ21 | DQ10 | DQS5/CQ5 | DQ2
2J | 11 | VREFB2JN0 | IO |  |  | LVDS2J_19n | No | AC32 | DQ22 | DQ11 | DQ5 | DQ2
2J | 10 | VREFB2JN0 | IO |  |  | LVDS2J_19p | No | AB33 | DQ22 | DQ11 | DQ5 | DQ2
2J | 9 | VREFB2JN0 | IO |  |  | LVDS2J_20n | Yes | AB32 | DQSn22 | DQ11 | DQ5 | DQ2
2J | 8 | VREFB2JN0 | IO |  |  | LVDS2J_20p | Yes | AA32 | DQS22 | DQ11 | DQ5 | DQ2
2J | 7 | VREFB2JN0 | IO |  |  | LVDS2J_21n | No | W32 | DQ22 | DQ11 | DQ5 | DQ2
2J | 6 | VREFB2JN0 | IO |  |  | LVDS2J_21p | No | Y32 | DQ22 | DQ11 | DQ5 | DQ2
2J | 5 | VREFB2JN0 | IO |  |  | LVDS2J_22n | Yes | T32 | DQSn23 | DQSn11/CQn11 | DQ5 | DQ2
2J | 4 | VREFB2JN0 | IO |  |  | LVDS2J_22p | Yes | T33 | DQS23 | DQS11/CQ11 | DQ5 | DQ2
2J | 3 | VREFB2JN0 | IO |  |  | LVDS2J_23n | No | AA33 | DQ23 | DQ11 | DQ5 | DQ2
2J | 2 | VREFB2JN0 | IO |  |  | LVDS2J_23p | No | Y33 | DQ23 | DQ11 | DQ5 | DQ2
2J | 1 | VREFB2JN0 | IO |  |  | LVDS2J_24n | Yes | V33 | DQ23 | DQ11 | DQ5 | DQ2
2J | 0 | VREFB2JN0 | IO |  |  | LVDS2J_24p | Yes | U33 | DQ23 | DQ11 | DQ5 | DQ2
2I | 47 | VREFB2IN0 | IO |  |  | LVDS2I_1n | No | N22 | DQ24 | DQ12 | DQ6 | DQ3
2I | 46 | VREFB2IN0 | IO |  |  | LVDS2I_1p | No | P22 | DQ24 | DQ12 | DQ6 | DQ3
2I | 45 | VREFB2IN0 | IO |  |  | LVDS2I_2n | Yes | H21 | DQSn24 | DQ12 | DQ6 | DQ3
2I | 44 | VREFB2IN0 | IO |  |  | LVDS2I_2p | Yes | G21 | DQS24 | DQ12 | DQ6 | DQ3
2I | 43 | VREFB2IN0 | IO |  |  | LVDS2I_3n | No | F20 | DQ24 | DQ12 | DQ6 | DQ3
2I | 42 | VREFB2IN0 | IO |  |  | LVDS2I_3p | No | G20 | DQ24 | DQ12 | DQ6 | DQ3
2I | 41 | VREFB2IN0 | IO |  |  | LVDS2I_4n | Yes | H22 | DQSn25 | DQSn12/CQn12 | DQ6 | DQ3
2I | 40 | VREFB2IN0 | IO |  |  | LVDS2I_4p | Yes | J22 | DQS25 | DQS12/CQ12 | DQ6 | DQ3
2I | 39 | VREFB2IN0 | IO |  |  | LVDS2I_5n | No | F21 | DQ25 | DQ12 | DQ6 | DQ3
2I | 38 | VREFB2IN0 | IO |  |  | LVDS2I_5p | No | F22 | DQ25 | DQ12 | DQ6 | DQ3
2I | 37 | VREFB2IN0 | IO |  |  | LVDS2I_6n | Yes | L22 | DQ25 | DQ12 | DQSn6/CQn6 | DQ3
2I | 36 | VREFB2IN0 | IO |  |  | LVDS2I_6p | Yes | K22 | DQ25 | DQ12 | DQS6/CQ6 | DQ3
2I | 35 | VREFB2IN0 | IO |  |  | LVDS2I_7n | No | J21 | DQ26 | DQ13 | DQ6 | DQ3
2I | 34 | VREFB2IN0 | IO |  |  | LVDS2I_7p | No | J20 | DQ26 | DQ13 | DQ6 | DQ3
2I | 33 | VREFB2IN0 | IO |  |  | LVDS2I_8n | Yes | M20 | DQSn26 | DQ13 | DQ6 | DQ3
2I | 32 | VREFB2IN0 | IO |  |  | LVDS2I_8p | Yes | L21 | DQS26 | DQ13 | DQ6 | DQ3
2I | 31 | VREFB2IN0 | IO |  |  | LVDS2I_9n | No | P21 | DQ26 | DQ13 | DQ6 | DQ3
2I | 30 | VREFB2IN0 | IO |  |  | LVDS2I_9p | No | R22 | DQ26 | DQ13 | DQ6 | DQ3
2I | 29 | VREFB2IN0 | IO | PLL_2I_CLKOUT1n |  | LVDS2I_10n | Yes | K20 | DQSn27 | DQSn13/CQn13 | DQ6 | DQ3
2I | 28 | VREFB2IN0 | IO | PLL_2I_CLKOUT1p,PLL_2I_CLKOUT1,PLL_2I_FB1 |  | LVDS2I_10p | Yes | L20 | DQS27 | DQS13/CQ13 | DQ6 | DQ3
2I | 27 | VREFB2IN0 | IO |  |  | LVDS2I_11n | No | R20 | DQ27 | DQ13 | DQ6 | DQ3
2I | 26 | VREFB2IN0 | IO | RZQ_2I |  | LVDS2I_11p | No | P20 | DQ27 | DQ13 | DQ6 | DQ3
2I | 25 | VREFB2IN0 | IO | CLK_2I_1n |  | LVDS2I_12n | Yes | M21 | DQ27 | DQ13 | DQ6 | DQ3
2I | 24 | VREFB2IN0 | IO | CLK_2I_1p |  | LVDS2I_12p | Yes | N21 | DQ27 | DQ13 | DQ6 | DQ3
2I | 23 | VREFB2IN0 | IO | CLK_2I_0n |  | LVDS2I_13n | No | D19 | DQ28 | DQ14 | DQ7 | DQ3
2I | 22 | VREFB2IN0 | IO | CLK_2I_0p |  | LVDS2I_13p | No | E19 | DQ28 | DQ14 | DQ7 | DQ3
2I | 21 | VREFB2IN0 | IO |  |  | LVDS2I_14n | Yes | D20 | DQSn28 | DQ14 | DQ7 | DQSn3/CQn3
2I | 20 | VREFB2IN0 | IO |  |  | LVDS2I_14p | Yes | E20 | DQS28 | DQ14 | DQ7 | DQS3/CQ3
2I | 19 | VREFB2IN0 | IO | PLL_2I_CLKOUT0n |  | LVDS2I_15n | No | B20 | DQ28 | DQ14 | DQ7 | DQ3
2I | 18 | VREFB2IN0 | IO | PLL_2I_CLKOUT0p,PLL_2I_CLKOUT0,PLL_2I_FB0 |  | LVDS2I_15p | No | A20 | DQ28 | DQ14 | DQ7 | DQ3
2I | 17 | VREFB2IN0 | IO |  |  | LVDS2I_16n | Yes | C19 | DQSn29 | DQSn14/CQn14 | DQ7 | DQ3
2I | 16 | VREFB2IN0 | IO |  |  | LVDS2I_16p | Yes | B19 | DQS29 | DQS14/CQ14 | DQ7 | DQ3
2I | 15 | VREFB2IN0 | IO |  |  | LVDS2I_17n | No | G19 | DQ29 | DQ14 | DQ7 | DQ3
2I | 14 | VREFB2IN0 | IO |  |  | LVDS2I_17p | No | H19 | DQ29 | DQ14 | DQ7 | DQ3
2I | 13 | VREFB2IN0 | IO |  |  | LVDS2I_18n | Yes | C18 | DQ29 | DQ14 | DQSn7/CQn7 | DQ3
2I | 12 | VREFB2IN0 | IO |  |  | LVDS2I_18p | Yes | D17 | DQ29 | DQ14 | DQS7/CQ7 | DQ3
2I | 11 | VREFB2IN0 | IO |  |  | LVDS2I_19n | No | E18 | DQ30 | DQ15 | DQ7 | DQ3
2I | 10 | VREFB2IN0 | IO |  |  | LVDS2I_19p | No | F18 | DQ30 | DQ15 | DQ7 | DQ3
2I | 9 | VREFB2IN0 | IO |  |  | LVDS2I_20n | Yes | B18 | DQSn30 | DQ15 | DQ7 | DQ3
2I | 8 | VREFB2IN0 | IO |  |  | LVDS2I_20p | Yes | A18 | DQS30 | DQ15 | DQ7 | DQ3
2I | 7 | VREFB2IN0 | IO |  |  | LVDS2I_21n | No | C17 | DQ30 | DQ15 | DQ7 | DQ3
2I | 6 | VREFB2IN0 | IO |  |  | LVDS2I_21p | No | D16 | DQ30 | DQ15 | DQ7 | DQ3
2I | 5 | VREFB2IN0 | IO |  |  | LVDS2I_22n | Yes | E17 | DQSn31 | DQSn15/CQn15 | DQ7 | DQ3
2I | 4 | VREFB2IN0 | IO |  |  | LVDS2I_22p | Yes | F17 | DQS31 | DQS15/CQ15 | DQ7 | DQ3
2I | 3 | VREFB2IN0 | IO |  |  | LVDS2I_23n | No | A17 | DQ31 | DQ15 | DQ7 | DQ3
2I | 2 | VREFB2IN0 | IO |  |  | LVDS2I_23p | No | A16 | DQ31 | DQ15 | DQ7 | DQ3
2I | 1 | VREFB2IN0 | IO |  |  | LVDS2I_24n | Yes | B16 | DQ31 | DQ15 | DQ7 | DQ3
2I | 0 | VREFB2IN0 | IO |  |  | LVDS2I_24p | Yes | C16 | DQ31 | DQ15 | DQ7 | DQ3
2A | 47 | VREFB2AN0 | IO |  | DATA0 | LVDS2A_1n | No | AV33 | DQ56 | DQ28 | DQ14 | DQ7
2A | 46 | VREFB2AN0 | IO |  | DATA1 | LVDS2A_1p | No | AW33 | DQ56 | DQ28 | DQ14 | DQ7
2A | 45 | VREFB2AN0 | IO |  | DATA2 | LVDS2A_2n | Yes | BB33 | DQSn56 | DQ28 | DQ14 | DQ7
2A | 44 | VREFB2AN0 | IO |  | DATA3 | LVDS2A_2p | Yes | BA33 | DQS56 | DQ28 | DQ14 | DQ7
2A | 43 | VREFB2AN0 | IO |  | DATA4 | LVDS2A_3n | No | AY33 | DQ56 | DQ28 | DQ14 | DQ7
2A | 42 | VREFB2AN0 | IO |  | DATA5 | LVDS2A_3p | No | AY32 | DQ56 | DQ28 | DQ14 | DQ7
2A | 41 | VREFB2AN0 | IO |  | DATA6 | LVDS2A_4n | Yes | AV32 | DQSn57 | DQSn28/CQn28 | DQ14 | DQ7
2A | 40 | VREFB2AN0 | IO |  | DATA7 | LVDS2A_4p | Yes | AW32 | DQS57 | DQS28/CQ28 | DQ14 | DQ7
2A | 39 | VREFB2AN0 | IO |  | DATA8 | LVDS2A_5n | No | AT31 | DQ57 | DQ28 | DQ14 | DQ7
2A | 38 | VREFB2AN0 | IO |  | DATA9 | LVDS2A_5p | No | AU31 | DQ57 | DQ28 | DQ14 | DQ7
2A | 37 | VREFB2AN0 | IO |  | DATA10 | LVDS2A_6n | Yes | BA32 | DQ57 | DQ28 | DQSn14/CQn14 | DQ7
2A | 36 | VREFB2AN0 | IO |  | DATA11 | LVDS2A_6p | Yes | BA31 | DQ57 | DQ28 | DQS14/CQ14 | DQ7
2A | 35 | VREFB2AN0 | IO |  | DATA12 | LVDS2A_7n | No | AR32 | DQ58 | DQ29 | DQ14 | DQ7
2A | 34 | VREFB2AN0 | IO |  | DATA13 | LVDS2A_7p | No | AT32 | DQ58 | DQ29 | DQ14 | DQ7
2A | 33 | VREFB2AN0 | IO |  | DATA14 | LVDS2A_8n | Yes | AN33 | DQSn58 | DQ29 | DQ14 | DQ7
2A | 32 | VREFB2AN0 | IO |  | DATA15 | LVDS2A_8p | Yes | AP33 | DQS58 | DQ29 | DQ14 | DQ7
2A | 31 | VREFB2AN0 | IO |  | DATA16 | LVDS2A_9n | No | AP31 | DQ58 | DQ29 | DQ14 | DQ7
2A | 30 | VREFB2AN0 | IO |  | DATA17 | LVDS2A_9p | No | AN31 | DQ58 | DQ29 | DQ14 | DQ7
2A | 29 | VREFB2AN0 | IO | PLL_2A_CLKOUT1n | DATA18 | LVDS2A_10n | Yes | AP32 | DQSn59 | DQSn29/CQn29 | DQ14 | DQ7
2A | 28 | VREFB2AN0 | IO | PLL_2A_CLKOUT1p,PLL_2A_CLKOUT1,PLL_2A_FB1 | DATA19 | LVDS2A_10p | Yes | AN32 | DQS59 | DQS29/CQ29 | DQ14 | DQ7
2A | 27 | VREFB2AN0 | IO |  | nCEO | LVDS2A_11n | No | AU33 | DQ59 | DQ29 | DQ14 | DQ7
2A | 26 | VREFB2AN0 | IO | RZQ_2A |  | LVDS2A_11p | No | AT33 | DQ59 | DQ29 | DQ14 | DQ7
2A | 25 | VREFB2AN0 | IO | CLK_2A_1n | DATA20 | LVDS2A_12n | Yes | AP30 | DQ59 | DQ29 | DQ14 | DQ7
2A | 24 | VREFB2AN0 | IO | CLK_2A_1p | DATA21 | LVDS2A_12p | Yes | AR30 | DQ59 | DQ29 | DQ14 | DQ7
2A | 23 | VREFB2AN0 | IO | CLK_2A_0n | DATA22 | LVDS2A_13n | No | AJ33 | DQ60 | DQ30 | DQ15 | DQ7
2A | 22 | VREFB2AN0 | IO | CLK_2A_0p | DATA23 | LVDS2A_13p | No | AK33 | DQ60 | DQ30 | DQ15 | DQ7
2A | 21 | VREFB2AN0 | IO |  | DATA24 | LVDS2A_14n | Yes | AE32 | DQSn60 | DQ30 | DQ15 | DQSn7/CQn7
2A | 20 | VREFB2AN0 | IO |  | DATA25 | LVDS2A_14p | Yes | AF32 | DQS60 | DQ30 | DQ15 | DQS7/CQ7
2A | 19 | VREFB2AN0 | IO | PLL_2A_CLKOUT0n | DATA26 | LVDS2A_15n | No | AH32 | DQ60 | DQ30 | DQ15 | DQ7
2A | 18 | VREFB2AN0 | IO | PLL_2A_CLKOUT0p,PLL_2A_CLKOUT0,PLL_2A_FB0 | DATA27 | LVDS2A_15p | No | AG32 | DQ60 | DQ30 | DQ15 | DQ7
2A | 17 | VREFB2AN0 | IO |  | DATA28 | LVDS2A_16n | Yes | AE33 | DQSn61 | DQSn30/CQn30 | DQ15 | DQ7
2A | 16 | VREFB2AN0 | IO |  | DATA29 | LVDS2A_16p | Yes | AF33 | DQS61 | DQS30/CQ30 | DQ15 | DQ7
2A | 15 | VREFB2AN0 | IO |  | DATA30 | LVDS2A_17n | No | AK32 | DQ61 | DQ30 | DQ15 | DQ7
2A | 14 | VREFB2AN0 | IO |  | DATA31 | LVDS2A_17p | No | AJ32 | DQ61 | DQ30 | DQ15 | DQ7
2A | 13 | VREFB2AN0 | IO |  | CLKUSR | LVDS2A_18n | Yes | AL32 | DQ61 | DQ30 | DQSn15/CQn15 | DQ7
2A | 12 | VREFB2AN0 | IO |  | PR_REQUEST | LVDS2A_18p | Yes | AM33 | DQ61 | DQ30 | DQS15/CQ15 | DQ7
2A | 11 | VREFB2AN0 | IO |  | PR_READY | LVDS2A_19n | No | BB31 | DQ62 | DQ31 | DQ15 | DQ7
2A | 10 | VREFB2AN0 | IO |  | nPERSTL0 | LVDS2A_19p | No | BC31 | DQ62 | DQ31 | DQ15 | DQ7
2A | 9 | VREFB2AN0 | IO |  | PR_DONE | LVDS2A_20n | Yes | BB30 | DQSn62 | DQ31 | DQ15 | DQ7
2A | 8 | VREFB2AN0 | IO |  | nPERSTL1 | LVDS2A_20p | Yes | BA30 | DQS62 | DQ31 | DQ15 | DQ7
2A | 7 | VREFB2AN0 | IO |  | PR_ERROR | LVDS2A_21n | No | AV31 | DQ62 | DQ31 | DQ15 | DQ7
2A | 6 | VREFB2AN0 | IO |  | nPERSTR1 | LVDS2A_21p | No | AW31 | DQ62 | DQ31 | DQ15 | DQ7
2A | 5 | VREFB2AN0 | IO |  | CvP_CONFDONE | LVDS2A_22n | Yes | AY30 | DQSn63 | DQSn31/CQn31 | DQ15 | DQ7
2A | 4 | VREFB2AN0 | IO |  | nPERSTR0 | LVDS2A_22p | Yes | AW30 | DQS63 | DQS31/CQ31 | DQ15 | DQ7
2A | 3 | VREFB2AN0 | IO |  | INIT_DONE | LVDS2A_23n | No | AT30 | DQ63 | DQ31 | DQ15 | DQ7
2A | 2 | VREFB2AN0 | IO |  | DEV_OE | LVDS2A_23p | No | AU30 | DQ63 | DQ31 | DQ15 | DQ7
2A | 1 | VREFB2AN0 | IO |  | CRC_ERROR | LVDS2A_24n | Yes | BD31 | DQ63 | DQ31 | DQ15 | DQ7
2A | 0 | VREFB2AN0 | IO |  | DEV_CLRn | LVDS2A_24p | Yes | BD30 | DQ63 | DQ31 | DQ15 | DQ7
3E | 47 | VREFB3EN0 | IO |  |  | LVDS3E_1n | No | U14 | DQ88 | DQ44 | DQ22 | DQ11
3E | 46 | VREFB3EN0 | IO |  |  | LVDS3E_1p | No | V14 | DQ88 | DQ44 | DQ22 | DQ11
3E | 45 | VREFB3EN0 | IO |  |  | LVDS3E_2n | Yes | N16 | DQSn88 | DQ44 | DQ22 | DQ11
3E | 44 | VREFB3EN0 | IO |  |  | LVDS3E_2p | Yes | P16 | DQS88 | DQ44 | DQ22 | DQ11
3E | 43 | VREFB3EN0 | IO |  |  | LVDS3E_3n | No | L16 | DQ88 | DQ44 | DQ22 | DQ11
3E | 42 | VREFB3EN0 | IO |  |  | LVDS3E_3p | No | M16 | DQ88 | DQ44 | DQ22 | DQ11
3E | 41 | VREFB3EN0 | IO |  |  | LVDS3E_4n | Yes | P14 | DQSn89 | DQSn44/CQn44 | DQ22 | DQ11
3E | 40 | VREFB3EN0 | IO |  |  | LVDS3E_4p | Yes | N14 | DQS89 | DQS44/CQ44 | DQ22 | DQ11
3E | 39 | VREFB3EN0 | IO |  |  | LVDS3E_5n | No | M15 | DQ89 | DQ44 | DQ22 | DQ11
3E | 38 | VREFB3EN0 | IO |  |  | LVDS3E_5p | No | L15 | DQ89 | DQ44 | DQ22 | DQ11
3E | 37 | VREFB3EN0 | IO |  |  | LVDS3E_6n | Yes | R14 | DQ89 | DQ44 | DQSn22/CQn22 | DQ11
3E | 36 | VREFB3EN0 | IO |  |  | LVDS3E_6p | Yes | P15 | DQ89 | DQ44 | DQS22/CQ22 | DQ11
3E | 35 | VREFB3EN0 | IO |  |  | LVDS3E_7n | No | T13 | DQ90 | DQ45 | DQ22 | DQ11
3E | 34 | VREFB3EN0 | IO |  |  | LVDS3E_7p | No | R13 | DQ90 | DQ45 | DQ22 | DQ11
3E | 33 | VREFB3EN0 | IO |  |  | LVDS3E_8n | Yes | T12 | DQSn90 | DQ45 | DQ22 | DQ11
3E | 32 | VREFB3EN0 | IO |  |  | LVDS3E_8p | Yes | U12 | DQS90 | DQ45 | DQ22 | DQ11
3E | 31 | VREFB3EN0 | IO |  |  | LVDS3E_9n | No | V12 | DQ90 | DQ45 | DQ22 | DQ11
3E | 30 | VREFB3EN0 | IO |  |  | LVDS3E_9p | No | U13 | DQ90 | DQ45 | DQ22 | DQ11
3E | 29 | VREFB3EN0 | IO | PLL_3E_CLKOUT1n |  | LVDS3E_10n | Yes | P12 | DQSn91 | DQSn45/CQn45 | DQ22 | DQ11
3E | 28 | VREFB3EN0 | IO | PLL_3E_CLKOUT1p,PLL_3E_CLKOUT1,PLL_3E_FB1 |  | LVDS3E_10p | Yes | N13 | DQS91 | DQS45/CQ45 | DQ22 | DQ11
3E | 27 | VREFB3EN0 | IO |  |  | LVDS3E_11n | No | M13 | DQ91 | DQ45 | DQ22 | DQ11
3E | 26 | VREFB3EN0 | IO | RZQ_3E |  | LVDS3E_11p | No | M14 | DQ91 | DQ45 | DQ22 | DQ11
3E | 25 | VREFB3EN0 | IO | CLK_3E_1n |  | LVDS3E_12n | Yes | M12 | DQ91 | DQ45 | DQ22 | DQ11
3E | 24 | VREFB3EN0 | IO | CLK_3E_1p |  | LVDS3E_12p | Yes | N12 | DQ91 | DQ45 | DQ22 | DQ11
3E | 23 | VREFB3EN0 | IO | CLK_3E_0n |  | LVDS3E_13n | No | J15 | DQ92 | DQ46 | DQ23 | DQ11
3E | 22 | VREFB3EN0 | IO | CLK_3E_0p |  | LVDS3E_13p | No | K15 | DQ92 | DQ46 | DQ23 | DQ11
3E | 21 | VREFB3EN0 | IO |  |  | LVDS3E_14n | Yes | H14 | DQSn92 | DQ46 | DQ23 | DQSn11/CQn11
3E | 20 | VREFB3EN0 | IO |  |  | LVDS3E_14p | Yes | G13 | DQS92 | DQ46 | DQ23 | DQS11/CQ11
3E | 19 | VREFB3EN0 | IO | PLL_3E_CLKOUT0n |  | LVDS3E_15n | No | J14 | DQ92 | DQ46 | DQ23 | DQ11
3E | 18 | VREFB3EN0 | IO | PLL_3E_CLKOUT0p,PLL_3E_CLKOUT0,PLL_3E_FB0 |  | LVDS3E_15p | No | K14 | DQ92 | DQ46 | DQ23 | DQ11
3E | 17 | VREFB3EN0 | IO |  |  | LVDS3E_16n | Yes | H12 | DQSn93 | DQSn46/CQn46 | DQ23 | DQ11
3E | 16 | VREFB3EN0 | IO |  |  | LVDS3E_16p | Yes | H13 | DQS93 | DQS46/CQ46 | DQ23 | DQ11
3E | 15 | VREFB3EN0 | IO |  |  | LVDS3E_17n | No | K13 | DQ93 | DQ46 | DQ23 | DQ11
3E | 14 | VREFB3EN0 | IO |  |  | LVDS3E_17p | No | L13 | DQ93 | DQ46 | DQ23 | DQ11
3E | 13 | VREFB3EN0 | IO |  |  | LVDS3E_18n | Yes | J12 | DQ93 | DQ46 | DQSn23/CQn23 | DQ11
3E | 12 | VREFB3EN0 | IO |  |  | LVDS3E_18p | Yes | K12 | DQ93 | DQ46 | DQS23/CQ23 | DQ11
3E | 11 | VREFB3EN0 | IO |  |  | LVDS3E_19n | No | AE12 | DQ94 | DQ47 | DQ23 | DQ11
3E | 10 | VREFB3EN0 | IO |  |  | LVDS3E_19p | No | AF12 | DQ94 | DQ47 | DQ23 | DQ11
3E | 9 | VREFB3EN0 | IO |  |  | LVDS3E_20n | Yes | AB13 | DQSn94 | DQ47 | DQ23 | DQ11
3E | 8 | VREFB3EN0 | IO |  |  | LVDS3E_20p | Yes | AA13 | DQS94 | DQ47 | DQ23 | DQ11
3E | 7 | VREFB3EN0 | IO |  |  | LVDS3E_21n | No | Y12 | DQ94 | DQ47 | DQ23 | DQ11
3E | 6 | VREFB3EN0 | IO |  |  | LVDS3E_21p | No | Y13 | DQ94 | DQ47 | DQ23 | DQ11
3E | 5 | VREFB3EN0 | IO |  |  | LVDS3E_22n | Yes | AB12 | DQSn95 | DQSn47/CQn47 | DQ23 | DQ11
3E | 4 | VREFB3EN0 | IO |  |  | LVDS3E_22p | Yes | AA12 | DQS95 | DQS47/CQ47 | DQ23 | DQ11
3E | 3 | VREFB3EN0 | IO |  |  | LVDS3E_23n | No | AD12 | DQ95 | DQ47 | DQ23 | DQ11
3E | 2 | VREFB3EN0 | IO |  |  | LVDS3E_23p | No | AC13 | DQ95 | DQ47 | DQ23 | DQ11
3E | 1 | VREFB3EN0 | IO |  |  | LVDS3E_24n | Yes | AD13 | DQ95 | DQ47 | DQ23 | DQ11
3E | 0 | VREFB3EN0 | IO |  |  | LVDS3E_24p | Yes | AE13 | DQ95 | DQ47 | DQ23 | DQ11
3D | 47 | VREFB3DN0 | IO |  |  | LVDS3D_1n | No | AT12 | DQ96 | DQ48 | DQ24 | DQ12
3D | 46 | VREFB3DN0 | IO |  |  | LVDS3D_1p | No | AT13 | DQ96 | DQ48 | DQ24 | DQ12
3D | 45 | VREFB3DN0 | IO |  |  | LVDS3D_2n | Yes | AK13 | DQSn96 | DQ48 | DQ24 | DQ12
3D | 44 | VREFB3DN0 | IO |  |  | LVDS3D_2p | Yes | AL13 | DQS96 | DQ48 | DQ24 | DQ12
3D | 43 | VREFB3DN0 | IO |  |  | LVDS3D_3n | No | AN14 | DQ96 | DQ48 | DQ24 | DQ12
3D | 42 | VREFB3DN0 | IO |  |  | LVDS3D_3p | No | AP14 | DQ96 | DQ48 | DQ24 | DQ12
3D | 41 | VREFB3DN0 | IO |  |  | LVDS3D_4n | Yes | AP12 | DQSn97 | DQSn48/CQn48 | DQ24 | DQ12
3D | 40 | VREFB3DN0 | IO |  |  | LVDS3D_4p | Yes | AN12 | DQS97 | DQS48/CQ48 | DQ24 | DQ12
3D | 39 | VREFB3DN0 | IO |  |  | LVDS3D_5n | No | AM12 | DQ97 | DQ48 | DQ24 | DQ12
3D | 38 | VREFB3DN0 | IO |  |  | LVDS3D_5p | No | AN13 | DQ97 | DQ48 | DQ24 | DQ12
3D | 37 | VREFB3DN0 | IO |  |  | LVDS3D_6n | Yes | AM14 | DQ97 | DQ48 | DQSn24/CQn24 | DQ12
3D | 36 | VREFB3DN0 | IO |  |  | LVDS3D_6p | Yes | AM13 | DQ97 | DQ48 | DQS24/CQ24 | DQ12
3D | 35 | VREFB3DN0 | IO |  |  | LVDS3D_7n | No | AL15 | DQ98 | DQ49 | DQ24 | DQ12
3D | 34 | VREFB3DN0 | IO |  |  | LVDS3D_7p | No | AM15 | DQ98 | DQ49 | DQ24 | DQ12
3D | 33 | VREFB3DN0 | IO |  |  | LVDS3D_8n | Yes | AK12 | DQSn98 | DQ49 | DQ24 | DQ12
3D | 32 | VREFB3DN0 | IO |  |  | LVDS3D_8p | Yes | AJ12 | DQS98 | DQ49 | DQ24 | DQ12
3D | 31 | VREFB3DN0 | IO |  |  | LVDS3D_9n | No | AH13 | DQ98 | DQ49 | DQ24 | DQ12
3D | 30 | VREFB3DN0 | IO |  |  | LVDS3D_9p | No | AH12 | DQ98 | DQ49 | DQ24 | DQ12
3D | 29 | VREFB3DN0 | IO | PLL_3D_CLKOUT1n |  | LVDS3D_10n | Yes | AK14 | DQSn99 | DQSn49/CQn49 | DQ24 | DQ12
3D | 28 | VREFB3DN0 | IO | PLL_3D_CLKOUT1p,PLL_3D_CLKOUT1,PLL_3D_FB1 |  | LVDS3D_10p | Yes | AK15 | DQS99 | DQS49/CQ49 | DQ24 | DQ12
3D | 27 | VREFB3DN0 | IO |  |  | LVDS3D_11n | No | AJ14 | DQ99 | DQ49 | DQ24 | DQ12
3D | 26 | VREFB3DN0 | IO | RZQ_3D |  | LVDS3D_11p | No | AH14 | DQ99 | DQ49 | DQ24 | DQ12
3D | 25 | VREFB3DN0 | IO | CLK_3D_1n |  | LVDS3D_12n | Yes | AL16 | DQ99 | DQ49 | DQ24 | DQ12
3D | 24 | VREFB3DN0 | IO | CLK_3D_1p |  | LVDS3D_12p | Yes | AM16 | DQ99 | DQ49 | DQ24 | DQ12
3D | 23 | VREFB3DN0 | IO | CLK_3D_0n |  | LVDS3D_13n | No | AU13 | DQ100 | DQ50 | DQ25 | DQ12
3D | 22 | VREFB3DN0 | IO | CLK_3D_0p |  | LVDS3D_13p | No | AV13 | DQ100 | DQ50 | DQ25 | DQ12
3D | 21 | VREFB3DN0 | IO |  |  | LVDS3D_14n | Yes | AU14 | DQSn100 | DQ50 | DQ25 | DQSn12/CQn12
3D | 20 | VREFB3DN0 | IO |  |  | LVDS3D_14p | Yes | AV14 | DQS100 | DQ50 | DQ25 | DQS12/CQ12
3D | 19 | VREFB3DN0 | IO | PLL_3D_CLKOUT0n |  | LVDS3D_15n | No | AR13 | DQ100 | DQ50 | DQ25 | DQ12
3D | 18 | VREFB3DN0 | IO | PLL_3D_CLKOUT0p,PLL_3D_CLKOUT0,PLL_3D_FB0 |  | LVDS3D_15p | No | AR14 | DQ100 | DQ50 | DQ25 | DQ12
3D | 17 | VREFB3DN0 | IO |  |  | LVDS3D_16n | Yes | AY14 | DQSn101 | DQSn50/CQn50 | DQ25 | DQ12
3D | 16 | VREFB3DN0 | IO |  |  | LVDS3D_16p | Yes | AW14 | DQS101 | DQS50/CQ50 | DQ25 | DQ12
3D | 15 | VREFB3DN0 | IO |  |  | LVDS3D_17n | No | AP15 | DQ101 | DQ50 | DQ25 | DQ12
3D | 14 | VREFB3DN0 | IO |  |  | LVDS3D_17p | No | AR15 | DQ101 | DQ50 | DQ25 | DQ12
3D | 13 | VREFB3DN0 | IO |  |  | LVDS3D_18n | Yes | AT15 | DQ101 | DQ50 | DQSn25/CQn25 | DQ12
3D | 12 | VREFB3DN0 | IO |  |  | LVDS3D_18p | Yes | AU15 | DQ101 | DQ50 | DQS25/CQ25 | DQ12
3D | 11 | VREFB3DN0 | IO |  |  | LVDS3D_19n | No | AU12 | DQ102 | DQ51 | DQ25 | DQ12
3D | 10 | VREFB3DN0 | IO |  |  | LVDS3D_19p | No | AV12 | DQ102 | DQ51 | DQ25 | DQ12
3D | 9 | VREFB3DN0 | IO |  |  | LVDS3D_20n | Yes | AY12 | DQSn102 | DQ51 | DQ25 | DQ12
3D | 8 | VREFB3DN0 | IO |  |  | LVDS3D_20p | Yes | BA12 | DQS102 | DQ51 | DQ25 | DQ12
3D | 7 | VREFB3DN0 | IO |  |  | LVDS3D_21n | No | AW12 | DQ102 | DQ51 | DQ25 | DQ12
3D | 6 | VREFB3DN0 | IO |  |  | LVDS3D_21p | No | AY13 | DQ102 | DQ51 | DQ25 | DQ12
3D | 5 | VREFB3DN0 | IO |  |  | LVDS3D_22n | Yes | BB14 | DQSn103 | DQSn51/CQn51 | DQ25 | DQ12
3D | 4 | VREFB3DN0 | IO |  |  | LVDS3D_22p | Yes | BC14 | DQS103 | DQS51/CQ51 | DQ25 | DQ12
3D | 3 | VREFB3DN0 | IO |  |  | LVDS3D_23n | No | BA13 | DQ103 | DQ51 | DQ25 | DQ12
3D | 2 | VREFB3DN0 | IO |  |  | LVDS3D_23p | No | BB13 | DQ103 | DQ51 | DQ25 | DQ12
3D | 1 | VREFB3DN0 | IO |  |  | LVDS3D_24n | Yes | BD14 | DQ103 | DQ51 | DQ25 | DQ12
3D | 0 | VREFB3DN0 | IO |  |  | LVDS3D_24p | Yes | BD15 | DQ103 | DQ51 | DQ25 | DQ12
3C | 47 | VREFB3CN0 | IO |  |  | LVDS3C_1n | No | AU16 | DQ104 | DQ52 | DQ26 | DQ13
3C | 46 | VREFB3CN0 | IO |  |  | LVDS3C_1p | No | AT16 | DQ104 | DQ52 | DQ26 | DQ13
3C | 45 | VREFB3CN0 | IO |  |  | LVDS3C_2n | Yes | AV16 | DQSn104 | DQ52 | DQ26 | DQ13
3C | 44 | VREFB3CN0 | IO |  |  | LVDS3C_2p | Yes | AW16 | DQS104 | DQ52 | DQ26 | DQ13
3C | 43 | VREFB3CN0 | IO |  |  | LVDS3C_3n | No | AW15 | DQ104 | DQ52 | DQ26 | DQ13
3C | 42 | VREFB3CN0 | IO |  |  | LVDS3C_3p | No | AY15 | DQ104 | DQ52 | DQ26 | DQ13
3C | 41 | VREFB3CN0 | IO |  |  | LVDS3C_4n | Yes | AP16 | DQSn105 | DQSn52/CQn52 | DQ26 | DQ13
3C | 40 | VREFB3CN0 | IO |  |  | LVDS3C_4p | Yes | AR17 | DQS105 | DQS52/CQ52 | DQ26 | DQ13
3C | 39 | VREFB3CN0 | IO |  |  | LVDS3C_5n | No | AN16 | DQ105 | DQ52 | DQ26 | DQ13
3C | 38 | VREFB3CN0 | IO |  |  | LVDS3C_5p | No | AP17 | DQ105 | DQ52 | DQ26 | DQ13
3C | 37 | VREFB3CN0 | IO |  |  | LVDS3C_6n | Yes | AN17 | DQ105 | DQ52 | DQSn26/CQn26 | DQ13
3C | 36 | VREFB3CN0 | IO |  |  | LVDS3C_6p | Yes | AN18 | DQ105 | DQ52 | DQS26/CQ26 | DQ13
3C | 35 | VREFB3CN0 | IO |  |  | LVDS3C_7n | No | BC16 | DQ106 | DQ53 | DQ26 | DQ13
3C | 34 | VREFB3CN0 | IO |  |  | LVDS3C_7p | No | BD16 | DQ106 | DQ53 | DQ26 | DQ13
3C | 33 | VREFB3CN0 | IO |  |  | LVDS3C_8n | Yes | BB16 | DQSn106 | DQ53 | DQ26 | DQ13
3C | 32 | VREFB3CN0 | IO |  |  | LVDS3C_8p | Yes | BA16 | DQS106 | DQ53 | DQ26 | DQ13
3C | 31 | VREFB3CN0 | IO |  |  | LVDS3C_9n | No | BB15 | DQ106 | DQ53 | DQ26 | DQ13
3C | 30 | VREFB3CN0 | IO |  |  | LVDS3C_9p | No | BA15 | DQ106 | DQ53 | DQ26 | DQ13
3C | 29 | VREFB3CN0 | IO | PLL_3C_CLKOUT1n |  | LVDS3C_10n | Yes | BC17 | DQSn107 | DQSn53/CQn53 | DQ26 | DQ13
3C | 28 | VREFB3CN0 | IO | PLL_3C_CLKOUT1p,PLL_3C_CLKOUT1,PLL_3C_FB1 |  | LVDS3C_10p | Yes | BD17 | DQS107 | DQS53/CQ53 | DQ26 | DQ13
3C | 27 | VREFB3CN0 | IO |  |  | LVDS3C_11n | No | BA17 | DQ107 | DQ53 | DQ26 | DQ13
3C | 26 | VREFB3CN0 | IO | RZQ_3C |  | LVDS3C_11p | No | AY17 | DQ107 | DQ53 | DQ26 | DQ13
3C | 25 | VREFB3CN0 | IO | CLK_3C_1n |  | LVDS3C_12n | Yes | AV17 | DQ107 | DQ53 | DQ26 | DQ13
3C | 24 | VREFB3CN0 | IO | CLK_3C_1p |  | LVDS3C_12p | Yes | AW17 | DQ107 | DQ53 | DQ26 | DQ13
3C | 23 | VREFB3CN0 | IO | CLK_3C_0n |  | LVDS3C_13n | No | AN19 | DQ108 | DQ54 | DQ27 | DQ13
3C | 22 | VREFB3CN0 | IO | CLK_3C_0p |  | LVDS3C_13p | No | AM19 | DQ108 | DQ54 | DQ27 | DQ13
3C | 21 | VREFB3CN0 | IO |  |  | LVDS3C_14n | Yes | AM18 | DQSn108 | DQ54 | DQ27 | DQSn13/CQn13
3C | 20 | VREFB3CN0 | IO |  |  | LVDS3C_14p | Yes | AL17 | DQS108 | DQ54 | DQ27 | DQS13/CQ13
3C | 19 | VREFB3CN0 | IO | PLL_3C_CLKOUT0n |  | LVDS3C_15n | No | AT18 | DQ108 | DQ54 | DQ27 | DQ13
3C | 18 | VREFB3CN0 | IO | PLL_3C_CLKOUT0p,PLL_3C_CLKOUT0,PLL_3C_FB0 |  | LVDS3C_15p | No | AU19 | DQ108 | DQ54 | DQ27 | DQ13
3C | 17 | VREFB3CN0 | IO |  |  | LVDS3C_16n | Yes | AT17 | DQSn109 | DQSn54/CQn54 | DQ27 | DQ13
3C | 16 | VREFB3CN0 | IO |  |  | LVDS3C_16p | Yes | AR18 | DQS109 | DQS54/CQ54 | DQ27 | DQ13
3C | 15 | VREFB3CN0 | IO |  |  | LVDS3C_17n | No | AR19 | DQ109 | DQ54 | DQ27 | DQ13
3C | 14 | VREFB3CN0 | IO |  |  | LVDS3C_17p | No | AP19 | DQ109 | DQ54 | DQ27 | DQ13
3C | 13 | VREFB3CN0 | IO |  |  | LVDS3C_18n | Yes | AR20 | DQ109 | DQ54 | DQSn27/CQn27 | DQ13
3C | 12 | VREFB3CN0 | IO |  |  | LVDS3C_18p | Yes | AP20 | DQ109 | DQ54 | DQS27/CQ27 | DQ13
3C | 11 | VREFB3CN0 | IO |  |  | LVDS3C_19n | No | BC18 | DQ110 | DQ55 | DQ27 | DQ13
3C | 10 | VREFB3CN0 | IO |  |  | LVDS3C_19p | No | BB18 | DQ110 | DQ55 | DQ27 | DQ13
3C | 9 | VREFB3CN0 | IO |  |  | LVDS3C_20n | Yes | AV18 | DQSn110 | DQ55 | DQ27 | DQ13
3C | 8 | VREFB3CN0 | IO |  |  | LVDS3C_20p | Yes | AU18 | DQS110 | DQ55 | DQ27 | DQ13
3C | 7 | VREFB3CN0 | IO |  |  | LVDS3C_21n | No | BA18 | DQ110 | DQ55 | DQ27 | DQ13
3C | 6 | VREFB3CN0 | IO |  |  | LVDS3C_21p | No | BB19 | DQ110 | DQ55 | DQ27 | DQ13
3C | 5 | VREFB3CN0 | IO |  |  | LVDS3C_22n | Yes | BC19 | DQSn111 | DQSn55/CQn55 | DQ27 | DQ13
3C | 4 | VREFB3CN0 | IO |  |  | LVDS3C_22p | Yes | BD19 | DQS111 | DQS55/CQ55 | DQ27 | DQ13
3C | 3 | VREFB3CN0 | IO |  |  | LVDS3C_23n | No | AY18 | DQ111 | DQ55 | DQ27 | DQ13
3C | 2 | VREFB3CN0 | IO |  |  | LVDS3C_23p | No | AY19 | DQ111 | DQ55 | DQ27 | DQ13
3C | 1 | VREFB3CN0 | IO |  |  | LVDS3C_24n | Yes | AV19 | DQ111 | DQ55 | DQ27 | DQ13
3C | 0 | VREFB3CN0 | IO |  |  | LVDS3C_24p | Yes | AW19 | DQ111 | DQ55 | DQ27 | DQ13
3B | 47 | VREFB3BN0 | IO |  |  | LVDS3B_1n | No | AT20 | DQ112 | DQ56 | DQ28 | DQ14
3B | 46 | VREFB3BN0 | IO |  |  | LVDS3B_1p | No | AU20 | DQ112 | DQ56 | DQ28 | DQ14
3B | 45 | VREFB3BN0 | IO |  |  | LVDS3B_2n | Yes | AW20 | DQSn112 | DQ56 | DQ28 | DQ14
3B | 44 | VREFB3BN0 | IO |  |  | LVDS3B_2p | Yes | AV21 | DQS112 | DQ56 | DQ28 | DQ14
3B | 43 | VREFB3BN0 | IO |  |  | LVDS3B_3n | No | AN21 | DQ112 | DQ56 | DQ28 | DQ14
3B | 42 | VREFB3BN0 | IO |  |  | LVDS3B_3p | No | AP21 | DQ112 | DQ56 | DQ28 | DQ14
3B | 41 | VREFB3BN0 | IO |  |  | LVDS3B_4n | Yes | AV22 | DQSn113 | DQSn56/CQn56 | DQ28 | DQ14
3B | 40 | VREFB3BN0 | IO |  |  | LVDS3B_4p | Yes | AW21 | DQS113 | DQS56/CQ56 | DQ28 | DQ14
3B | 39 | VREFB3BN0 | IO |  |  | LVDS3B_5n | No | AU21 | DQ113 | DQ56 | DQ28 | DQ14
3B | 38 | VREFB3BN0 | IO |  |  | LVDS3B_5p | No | AT21 | DQ113 | DQ56 | DQ28 | DQ14
3B | 37 | VREFB3BN0 | IO |  |  | LVDS3B_6n | Yes | AR22 | DQ113 | DQ56 | DQSn28/CQn28 | DQ14
3B | 36 | VREFB3BN0 | IO |  |  | LVDS3B_6p | Yes | AT22 | DQ113 | DQ56 | DQS28/CQ28 | DQ14
3B | 35 | VREFB3BN0 | IO |  |  | LVDS3B_7n | No | BA20 | DQ114 | DQ57 | DQ28 | DQ14
3B | 34 | VREFB3BN0 | IO |  |  | LVDS3B_7p | No | BB20 | DQ114 | DQ57 | DQ28 | DQ14
3B | 33 | VREFB3BN0 | IO |  |  | LVDS3B_8n | Yes | AY20 | DQSn114 | DQ57 | DQ28 | DQ14
3B | 32 | VREFB3BN0 | IO |  |  | LVDS3B_8p | Yes | BA21 | DQS114 | DQ57 | DQ28 | DQ14
3B | 31 | VREFB3BN0 | IO |  |  | LVDS3B_9n | No | BD21 | DQ114 | DQ57 | DQ28 | DQ14
3B | 30 | VREFB3BN0 | IO |  |  | LVDS3B_9p | No | BD20 | DQ114 | DQ57 | DQ28 | DQ14
3B | 29 | VREFB3BN0 | IO | PLL_3B_CLKOUT1n |  | LVDS3B_10n | Yes | BD22 | DQSn115 | DQSn57/CQn57 | DQ28 | DQ14
3B | 28 | VREFB3BN0 | IO | PLL_3B_CLKOUT1p,PLL_3B_CLKOUT1,PLL_3B_FB1 |  | LVDS3B_10p | Yes | BC22 | DQS115 | DQS57/CQ57 | DQ28 | DQ14
3B | 27 | VREFB3BN0 | IO |  |  | LVDS3B_11n | No | BA22 | DQ115 | DQ57 | DQ28 | DQ14
3B | 26 | VREFB3BN0 | IO | RZQ_3B |  | LVDS3B_11p | No | AY22 | DQ115 | DQ57 | DQ28 | DQ14
3B | 25 | VREFB3BN0 | IO | CLK_3B_1n |  | LVDS3B_12n | Yes | BC21 | DQ115 | DQ57 | DQ28 | DQ14
3B | 24 | VREFB3BN0 | IO | CLK_3B_1p |  | LVDS3B_12p | Yes | BB21 | DQ115 | DQ57 | DQ28 | DQ14
3B | 23 | VREFB3BN0 | IO | CLK_3B_0n |  | LVDS3B_13n | No | AM23 | DQ116 | DQ58 | DQ29 | DQ14
3B | 22 | VREFB3BN0 | IO | CLK_3B_0p |  | LVDS3B_13p | No | AN23 | DQ116 | DQ58 | DQ29 | DQ14
3B | 21 | VREFB3BN0 | IO |  |  | LVDS3B_14n | Yes | AU23 | DQSn116 | DQ58 | DQ29 | DQSn14/CQn14
3B | 20 | VREFB3BN0 | IO |  |  | LVDS3B_14p | Yes | AV23 | DQS116 | DQ58 | DQ29 | DQS14/CQ14
3B | 19 | VREFB3BN0 | IO | PLL_3B_CLKOUT0n |  | LVDS3B_15n | No | AT23 | DQ116 | DQ58 | DQ29 | DQ14
3B | 18 | VREFB3BN0 | IO | PLL_3B_CLKOUT0p,PLL_3B_CLKOUT0,PLL_3B_FB0 |  | LVDS3B_15p | No | AR23 | DQ116 | DQ58 | DQ29 | DQ14
3B | 17 | VREFB3BN0 | IO |  |  | LVDS3B_16n | Yes | AM24 | DQSn117 | DQSn58/CQn58 | DQ29 | DQ14
3B | 16 | VREFB3BN0 | IO |  |  | LVDS3B_16p | Yes | AN24 | DQS117 | DQS58/CQ58 | DQ29 | DQ14
3B | 15 | VREFB3BN0 | IO |  |  | LVDS3B_17n | No | AP22 | DQ117 | DQ58 | DQ29 | DQ14
3B | 14 | VREFB3BN0 | IO |  |  | LVDS3B_17p | No | AN22 | DQ117 | DQ58 | DQ29 | DQ14
3B | 13 | VREFB3BN0 | IO |  |  | LVDS3B_18n | Yes | AP24 | DQ117 | DQ58 | DQSn29/CQn29 | DQ14
3B | 12 | VREFB3BN0 | IO |  |  | LVDS3B_18p | Yes | AR24 | DQ117 | DQ58 | DQS29/CQ29 | DQ14
3B | 11 | VREFB3BN0 | IO |  |  | LVDS3B_19n | No | BB23 | DQ118 | DQ59 | DQ29 | DQ14
3B | 10 | VREFB3BN0 | IO |  |  | LVDS3B_19p | No | BC23 | DQ118 | DQ59 | DQ29 | DQ14
3B | 9 | VREFB3BN0 | IO |  |  | LVDS3B_20n | Yes | BA23 | DQSn118 | DQ59 | DQ29 | DQ14
3B | 8 | VREFB3BN0 | IO |  |  | LVDS3B_20p | Yes | BB24 | DQS118 | DQ59 | DQ29 | DQ14
3B | 7 | VREFB3BN0 | IO |  |  | LVDS3B_21n | No | AW22 | DQ118 | DQ59 | DQ29 | DQ14
3B | 6 | VREFB3BN0 | IO |  |  | LVDS3B_21p | No | AY23 | DQ118 | DQ59 | DQ29 | DQ14
3B | 5 | VREFB3BN0 | IO |  |  | LVDS3B_22n | Yes | AU24 | DQSn119 | DQSn59/CQn59 | DQ29 | DQ14
3B | 4 | VREFB3BN0 | IO |  |  | LVDS3B_22p | Yes | AV24 | DQS119 | DQS59/CQ59 | DQ29 | DQ14
3B | 3 | VREFB3BN0 | IO |  |  | LVDS3B_23n | No | AY24 | DQ119 | DQ59 | DQ29 | DQ14
3B | 2 | VREFB3BN0 | IO |  |  | LVDS3B_23p | No | AW24 | DQ119 | DQ59 | DQ29 | DQ14
3B | 1 | VREFB3BN0 | IO |  |  | LVDS3B_24n | Yes | BC24 | DQ119 | DQ59 | DQ29 | DQ14
3B | 0 | VREFB3BN0 | IO |  |  | LVDS3B_24p | Yes | BD24 | DQ119 | DQ59 | DQ29 | DQ14
3A | 47 | VREFB3AN0 | IO |  |  | LVDS3A_1n | No | AV27 | DQ120 | DQ60 | DQ30 | DQ15
3A | 46 | VREFB3AN0 | IO |  |  | LVDS3A_1p | No | AW27 | DQ120 | DQ60 | DQ30 | DQ15
3A | 45 | VREFB3AN0 | IO |  |  | LVDS3A_2n | Yes | AV28 | DQSn120 | DQ60 | DQ30 | DQ15
3A | 44 | VREFB3AN0 | IO |  |  | LVDS3A_2p | Yes | AU28 | DQS120 | DQ60 | DQ30 | DQ15
3A | 43 | VREFB3AN0 | IO |  |  | LVDS3A_3n | No | AR29 | DQ120 | DQ60 | DQ30 | DQ15
3A | 42 | VREFB3AN0 | IO |  |  | LVDS3A_3p | No | AT28 | DQ120 | DQ60 | DQ30 | DQ15
3A | 41 | VREFB3AN0 | IO |  |  | LVDS3A_4n | Yes | AN28 | DQSn121 | DQSn60/CQn60 | DQ30 | DQ15
3A | 40 | VREFB3AN0 | IO |  |  | LVDS3A_4p | Yes | AM28 | DQS121 | DQS60/CQ60 | DQ30 | DQ15
3A | 39 | VREFB3AN0 | IO |  |  | LVDS3A_5n | No | AN27 | DQ121 | DQ60 | DQ30 | DQ15
3A | 38 | VREFB3AN0 | IO |  |  | LVDS3A_5p | No | AP27 | DQ121 | DQ60 | DQ30 | DQ15
3A | 37 | VREFB3AN0 | IO |  |  | LVDS3A_6n | Yes | AR28 | DQ121 | DQ60 | DQSn30/CQn30 | DQ15
3A | 36 | VREFB3AN0 | IO |  |  | LVDS3A_6p | Yes | AR27 | DQ121 | DQ60 | DQS30/CQ30 | DQ15
3A | 35 | VREFB3AN0 | IO |  |  | LVDS3A_7n | No | AU29 | DQ122 | DQ61 | DQ30 | DQ15
3A | 34 | VREFB3AN0 | IO |  |  | LVDS3A_7p | No | AV29 | DQ122 | DQ61 | DQ30 | DQ15
3A | 33 | VREFB3AN0 | IO |  |  | LVDS3A_8n | Yes | AY29 | DQSn122 | DQ61 | DQ30 | DQ15
3A | 32 | VREFB3AN0 | IO |  |  | LVDS3A_8p | Yes | AW29 | DQS122 | DQ61 | DQ30 | DQ15
3A | 31 | VREFB3AN0 | IO |  |  | LVDS3A_9n | No | BB28 | DQ122 | DQ61 | DQ30 | DQ15
3A | 30 | VREFB3AN0 | IO |  |  | LVDS3A_9p | No | BB29 | DQ122 | DQ61 | DQ30 | DQ15
3A | 29 | VREFB3AN0 | IO | PLL_3A_CLKOUT1n |  | LVDS3A_10n | Yes | AY28 | DQSn123 | DQSn61/CQn61 | DQ30 | DQ15
3A | 28 | VREFB3AN0 | IO | PLL_3A_CLKOUT1p,PLL_3A_CLKOUT1,PLL_3A_FB1 |  | LVDS3A_10p | Yes | BA28 | DQS123 | DQS61/CQ61 | DQ30 | DQ15
3A | 27 | VREFB3AN0 | IO |  |  | LVDS3A_11n | No | BC28 | DQ123 | DQ61 | DQ30 | DQ15
3A | 26 | VREFB3AN0 | IO | RZQ_3A |  | LVDS3A_11p | No | BC27 | DQ123 | DQ61 | DQ30 | DQ15
3A | 25 | VREFB3AN0 | IO | CLK_3A_1n |  | LVDS3A_12n | Yes | BD29 | DQ123 | DQ61 | DQ30 | DQ15
3A | 24 | VREFB3AN0 | IO | CLK_3A_1p |  | LVDS3A_12p | Yes | BC29 | DQ123 | DQ61 | DQ30 | DQ15
3A | 23 | VREFB3AN0 | IO | CLK_3A_0n |  | LVDS3A_13n | No | AN26 | DQ124 | DQ62 | DQ31 | DQ15
3A | 22 | VREFB3AN0 | IO | CLK_3A_0p |  | LVDS3A_13p | No | AM25 | DQ124 | DQ62 | DQ31 | DQ15
3A | 21 | VREFB3AN0 | IO |  |  | LVDS3A_14n | Yes | AT25 | DQSn124 | DQ62 | DQ31 | DQSn15/CQn15
3A | 20 | VREFB3AN0 | IO |  |  | LVDS3A_14p | Yes | AR25 | DQS124 | DQ62 | DQ31 | DQS15/CQ15
3A | 19 | VREFB3AN0 | IO | PLL_3A_CLKOUT0n |  | LVDS3A_15n | No | AU26 | DQ124 | DQ62 | DQ31 | DQ15
3A | 18 | VREFB3AN0 | IO | PLL_3A_CLKOUT0p,PLL_3A_CLKOUT0,PLL_3A_FB0 |  | LVDS3A_15p | No | AU25 | DQ124 | DQ62 | DQ31 | DQ15
3A | 17 | VREFB3AN0 | IO |  |  | LVDS3A_16n | Yes | AW26 | DQSn125 | DQSn62/CQn62 | DQ31 | DQ15
3A | 16 | VREFB3AN0 | IO |  |  | LVDS3A_16p | Yes | AV26 | DQS125 | DQS62/CQ62 | DQ31 | DQ15
3A | 15 | VREFB3AN0 | IO |  |  | LVDS3A_17n | No | AP26 | DQ125 | DQ62 | DQ31 | DQ15
3A | 14 | VREFB3AN0 | IO |  |  | LVDS3A_17p | No | AP25 | DQ125 | DQ62 | DQ31 | DQ15
3A | 13 | VREFB3AN0 | IO |  |  | LVDS3A_18n | Yes | AT27 | DQ125 | DQ62 | DQSn31/CQn31 | DQ15
3A | 12 | VREFB3AN0 | IO |  |  | LVDS3A_18p | Yes | AT26 | DQ125 | DQ62 | DQS31/CQ31 | DQ15
3A | 11 | VREFB3AN0 | IO |  |  | LVDS3A_19n | No | AY27 | DQ126 | DQ63 | DQ31 | DQ15
3A | 10 | VREFB3AN0 | IO |  |  | LVDS3A_19p | No | BA27 | DQ126 | DQ63 | DQ31 | DQ15
3A | 9 | VREFB3AN0 | IO |  |  | LVDS3A_20n | Yes | BD27 | DQSn126 | DQ63 | DQ31 | DQ15
3A | 8 | VREFB3AN0 | IO |  |  | LVDS3A_20p | Yes | BC26 | DQS126 | DQ63 | DQ31 | DQ15
3A | 7 | VREFB3AN0 | IO |  |  | LVDS3A_21n | No | AY25 | DQ126 | DQ63 | DQ31 | DQ15
3A | 6 | VREFB3AN0 | IO |  |  | LVDS3A_21p | No | AW25 | DQ126 | DQ63 | DQ31 | DQ15
3A | 5 | VREFB3AN0 | IO |  |  | LVDS3A_22n | Yes | BA26 | DQSn127 | DQSn63/CQn63 | DQ31 | DQ15
3A | 4 | VREFB3AN0 | IO |  |  | LVDS3A_22p | Yes | BB26 | DQS127 | DQS63/CQ63 | DQ31 | DQ15
3A | 3 | VREFB3AN0 | IO |  |  | LVDS3A_23n | No | BB25 | DQ127 | DQ63 | DQ31 | DQ15
3A | 2 | VREFB3AN0 | IO |  |  | LVDS3A_23p | No | BA25 | DQ127 | DQ63 | DQ31 | DQ15
3A | 1 | VREFB3AN0 | IO |  |  | LVDS3A_24n | Yes | BD25 | DQ127 | DQ63 | DQ31 | DQ15
3A | 0 | VREFB3AN0 | IO |  |  | LVDS3A_24p | Yes | BD26 | DQ127 | DQ63 | DQ31 | DQ15
4J |  |  | REFCLK_GXBR4J_CHTp |  |  |  |  | H9
4J |  |  | REFCLK_GXBR4J_CHTn |  |  |  |  | H10
4J |  |  | GXBR4J_TX_CH5n |  |  |  |  | A12
4J |  |  | GXBR4J_TX_CH5p |  |  |  |  | A11
4J |  |  | GXBR4J_RX_CH5n,GXBR4J_REFCLK5n |  |  |  |  | C12
4J |  |  | GXBR4J_RX_CH5p,GXBR4J_REFCLK5p |  |  |  |  | C11
4J |  |  | GXBR4J_TX_CH4n |  |  |  |  | A8
4J |  |  | GXBR4J_TX_CH4p |  |  |  |  | A7
4J |  |  | GXBR4J_RX_CH4n,GXBR4J_REFCLK4n |  |  |  |  | E12
4J |  |  | GXBR4J_RX_CH4p,GXBR4J_REFCLK4p |  |  |  |  | E11
4J |  |  | GXBR4J_TX_CH3n |  |  |  |  | B6
4J |  |  | GXBR4J_TX_CH3p |  |  |  |  | B5
4J |  |  | GXBR4J_RX_CH3n,GXBR4J_REFCLK3n |  |  |  |  | B10
4J |  |  | GXBR4J_RX_CH3p,GXBR4J_REFCLK3p |  |  |  |  | B9
4J |  |  | GXBR4J_TX_CH2n |  |  |  |  | A4
4J |  |  | GXBR4J_TX_CH2p |  |  |  |  | A3
4J |  |  | GXBR4J_RX_CH2n,GXBR4J_REFCLK2n |  |  |  |  | D10
4J |  |  | GXBR4J_RX_CH2p,GXBR4J_REFCLK2p |  |  |  |  | D9
4J |  |  | GXBR4J_TX_CH1n |  |  |  |  | B2
4J |  |  | GXBR4J_TX_CH1p |  |  |  |  | B1
4J |  |  | GXBR4J_RX_CH1n,GXBR4J_REFCLK1n |  |  |  |  | F10
4J |  |  | GXBR4J_RX_CH1p,GXBR4J_REFCLK1p |  |  |  |  | F9
4J |  |  | GXBR4J_TX_CH0n |  |  |  |  | C4
4J |  |  | GXBR4J_TX_CH0p |  |  |  |  | C3
4J |  |  | GXBR4J_RX_CH0n,GXBR4J_REFCLK0n |  |  |  |  | C8
4J |  |  | GXBR4J_RX_CH0p,GXBR4J_REFCLK0p |  |  |  |  | C7
4J |  |  | REFCLK_GXBR4J_CHBp |  |  |  |  | K9
4J |  |  | REFCLK_GXBR4J_CHBn |  |  |  |  | K10
4I |  |  | REFCLK_GXBR4I_CHTp |  |  |  |  | M9
4I |  |  | REFCLK_GXBR4I_CHTn |  |  |  |  | M10
4I |  |  | GXBR4I_TX_CH5n |  |  |  |  | D2
4I |  |  | GXBR4I_TX_CH5p |  |  |  |  | D1
4I |  |  | GXBR4I_RX_CH5n,GXBR4I_REFCLK5n |  |  |  |  | E8
4I |  |  | GXBR4I_RX_CH5p,GXBR4I_REFCLK5p |  |  |  |  | E7
4I |  |  | GXBR4I_TX_CH4n |  |  |  |  | E4
4I |  |  | GXBR4I_TX_CH4p |  |  |  |  | E3
4I |  |  | GXBR4I_RX_CH4n,GXBR4I_REFCLK4n |  |  |  |  | D6
4I |  |  | GXBR4I_RX_CH4p,GXBR4I_REFCLK4p |  |  |  |  | D5
4I |  |  | GXBR4I_TX_CH3n |  |  |  |  | F2
4I |  |  | GXBR4I_TX_CH3p |  |  |  |  | F1
4I |  |  | GXBR4I_RX_CH3n,GXBR4I_REFCLK3n |  |  |  |  | G8
4I |  |  | GXBR4I_RX_CH3p,GXBR4I_REFCLK3p |  |  |  |  | G7
4I |  |  | GXBR4I_TX_CH2n |  |  |  |  | G4
4I |  |  | GXBR4I_TX_CH2p |  |  |  |  | G3
4I |  |  | GXBR4I_RX_CH2n,GXBR4I_REFCLK2n |  |  |  |  | F6
4I |  |  | GXBR4I_RX_CH2p,GXBR4I_REFCLK2p |  |  |  |  | F5
4I |  |  | GXBR4I_TX_CH1n |  |  |  |  | H2
4I |  |  | GXBR4I_TX_CH1p |  |  |  |  | H1
4I |  |  | GXBR4I_RX_CH1n,GXBR4I_REFCLK1n |  |  |  |  | H6
4I |  |  | GXBR4I_RX_CH1p,GXBR4I_REFCLK1p |  |  |  |  | H5
4I |  |  | GXBR4I_TX_CH0n |  |  |  |  | J4
4I |  |  | GXBR4I_TX_CH0p |  |  |  |  | J3
4I |  |  | GXBR4I_RX_CH0n,GXBR4I_REFCLK0n |  |  |  |  | J8
4I |  |  | GXBR4I_RX_CH0p,GXBR4I_REFCLK0p |  |  |  |  | J7
4I |  |  | REFCLK_GXBR4I_CHBp |  |  |  |  | P9
4I |  |  | REFCLK_GXBR4I_CHBn |  |  |  |  | P10
4H |  |  | REFCLK_GXBR4H_CHTp |  |  |  |  | T9
4H |  |  | REFCLK_GXBR4H_CHTn |  |  |  |  | T10
4H |  |  | GXBR4H_TX_CH5n |  |  |  |  | K2
4H |  |  | GXBR4H_TX_CH5p |  |  |  |  | K1
4H |  |  | GXBR4H_RX_CH5n,GXBR4H_REFCLK5n |  |  |  |  | K6
4H |  |  | GXBR4H_RX_CH5p,GXBR4H_REFCLK5p |  |  |  |  | K5
4H |  |  | GXBR4H_TX_CH4n |  |  |  |  | L4
4H |  |  | GXBR4H_TX_CH4p |  |  |  |  | L3
4H |  |  | GXBR4H_RX_CH4n,GXBR4H_REFCLK4n |  |  |  |  | L8
4H |  |  | GXBR4H_RX_CH4p,GXBR4H_REFCLK4p |  |  |  |  | L7
4H |  |  | GXBR4H_TX_CH3n |  |  |  |  | M2
4H |  |  | GXBR4H_TX_CH3p |  |  |  |  | M1
4H |  |  | GXBR4H_RX_CH3n,GXBR4H_REFCLK3n |  |  |  |  | M6
4H |  |  | GXBR4H_RX_CH3p,GXBR4H_REFCLK3p |  |  |  |  | M5
4H |  |  | GXBR4H_TX_CH2n |  |  |  |  | N4
4H |  |  | GXBR4H_TX_CH2p |  |  |  |  | N3
4H |  |  | GXBR4H_RX_CH2n,GXBR4H_REFCLK2n |  |  |  |  | N8
4H |  |  | GXBR4H_RX_CH2p,GXBR4H_REFCLK2p |  |  |  |  | N7
4H |  |  | GXBR4H_TX_CH1n |  |  |  |  | P2
4H |  |  | GXBR4H_TX_CH1p |  |  |  |  | P1
4H |  |  | GXBR4H_RX_CH1n,GXBR4H_REFCLK1n |  |  |  |  | P6
4H |  |  | GXBR4H_RX_CH1p,GXBR4H_REFCLK1p |  |  |  |  | P5
4H |  |  | GXBR4H_TX_CH0n |  |  |  |  | R4
4H |  |  | GXBR4H_TX_CH0p |  |  |  |  | R3
4H |  |  | GXBR4H_RX_CH0n,GXBR4H_REFCLK0n |  |  |  |  | R8
4H |  |  | GXBR4H_RX_CH0p,GXBR4H_REFCLK0p |  |  |  |  | R7
4H |  |  | REFCLK_GXBR4H_CHBp |  |  |  |  | V9
4H |  |  | REFCLK_GXBR4H_CHBn |  |  |  |  | V10
4G |  |  | REFCLK_GXBR4G_CHTp |  |  |  |  | Y9
4G |  |  | REFCLK_GXBR4G_CHTn |  |  |  |  | Y10
4G |  |  | GXBR4G_TX_CH5n |  |  |  |  | T2
4G |  |  | GXBR4G_TX_CH5p |  |  |  |  | T1
4G |  |  | GXBR4G_RX_CH5n,GXBR4G_REFCLK5n |  |  |  |  | T6
4G |  |  | GXBR4G_RX_CH5p,GXBR4G_REFCLK5p |  |  |  |  | T5
4G |  |  | GXBR4G_TX_CH4n |  |  |  |  | U4
4G |  |  | GXBR4G_TX_CH4p |  |  |  |  | U3
4G |  |  | GXBR4G_RX_CH4n,GXBR4G_REFCLK4n |  |  |  |  | U8
4G |  |  | GXBR4G_RX_CH4p,GXBR4G_REFCLK4p |  |  |  |  | U7
4G |  |  | GXBR4G_TX_CH3n |  |  |  |  | V2
4G |  |  | GXBR4G_TX_CH3p |  |  |  |  | V1
4G |  |  | GXBR4G_RX_CH3n,GXBR4G_REFCLK3n |  |  |  |  | V6
4G |  |  | GXBR4G_RX_CH3p,GXBR4G_REFCLK3p |  |  |  |  | V5
4G |  |  | GXBR4G_TX_CH2n |  |  |  |  | W4
4G |  |  | GXBR4G_TX_CH2p |  |  |  |  | W3
4G |  |  | GXBR4G_RX_CH2n,GXBR4G_REFCLK2n |  |  |  |  | W8
4G |  |  | GXBR4G_RX_CH2p,GXBR4G_REFCLK2p |  |  |  |  | W7
4G |  |  | GXBR4G_TX_CH1n |  |  |  |  | Y2
4G |  |  | GXBR4G_TX_CH1p |  |  |  |  | Y1
4G |  |  | GXBR4G_RX_CH1n,GXBR4G_REFCLK1n |  |  |  |  | Y6
4G |  |  | GXBR4G_RX_CH1p,GXBR4G_REFCLK1p |  |  |  |  | Y5
4G |  |  | GXBR4G_TX_CH0n |  |  |  |  | AA4
4G |  |  | GXBR4G_TX_CH0p |  |  |  |  | AA3
4G |  |  | GXBR4G_RX_CH0n,GXBR4G_REFCLK0n |  |  |  |  | AA8
4G |  |  | GXBR4G_RX_CH0p,GXBR4G_REFCLK0p |  |  |  |  | AA7
4G |  |  | REFCLK_GXBR4G_CHBp |  |  |  |  | AB9
4G |  |  | REFCLK_GXBR4G_CHBn |  |  |  |  | AB10
4F |  |  | REFCLK_GXBR4F_CHTp |  |  |  |  | AD9
4F |  |  | REFCLK_GXBR4F_CHTn |  |  |  |  | AD10
4F |  |  | GXBR4F_TX_CH5n |  |  |  |  | AB2
4F |  |  | GXBR4F_TX_CH5p |  |  |  |  | AB1
4F |  |  | GXBR4F_RX_CH5n,GXBR4F_REFCLK5n |  |  |  |  | AB6
4F |  |  | GXBR4F_RX_CH5p,GXBR4F_REFCLK5p |  |  |  |  | AB5
4F |  |  | GXBR4F_TX_CH4n |  |  |  |  | AC4
4F |  |  | GXBR4F_TX_CH4p |  |  |  |  | AC3
4F |  |  | GXBR4F_RX_CH4n,GXBR4F_REFCLK4n |  |  |  |  | AC8
4F |  |  | GXBR4F_RX_CH4p,GXBR4F_REFCLK4p |  |  |  |  | AC7
4F |  |  | GXBR4F_TX_CH3n |  |  |  |  | AD2
4F |  |  | GXBR4F_TX_CH3p |  |  |  |  | AD1
4F |  |  | GXBR4F_RX_CH3n,GXBR4F_REFCLK3n |  |  |  |  | AD6
4F |  |  | GXBR4F_RX_CH3p,GXBR4F_REFCLK3p |  |  |  |  | AD5
4F |  |  | GXBR4F_TX_CH2n |  |  |  |  | AE4
4F |  |  | GXBR4F_TX_CH2p |  |  |  |  | AE3
4F |  |  | GXBR4F_RX_CH2n,GXBR4F_REFCLK2n |  |  |  |  | AE8
4F |  |  | GXBR4F_RX_CH2p,GXBR4F_REFCLK2p |  |  |  |  | AE7
4F |  |  | GXBR4F_TX_CH1n |  |  |  |  | AF2
4F |  |  | GXBR4F_TX_CH1p |  |  |  |  | AF1
4F |  |  | GXBR4F_RX_CH1n,GXBR4F_REFCLK1n |  |  |  |  | AF6
4F |  |  | GXBR4F_RX_CH1p,GXBR4F_REFCLK1p |  |  |  |  | AF5
4F |  |  | GXBR4F_TX_CH0n |  |  |  |  | AG4
4F |  |  | GXBR4F_TX_CH0p |  |  |  |  | AG3
4F |  |  | GXBR4F_RX_CH0n,GXBR4F_REFCLK0n |  |  |  |  | AG8
4F |  |  | GXBR4F_RX_CH0p,GXBR4F_REFCLK0p |  |  |  |  | AG7
4F |  |  | REFCLK_GXBR4F_CHBp |  |  |  |  | AF9
4F |  |  | REFCLK_GXBR4F_CHBn |  |  |  |  | AF10
4E |  |  | REFCLK_GXBR4E_CHTp |  |  |  |  | AH9
4E |  |  | REFCLK_GXBR4E_CHTn |  |  |  |  | AH10
4E |  |  | GXBR4E_TX_CH5n |  |  |  |  | AH2
4E |  |  | GXBR4E_TX_CH5p |  |  |  |  | AH1
4E |  |  | GXBR4E_RX_CH5n,GXBR4E_REFCLK5n |  |  |  |  | AH6
4E |  |  | GXBR4E_RX_CH5p,GXBR4E_REFCLK5p |  |  |  |  | AH5
4E |  |  | GXBR4E_TX_CH4n |  |  |  |  | AJ4
4E |  |  | GXBR4E_TX_CH4p |  |  |  |  | AJ3
4E |  |  | GXBR4E_RX_CH4n,GXBR4E_REFCLK4n |  |  |  |  | AJ8
4E |  |  | GXBR4E_RX_CH4p,GXBR4E_REFCLK4p |  |  |  |  | AJ7
4E |  |  | GXBR4E_TX_CH3n |  |  |  |  | AK2
4E |  |  | GXBR4E_TX_CH3p |  |  |  |  | AK1
4E |  |  | GXBR4E_RX_CH3n,GXBR4E_REFCLK3n |  |  |  |  | AK6
4E |  |  | GXBR4E_RX_CH3p,GXBR4E_REFCLK3p |  |  |  |  | AK5
4E |  |  | GXBR4E_TX_CH2n |  |  |  |  | AL4
4E |  |  | GXBR4E_TX_CH2p |  |  |  |  | AL3
4E |  |  | GXBR4E_RX_CH2n,GXBR4E_REFCLK2n |  |  |  |  | AL8
4E |  |  | GXBR4E_RX_CH2p,GXBR4E_REFCLK2p |  |  |  |  | AL7
4E |  |  | GXBR4E_TX_CH1n |  |  |  |  | AM2
4E |  |  | GXBR4E_TX_CH1p |  |  |  |  | AM1
4E |  |  | GXBR4E_RX_CH1n,GXBR4E_REFCLK1n |  |  |  |  | AM6
4E |  |  | GXBR4E_RX_CH1p,GXBR4E_REFCLK1p |  |  |  |  | AM5
4E |  |  | GXBR4E_TX_CH0n |  |  |  |  | AN4
4E |  |  | GXBR4E_TX_CH0p |  |  |  |  | AN3
4E |  |  | GXBR4E_RX_CH0n,GXBR4E_REFCLK0n |  |  |  |  | AN8
4E |  |  | GXBR4E_RX_CH0p,GXBR4E_REFCLK0p |  |  |  |  | AN7
4E |  |  | REFCLK_GXBR4E_CHBp |  |  |  |  | AK9
4E |  |  | REFCLK_GXBR4E_CHBn |  |  |  |  | AK10
4D |  |  | REFCLK_GXBR4D_CHTp |  |  |  |  | AM9
4D |  |  | REFCLK_GXBR4D_CHTn |  |  |  |  | AM10
4D |  |  | GXBR4D_TX_CH5n |  |  |  |  | AP2
4D |  |  | GXBR4D_TX_CH5p |  |  |  |  | AP1
4D |  |  | GXBR4D_RX_CH5n,GXBR4D_REFCLK5n |  |  |  |  | AP6
4D |  |  | GXBR4D_RX_CH5p,GXBR4D_REFCLK5p |  |  |  |  | AP5
4D |  |  | GXBR4D_TX_CH4n |  |  |  |  | AR4
4D |  |  | GXBR4D_TX_CH4p |  |  |  |  | AR3
4D |  |  | GXBR4D_RX_CH4n,GXBR4D_REFCLK4n |  |  |  |  | AR8
4D |  |  | GXBR4D_RX_CH4p,GXBR4D_REFCLK4p |  |  |  |  | AR7
4D |  |  | GXBR4D_TX_CH3n |  |  |  |  | AT2
4D |  |  | GXBR4D_TX_CH3p |  |  |  |  | AT1
4D |  |  | GXBR4D_RX_CH3n,GXBR4D_REFCLK3n |  |  |  |  | AT6
4D |  |  | GXBR4D_RX_CH3p,GXBR4D_REFCLK3p |  |  |  |  | AT5
4D |  |  | GXBR4D_TX_CH2n |  |  |  |  | AU4
4D |  |  | GXBR4D_TX_CH2p |  |  |  |  | AU3
4D |  |  | GXBR4D_RX_CH2n,GXBR4D_REFCLK2n |  |  |  |  | AU8
4D |  |  | GXBR4D_RX_CH2p,GXBR4D_REFCLK2p |  |  |  |  | AU7
4D |  |  | GXBR4D_TX_CH1n |  |  |  |  | AV2
4D |  |  | GXBR4D_TX_CH1p |  |  |  |  | AV1
4D |  |  | GXBR4D_RX_CH1n,GXBR4D_REFCLK1n |  |  |  |  | AV6
4D |  |  | GXBR4D_RX_CH1p,GXBR4D_REFCLK1p |  |  |  |  | AV5
4D |  |  | GXBR4D_TX_CH0n |  |  |  |  | AW4
4D |  |  | GXBR4D_TX_CH0p |  |  |  |  | AW3
4D |  |  | GXBR4D_RX_CH0n,GXBR4D_REFCLK0n |  |  |  |  | AW8
4D |  |  | GXBR4D_RX_CH0p,GXBR4D_REFCLK0p |  |  |  |  | AW7
4D |  |  | REFCLK_GXBR4D_CHBp |  |  |  |  | AP9
4D |  |  | REFCLK_GXBR4D_CHBn |  |  |  |  | AP10
4C |  |  | REFCLK_GXBR4C_CHTp |  |  |  |  | AT9
4C |  |  | REFCLK_GXBR4C_CHTn |  |  |  |  | AT10
4C |  |  | GXBR4C_TX_CH5n |  |  |  |  | AY2
4C |  |  | GXBR4C_TX_CH5p |  |  |  |  | AY1
4C |  |  | GXBR4C_RX_CH5n,GXBR4C_REFCLK5n |  |  |  |  | AY6
4C |  |  | GXBR4C_RX_CH5p,GXBR4C_REFCLK5p |  |  |  |  | AY5
4C |  |  | GXBR4C_TX_CH4n |  |  |  |  | BA4
4C |  |  | GXBR4C_TX_CH4p |  |  |  |  | BA3
4C |  |  | GXBR4C_RX_CH4n,GXBR4C_REFCLK4n |  |  |  |  | BB6
4C |  |  | GXBR4C_RX_CH4p,GXBR4C_REFCLK4p |  |  |  |  | BB5
4C |  |  | GXBR4C_TX_CH3n |  |  |  |  | BB2
4C |  |  | GXBR4C_TX_CH3p |  |  |  |  | BB1
4C |  |  | GXBR4C_RX_CH3n,GXBR4C_REFCLK3n |  |  |  |  | BA8
4C |  |  | GXBR4C_RX_CH3p,GXBR4C_REFCLK3p |  |  |  |  | BA7
4C |  |  | GXBR4C_TX_CH2n |  |  |  |  | BC4
4C |  |  | GXBR4C_TX_CH2p |  |  |  |  | BC3
4C |  |  | GXBR4C_RX_CH2n,GXBR4C_REFCLK2n |  |  |  |  | AY10
4C |  |  | GXBR4C_RX_CH2p,GXBR4C_REFCLK2p |  |  |  |  | AY9
4C |  |  | GXBR4C_TX_CH1n |  |  |  |  | BD6
4C |  |  | GXBR4C_TX_CH1p |  |  |  |  | BD5
4C |  |  | GXBR4C_RX_CH1n,GXBR4C_REFCLK1n |  |  |  |  | BC8
4C |  |  | GXBR4C_RX_CH1p,GXBR4C_REFCLK1p |  |  |  |  | BC7
4C |  |  | GXBR4C_TX_CH0n |  |  |  |  | BD10
4C |  |  | GXBR4C_TX_CH0p |  |  |  |  | BD9
4C |  |  | GXBR4C_RX_CH0n,GXBR4C_REFCLK0n |  |  |  |  | BB10
4C |  |  | GXBR4C_RX_CH0p,GXBR4C_REFCLK0p |  |  |  |  | BB9
4C |  |  | REFCLK_GXBR4C_CHBp |  |  |  |  | AV9
4C |  |  | REFCLK_GXBR4C_CHBn |  |  |  |  | AV10
|  |  | GND |  |  |  |  | AL31
CSS |  |  | TDO |  | TDO |  |  | AM29
CSS |  |  | TMS |  | TMS |  |  | AG31
CSS |  |  | TRST |  | TRST |  |  | AH31
CSS |  |  | TCK |  | TCK |  |  | AJ31
CSS |  |  | TDI |  | TDI |  |  | AK18
CSS |  |  | MSEL0 |  | MSEL0 |  |  | AM21
CSS |  |  | MSEL1 |  | MSEL1 |  |  | AL20
CSS |  |  | MSEL2 |  | MSEL2 |  |  | AK20
CSS |  |  | nIO_PULLUP |  | nIO_PULLUP |  |  | AM31
CSS |  |  | nSTATUS |  | nSTATUS |  |  | AP29
CSS |  |  | CONF_DONE |  | CONF_DONE |  |  | AN29
|  |  | GND |  |  |  |  | AM30
CSS |  |  | nCONFIG |  | nCONFIG |  |  | AL30
CSS |  |  | nCE |  | nCE |  |  | AK19
CSS |  |  | nCSO0 |  | nCSO0 |  |  | AL23
CSS |  |  | nCSO1 |  | nCSO1 |  |  | AK23
CSS |  |  | nCSO2 |  | nCSO2 |  |  | AK24
CSS |  |  | AS_DATA0,ASDO |  | AS_DATA0,ASDO |  |  | AL28
CSS |  |  | AS_DATA1 |  | AS_DATA1 |  |  | AL27
CSS |  |  | AS_DATA2 |  | AS_DATA2 |  |  | AK28
CSS |  |  | AS_DATA3 |  | AS_DATA3 |  |  | AK27
CSS |  |  | DCLK |  | DCLK |  |  | AK29
|  |  | ADCGND |  |  |  |  | T18
|  |  | GND |  |  |  |  | A10
|  |  | GND |  |  |  |  | A13
|  |  | GND |  |  |  |  | A15
|  |  | GND |  |  |  |  | A19
|  |  | GND |  |  |  |  | A2
|  |  | GND |  |  |  |  | A24
|  |  | GND |  |  |  |  | A30
|  |  | GND |  |  |  |  | A32
|  |  | GND |  |  |  |  | A35
|  |  | GND |  |  |  |  | A36
|  |  | GND |  |  |  |  | A39
|  |  | GND |  |  |  |  | A40
|  |  | GND |  |  |  |  | A43
|  |  | GND |  |  |  |  | A5
|  |  | GND |  |  |  |  | A6
|  |  | GND |  |  |  |  | A9
|  |  | GND |  |  |  |  | AA1
|  |  | GND |  |  |  |  | AA11
|  |  | GND |  |  |  |  | AA14
|  |  | GND |  |  |  |  | AA19
|  |  | GND |  |  |  |  | AA2
|  |  | GND |  |  |  |  | AA24
|  |  | GND |  |  |  |  | AA29
|  |  | GND |  |  |  |  | AA34
|  |  | GND |  |  |  |  | AA39
|  |  | GND |  |  |  |  | AA40
|  |  | GND |  |  |  |  | AA43
|  |  | GND |  |  |  |  | AA44
|  |  | GND |  |  |  |  | AA5
|  |  | GND |  |  |  |  | AA6
|  |  | GND |  |  |  |  | AB11
|  |  | GND |  |  |  |  | AB17
|  |  | GND |  |  |  |  | AB22
|  |  | GND |  |  |  |  | AB27
|  |  | GND |  |  |  |  | AB3
|  |  | GND |  |  |  |  | AB34
|  |  | GND |  |  |  |  | AB37
|  |  | GND |  |  |  |  | AB38
|  |  | GND |  |  |  |  | AB4
|  |  | GND |  |  |  |  | AB41
|  |  | GND |  |  |  |  | AB42
|  |  | GND |  |  |  |  | AB7
|  |  | GND |  |  |  |  | AB8
|  |  | GND |  |  |  |  | AC1
|  |  | GND |  |  |  |  | AC12
|  |  | GND |  |  |  |  | AC15
|  |  | GND |  |  |  |  | AC2
|  |  | GND |  |  |  |  | AC20
|  |  | GND |  |  |  |  | AC25
|  |  | GND |  |  |  |  | AC30
|  |  | GND |  |  |  |  | AC33
|  |  | GND |  |  |  |  | AC39
|  |  | GND |  |  |  |  | AC40
|  |  | GND |  |  |  |  | AC43
|  |  | GND |  |  |  |  | AC44
|  |  | GND |  |  |  |  | AC5
|  |  | GND |  |  |  |  | AC6
|  |  | GND |  |  |  |  | AD11
|  |  | GND |  |  |  |  | AD18
|  |  | GND |  |  |  |  | AD23
|  |  | GND |  |  |  |  | AD28
|  |  | GND |  |  |  |  | AD3
|  |  | GND |  |  |  |  | AD32
|  |  | GND |  |  |  |  | AD33
|  |  | GND |  |  |  |  | AD34
|  |  | GND |  |  |  |  | AD37
|  |  | GND |  |  |  |  | AD38
|  |  | GND |  |  |  |  | AD4
|  |  | GND |  |  |  |  | AD41
|  |  | GND |  |  |  |  | AD42
|  |  | GND |  |  |  |  | AD7
|  |  | GND |  |  |  |  | AD8
|  |  | GND |  |  |  |  | AE1
|  |  | GND |  |  |  |  | AE11
|  |  | GND |  |  |  |  | AE16
|  |  | GND |  |  |  |  | AE2
|  |  | GND |  |  |  |  | AE21
|  |  | GND |  |  |  |  | AE26
|  |  | GND |  |  |  |  | AE31
|  |  | GND |  |  |  |  | AE34
|  |  | GND |  |  |  |  | AE39
|  |  | GND |  |  |  |  | AE40
|  |  | GND |  |  |  |  | AE43
|  |  | GND |  |  |  |  | AE44
|  |  | GND |  |  |  |  | AE5
|  |  | GND |  |  |  |  | AE6
|  |  | GND |  |  |  |  | AF11
|  |  | GND |  |  |  |  | AF13
|  |  | GND |  |  |  |  | AF14
|  |  | GND |  |  |  |  | AF19
|  |  | GND |  |  |  |  | AF24
|  |  | GND |  |  |  |  | AF29
|  |  | GND |  |  |  |  | AF3
|  |  | GND |  |  |  |  | AF34
|  |  | GND |  |  |  |  | AF37
|  |  | GND |  |  |  |  | AF38
|  |  | GND |  |  |  |  | AF4
|  |  | GND |  |  |  |  | AF41
|  |  | GND |  |  |  |  | AF42
|  |  | GND |  |  |  |  | AF7
|  |  | GND |  |  |  |  | AF8
|  |  | GND |  |  |  |  | AG1
|  |  | GND |  |  |  |  | AG12
|  |  | GND |  |  |  |  | AG13
|  |  | GND |  |  |  |  | AG18
|  |  | GND |  |  |  |  | AG2
|  |  | GND |  |  |  |  | AG22
|  |  | GND |  |  |  |  | AG27
|  |  | GND |  |  |  |  | AG33
|  |  | GND |  |  |  |  | AG39
|  |  | GND |  |  |  |  | AG40
|  |  | GND |  |  |  |  | AG43
|  |  | GND |  |  |  |  | AG44
|  |  | GND |  |  |  |  | AG5
|  |  | GND |  |  |  |  | AG6
|  |  | GND |  |  |  |  | AH11
|  |  | GND |  |  |  |  | AH15
|  |  | GND |  |  |  |  | AH20
|  |  | GND |  |  |  |  | AH25
|  |  | GND |  |  |  |  | AH3
|  |  | GND |  |  |  |  | AH30
|  |  | GND |  |  |  |  | AH33
|  |  | GND |  |  |  |  | AH34
|  |  | GND |  |  |  |  | AH37
|  |  | GND |  |  |  |  | AH38
|  |  | GND |  |  |  |  | AH4
|  |  | GND |  |  |  |  | AH41
|  |  | GND |  |  |  |  | AH42
|  |  | GND |  |  |  |  | AH7
|  |  | GND |  |  |  |  | AH8
|  |  | GND |  |  |  |  | AJ1
|  |  | GND |  |  |  |  | AJ11
|  |  | GND |  |  |  |  | AJ13
|  |  | GND |  |  |  |  | AJ18
|  |  | GND |  |  |  |  | AJ2
|  |  | GND |  |  |  |  | AJ23
|  |  | GND |  |  |  |  | AJ28
|  |  | GND |  |  |  |  | AJ34
|  |  | GND |  |  |  |  | AJ39
|  |  | GND |  |  |  |  | AJ40
|  |  | GND |  |  |  |  | AJ43
|  |  | GND |  |  |  |  | AJ44
|  |  | GND |  |  |  |  | AJ5
|  |  | GND |  |  |  |  | AJ6
|  |  | GND |  |  |  |  | AK11
|  |  | GND |  |  |  |  | AK21
|  |  | GND |  |  |  |  | AK26
|  |  | GND |  |  |  |  | AK3
|  |  | GND |  |  |  |  | AK34
|  |  | GND |  |  |  |  | AK37
|  |  | GND |  |  |  |  | AK38
|  |  | GND |  |  |  |  | AK4
|  |  | GND |  |  |  |  | AK41
|  |  | GND |  |  |  |  | AK42
|  |  | GND |  |  |  |  | AK7
|  |  | GND |  |  |  |  | AK8
|  |  | GND |  |  |  |  | AL1
|  |  | GND |  |  |  |  | AL12
|  |  | GND |  |  |  |  | AL19
|  |  | GND |  |  |  |  | AL2
|  |  | GND |  |  |  |  | AL24
|  |  | GND |  |  |  |  | AL33
|  |  | GND |  |  |  |  | AL39
|  |  | GND |  |  |  |  | AL40
|  |  | GND |  |  |  |  | AL43
|  |  | GND |  |  |  |  | AL44
|  |  | GND |  |  |  |  | AL5
|  |  | GND |  |  |  |  | AL6
|  |  | GND |  |  |  |  | AM11
|  |  | GND |  |  |  |  | AM27
|  |  | GND |  |  |  |  | AM3
|  |  | GND |  |  |  |  | AM32
|  |  | GND |  |  |  |  | AM34
|  |  | GND |  |  |  |  | AM37
|  |  | GND |  |  |  |  | AM38
|  |  | GND |  |  |  |  | AM4
|  |  | GND |  |  |  |  | AM41
|  |  | GND |  |  |  |  | AM42
|  |  | GND |  |  |  |  | AM7
|  |  | GND |  |  |  |  | AM8
|  |  | GND |  |  |  |  | AN1
|  |  | GND |  |  |  |  | AN11
|  |  | GND |  |  |  |  | AN2
|  |  | GND |  |  |  |  | AN20
|  |  | GND |  |  |  |  | AN34
|  |  | GND |  |  |  |  | AN39
|  |  | GND |  |  |  |  | AN40
|  |  | GND |  |  |  |  | AN43
|  |  | GND |  |  |  |  | AN44
|  |  | GND |  |  |  |  | AN5
|  |  | GND |  |  |  |  | AN6
|  |  | GND |  |  |  |  | AP11
|  |  | GND |  |  |  |  | AP13
|  |  | GND |  |  |  |  | AP3
|  |  | GND |  |  |  |  | AP34
|  |  | GND |  |  |  |  | AP37
|  |  | GND |  |  |  |  | AP38
|  |  | GND |  |  |  |  | AP4
|  |  | GND |  |  |  |  | AP41
|  |  | GND |  |  |  |  | AP42
|  |  | GND |  |  |  |  | AP7
|  |  | GND |  |  |  |  | AP8
|  |  | GND |  |  |  |  | AR1
|  |  | GND |  |  |  |  | AR12
|  |  | GND |  |  |  |  | AR2
|  |  | GND |  |  |  |  | AR31
|  |  | GND |  |  |  |  | AR33
|  |  | GND |  |  |  |  | AR39
|  |  | GND |  |  |  |  | AR40
|  |  | GND |  |  |  |  | AR43
|  |  | GND |  |  |  |  | AR44
|  |  | GND |  |  |  |  | AR5
|  |  | GND |  |  |  |  | AR6
|  |  | GND |  |  |  |  | AT11
|  |  | GND |  |  |  |  | AT14
|  |  | GND |  |  |  |  | AT19
|  |  | GND |  |  |  |  | AT24
|  |  | GND |  |  |  |  | AT29
|  |  | GND |  |  |  |  | AT3
|  |  | GND |  |  |  |  | AT34
|  |  | GND |  |  |  |  | AT37
|  |  | GND |  |  |  |  | AT38
|  |  | GND |  |  |  |  | AT4
|  |  | GND |  |  |  |  | AT41
|  |  | GND |  |  |  |  | AT42
|  |  | GND |  |  |  |  | AT7
|  |  | GND |  |  |  |  | AT8
|  |  | GND |  |  |  |  | AU1
|  |  | GND |  |  |  |  | AU11
|  |  | GND |  |  |  |  | AU17
|  |  | GND |  |  |  |  | AU2
|  |  | GND |  |  |  |  | AU22
|  |  | GND |  |  |  |  | AU27
|  |  | GND |  |  |  |  | AU32
|  |  | GND |  |  |  |  | AU34
|  |  | GND |  |  |  |  | AU39
|  |  | GND |  |  |  |  | AU40
|  |  | GND |  |  |  |  | AU43
|  |  | GND |  |  |  |  | AU44
|  |  | GND |  |  |  |  | AU5
|  |  | GND |  |  |  |  | AU6
|  |  | GND |  |  |  |  | AV11
|  |  | GND |  |  |  |  | AV15
|  |  | GND |  |  |  |  | AV20
|  |  | GND |  |  |  |  | AV25
|  |  | GND |  |  |  |  | AV3
|  |  | GND |  |  |  |  | AV30
|  |  | GND |  |  |  |  | AV34
|  |  | GND |  |  |  |  | AV37
|  |  | GND |  |  |  |  | AV38
|  |  | GND |  |  |  |  | AV4
|  |  | GND |  |  |  |  | AV41
|  |  | GND |  |  |  |  | AV42
|  |  | GND |  |  |  |  | AV7
|  |  | GND |  |  |  |  | AV8
|  |  | GND |  |  |  |  | AW1
|  |  | GND |  |  |  |  | AW10
|  |  | GND |  |  |  |  | AW11
|  |  | GND |  |  |  |  | AW13
|  |  | GND |  |  |  |  | AW18
|  |  | GND |  |  |  |  | AW2
|  |  | GND |  |  |  |  | AW23
|  |  | GND |  |  |  |  | AW28
|  |  | GND |  |  |  |  | AW34
|  |  | GND |  |  |  |  | AW35
|  |  | GND |  |  |  |  | AW36
|  |  | GND |  |  |  |  | AW39
|  |  | GND |  |  |  |  | AW40
|  |  | GND |  |  |  |  | AW43
|  |  | GND |  |  |  |  | AW44
|  |  | GND |  |  |  |  | AW5
|  |  | GND |  |  |  |  | AW6
|  |  | GND |  |  |  |  | AW9
|  |  | GND |  |  |  |  | AY11
|  |  | GND |  |  |  |  | AY16
|  |  | GND |  |  |  |  | AY21
|  |  | GND |  |  |  |  | AY26
|  |  | GND |  |  |  |  | AY3
|  |  | GND |  |  |  |  | AY31
|  |  | GND |  |  |  |  | AY34
|  |  | GND |  |  |  |  | AY37
|  |  | GND |  |  |  |  | AY38
|  |  | GND |  |  |  |  | AY4
|  |  | GND |  |  |  |  | AY41
|  |  | GND |  |  |  |  | AY42
|  |  | GND |  |  |  |  | AY7
|  |  | GND |  |  |  |  | AY8
|  |  | GND |  |  |  |  | B11
|  |  | GND |  |  |  |  | B12
|  |  | GND |  |  |  |  | B13
|  |  | GND |  |  |  |  | B14
|  |  | GND |  |  |  |  | B15
|  |  | GND |  |  |  |  | B17
|  |  | GND |  |  |  |  | B22
|  |  | GND |  |  |  |  | B27
|  |  | GND |  |  |  |  | B3
|  |  | GND |  |  |  |  | B30
|  |  | GND |  |  |  |  | B31
|  |  | GND |  |  |  |  | B32
|  |  | GND |  |  |  |  | B33
|  |  | GND |  |  |  |  | B34
|  |  | GND |  |  |  |  | B37
|  |  | GND |  |  |  |  | B38
|  |  | GND |  |  |  |  | B4
|  |  | GND |  |  |  |  | B41
|  |  | GND |  |  |  |  | B42
|  |  | GND |  |  |  |  | B7
|  |  | GND |  |  |  |  | B8
|  |  | GND |  |  |  |  | BA1
|  |  | GND |  |  |  |  | BA10
|  |  | GND |  |  |  |  | BA11
|  |  | GND |  |  |  |  | BA14
|  |  | GND |  |  |  |  | BA19
|  |  | GND |  |  |  |  | BA2
|  |  | GND |  |  |  |  | BA24
|  |  | GND |  |  |  |  | BA29
|  |  | GND |  |  |  |  | BA34
|  |  | GND |  |  |  |  | BA35
|  |  | GND |  |  |  |  | BA36
|  |  | GND |  |  |  |  | BA39
|  |  | GND |  |  |  |  | BA40
|  |  | GND |  |  |  |  | BA43
|  |  | GND |  |  |  |  | BA44
|  |  | GND |  |  |  |  | BA5
|  |  | GND |  |  |  |  | BA6
|  |  | GND |  |  |  |  | BA9
|  |  | GND |  |  |  |  | BB11
|  |  | GND |  |  |  |  | BB12
|  |  | GND |  |  |  |  | BB17
|  |  | GND |  |  |  |  | BB22
|  |  | GND |  |  |  |  | BB27
|  |  | GND |  |  |  |  | BB3
|  |  | GND |  |  |  |  | BB32
|  |  | GND |  |  |  |  | BB34
|  |  | GND |  |  |  |  | BB37
|  |  | GND |  |  |  |  | BB38
|  |  | GND |  |  |  |  | BB4
|  |  | GND |  |  |  |  | BB41
|  |  | GND |  |  |  |  | BB42
|  |  | GND |  |  |  |  | BB7
|  |  | GND |  |  |  |  | BB8
|  |  | GND |  |  |  |  | BC1
|  |  | GND |  |  |  |  | BC10
|  |  | GND |  |  |  |  | BC11
|  |  | GND |  |  |  |  | BC15
|  |  | GND |  |  |  |  | BC2
|  |  | GND |  |  |  |  | BC20
|  |  | GND |  |  |  |  | BC25
|  |  | GND |  |  |  |  | BC30
|  |  | GND |  |  |  |  | BC34
|  |  | GND |  |  |  |  | BC35
|  |  | GND |  |  |  |  | BC36
|  |  | GND |  |  |  |  | BC39
|  |  | GND |  |  |  |  | BC40
|  |  | GND |  |  |  |  | BC43
|  |  | GND |  |  |  |  | BC44
|  |  | GND |  |  |  |  | BC5
|  |  | GND |  |  |  |  | BC6
|  |  | GND |  |  |  |  | BC9
|  |  | GND |  |  |  |  | BD11
|  |  | GND |  |  |  |  | BD13
|  |  | GND |  |  |  |  | BD18
|  |  | GND |  |  |  |  | BD2
|  |  | GND |  |  |  |  | BD23
|  |  | GND |  |  |  |  | BD28
|  |  | GND |  |  |  |  | BD3
|  |  | GND |  |  |  |  | BD32
|  |  | GND |  |  |  |  | BD34
|  |  | GND |  |  |  |  | BD37
|  |  | GND |  |  |  |  | BD38
|  |  | GND |  |  |  |  | BD4
|  |  | GND |  |  |  |  | BD41
|  |  | GND |  |  |  |  | BD42
|  |  | GND |  |  |  |  | BD43
|  |  | GND |  |  |  |  | BD7
|  |  | GND |  |  |  |  | BD8
|  |  | GND |  |  |  |  | C1
|  |  | GND |  |  |  |  | C10
|  |  | GND |  |  |  |  | C13
|  |  | GND |  |  |  |  | C15
|  |  | GND |  |  |  |  | C2
|  |  | GND |  |  |  |  | C20
|  |  | GND |  |  |  |  | C25
|  |  | GND |  |  |  |  | C30
|  |  | GND |  |  |  |  | C32
|  |  | GND |  |  |  |  | C35
|  |  | GND |  |  |  |  | C36
|  |  | GND |  |  |  |  | C39
|  |  | GND |  |  |  |  | C40
|  |  | GND |  |  |  |  | C43
|  |  | GND |  |  |  |  | C44
|  |  | GND |  |  |  |  | C5
|  |  | GND |  |  |  |  | C6
|  |  | GND |  |  |  |  | C9
|  |  | GND |  |  |  |  | D11
|  |  | GND |  |  |  |  | D12
|  |  | GND |  |  |  |  | D13
|  |  | GND |  |  |  |  | D18
|  |  | GND |  |  |  |  | D23
|  |  | GND |  |  |  |  | D28
|  |  | GND |  |  |  |  | D3
|  |  | GND |  |  |  |  | D32
|  |  | GND |  |  |  |  | D33
|  |  | GND |  |  |  |  | D34
|  |  | GND |  |  |  |  | D37
|  |  | GND |  |  |  |  | D38
|  |  | GND |  |  |  |  | D4
|  |  | GND |  |  |  |  | D41
|  |  | GND |  |  |  |  | D42
|  |  | GND |  |  |  |  | D7
|  |  | GND |  |  |  |  | D8
|  |  | GND |  |  |  |  | E1
|  |  | GND |  |  |  |  | E10
|  |  | GND |  |  |  |  | E13
|  |  | GND |  |  |  |  | E16
|  |  | GND |  |  |  |  | E2
|  |  | GND |  |  |  |  | E21
|  |  | GND |  |  |  |  | E26
|  |  | GND |  |  |  |  | E31
|  |  | GND |  |  |  |  | E32
|  |  | GND |  |  |  |  | E35
|  |  | GND |  |  |  |  | E36
|  |  | GND |  |  |  |  | E39
|  |  | GND |  |  |  |  | E40
|  |  | GND |  |  |  |  | E43
|  |  | GND |  |  |  |  | E44
|  |  | GND |  |  |  |  | E5
|  |  | GND |  |  |  |  | E6
|  |  | GND |  |  |  |  | E9
|  |  | GND |  |  |  |  | F11
|  |  | GND |  |  |  |  | F12
|  |  | GND |  |  |  |  | F13
|  |  | GND |  |  |  |  | F19
|  |  | GND |  |  |  |  | F24
|  |  | GND |  |  |  |  | F29
|  |  | GND |  |  |  |  | F3
|  |  | GND |  |  |  |  | F32
|  |  | GND |  |  |  |  | F33
|  |  | GND |  |  |  |  | F34
|  |  | GND |  |  |  |  | F37
|  |  | GND |  |  |  |  | F38
|  |  | GND |  |  |  |  | F4
|  |  | GND |  |  |  |  | F41
|  |  | GND |  |  |  |  | F42
|  |  | GND |  |  |  |  | F7
|  |  | GND |  |  |  |  | F8
|  |  | GND |  |  |  |  | G1
|  |  | GND |  |  |  |  | G12
|  |  | GND |  |  |  |  | G17
|  |  | GND |  |  |  |  | G2
|  |  | GND |  |  |  |  | G22
|  |  | GND |  |  |  |  | G27
|  |  | GND |  |  |  |  | G33
|  |  | GND |  |  |  |  | G39
|  |  | GND |  |  |  |  | G40
|  |  | GND |  |  |  |  | G43
|  |  | GND |  |  |  |  | G44
|  |  | GND |  |  |  |  | G5
|  |  | GND |  |  |  |  | G6
|  |  | GND |  |  |  |  | H11
|  |  | GND |  |  |  |  | H15
|  |  | GND |  |  |  |  | H20
|  |  | GND |  |  |  |  | H25
|  |  | GND |  |  |  |  | H3
|  |  | GND |  |  |  |  | H30
|  |  | GND |  |  |  |  | H34
|  |  | GND |  |  |  |  | H37
|  |  | GND |  |  |  |  | H38
|  |  | GND |  |  |  |  | H4
|  |  | GND |  |  |  |  | H41
|  |  | GND |  |  |  |  | H42
|  |  | GND |  |  |  |  | H7
|  |  | GND |  |  |  |  | H8
|  |  | GND |  |  |  |  | J1
|  |  | GND |  |  |  |  | J11
|  |  | GND |  |  |  |  | J13
|  |  | GND |  |  |  |  | J18
|  |  | GND |  |  |  |  | J2
|  |  | GND |  |  |  |  | J23
|  |  | GND |  |  |  |  | J28
|  |  | GND |  |  |  |  | J34
|  |  | GND |  |  |  |  | J39
|  |  | GND |  |  |  |  | J40
|  |  | GND |  |  |  |  | J43
|  |  | GND |  |  |  |  | J44
|  |  | GND |  |  |  |  | J5
|  |  | GND |  |  |  |  | J6
|  |  | GND |  |  |  |  | K11
|  |  | GND |  |  |  |  | K16
|  |  | GND |  |  |  |  | K26
|  |  | GND |  |  |  |  | K3
|  |  | GND |  |  |  |  | K31
|  |  | GND |  |  |  |  | K34
|  |  | GND |  |  |  |  | K37
|  |  | GND |  |  |  |  | K38
|  |  | GND |  |  |  |  | K4
|  |  | GND |  |  |  |  | K41
|  |  | GND |  |  |  |  | K42
|  |  | GND |  |  |  |  | K7
|  |  | GND |  |  |  |  | K8
|  |  | GND |  |  |  |  | L1
|  |  | GND |  |  |  |  | L12
|  |  | GND |  |  |  |  | L14
|  |  | GND |  |  |  |  | L19
|  |  | GND |  |  |  |  | L2
|  |  | GND |  |  |  |  | L29
|  |  | GND |  |  |  |  | L33
|  |  | GND |  |  |  |  | L39
|  |  | GND |  |  |  |  | L40
|  |  | GND |  |  |  |  | L43
|  |  | GND |  |  |  |  | L44
|  |  | GND |  |  |  |  | L5
|  |  | GND |  |  |  |  | L6
|  |  | GND |  |  |  |  | M11
|  |  | GND |  |  |  |  | M17
|  |  | GND |  |  |  |  | M3
|  |  | GND |  |  |  |  | M32
|  |  | GND |  |  |  |  | M34
|  |  | GND |  |  |  |  | M37
|  |  | GND |  |  |  |  | M38
|  |  | GND |  |  |  |  | M4
|  |  | GND |  |  |  |  | M41
|  |  | GND |  |  |  |  | M42
|  |  | GND |  |  |  |  | M7
|  |  | GND |  |  |  |  | M8
|  |  | GND |  |  |  |  | N1
|  |  | GND |  |  |  |  | N11
|  |  | GND |  |  |  |  | N2
|  |  | GND |  |  |  |  | N34
|  |  | GND |  |  |  |  | N39
|  |  | GND |  |  |  |  | N40
|  |  | GND |  |  |  |  | N43
|  |  | GND |  |  |  |  | N44
|  |  | GND |  |  |  |  | N5
|  |  | GND |  |  |  |  | N6
|  |  | GND |  |  |  |  | P11
|  |  | GND |  |  |  |  | P13
|  |  | GND |  |  |  |  | P18
|  |  | GND |  |  |  |  | P3
|  |  | GND |  |  |  |  | P34
|  |  | GND |  |  |  |  | P37
|  |  | GND |  |  |  |  | P38
|  |  | GND |  |  |  |  | P4
|  |  | GND |  |  |  |  | P41
|  |  | GND |  |  |  |  | P42
|  |  | GND |  |  |  |  | P7
|  |  | GND |  |  |  |  | P8
|  |  | GND |  |  |  |  | R1
|  |  | GND |  |  |  |  | R12
|  |  | GND |  |  |  |  | R2
|  |  | GND |  |  |  |  | R21
|  |  | GND |  |  |  |  | R33
|  |  | GND |  |  |  |  | R39
|  |  | GND |  |  |  |  | R40
|  |  | GND |  |  |  |  | R43
|  |  | GND |  |  |  |  | R44
|  |  | GND |  |  |  |  | R5
|  |  | GND |  |  |  |  | R6
|  |  | GND |  |  |  |  | T11
|  |  | GND |  |  |  |  | T19
|  |  | GND |  |  |  |  | T24
|  |  | GND |  |  |  |  | T3
|  |  | GND |  |  |  |  | T34
|  |  | GND |  |  |  |  | T37
|  |  | GND |  |  |  |  | T38
|  |  | GND |  |  |  |  | T4
|  |  | GND |  |  |  |  | T41
|  |  | GND |  |  |  |  | T42
|  |  | GND |  |  |  |  | T7
|  |  | GND |  |  |  |  | T8
|  |  | GND |  |  |  |  | U1
|  |  | GND |  |  |  |  | U11
|  |  | GND |  |  |  |  | U17
|  |  | GND |  |  |  |  | U2
|  |  | GND |  |  |  |  | U22
|  |  | GND |  |  |  |  | U27
|  |  | GND |  |  |  |  | U32
|  |  | GND |  |  |  |  | U34
|  |  | GND |  |  |  |  | U39
|  |  | GND |  |  |  |  | U40
|  |  | GND |  |  |  |  | U43
|  |  | GND |  |  |  |  | U44
|  |  | GND |  |  |  |  | U5
|  |  | GND |  |  |  |  | U6
|  |  | GND |  |  |  |  | V11
|  |  | GND |  |  |  |  | V15
|  |  | GND |  |  |  |  | V20
|  |  | GND |  |  |  |  | V25
|  |  | GND |  |  |  |  | V3
|  |  | GND |  |  |  |  | V30
|  |  | GND |  |  |  |  | V34
|  |  | GND |  |  |  |  | V37
|  |  | GND |  |  |  |  | V38
|  |  | GND |  |  |  |  | V4
|  |  | GND |  |  |  |  | V41
|  |  | GND |  |  |  |  | V42
|  |  | GND |  |  |  |  | V7
|  |  | GND |  |  |  |  | V8
|  |  | GND |  |  |  |  | W1
|  |  | GND |  |  |  |  | W12
|  |  | GND |  |  |  |  | W13
|  |  | GND |  |  |  |  | W18
|  |  | GND |  |  |  |  | W2
|  |  | GND |  |  |  |  | W23
|  |  | GND |  |  |  |  | W28
|  |  | GND |  |  |  |  | W33
|  |  | GND |  |  |  |  | W39
|  |  | GND |  |  |  |  | W40
|  |  | GND |  |  |  |  | W43
|  |  | GND |  |  |  |  | W44
|  |  | GND |  |  |  |  | W5
|  |  | GND |  |  |  |  | W6
|  |  | GND |  |  |  |  | Y11
|  |  | GND |  |  |  |  | Y16
|  |  | GND |  |  |  |  | Y21
|  |  | GND |  |  |  |  | Y26
|  |  | GND |  |  |  |  | Y3
|  |  | GND |  |  |  |  | Y31
|  |  | GND |  |  |  |  | Y34
|  |  | GND |  |  |  |  | Y37
|  |  | GND |  |  |  |  | Y38
|  |  | GND |  |  |  |  | Y4
|  |  | GND |  |  |  |  | Y41
|  |  | GND |  |  |  |  | Y42
|  |  | GND |  |  |  |  | Y7
|  |  | GND |  |  |  |  | Y8
|  |  | GNDSENSE |  |  |  |  | AE23
|  |  | VCC |  |  |  |  | AA15
|  |  | VCC |  |  |  |  | AA16
|  |  | VCC |  |  |  |  | AA17
|  |  | VCC |  |  |  |  | AA18
|  |  | VCC |  |  |  |  | AA20
|  |  | VCC |  |  |  |  | AA21
|  |  | VCC |  |  |  |  | AA25
|  |  | VCC |  |  |  |  | AA26
|  |  | VCC |  |  |  |  | AA27
|  |  | VCC |  |  |  |  | AA28
|  |  | VCC |  |  |  |  | AA30
|  |  | VCC |  |  |  |  | AA31
|  |  | VCC |  |  |  |  | AB14
|  |  | VCC |  |  |  |  | AB15
|  |  | VCC |  |  |  |  | AB20
|  |  | VCC |  |  |  |  | AB24
|  |  | VCC |  |  |  |  | AB29
|  |  | VCC |  |  |  |  | AB30
|  |  | VCC |  |  |  |  | AB31
|  |  | VCC |  |  |  |  | AC14
|  |  | VCC |  |  |  |  | AC16
|  |  | VCC |  |  |  |  | AC17
|  |  | VCC |  |  |  |  | AC18
|  |  | VCC |  |  |  |  | AC19
|  |  | VCC |  |  |  |  | AC21
|  |  | VCC |  |  |  |  | AC22
|  |  | VCC |  |  |  |  | AC23
|  |  | VCC |  |  |  |  | AC24
|  |  | VCC |  |  |  |  | AC26
|  |  | VCC |  |  |  |  | AC27
|  |  | VCC |  |  |  |  | AC28
|  |  | VCC |  |  |  |  | AC29
|  |  | VCC |  |  |  |  | AC31
|  |  | VCC |  |  |  |  | AD14
|  |  | VCC |  |  |  |  | AD15
|  |  | VCC |  |  |  |  | AD16
|  |  | VCC |  |  |  |  | AD17
|  |  | VCC |  |  |  |  | AD19
|  |  | VCC |  |  |  |  | AD20
|  |  | VCC |  |  |  |  | AD21
|  |  | VCC |  |  |  |  | AD22
|  |  | VCC |  |  |  |  | AD24
|  |  | VCC |  |  |  |  | AD25
|  |  | VCC |  |  |  |  | AD26
|  |  | VCC |  |  |  |  | AD27
|  |  | VCC |  |  |  |  | AD29
|  |  | VCC |  |  |  |  | AD30
|  |  | VCC |  |  |  |  | AD31
|  |  | VCC |  |  |  |  | AE14
|  |  | VCC |  |  |  |  | AE15
|  |  | VCC |  |  |  |  | AE17
|  |  | VCC |  |  |  |  | AE18
|  |  | VCC |  |  |  |  | AE19
|  |  | VCC |  |  |  |  | AE20
|  |  | VCC |  |  |  |  | AE24
|  |  | VCC |  |  |  |  | AE25
|  |  | VCC |  |  |  |  | AE27
|  |  | VCC |  |  |  |  | AE28
|  |  | VCC |  |  |  |  | AE29
|  |  | VCC |  |  |  |  | AE30
|  |  | VCC |  |  |  |  | AF15
|  |  | VCC |  |  |  |  | AF16
|  |  | VCC |  |  |  |  | AF17
|  |  | VCC |  |  |  |  | AF22
|  |  | VCC |  |  |  |  | AF23
|  |  | VCC |  |  |  |  | AF28
|  |  | VCC |  |  |  |  | AF30
|  |  | VCC |  |  |  |  | AG15
|  |  | VCC |  |  |  |  | AG23
|  |  | VCC |  |  |  |  | AG24
|  |  | VCC |  |  |  |  | AG25
|  |  | VCC |  |  |  |  | AG30
|  |  | VCC |  |  |  |  | AH16
|  |  | VCC |  |  |  |  | AH17
|  |  | VCC |  |  |  |  | AH18
|  |  | VCC |  |  |  |  | AH19
|  |  | VCC |  |  |  |  | AH21
|  |  | VCC |  |  |  |  | AH22
|  |  | VCC |  |  |  |  | AH23
|  |  | VCC |  |  |  |  | AH24
|  |  | VCC |  |  |  |  | AH26
|  |  | VCC |  |  |  |  | AH27
|  |  | VCC |  |  |  |  | AH28
|  |  | VCC |  |  |  |  | AH29
|  |  | VCC |  |  |  |  | AJ15
|  |  | VCC |  |  |  |  | AJ16
|  |  | VCC |  |  |  |  | AJ17
|  |  | VCC |  |  |  |  | AJ19
|  |  | VCC |  |  |  |  | AJ20
|  |  | VCC |  |  |  |  | AJ21
|  |  | VCC |  |  |  |  | AJ22
|  |  | VCC |  |  |  |  | AJ24
|  |  | VCC |  |  |  |  | AJ25
|  |  | VCC |  |  |  |  | AJ26
|  |  | VCC |  |  |  |  | AJ27
|  |  | VCC |  |  |  |  | AJ29
|  |  | VCC |  |  |  |  | AJ30
|  |  | VCC |  |  |  |  | AK17
|  |  | VCC |  |  |  |  | AK30
|  |  | VCC |  |  |  |  | R15
|  |  | VCC |  |  |  |  | T15
|  |  | VCC |  |  |  |  | T16
|  |  | VCC |  |  |  |  | T17
|  |  | VCC |  |  |  |  | T21
|  |  | VCC |  |  |  |  | T22
|  |  | VCC |  |  |  |  | T27
|  |  | VCC |  |  |  |  | T28
|  |  | VCC |  |  |  |  | T30
|  |  | VCC |  |  |  |  | U15
|  |  | VCC |  |  |  |  | U16
|  |  | VCC |  |  |  |  | U18
|  |  | VCC |  |  |  |  | U19
|  |  | VCC |  |  |  |  | U20
|  |  | VCC |  |  |  |  | U21
|  |  | VCC |  |  |  |  | U23
|  |  | VCC |  |  |  |  | U24
|  |  | VCC |  |  |  |  | U25
|  |  | VCC |  |  |  |  | U26
|  |  | VCC |  |  |  |  | U28
|  |  | VCC |  |  |  |  | U29
|  |  | VCC |  |  |  |  | U30
|  |  | VCC |  |  |  |  | V18
|  |  | VCC |  |  |  |  | V21
|  |  | VCC |  |  |  |  | V22
|  |  | VCC |  |  |  |  | V27
|  |  | VCC |  |  |  |  | W14
|  |  | VCC |  |  |  |  | W15
|  |  | VCC |  |  |  |  | W16
|  |  | VCC |  |  |  |  | W17
|  |  | VCC |  |  |  |  | W22
|  |  | VCC |  |  |  |  | W27
|  |  | VCC |  |  |  |  | W29
|  |  | VCC |  |  |  |  | W30
|  |  | VCC |  |  |  |  | Y14
|  |  | VCC |  |  |  |  | Y15
|  |  | VCC |  |  |  |  | Y17
|  |  | VCC |  |  |  |  | Y18
|  |  | VCC |  |  |  |  | Y19
|  |  | VCC |  |  |  |  | Y20
|  |  | VCC |  |  |  |  | Y22
|  |  | VCC |  |  |  |  | Y23
|  |  | VCC |  |  |  |  | Y24
|  |  | VCC |  |  |  |  | Y25
|  |  | VCC |  |  |  |  | Y27
|  |  | VCC |  |  |  |  | Y28
|  |  | VCC |  |  |  |  | Y29
|  |  | VCC |  |  |  |  | Y30
|  |  | VCCPT |  |  |  |  | AF18
|  |  | VCCPT |  |  |  |  | AF20
|  |  | VCCPT |  |  |  |  | AF21
|  |  | VCCPT |  |  |  |  | AF25
|  |  | VCCPT |  |  |  |  | AF26
|  |  | VCCPT |  |  |  |  | AF27
|  |  | VCCPT |  |  |  |  | W19
|  |  | VCCPT |  |  |  |  | W20
|  |  | VCCPT |  |  |  |  | W21
|  |  | VCCPT |  |  |  |  | W24
|  |  | VCCPT |  |  |  |  | W25
|  |  | VCCPT |  |  |  |  | W26
|  |  | DNU |  |  |  |  | BC33
|  |  | DNU |  |  |  |  | BC32
|  |  | DNU |  |  |  |  | BC13
|  |  | DNU |  |  |  |  | BC12
|  |  | DNU |  |  |  |  | AL25
|  |  | DNU |  |  |  |  | AK25
|  |  | DNU |  |  |  |  | AM26
|  |  | VCCPGM |  |  |  |  | AL21
|  |  | VCCPGM |  |  |  |  | AL22
|  |  | TEMPDIODEn |  |  |  |  | K19
|  |  | TEMPDIODEp |  |  |  |  | J19
|  |  | VCCBAT |  |  |  |  | AK22
|  |  | VCCA_PLL |  |  |  |  | AA22
|  |  | VCCA_PLL |  |  |  |  | AA23
|  |  | VCCIO2A |  |  |  |  | AK31
|  |  | VCCIO2A |  |  |  |  | AL29
|  |  | VCCIO2A |  |  |  |  | AN30
|  |  | VCCIO2I |  |  |  |  | K21
|  |  | VCCIO2I |  |  |  |  | M22
|  |  | VCCIO2I |  |  |  |  | N20
|  |  | VCCIO2J |  |  |  |  | N30
|  |  | VCCIO2J |  |  |  |  | R31
|  |  | VCCIO2J |  |  |  |  | T29
|  |  | VCCIO2K |  |  |  |  | M27
|  |  | VCCIO2K |  |  |  |  | P28
|  |  | VCCIO2K |  |  |  |  | R26
|  |  | VCCIO2L |  |  |  |  | L24
|  |  | VCCIO2L |  |  |  |  | N25
|  |  | VCCIO2L |  |  |  |  | P23
|  |  | VCCIO3A |  |  |  |  | AN25
|  |  | VCCIO3A |  |  |  |  | AP28
|  |  | VCCIO3A |  |  |  |  | AR26
|  |  | VCCIO3B |  |  |  |  | AM22
|  |  | VCCIO3B |  |  |  |  | AP23
|  |  | VCCIO3B |  |  |  |  | AR21
|  |  | VCCIO3C |  |  |  |  | AM17
|  |  | VCCIO3C |  |  |  |  | AP18
|  |  | VCCIO3C |  |  |  |  | AR16
|  |  | VCCIO3D |  |  |  |  | AK16
|  |  | VCCIO3D |  |  |  |  | AL14
|  |  | VCCIO3D |  |  |  |  | AN15
|  |  | VCCIO3E |  |  |  |  | N15
|  |  | VCCIO3E |  |  |  |  | R16
|  |  | VCCIO3E |  |  |  |  | T14
2A |  | VREFB2AN0 | VREFB2AN0 |  |  |  |  | AF31
2I |  | VREFB2IN0 | VREFB2IN0 |  |  |  |  | T20
2J |  | VREFB2JN0 | VREFB2JN0 |  |  |  |  | V32
2K |  | VREFB2KN0 | VREFB2KN0 |  |  |  |  | M29
2L |  | VREFB2LN0 | VREFB2LN0 |  |  |  |  | T25
3A |  | VREFB3AN0 | VREFB3AN0 |  |  |  |  | AL26
3B |  | VREFB3BN0 | VREFB3BN0 |  |  |  |  | AM20
3C |  | VREFB3CN0 | VREFB3CN0 |  |  |  |  | AL18
3D |  | VREFB3DN0 | VREFB3DN0 |  |  |  |  | AG14
3E |  | VREFB3EN0 | VREFB3EN0 |  |  |  |  | V13
|  |  | VREFN_ADC |  |  |  |  | N19
|  |  | VREFP_ADC |  |  |  |  | M19
|  |  | NC |  |  |  |  | C14
|  |  | NC |  |  |  |  | D14
|  |  | NC |  |  |  |  | D15
|  |  | NC |  |  |  |  | E14
|  |  | NC |  |  |  |  | E15
|  |  | NC |  |  |  |  | F14
|  |  | NC |  |  |  |  | F15
|  |  | NC |  |  |  |  | F16
|  |  | NC |  |  |  |  | G14
|  |  | NC |  |  |  |  | G15
|  |  | NC |  |  |  |  | G16
|  |  | NC |  |  |  |  | G18
|  |  | NC |  |  |  |  | H16
|  |  | NC |  |  |  |  | H17
|  |  | NC |  |  |  |  | H18
|  |  | NC |  |  |  |  | J16
|  |  | NC |  |  |  |  | J17
|  |  | NC |  |  |  |  | K17
|  |  | NC |  |  |  |  | K18
|  |  | NC |  |  |  |  | L17
|  |  | NC |  |  |  |  | L18
|  |  | NC |  |  |  |  | M18
|  |  | NC |  |  |  |  | N17
|  |  | NC |  |  |  |  | N18
|  |  | NC |  |  |  |  | P17
|  |  | VCCH_GXBL |  |  |  |  | AC34
|  |  | VCCH_GXBL |  |  |  |  | AG34
|  |  | VCCH_GXBL |  |  |  |  | AL34
|  |  | VCCH_GXBL |  |  |  |  | AR34
|  |  | VCCH_GXBL |  |  |  |  | G34
|  |  | VCCH_GXBL |  |  |  |  | L34
|  |  | VCCH_GXBL |  |  |  |  | R34
|  |  | VCCH_GXBL |  |  |  |  | W34
|  |  | VCCH_GXBR |  |  |  |  | AC11
|  |  | VCCH_GXBR |  |  |  |  | AG11
|  |  | VCCH_GXBR |  |  |  |  | AL11
|  |  | VCCH_GXBR |  |  |  |  | AR11
|  |  | VCCH_GXBR |  |  |  |  | G11
|  |  | VCCH_GXBR |  |  |  |  | L11
|  |  | VCCH_GXBR |  |  |  |  | R11
|  |  | VCCH_GXBR |  |  |  |  | W11
|  |  | VCCR_GXBL1C |  |  |  |  | AU35
|  |  | VCCR_GXBL1C |  |  |  |  | AU36
|  |  | VCCR_GXBL1D |  |  |  |  | AN35
|  |  | VCCR_GXBL1D |  |  |  |  | AN36
|  |  | VCCR_GXBL1E |  |  |  |  | AJ35
|  |  | VCCR_GXBL1E |  |  |  |  | AJ36
|  |  | VCCR_GXBL1F |  |  |  |  | AE35
|  |  | VCCR_GXBL1F |  |  |  |  | AE36
|  |  | VCCR_GXBL1G |  |  |  |  | AA35
|  |  | VCCR_GXBL1G |  |  |  |  | AA36
|  |  | VCCR_GXBL1H |  |  |  |  | U35
|  |  | VCCR_GXBL1H |  |  |  |  | U36
|  |  | VCCR_GXBL1I |  |  |  |  | N35
|  |  | VCCR_GXBL1I |  |  |  |  | N36
|  |  | VCCR_GXBL1J |  |  |  |  | J35
|  |  | VCCR_GXBL1J |  |  |  |  | J36
|  |  | VCCR_GXBR4C |  |  |  |  | AU10
|  |  | VCCR_GXBR4C |  |  |  |  | AU9
|  |  | VCCR_GXBR4D |  |  |  |  | AN10
|  |  | VCCR_GXBR4D |  |  |  |  | AN9
|  |  | VCCR_GXBR4E |  |  |  |  | AJ10
|  |  | VCCR_GXBR4E |  |  |  |  | AJ9
|  |  | VCCR_GXBR4F |  |  |  |  | AE10
|  |  | VCCR_GXBR4F |  |  |  |  | AE9
|  |  | VCCR_GXBR4G |  |  |  |  | AA10
|  |  | VCCR_GXBR4G |  |  |  |  | AA9
|  |  | VCCR_GXBR4H |  |  |  |  | U10
|  |  | VCCR_GXBR4H |  |  |  |  | U9
|  |  | VCCR_GXBR4I |  |  |  |  | N10
|  |  | VCCR_GXBR4I |  |  |  |  | N9
|  |  | VCCR_GXBR4J |  |  |  |  | J10
|  |  | VCCR_GXBR4J |  |  |  |  | J9
|  |  | VCCT_GXBL1C |  |  |  |  | AR35
|  |  | VCCT_GXBL1C |  |  |  |  | AR36
|  |  | VCCT_GXBL1D |  |  |  |  | AL35
|  |  | VCCT_GXBL1D |  |  |  |  | AL36
|  |  | VCCT_GXBL1E |  |  |  |  | AG35
|  |  | VCCT_GXBL1E |  |  |  |  | AG36
|  |  | VCCT_GXBL1F |  |  |  |  | AC35
|  |  | VCCT_GXBL1F |  |  |  |  | AC36
|  |  | VCCT_GXBL1G |  |  |  |  | W35
|  |  | VCCT_GXBL1G |  |  |  |  | W36
|  |  | VCCT_GXBL1H |  |  |  |  | R35
|  |  | VCCT_GXBL1H |  |  |  |  | R36
|  |  | VCCT_GXBL1I |  |  |  |  | L35
|  |  | VCCT_GXBL1I |  |  |  |  | L36
|  |  | VCCT_GXBL1J |  |  |  |  | G35
|  |  | VCCT_GXBL1J |  |  |  |  | G36
|  |  | VCCT_GXBR4C |  |  |  |  | AR10
|  |  | VCCT_GXBR4C |  |  |  |  | AR9
|  |  | VCCT_GXBR4D |  |  |  |  | AL10
|  |  | VCCT_GXBR4D |  |  |  |  | AL9
|  |  | VCCT_GXBR4E |  |  |  |  | AG10
|  |  | VCCT_GXBR4E |  |  |  |  | AG9
|  |  | VCCT_GXBR4F |  |  |  |  | AC10
|  |  | VCCT_GXBR4F |  |  |  |  | AC9
|  |  | VCCT_GXBR4G |  |  |  |  | W10
|  |  | VCCT_GXBR4G |  |  |  |  | W9
|  |  | VCCT_GXBR4H |  |  |  |  | R10
|  |  | VCCT_GXBR4H |  |  |  |  | R9
|  |  | VCCT_GXBR4I |  |  |  |  | L10
|  |  | VCCT_GXBR4I |  |  |  |  | L9
|  |  | VCCT_GXBR4J |  |  |  |  | G10
|  |  | VCCT_GXBR4J |  |  |  |  | G9
|  |  | RREF_BL |  |  |  |  | BD33
|  |  | RREF_BR |  |  |  |  | BD12
|  |  | RREF_TL |  |  |  |  | A31
|  |  | RREF_TR |  |  |  |  | A14
|  |  | VCCERAM |  |  |  |  | AB16
|  |  | VCCERAM |  |  |  |  | AB18
|  |  | VCCERAM |  |  |  |  | AB19
|  |  | VCCERAM |  |  |  |  | AB21
|  |  | VCCERAM |  |  |  |  | AB23
|  |  | VCCERAM |  |  |  |  | AB25
|  |  | VCCERAM |  |  |  |  | AB26
|  |  | VCCERAM |  |  |  |  | AB28
|  |  | VCCLSENSE |  |  |  |  | AE22
|  |  | VCCP |  |  |  |  | AG16
|  |  | VCCP |  |  |  |  | AG17
|  |  | VCCP |  |  |  |  | AG19
|  |  | VCCP |  |  |  |  | AG20
|  |  | VCCP |  |  |  |  | AG21
|  |  | VCCP |  |  |  |  | AG26
|  |  | VCCP |  |  |  |  | AG28
|  |  | VCCP |  |  |  |  | AG29
|  |  | VCCP |  |  |  |  | V16
|  |  | VCCP |  |  |  |  | V17
|  |  | VCCP |  |  |  |  | V19
|  |  | VCCP |  |  |  |  | V23
|  |  | VCCP |  |  |  |  | V24
|  |  | VCCP |  |  |  |  | V26
|  |  | VCCP |  |  |  |  | V28
|  |  | VCCP |  |  |  |  | V29
|  |  | VSIGN_0 |  |  |  |  | P19
|  |  | VSIGN_1 |  |  |  |  | R18
|  |  | VSIGP_0 |  |  |  |  | R19
|  |  | VSIGP_1 |  |  |  |  | R17
Note:
(1) For more information about the external memory interface schemes of the pins with indices, refer to the
Arria10EMIF.xls

## Revision History
Pin Information for the Intel® Arria® 10 10AX115 Device Version 1.6
Version Number | Date | Changes Made
1 | 2013-11-27 | Initial release.
1.1 | 2014-01-22 | Added SF45 Pin List.
1.2 | 2014-03-20 | • Updated Pin List RF40, SF45, and UF45 to replace PLL_##_FB[n¦p] with PLL_##_FB[1¦0]. • Added Pin List HF34, NF40, and NF45.
1.3 | 2014-05-14 | Added KF36 Pin List
1.4 | 2014-11-11 | • Updated CRCERROR pin name to CRC_ERROR pin name. • Added Soft CDR Support column to all packages. • Added DQS for X4 column to all packages.
1.5 | 2015-11-16 | Removed Pin List KF36.
1.6 | 2017-03-24 | Rebranded as Intel.