## Pin List
Pin Information for the Cyclone® III EP3C120 Device Version 1.4 Notes (1), (2)
Bank Number | VREFB Group | Pin Name / Function | Optional Function(s) | Configuration Function | F484 | F780 | DQS for X8/X9 in 484 FBGA | DQS for X16/X18 in 484 FBGA | DQS for X32/X36 in 484 FBGA | DQS for X8/X9 in 780 FBGA | DQS for X16/X18 in 780 FBGA | DQS for X32/X36 in 780 FBGA
B1 | VREFB1N0 | VCCD_PLL3 |  |  | F6 | J9
B1 | VREFB1N0 | GNDA3 |  |  | F5 | H9
B1 | VREFB1N0 | VCCA3 |  |  | G6 | J8
B1 | VREFB1N0 | IO | DIFFIO_L1p |  | H7 | D3
B1 | VREFB1N0 | IO | DIFFIO_L1n |  | G3 | C2 |  |  |  | DQ2L | DQ1L | DQ1L
B1 | VREFB1N0 | IO | DIFFIO_L2p |  | B2 | D2 | DQ2L | DQ1L | DQ1L | DQ2L | DQ1L | DQ1L
B1 | VREFB1N0 | IO | DIFFIO_L2n |  | B1 | D1 | DQ2L | DQ1L | DQ1L | DQ2L | DQ1L | DQ1L
B1 | VREFB1N0 | IO | VREFB1N0 |  | G5 | H7
B1 | VREFB1N0 | IO | DIFFIO_L3p | nRESET | E4 | G6 | DQ2L | DQ1L | DQ1L | DQ2L | DQ1L | DQ1L
B1 | VREFB1N0 | IO | DIFFIO_L3n |  | E3 | G5 | DQ2L | DQ1L | DQ1L | DQ2L | DQ1L | DQ1L
B1 | VREFB1N0 | IO | DIFFIO_L4p |  | C2 | E3 | DQS2L/CQ3L, CDPCLK0 | DQS2L/CQ3L, CDPCLK0 | DQS2L/CQ3L, CDPCLK0 | DQS2L/CQ3L, CDPCLK0 | DQS2L/CQ3L, CDPCLK0 | DQS2L/CQ3L, CDPCLK0
B1 | VREFB1N0 | IO | DIFFIO_L4n |  | C1 | F3 | DQ2L | DQ1L | DQ1L | DQ2L | DQ1L | DQ1L
B1 | VREFB1N0 | IO | DIFFIO_L5p |  | D2 | F5 | DQ2L | DQ1L | DQ1L | DQ2L | DQ1L | DQ1L
B1 | VREFB1N0 | IO | DIFFIO_L5n | DATA1, ASDO | D1 | F4
B1 | VREFB1N0 | IO |  |  |  | H6
B1 | VREFB1N0 | IO | DIFFIO_L6p |  | H6 | G4 | DQ2L | DQ1L | DQ1L | DQ2L | DQ1L | DQ1L
B1 | VREFB1N0 | IO | DIFFIO_L6n |  | J6 | G3 | DQ2L | DQ1L | DQ1L
B1 | VREFB1N0 | IO | DIFFIO_L7p |  |  | H4
B1 | VREFB1N0 | IO | DIFFIO_L7n |  | H3 | H3
B1 | VREFB1N0 | IO | DIFFIO_L8p | FLASH_nCE, nCSO | E2 | E2
B1 | VREFB1N0 | IO | DIFFIO_L8n |  | E1 | E1 |  | DQ1L | DQ1L |  | DQ1L | DQ1L
B1 | VREFB1N1 | IO | DIFFIO_L9p |  | F2 | F2 | DM2L | DM1L0/BWS#1L0 | DM1L0/BWS#1L0 | DM2L | DM1L0/BWS#1L0 | DM1L0/BWS#1L0
B1 | VREFB1N1 | IO | DIFFIO_L9n |  | F1 | F1 | DQ0L | DQ1L | DQ1L | DQ0L | DQ1L | DQ1L
B1 | VREFB1N1 | IO |  |  | H4 | H5
B1 | VREFB1N1 | IO | VREFB1N1 |  | H5 | L5
B1 | VREFB1N1 | IO | DIFFIO_L10p |  |  | J4
B1 | VREFB1N1 | IO | DIFFIO_L10n |  |  | J3 |  |  |  | DQ0L | DQ1L | DQ1L
B1 | VREFB1N1 | nSTATUS |  | nSTATUS | K6 | M6
B1 | VREFB1N1 | IO | DIFFIO_L11p |  |  | G2 |  |  |  | DQ0L | DQ1L | DQ1L
B1 | VREFB1N1 | IO | DIFFIO_L11n |  |  | G1
B1 | VREFB1N1 | IO | DIFFIO_L12p |  | J4 | K2 | DQS0L/CQ1L, DPCLK0 | DQS0L/CQ1L, DPCLK0 | DQS0L/CQ1L, DPCLK0 | DQS0L/CQ1L, DPCLK0 | DQS0L/CQ1L, DPCLK0 | DQS0L/CQ1L, DPCLK0
B1 | VREFB1N1 | IO | DIFFIO_L12n |  |  | K1 |  |  |  | DQ0L | DQ1L | DQ1L
B1 | VREFB1N1 | IO | DIFFIO_L13p |  | H2 | K4 | DQ0L | DQ1L | DQ1L
B1 | VREFB1N1 | IO | DIFFIO_L13n |  | H1 | K3 | DQ0L | DQ1L | DQ1L
B1 | VREFB1N1 | IO | DIFFIO_L14p |  |  | L4
B1 | VREFB1N1 | IO | DIFFIO_L14n |  |  | L3
B1 | VREFB1N1 | IO | DIFFIO_L15p |  |  | M4
B1 | VREFB1N1 | IO | DIFFIO_L15n |  |  | M3
B1 | VREFB1N1 | IO | DIFFIO_L16p |  |  | J6
B1 | VREFB1N1 | IO | DIFFIO_L16n |  |  | J5
B1 | VREFB1N1 | IO | DIFFIO_L17p |  |  | J7
B1 | VREFB1N1 | IO | DIFFIO_L17n |  |  | K7
B1 | VREFB1N2 | IO | DIFFIO_L18p |  |  | K8
B1 | VREFB1N2 | IO | DIFFIO_L18n |  |  | L8
B1 | VREFB1N2 | IO | VREFB1N2 |  | J3 | M5
B1 | VREFB1N2 | IO | DIFFIO_L19p |  |  | L7
B1 | VREFB1N2 | IO | DIFFIO_L19n |  |  | L6
B1 | VREFB1N2 | IO | DIFFIO_L20p |  |  | N4
B1 | VREFB1N2 | IO | DIFFIO_L20n |  |  | N3
B1 | VREFB1N2 | IO | DIFFIO_L21p |  |  | M8
B1 | VREFB1N2 | IO | DIFFIO_L21n |  |  | M7
B1 | VREFB1N2 | IO | DIFFIO_L22p |  |  | L2
B1 | VREFB1N2 | IO | DIFFIO_L22n |  |  | L1 |  |  |  | DQ0L | DQ1L | DQ1L
B1 | VREFB1N2 | IO | DIFFIO_L23p |  | J2 | M2 | DQ0L | DQ1L | DQ1L
B1 | VREFB1N2 | IO | DIFFIO_L23n |  | J1 | M1 | DQ0L | DQ1L | DQ1L | DQ0L | DQ1L | DQ1L
B1 | VREFB1N2 | IO | DIFFIO_L24p |  |  | P2
B1 | VREFB1N2 | IO | DIFFIO_L24n |  |  | P1 |  |  |  | DQ0L | DQ1L | DQ1L
B1 | VREFB1N2 | IO |  |  |  | N8
B1 | VREFB1N2 | DCLK |  | DCLK | K2 | P3
B1 | VREFB1N2 | IO |  | DATA0 | K1 | N7
B1 | VREFB1N2 | nCONFIG |  | nCONFIG | K5 | P4
B1 | VREFB1N2 | TDI |  | TDI | L5 | P7
B1 | VREFB1N2 | TCK |  | TCK | L2 | P5
B1 | VREFB1N2 | TMS |  | TMS | L1 | P8
B1 | VREFB1N2 | TDO |  | TDO | L4 | P6
B1 | VREFB1N2 | nCE |  | nCE | L3 | R8
B1 | VREFB1N2 | CLK0 | DIFFCLK_0p |  | G2 | J2
B1 | VREFB1N2 | CLK1 | DIFFCLK_0n |  | G1 | J1
B2 | VREFB2N0 | CLK2 | DIFFCLK_1p |  | T2 | Y2
B2 | VREFB2N0 | CLK3 | DIFFCLK_1n |  | T1 | Y1
B2 | VREFB2N0 | IO | DIFFIO_L25p |  | L6 | R2 | DQ0L | DQ1L | DQ1L | DQ0L | DQ1L | DQ1L
B2 | VREFB2N0 | IO | DIFFIO_L25n |  | M6 | R1 | DQ0L | DQ1L | DQ1L |  | DQ1L | DQ1L
B2 | VREFB2N0 | IO | DIFFIO_L26p |  |  | R7
B2 | VREFB2N0 | IO | DIFFIO_L26n |  |  | R6
B2 | VREFB2N0 | IO | DIFFIO_L27p |  | M2 | U3 | DQ0L | DQ1L | DQ1L | DM0L | DM1L1/BWS#1L1 | DM1L1/BWS#1L1
B2 | VREFB2N0 | IO | DIFFIO_L27n |  | M1 | U4 |  | DQ1L | DQ1L
B2 | VREFB2N0 | IO | DIFFIO_L28p |  | M4 | R3 | DM0L | DM1L1/BWS#1L1 | DM1L1/BWS#1L1 | DQ1L | DQ3L | DQ1L
B2 | VREFB2N0 | IO | DIFFIO_L28n |  | M3 | R4 | DQ1L | DQ3L | DQ1L | DQ1L | DQ3L | DQ1L
B2 | VREFB2N0 | IO | DIFFIO_L29p |  | N2 | T4 | DQ1L | DQ3L | DQ1L | DQ1L | DQ3L | DQ1L
B2 | VREFB2N0 | IO | DIFFIO_L29n |  | N1 | T3 | DQ1L | DQ3L | DQ1L
B2 | VREFB2N0 | IO |  |  |  | R5 |  |  |  | DQ1L | DQ3L | DQ1L
B2 | VREFB2N0 | IO | VREFB2N0 |  | M5 | T7
B2 | VREFB2N0 | IO | DIFFIO_L30p |  | P2 | U2 | DQ1L | DQ3L | DQ1L
B2 | VREFB2N0 | IO | DIFFIO_L30n |  | P1 | U1 | DQ1L | DQ3L | DQ1L | DQ1L | DQ3L | DQ1L
B2 | VREFB2N0 | IO | DIFFIO_L31p |  | R2 | V4 | DQ1L | DQ3L | DQ1L | DQ1L | DQ3L | DQ1L
B2 | VREFB2N0 | IO | DIFFIO_L31n |  | R1 | V3 | DQ1L | DQ3L | DQ1L
B2 | VREFB2N0 | IO | DIFFIO_L32p |  |  | V2 |  |  |  | DQ1L | DQ3L | DQ1L
B2 | VREFB2N0 | IO | DIFFIO_L32n |  | N5 | V1 | DQ1L | DQ3L | DQ1L | DQ1L | DQ3L | DQ1L
B2 | VREFB2N0 | IO | DIFFIO_L33p |  | P4 | AB2 | DQS1L/CQ1L#, DPCLK1 | DQS1L/CQ1L#, DPCLK1 | DQS1L/CQ1L#, DPCLK1 | DQS1L/CQ1L#, DPCLK1 | DQS1L/CQ1L#, DPCLK1 | DQS1L/CQ1L#, DPCLK1
B2 | VREFB2N0 | IO | DIFFIO_L33n |  | P3 | AB1 | DQ1L | DQ3L | DQ1L
B2 | VREFB2N0 | IO | DIFFIO_L34p |  | U2 | W2 | DM1L/BWS#1L | DM3L0/BWS#3L0 | DM1L2/BWS#1L2 | DQ1L | DQ3L | DQ1L
B2 | VREFB2N1 | IO | DIFFIO_L34n |  | U1 | W1 | DQ3L | DQ3L | DQ1L | DM1L/BWS#1L | DM3L0/BWS#3L0 | DM1L2/BWS#1L2
B2 | VREFB2N1 | IO | DIFFIO_L35p |  | V2 | U6 | DQ3L | DQ3L | DQ1L | DQ3L | DQ3L | DQ1L
B2 | VREFB2N1 | IO | DIFFIO_L35n |  | V1 | U5 | DQ3L | DQ3L | DQ1L
B2 | VREFB2N1 | IO | DIFFIO_L36p |  | P5 | Y4 |  |  |  | DQ3L | DQ3L | DQ1L
B2 | VREFB2N1 | IO | DIFFIO_L36n |  | N6 | Y3 | DQ3L | DQ3L | DQ1L
B2 | VREFB2N1 | IO | DIFFIO_L37p |  | R4 | AC2 |  |  |  | DQ3L | DQ3L | DQ1L
B2 | VREFB2N1 | IO | DIFFIO_L37n |  | R3 | AC1 |  |  |  | DQ3L | DQ3L | DQ1L
B2 | VREFB2N1 | IO | DIFFIO_L38p |  | W2 | AC3 | DQ3L | DQ3L | DQ1L | DQ3L | DQ3L | DQ1L
B2 | VREFB2N1 | IO | DIFFIO_L38n |  | W1 | AD3 | DQ3L | DQ3L | DQ1L
B2 | VREFB2N1 | IO | DIFFIO_L39p |  | Y2 | AD2 | DQ3L | DQ3L | DQ1L | DQ3L | DQ3L | DQ1L
B2 | VREFB2N1 | IO | DIFFIO_L39n |  | Y1 | AD1 | DQ3L | DQ3L | DQ1L
B2 | VREFB2N1 | IO |  |  |  | AB3 |  |  |  | DQ3L | DQ3L | DQ1L
B2 | VREFB2N1 | IO | VREFB2N1 |  | T3 | T8
B2 | VREFB2N1 | IO | DIFFIO_L40p |  | AA2 | AA4 |  |  |  | DQ3L | DQ3L | DQ1L
B2 | VREFB2N1 | IO | DIFFIO_L40n |  | AA1 | AA3 | DQ3L | DQ3L | DQ1L
B2 | VREFB2N1 | IO | RUP1 |  | V4 | U7
B2 | VREFB2N1 | IO | RDN1 |  | V3 | U8
B2 | VREFB2N1 | IO | DIFFIO_L41p |  |  | AE2 |  |  |  | DQ3L | DQ3L | DQ1L
B2 | VREFB2N1 | IO | DIFFIO_L41n |  |  | AE1
B2 | VREFB2N1 | IO | DIFFIO_L42p |  |  | V6
B2 | VREFB2N1 | IO | DIFFIO_L42n |  |  | V5
B2 | VREFB2N1 | IO | DIFFIO_L43p |  |  | V8
B2 | VREFB2N1 | IO | DIFFIO_L43n |  |  | V7
B2 | VREFB2N2 | IO | DIFFIO_L44p |  |  | W4
B2 | VREFB2N2 | IO | DIFFIO_L44n |  |  | W3
B2 | VREFB2N2 | IO | DIFFIO_L45p |  |  | Y6
B2 | VREFB2N2 | IO | DIFFIO_L45n |  |  | Y5
B2 | VREFB2N2 | IO |  |  |  | W7
B2 | VREFB2N2 | IO | DIFFIO_L46p |  |  | W8
B2 | VREFB2N2 | IO | DIFFIO_L46n |  |  | Y7
B2 | VREFB2N2 | IO | DIFFIO_L47p |  |  | AA6
B2 | VREFB2N2 | IO | DIFFIO_L47n |  |  | AA5
B2 | VREFB2N2 | IO |  |  |  | AA7
B2 | VREFB2N2 | IO | VREFB2N2 |  | R5 | AB4
B2 | VREFB2N2 | IO | DIFFIO_L48p |  | T4 | AE3 | DQS3L/CQ3L#, CDPCLK1 | DQS3L/CQ3L#, CDPCLK1 | DQS3L/CQ3L#, CDPCLK1 | DQS3L/CQ3L#, CDPCLK1 | DQS3L/CQ3L#, CDPCLK1 | DQS3L/CQ3L#, CDPCLK1
B2 | VREFB2N2 | IO | DIFFIO_L48n |  | T5 | AF2 | DM3L/BWS#3L | DM3L1/BWS#3L1 | DM1L3/BWS#1L3 | DM3L/BWS#3L | DM3L1/BWS#3L1 | DM1L3/BWS#1L3
B2 | VREFB2N2 | IO | DIFFIO_L49p |  |  | AC5
B2 | VREFB2N2 | IO | DIFFIO_L49n |  |  | AC4
B2 | VREFB2N2 | IO | DIFFIO_L50p |  |  | AB6
B2 | VREFB2N2 | IO | DIFFIO_L50n |  |  | AB5
B2 | VREFB2N2 | VCCA1 |  |  | T6 | Y8
B2 | VREFB2N2 | GNDA1 |  |  | U5 | AA9
B2 | VREFB2N2 | VCCD_PLL1 |  |  | U6 | Y9
B3 | VREFB3N2 | IO | DIFFIO_B1p |  |  | AD5
B3 | VREFB3N2 | IO | DIFFIO_B1n |  | V5 | AE6 | DM3B/BWS#3B | DM3B1/BWS#3B1 | DM5B3/BWS#5B3 | DM1B
B3 | VREFB3N2 | IO | DIFFIO_B2p |  |  | AD4
B3 | VREFB3N2 | IO | DIFFIO_B2n |  |  | AF4 |  |  |  | DQ1B
B3 | VREFB3N2 | IO | DIFFIO_B3p |  | Y4 | AE4
B3 | VREFB3N2 | IO | DIFFIO_B3n |  | Y3 | AG3 | DQ3B | DQ3B | DQ5B | DQ1B
B3 | VREFB3N2 | IO |  |  | Y6 | AD7 | DQS1B/CQ1B#, CDPCLK2 | DQS1B/CQ1B#, CDPCLK2 | DQS1B/CQ1B#, CDPCLK2 | DQS1B/CQ1B#, CDPCLK2 | DQS1B/CQ1B#, CDPCLK2 | DQS1B/CQ1B#, CDPCLK2
B3 | VREFB3N2 | IO | PLL1_CLKOUTp |  | AA3 | AE5
B3 | VREFB3N2 | IO | PLL1_CLKOUTn |  | AB3 | AF5
B3 | VREFB3N2 | IO | DIFFIO_B4p |  | W6 | AH3 | DQ3B | DQ3B | DQ5B | DQ1B
B3 | VREFB3N2 | IO | DIFFIO_B4n |  |  | AF3
B3 | VREFB3N2 | IO |  |  | AA4 | AF6 | DQ3B | DQ3B | DQ5B | DQ1B
B3 | VREFB3N2 | IO | VREFB3N2 |  | AB4 | Y10
B3 | VREFB3N2 | IO | DIFFIO_B5p |  | AA5 | AG4 | DQ3B | DQ3B | DQ5B
B3 | VREFB3N2 | IO | DIFFIO_B5n |  |  | AH4 |  |  |  | DQ1B
B3 | VREFB3N2 | IO | DIFFIO_B6p |  |  | AD8 |  |  |  | DQ1B
B3 | VREFB3N2 | IO | DIFFIO_B6n |  |  | AC7
B3 | VREFB3N2 | IO | DIFFIO_B7p |  |  | AG6 |  |  |  | DQ1B
B3 | VREFB3N2 | IO | DIFFIO_B7n |  | AA6 | AH6 |  |  |  | DQ1B
B3 | VREFB3N2 | IO | DIFFIO_B8p |  | AB6 | AB9 |  |  |  | DM3B/BWS#3B | DM3B1/BWS#3B1 | DM5B3/BWS#5B3
B3 | VREFB3N2 | IO | DIFFIO_B8n |  | AB5 | AB8
B3 | VREFB3N2 | IO |  |  |  | AD10 |  |  |  | DQ3B | DQ3B | DQ5B
B3 | VREFB3N2 | IO | DIFFIO_B9p |  | W7 | AG7 | DQ3B | DQ3B | DQ5B | DQ3B | DQ3B | DQ5B
B3 | VREFB3N1 | IO | DIFFIO_B9n |  | Y7 | AH7 | DQ3B | DQ3B | DQ5B | DQ3B | DQ3B | DQ5B
B3 | VREFB3N1 | IO | DIFFIO_B10p |  |  | AB7
B3 | VREFB3N1 | IO | DIFFIO_B10n |  |  | AC8 |  |  |  | DQ3B | DQ3B | DQ5B
B3 | VREFB3N1 | IO | DIFFIO_B11p |  |  | AA8
B3 | VREFB3N1 | IO | DIFFIO_B11n |  |  | AA10 |  |  |  | DQ3B | DQ3B | DQ5B
B3 | VREFB3N1 | IO | DIFFIO_B12p |  |  | AG8 |  |  |  | DQ3B | DQ3B | DQ5B
B3 | VREFB3N1 | IO | DIFFIO_B12n |  | U9 | AH8 | DQ3B | DQ3B | DQ5B | DQ3B | DQ3B | DQ5B
B3 | VREFB3N1 | IO | DIFFIO_B13p |  | V8 | AE7 | DQ3B | DQ3B | DQ5B
B3 | VREFB3N1 | IO | DIFFIO_B13n |  | W8 | AF7 | DQ3B | DQ3B | DQ5B | DQ3B | DQ3B | DQ5B
B3 | VREFB3N1 | IO |  |  |  | AF9 |  |  |  | DQ3B | DQ3B | DQ5B
B3 | VREFB3N1 | IO | DIFFIO_B14p |  | AA7 | AE8 | DM5B/BWS#5B | DM3B0/BWS#3B0 | DM5B2/BWS#5B2
B3 | VREFB3N1 | IO | DIFFIO_B14n |  | AB7 | AF8 | DQ5B | DQ3B | DQ5B | DM5B/BWS#5B | DM3B0/BWS#3B0 | DM5B2/BWS#5B2
B3 | VREFB3N1 | IO |  |  | Y8 | AE9 | DQ5B | DQ3B | DQ5B | DQ5B | DQ3B | DQ5B
B3 | VREFB3N1 | IO | VREFB3N1 |  | V9 | AB11
B3 | VREFB3N1 | IO | DIFFIO_B15p |  | V10 | AE10 | DQS3B/CQ3B#, DPCLK2 | DQS3B/CQ3B#, DPCLK2 | DQS3B/CQ3B#, DPCLK2 | DQS3B/CQ3B#, DPCLK2 | DQS3B/CQ3B#, DPCLK2 | DQS3B/CQ3B#, DPCLK2
B3 | VREFB3N1 | IO | DIFFIO_B15n |  | U10 | AF10 | DQ5B | DQ3B | DQ5B | DQ5B | DQ3B | DQ5B
B3 | VREFB3N1 | IO | DIFFIO_B16p |  |  | AG10 |  |  |  | DQ5B | DQ3B | DQ5B
B3 | VREFB3N1 | IO | DIFFIO_B16n |  |  | AH10
B3 | VREFB3N1 | IO | DIFFIO_B17p |  | AA8 | AE12 | DQ5B | DQ3B | DQ5B | DQ5B | DQ3B | DQ5B
B3 | VREFB3N1 | IO | DIFFIO_B17n |  | AB8 | AF12 | DQ5B | DQ3B | DQ5B
B3 | VREFB3N1 | IO | DIFFIO_B18p |  | AA9 | AE11 | DQ5B | DQ3B | DQ5B | DQ5B | DQ3B | DQ5B
B3 | VREFB3N1 | IO | DIFFIO_B18n |  | AB9 | AF11 | DQS5B/CQ5B#, DPCLK3 | DQS5B/CQ5B#, DPCLK3 | DQS5B/CQ5B#, DPCLK3 | DQS5B/CQ5B#, DPCLK3 | DQS5B/CQ5B#, DPCLK3 | DQS5B/CQ5B#, DPCLK3
B3 | VREFB3N1 | IO | DIFFIO_B19p |  |  | AB10
B3 | VREFB3N0 | IO | DIFFIO_B19n |  |  | AC10
B3 | VREFB3N0 | IO | DIFFIO_B20p |  |  | AG11 |  |  |  | DQ5B | DQ3B | DQ5B
B3 | VREFB3N0 | IO | DIFFIO_B20n |  |  | AH11 |  |  |  | DQ5B | DQ3B | DQ5B
B3 | VREFB3N0 | IO | DIFFIO_B21p |  |  | AE13 |  |  |  | DQ5B | DQ3B | DQ5B
B3 | VREFB3N0 | IO | DIFFIO_B21n |  |  | AF13
B3 | VREFB3N0 | IO | DIFFIO_B22p |  |  | AC12
B3 | VREFB3N0 | IO | DIFFIO_B22n |  |  | AB12
B3 | VREFB3N0 | IO | VREFB3N0 |  | U11 | AB13
B3 | VREFB3N0 | IO |  |  | V11 | AD12 | DQ5B | DQ3B | DQ5B
B3 | VREFB3N0 | IO | DIFFIO_B23p |  | W10 | AE14 | DQ5B | DQ3B | DQ5B
B3 | VREFB3N0 | IO | DIFFIO_B23n |  | Y10 | AF14 | DQ5B | DQ3B | DQ5B
B3 | VREFB3N0 | IO | DIFFIO_B24p |  | AA10 | AC11 | DM4B | DM5B1/BWS#5B1 | DM5B1/BWS#5B1
B3 | VREFB3N0 | IO | DIFFIO_B24n |  | AB10 | AD11 |  | DQ5B | DQ5B
B3 | VREFB3N0 | IO | DIFFIO_B25p |  |  | Y12
B3 | VREFB3N0 | IO | DIFFIO_B25n |  |  | AA12
B3 | VREFB3N0 | IO | DIFFIO_B26p |  |  | Y13
B3 | VREFB3N0 | IO | DIFFIO_B26n |  |  | AA13
B3 | VREFB3N0 | IO | DIFFIO_B27p |  |  | AA14
B3 | VREFB3N0 | IO | DIFFIO_B27n |  |  | AB14
B3 | VREFB3N0 | IO | DIFFIO_B28p |  |  | AG12 |  |  |  | DQ5B | DQ3B | DQ5B
B3 | VREFB3N0 | IO | DIFFIO_B28n |  |  | AH12
B3 | VREFB3N0 | IO | DIFFIO_B29p |  |  | AC14
B3 | VREFB3N0 | IO | DIFFIO_B29n |  |  | AD14
B3 | VREFB3N0 | IO | DIFFIO_B30p |  |  | Y14
B3 | VREFB3N0 | IO | DIFFIO_B30n |  |  | Y15
B3 | VREFB3N0 | CLK15 | DIFFCLK_6p |  | AA11 | AG14
B3 | VREFB3N0 | CLK14 | DIFFCLK_6n |  | AB11 | AH14
B4 | VREFB4N2 | CLK13 | DIFFCLK_7p |  | AA12 | AG15
B4 | VREFB4N2 | CLK12 | DIFFCLK_7n |  | AB12 | AH15
B4 | VREFB4N2 | IO | DIFFIO_B31p |  |  | AC15 |  |  |  | DM4B | DM5B1/BWS#5B1 | DM5B1/BWS#5B1
B4 | VREFB4N2 | IO | DIFFIO_B31n |  |  | AD15
B4 | VREFB4N2 | IO | DIFFIO_B32p |  | AA13 | AE15 | DQ4B | DQ5B | DQ5B |  | DQ5B | DQ5B
B4 | VREFB4N2 | IO | DIFFIO_B32n |  | AB13 | AF15 | DQ4B | DQ5B | DQ5B | DQ4B | DQ5B | DQ5B
B4 | VREFB4N2 | IO | DIFFIO_B33p |  |  | AG17 |  |  |  | DQ4B | DQ5B | DQ5B
B4 | VREFB4N2 | IO | DIFFIO_B33n |  |  | AH17 |  |  |  | DQ4B | DQ5B | DQ5B
B4 | VREFB4N2 | IO | DIFFIO_B34p |  |  | AE16
B4 | VREFB4N2 | IO | DIFFIO_B34n |  |  | AF16 |  |  |  | DQ4B | DQ5B | DQ5B
B4 | VREFB4N2 | IO | DIFFIO_B35p |  | AA14 | AA16 | DQ4B | DQ5B | DQ5B
B4 | VREFB4N2 | IO | DIFFIO_B35n |  | AB14 | AB16 | DQ4B | DQ5B | DQ5B | DQ4B | DQ5B | DQ5B
B4 | VREFB4N2 | IO | VREFB4N2 |  | V12 | AA15
B4 | VREFB4N2 | IO |  |  |  | AB15
B4 | VREFB4N2 | IO | DIFFIO_B36p |  | W13 | AE17 | DQ4B | DQ5B | DQ5B | DQ4B | DQ5B | DQ5B
B4 | VREFB4N2 | IO | DIFFIO_B36n |  | Y13 | AF17 | DQS4B/CQ5B, DPCLK4 | DQS4B/CQ5B, DPCLK4 | DQS4B/CQ5B, DPCLK4 | DQS4B/CQ5B, DPCLK4 | DQS4B/CQ5B, DPCLK4 | DQS4B/CQ5B, DPCLK4
B4 | VREFB4N2 | IO | DIFFIO_B37p |  | AA15 | AG18 | DQ4B | DQ5B | DQ5B | DQ4B | DQ5B | DQ5B
B4 | VREFB4N2 | IO | DIFFIO_B37n |  | AB15 | AH18 | DQ4B | DQ5B | DQ5B | DQ4B | DQ5B | DQ5B
B4 | VREFB4N2 | IO | DIFFIO_B38p |  | U12 | AG19 | DQ4B | DQ5B | DQ5B
B4 | VREFB4N2 | IO | DIFFIO_B38n |  |  | AH19 |  |  |  | DM2B | DM5B0/BWS#5B0 | DM5B0/BWS#5B0
B4 | VREFB4N2 | IO | DIFFIO_B39p |  | Y14 | AC17
B4 | VREFB4N2 | IO | DIFFIO_B39n |  | Y15 | AD17 |  |  |  | DQ2B | DQ5B | DQ5B
B4 | VREFB4N2 | IO | DIFFIO_B40p |  | AA16 | AG21 | DM2B | DM5B0/BWS#5B0 | DM5B0/BWS#5B0 | DQ2B | DQ5B | DQ5B
B4 | VREFB4N2 | IO | DIFFIO_B40n |  | AB16 | AH21 | DQ2B | DQ5B | DQ5B | DQ2B | DQ5B | DQ5B
B4 | VREFB4N2 | IO | DIFFIO_B41p |  | V13 | AE18 | DQS2B/CQ3B, DPCLK5 | DQS2B/CQ3B, DPCLK5 | DQS2B/CQ3B, DPCLK5 | DQS2B/CQ3B, DPCLK5 | DQS2B/CQ3B, DPCLK5 | DQS2B/CQ3B, DPCLK5
B4 | VREFB4N1 | IO | DIFFIO_B41n |  | W14 | AF18
B4 | VREFB4N1 | IO | DIFFIO_B42p |  |  | AG22 |  |  |  | DQ2B | DQ5B | DQ5B
B4 | VREFB4N1 | IO | DIFFIO_B42n |  |  | AH22 |  |  |  | DQ2B | DQ5B | DQ5B
B4 | VREFB4N1 | IO | DIFFIO_B43p |  | V14 | AG23 | DQ2B | DQ5B | DQ5B
B4 | VREFB4N1 | IO | DIFFIO_B43n |  |  | AH23 |  |  |  | DQ2B | DQ5B | DQ5B
B4 | VREFB4N1 | IO | DIFFIO_B44p |  | U14 | AE19 |  |  |  | DQ2B | DQ5B | DQ5B
B4 | VREFB4N1 | IO | DIFFIO_B44n |  | V15 | AF19 | DQ2B | DQ5B | DQ5B
B4 | VREFB4N1 | IO | DIFFIO_B45p |  | W15 | AF24 | DQ2B | DQ5B | DQ5B | DQ2B | DQ5B | DQ5B
B4 | VREFB4N1 | IO | DIFFIO_B45n |  |  | AF25 |  |  |  | DM0B | DQ5B | DQ5B
B4 | VREFB4N1 | IO | DIFFIO_B46p |  |  | AE20
B4 | VREFB4N1 | IO | DIFFIO_B46n |  | T15 | AF20 | DQ2B | DQ5B | DQ5B | DQ0B
B4 | VREFB4N1 | IO |  |  | AB18 | AD18 | DQ2B | DQ5B | DQ5B | DQ0B
B4 | VREFB4N1 | IO | DIFFIO_B47p |  | AA17 | AE21 |  |  |  | DQ0B
B4 | VREFB4N1 | IO | DIFFIO_B47n |  | AB17 | AF21
B4 | VREFB4N1 | IO | VREFB4N1 |  | AA18 | AC18
B4 | VREFB4N1 | IO | RUP2 |  | AA19 | AA17
B4 | VREFB4N1 | IO | RDN2 |  | AB19 | AB17
B4 | VREFB4N1 | IO | DIFFIO_B48p |  | W17 | AE25 | DQ2B | DQ5B | DQ5B | DQ0B
B4 | VREFB4N1 | IO | DIFFIO_B48n |  | Y17 | AF26 | DQS0B/CQ1B, CDPCLK3 | DQS0B/CQ1B, CDPCLK3 | DQS0B/CQ1B, CDPCLK3 | DQS0B/CQ1B, CDPCLK3 | DQS0B/CQ1B, CDPCLK3 | DQS0B/CQ1B, CDPCLK3
B4 | VREFB4N1 | IO | DIFFIO_B49p |  | AA20 | AG25 |  | DQ5B | DQ5B
B4 | VREFB4N1 | IO | DIFFIO_B49n |  | AB20 | AH25 | DQ2B | DQ5B | DQ5B | DQ0B
B4 | VREFB4N0 | IO | DIFFIO_B50p |  |  | AC19
B4 | VREFB4N0 | IO | DIFFIO_B50n |  |  | AD19
B4 | VREFB4N0 | IO | DIFFIO_B51p |  |  | Y17
B4 | VREFB4N0 | IO | DIFFIO_B51n |  |  | Y16
B4 | VREFB4N0 | IO | DIFFIO_B52p |  |  | AE22
B4 | VREFB4N0 | IO | DIFFIO_B52n |  |  | AF22 |  |  |  | DQ0B
B4 | VREFB4N0 | IO | DIFFIO_B53p |  |  | AB19
B4 | VREFB4N0 | IO | DIFFIO_B53n |  |  | AB18
B4 | VREFB4N0 | IO | DIFFIO_B54p |  |  | AD25
B4 | VREFB4N0 | IO | DIFFIO_B54n |  |  | AE24 |  |  |  | DQ0B
B4 | VREFB4N0 | IO | VREFB4N0 |  | V16 | AB20
B4 | VREFB4N0 | IO | DIFFIO_B55p |  |  | AC21
B4 | VREFB4N0 | IO | DIFFIO_B55n |  |  | AD21
B4 | VREFB4N0 | IO |  |  |  | AD24
B4 | VREFB4N0 | IO | PLL4_CLKOUTp |  | T16 | AE23
B4 | VREFB4N0 | IO | PLL4_CLKOUTn |  | R16 | AF23
B4 | VREFB4N0 | IO | DIFFIO_B56p |  |  | Y19
B4 | VREFB4N0 | IO | DIFFIO_B56n |  |  | AA19
B4 | VREFB4N0 | IO | DIFFIO_B57p |  |  | AB22
B4 | VREFB4N0 | IO | DIFFIO_B57n |  |  | AB21
B4 | VREFB4N0 | IO | DIFFIO_B58p |  |  | AC22
B4 | VREFB4N0 | IO | DIFFIO_B58n |  |  | AD22
B4 | VREFB4N0 | IO |  |  |  | AA21
B4 | VREFB4N0 | IO | DIFFIO_B59p |  |  | AG26 |  |  |  | DQ0B
B4 | VREFB4N0 | IO | DIFFIO_B59n |  |  | AH26
B5 | VREFB5N2 | VCCD_PLL4 |  |  | V17 | Y20
B5 | VREFB5N2 | GNDA4 |  |  | V18 | AA20
B5 | VREFB5N2 | VCCA4 |  |  | U18 | Y21
B5 | VREFB5N2 | IO | DIFFIO_R51n |  | AA22 | AC25
B5 | VREFB5N2 | IO | DIFFIO_R51p |  | AA21 | AC24 | DM3R/BWS#3R | DM3R1/BWS#3R1 | DM1R3/BWS#1R3
B5 | VREFB5N2 | IO |  |  |  | AB24 |  |  |  | DM3R/BWS#3R | DM3R1/BWS#3R1 | DM1R3/BWS#1R3
B5 | VREFB5N2 | IO | RUP3 |  | T17 | AA22
B5 | VREFB5N2 | IO | RDN3 |  | T18 | AB23
B5 | VREFB5N2 | IO | DIFFIO_R50n |  | W20 | AF27 | DQS3R/CQ3R#, CDPCLK4 | DQS3R/CQ3R#, CDPCLK4 | DQS3R/CQ3R#, CDPCLK4 | DQS3R/CQ3R#, CDPCLK4 | DQS3R/CQ3R#, CDPCLK4 | DQS3R/CQ3R#, CDPCLK4
B5 | VREFB5N2 | IO | DIFFIO_R50p |  |  | AE26
B5 | VREFB5N2 | IO | VREFB5N2 |  | W19 | AA24
B5 | VREFB5N2 | IO |  |  |  | AA23
B5 | VREFB5N2 | IO | DIFFIO_R49n |  | Y22 | AD26 | DQ3R | DQ3R | DQ1R | DQ3R | DQ3R | DQ1R
B5 | VREFB5N2 | IO | DIFFIO_R49p |  | R17 | AC26
B5 | VREFB5N2 | IO | DIFFIO_R48n |  | U20 | AE28 | DQ3R | DQ3R | DQ1R | DQ3R | DQ3R | DQ1R
B5 | VREFB5N2 | IO | DIFFIO_R48p |  | M16 | AE27
B5 | VREFB5N2 | IO | DIFFIO_R47n |  |  | AD28 |  |  |  | DQ3R | DQ3R | DQ1R
B5 | VREFB5N2 | IO | DIFFIO_R47p |  |  | AD27 |  |  |  | DQ3R | DQ3R | DQ1R
B5 | VREFB5N2 | IO | DIFFIO_R46n |  | W22 | Y24 | DQ3R | DQ3R | DQ1R | DQ3R | DQ3R | DQ1R
B5 | VREFB5N2 | IO | DIFFIO_R46p |  | W21 | Y23 | DQ3R | DQ3R | DQ1R
B5 | VREFB5N2 | IO | DIFFIO_R45n |  | T20 | AC28 |  |  |  | DQ3R | DQ3R | DQ1R
B5 | VREFB5N2 | IO | DIFFIO_R45p |  | T19 | AC27 |  |  |  | DQ3R | DQ3R | DQ1R
B5 | VREFB5N1 | IO | DIFFIO_R44n |  |  | AB26 |  |  |  | DQ3R | DQ3R | DQ1R
B5 | VREFB5N1 | IO | DIFFIO_R44p |  |  | AB25
B5 | VREFB5N1 | IO | DIFFIO_R43n |  | V22 | AA26 | DQ3R | DQ3R | DQ1R | DQ3R | DQ3R | DQ1R
B5 | VREFB5N1 | IO | DIFFIO_R43p |  | V21 | AA25 | DQ3R | DQ3R | DQ1R
B5 | VREFB5N1 | IO | DIFFIO_R42n |  | R20 | AB28 | DQ3R | DQ3R | DQ1R | DM1R/BWS#1R | DM3R0/BWS#3R0 | DM1R2/BWS#1R2
B5 | VREFB5N1 | IO | DIFFIO_R42p |  |  | AB27 |  |  |  | DQ1R | DQ3R | DQ1R
B5 | VREFB5N1 | IO | DIFFIO_R41n |  | U22 | Y26 | DQ3R | DQ3R | DQ1R | DQ1R | DQ3R | DQ1R
B5 | VREFB5N1 | IO | DIFFIO_R41p |  | U21 | Y25 | DQ3R | DQ3R | DQ1R
B5 | VREFB5N1 | IO | DIFFIO_R40n |  |  | W26 |  |  |  | DQ1R | DQ3R | DQ1R
B5 | VREFB5N1 | IO | DIFFIO_R40p |  | R19 | W25 | DM1R/BWS#1R | DM3R0/BWS#3R0 | DM1R2/BWS#1R2
B5 | VREFB5N1 | IO | DIFFIO_R39n |  |  | W27 |  |  |  | DQ1R | DQ3R | DQ1R
B5 | VREFB5N1 | IO | DIFFIO_R39p |  |  | W28 |  |  |  | DQ1R | DQ3R | DQ1R
B5 | VREFB5N1 | IO | DIFFIO_R38n |  | R22 | V28 | DQ1R | DQ3R | DQ1R | DQ1R | DQ3R | DQ1R
B5 | VREFB5N1 | IO | DIFFIO_R38p |  | R21 | V27 | DQ1R | DQ3R | DQ1R
B5 | VREFB5N1 | IO | VREFB5N1 |  | P20 | U23
B5 | VREFB5N1 | IO | DIFFIO_R37n |  |  | V26
B5 | VREFB5N1 | IO | DIFFIO_R37p |  |  | V25 |  |  |  | DQ1R | DQ3R | DQ1R
B5 | VREFB5N1 | IO | DIFFIO_R36n |  | P22 | V24 | DQ1R | DQ3R | DQ1R
B5 | VREFB5N1 | IO | DIFFIO_R36p |  | P21 | V23 | DQ1R | DQ3R | DQ1R
B5 | VREFB5N1 | IO | DIFFIO_R35n |  |  | W21
B5 | VREFB5N1 | IO | DIFFIO_R35p |  |  | V21
B5 | VREFB5N1 | IO | DIFFIO_R34n |  |  | V22
B5 | VREFB5N0 | IO | DIFFIO_R34p |  |  | U22
B5 | VREFB5N0 | IO | DIFFIO_R33n |  | N20 | U26 | DQ1R | DQ3R | DQ1R
B5 | VREFB5N0 | IO | DIFFIO_R33p |  |  | U25
B5 | VREFB5N0 | IO | VREFB5N0 |  | N19 | U24
B5 | VREFB5N0 | IO | DIFFIO_R32n |  |  | U28 |  |  |  | DQ1R | DQ3R | DQ1R
B5 | VREFB5N0 | IO | DIFFIO_R32p |  |  | U27
B5 | VREFB5N0 | IO |  |  |  | U21
B5 | VREFB5N0 | IO | DIFFIO_R31n |  |  | Y22
B5 | VREFB5N0 | IO | DIFFIO_R31p |  |  | W22
B5 | VREFB5N0 | IO | DIFFIO_R30n |  |  | T26
B5 | VREFB5N0 | IO | DIFFIO_R30p |  | N18 | T25 | DQS1R/CQ1R#, DPCLK6 | DQS1R/CQ1R#, DPCLK6 | DQS1R/CQ1R#, DPCLK6 | DQS1R/CQ1R#, DPCLK6 | DQS1R/CQ1R#, DPCLK6 | DQS1R/CQ1R#, DPCLK6
B5 | VREFB5N0 | IO | DIFFIO_R29n | DEV_OE | N22 | T22
B5 | VREFB5N0 | IO | DIFFIO_R29p | DEV_CLRn | N21 | T21
B5 | VREFB5N0 | IO | DIFFIO_R28n |  | M22 | R26 | DQ1R | DQ3R | DQ1R | DQ1R | DQ3R | DQ1R
B5 | VREFB5N0 | IO | DIFFIO_R28p |  | M21 | R25 | DQ1R | DQ3R | DQ1R
B5 | VREFB5N0 | IO | DIFFIO_R27n |  | M20 | R28 | DQ1R | DQ3R | DQ1R | DM0R | DM1R1/BWS#1R1 | DM1R1/BWS#1R1
B5 | VREFB5N0 | IO | DIFFIO_R27p |  | M19 | R27 | DQ1R | DQ3R | DQ1R |  | DQ1R | DQ1R
B5 | VREFB5N0 | IO |  |  |  | R24
B5 | VREFB5N0 | IO | DIFFIO_R26n |  |  | R23
B5 | VREFB5N0 | IO | DIFFIO_R26p |  |  | R22
B5 | VREFB5N0 | IO | DIFFIO_R25n |  |  | R21
B5 | VREFB5N0 | IO | DIFFIO_R25p |  |  | P21
B5 | VREFB5N0 | CLK7 | DIFFCLK_3n |  | T22 | Y28
B5 | VREFB5N0 | CLK6 | DIFFCLK_3p |  | T21 | Y27
B6 | VREFB6N2 | CLK5 | DIFFCLK_2n |  | G22 | J28
B6 | VREFB6N2 | CLK4 | DIFFCLK_2p |  | G21 | J27
B6 | VREFB6N2 | CONF_DONE |  | CONF_DONE | M18 | P24
B6 | VREFB6N2 | MSEL0 |  | MSEL0 | M17 | N22
B6 | VREFB6N2 | MSEL1 |  | MSEL1 | L18 | P23
B6 | VREFB6N2 | MSEL2 |  | MSEL2 | L17 | M22
B6 | VREFB6N2 | MSEL3 |  | MSEL3 | K20 | P22
B6 | VREFB6N2 | IO |  |  |  | M23
B6 | VREFB6N2 | IO | DIFFIO_R24n | INIT_DONE | L22 | P26
B6 | VREFB6N2 | IO | DIFFIO_R24p | CRC_ERROR | L21 | P25
B6 | VREFB6N2 | IO |  |  |  | M24
B6 | VREFB6N2 | IO | VREFB6N2 |  | K19 | N21
B6 | VREFB6N2 | IO | DIFFIO_R23n | nCEO | K22 | P28
B6 | VREFB6N2 | IO | DIFFIO_R23p | CLKUSR | K21 | P27
B6 | VREFB6N2 | IO | DIFFIO_R22n |  | J22 | N26 | DQS0R/CQ1R, DPCLK7 | DQS0R/CQ1R, DPCLK7 | DQS0R/CQ1R, DPCLK7 | DQS0R/CQ1R, DPCLK7 | DQS0R/CQ1R, DPCLK7 | DQS0R/CQ1R, DPCLK7
B6 | VREFB6N2 | IO | DIFFIO_R22p |  | J21 | N25 | DM0R | DM1R1/BWS#1R1 | DM1R1/BWS#1R1
B6 | VREFB6N2 | IO | DIFFIO_R21n |  | H22 | M28 | DQ0R | DQ1R | DQ1R | DQ0R | DQ1R | DQ1R
B6 | VREFB6N2 | IO | DIFFIO_R21p |  | H21 | M27 | DQ0R | DQ1R | DQ1R | DQ0R | DQ1R | DQ1R
B6 | VREFB6N2 | IO | DIFFIO_R20n |  | K18 | M26 | DQ0R | DQ1R | DQ1R | DQ0R | DQ1R | DQ1R
B6 | VREFB6N2 | IO | DIFFIO_R20p |  | J18 | M25
B6 | VREFB6N2 | IO | DIFFIO_R19n |  |  | L28 |  |  |  | DQ0R | DQ1R | DQ1R
B6 | VREFB6N2 | IO | DIFFIO_R19p |  |  | L27 |  |  |  | DQ0R | DQ1R | DQ1R
B6 | VREFB6N2 | IO | DIFFIO_R18n |  | F22 | L24 | DQ0R | DQ1R | DQ1R | DQ0R | DQ1R | DQ1R
B6 | VREFB6N1 | IO | DIFFIO_R18p |  | F21 | L23 | DQ0R | DQ1R | DQ1R
B6 | VREFB6N1 | IO | DIFFIO_R17n |  | J20 | K28 |  |  |  | DQ0R | DQ1R | DQ1R
B6 | VREFB6N1 | IO | DIFFIO_R17p |  |  | K27 |  |  |  | DQ0R | DQ1R | DQ1R
B6 | VREFB6N1 | IO |  |  |  | L26 |  |  |  | DM2R | DM1R0/BWS#1R0 | DM1R0/BWS#1R0
B6 | VREFB6N1 | IO | DIFFIO_R16n |  | H20 | J26 | DQ0R | DQ1R | DQ1R
B6 | VREFB6N1 | IO | DIFFIO_R16p |  | H19 | J25 | DQ0R | DQ1R | DQ1R |  | DQ1R | DQ1R
B6 | VREFB6N1 | IO | DIFFIO_R15n | nWE | E22 | G28 | DQ0R | DQ1R | DQ1R | DQ2R | DQ1R | DQ1R
B6 | VREFB6N1 | IO | DIFFIO_R15p | nOE | E21 | G27 |  | DQ1R | DQ1R | DQ2R | DQ1R | DQ1R
B6 | VREFB6N1 | IO | VREFB6N1 |  | H18 | M21
B6 | VREFB6N1 | IO |  |  |  | L25
B6 | VREFB6N1 | IO | DIFFIO_R14n |  | D22 | K26 | DM2R | DM1R0/BWS#1R0 | DM1R0/BWS#1R0 | DQ2R | DQ1R | DQ1R
B6 | VREFB6N1 | IO | DIFFIO_R14p |  | D21 | K25 |  | DQ1R | DQ1R
B6 | VREFB6N1 | IO | DIFFIO_R13n | nAVD | F20 | F28 | DQ2R | DQ1R | DQ1R | DQ2R | DQ1R | DQ1R
B6 | VREFB6N1 | IO | DIFFIO_R13p |  | F19 | F27 | DQ2R | DQ1R | DQ1R
B6 | VREFB6N1 | IO | DIFFIO_R12n | PADD23 | G18 | E28 | DQ2R | DQ1R | DQ1R | DQ2R | DQ1R | DQ1R
B6 | VREFB6N1 | IO | DIFFIO_R12p |  |  | E27 |  |  |  | DQ2R | DQ1R | DQ1R
B6 | VREFB6N1 | IO | DIFFIO_R11n |  |  | H26
B6 | VREFB6N1 | IO | DIFFIO_R11p |  |  | H25
B6 | VREFB6N1 | IO | DIFFIO_R10n |  | C22 | E26 | DQ2R | DQ1R | DQ1R
B6 | VREFB6N1 | IO | DIFFIO_R10p |  | C21 | F26 | DQ2R | DQ1R | DQ1R | DQ2R | DQ1R | DQ1R
B6 | VREFB6N0 | IO | DIFFIO_R9n | PADD22 | B22 | D28 | DQ2R | DQ1R | DQ1R
B6 | VREFB6N0 | IO | DIFFIO_R9p | PADD21 | B21 | D27 | DQ2R | DQ1R | DQ1R | DQ2R | DQ1R | DQ1R
B6 | VREFB6N0 | IO | DIFFIO_R8n | PADD20 | C20 | C27 | DQS2R/CQ3R, CDPCLK5 | DQS2R/CQ3R, CDPCLK5 | DQS2R/CQ3R, CDPCLK5 | DQS2R/CQ3R, CDPCLK5 | DQS2R/CQ3R, CDPCLK5 | DQS2R/CQ3R, CDPCLK5
B6 | VREFB6N0 | IO | DIFFIO_R8p |  |  | D26
B6 | VREFB6N0 | IO | DIFFIO_R7n |  |  | L22
B6 | VREFB6N0 | IO | DIFFIO_R7p |  |  | L21
B6 | VREFB6N0 | IO | DIFFIO_R6n |  |  | J24
B6 | VREFB6N0 | IO | DIFFIO_R6p |  |  | J23
B6 | VREFB6N0 | IO | DIFFIO_R5n |  |  | K22
B6 | VREFB6N0 | IO | DIFFIO_R5p |  |  | K21
B6 | VREFB6N0 | IO | DIFFIO_R4n |  |  | H24
B6 | VREFB6N0 | IO | DIFFIO_R4p |  |  | H23
B6 | VREFB6N0 | IO | DIFFIO_R3n |  |  | G26
B6 | VREFB6N0 | IO | DIFFIO_R3p |  |  | G25
B6 | VREFB6N0 | IO | VREFB6N0 |  | D20 | J22
B6 | VREFB6N0 | IO | DIFFIO_R2n |  | F17 | F25 | DQ2R | DQ1R | DQ1R
B6 | VREFB6N0 | IO | DIFFIO_R2p |  |  | F24
B6 | VREFB6N0 | IO | DIFFIO_R1n |  |  | G24
B6 | VREFB6N0 | IO | DIFFIO_R1p |  |  | G23
B6 | VREFB6N0 | IO |  |  |  | H22
B6 | VREFB6N0 | VCCA2 |  |  | F18 | J21
B6 | VREFB6N0 | GNDA2 |  |  | E18 | H20
B6 | VREFB6N0 | VCCD_PLL2 |  |  | E17 | J20
B7 | VREFB7N0 | IO | DIFFIO_T61n |  |  | C26
B7 | VREFB7N0 | IO | DIFFIO_T61p |  |  | B26 |  |  |  | DQ0T
B7 | VREFB7N0 | IO | DIFFIO_T60n |  | E16 | D22 | DQ2T | DQ5T | DQ5T | DQ0T
B7 | VREFB7N0 | IO | DIFFIO_T60p |  | F15 | E22 | DQ2T | DQ5T | DQ5T | DQ0T
B7 | VREFB7N0 | IO | DIFFIO_T59n |  |  | A26 |  |  |  | DQ0T
B7 | VREFB7N0 | IO | DIFFIO_T59p |  | F14 | A25 | DQS0T/CQ1T, CDPCLK6 | DQS0T/CQ1T, CDPCLK6 | DQS0T/CQ1T, CDPCLK6 | DQS0T/CQ1T, CDPCLK6 | DQS0T/CQ1T, CDPCLK6 | DQS0T/CQ1T, CDPCLK6
B7 | VREFB7N0 | IO |  |  |  | B25 |  |  |  | DQ0T
B7 | VREFB7N0 | IO | DIFFIO_T58n |  | C18 | E21
B7 | VREFB7N0 | IO | DIFFIO_T58p |  | D18 | F21 |  |  |  | DQ0T
B7 | VREFB7N0 | IO | VREFB7N0 |  | D17 | F22
B7 | VREFB7N0 | IO | DIFFIO_T57n |  |  | D25
B7 | VREFB7N0 | IO | DIFFIO_T57p |  |  | C25 |  |  |  | DQ0T
B7 | VREFB7N0 | IO | DIFFIO_T56n |  | C19 | A23 | DQ2T | DQ5T | DQ5T | DQ0T
B7 | VREFB7N0 | IO | DIFFIO_T56p |  | D19 | B23 | DQ2T | DQ5T | DQ5T | DM0T
B7 | VREFB7N0 | IO | PLL2_CLKOUTp |  | B20 | D23
B7 | VREFB7N0 | IO | PLL2_CLKOUTn |  | A20 | C23
B7 | VREFB7N0 | IO | DIFFIO_T55n |  |  | C24 |  |  |  | DQ2T | DQ5T | DQ5T
B7 | VREFB7N0 | IO | DIFFIO_T55p |  |  | D24
B7 | VREFB7N0 | IO | DIFFIO_T54n |  |  | C22 |  |  |  | DQ2T | DQ5T | DQ5T
B7 | VREFB7N0 | IO | DIFFIO_T54p |  | C17 | D21 | DQ2T | DQ5T | DQ5T | DQ2T | DQ5T | DQ5T
B7 | VREFB7N0 | IO | RUP4 |  | B19 | F19
B7 | VREFB7N0 | IO | RDN4 |  | A19 | E19
B7 | VREFB7N0 | IO |  |  |  | C21 |  |  |  | DQ2T | DQ5T | DQ5T
B7 | VREFB7N1 | IO | DIFFIO_T53n |  | A18 | A22 | DQ2T | DQ5T | DQ5T | DQ2T | DQ5T | DQ5T
B7 | VREFB7N1 | IO | DIFFIO_T53p | PADD0 | B18 | B22
B7 | VREFB7N1 | IO | DIFFIO_T52n |  | D15 | A21 |  |  |  | DQ2T | DQ5T | DQ5T
B7 | VREFB7N1 | IO | DIFFIO_T52p |  | E15 | B21 | DQ2T | DQ5T | DQ5T | DQ2T | DQ5T | DQ5T
B7 | VREFB7N1 | IO | DIFFIO_T51n |  |  | E18 |  |  |  | DQ2T | DQ5T | DQ5T
B7 | VREFB7N1 | IO | DIFFIO_T51p |  |  | F18
B7 | VREFB7N1 | IO | DIFFIO_T50n | PADD1 | A17 | C18 | DQ2T | DQ5T | DQ5T |  | DQ5T | DQ5T
B7 | VREFB7N1 | IO | DIFFIO_T50p | PADD2 | B17 | D18 |  | DQ5T | DQ5T
B7 | VREFB7N1 | IO | DIFFIO_T49n |  | A16 | C20 | DM2T | DM5T0/BWS#5T0 | DM5T0/BWS#5T0 | DM2T | DM5T0/BWS#5T0 | DM5T0/BWS#5T0
B7 | VREFB7N1 | IO | DIFFIO_T49p |  | B16 | D20 | DQ4T | DQ5T | DQ5T | DQ4T | DQ5T | DQ5T
B7 | VREFB7N1 | IO | DIFFIO_T48n |  |  | E24
B7 | VREFB7N1 | IO | DIFFIO_T48p |  |  | E25
B7 | VREFB7N1 | IO | DIFFIO_T47n |  |  | C19 |  |  |  | DQ4T | DQ5T | DQ5T
B7 | VREFB7N1 | IO | DIFFIO_T47p |  |  | D19
B7 | VREFB7N1 | IO | VREFB7N1 |  | C15 | G17
B7 | VREFB7N1 | IO | DIFFIO_T46n | PADD3 | E14 | C17 | DQ4T | DQ5T | DQ5T | DQ4T | DQ5T | DQ5T
B7 | VREFB7N1 | IO | DIFFIO_T46p | PADD4 | F13 | D17 | DQS2T/CQ3T, DPCLK8 | DQS2T/CQ3T, DPCLK8 | DQS2T/CQ3T, DPCLK8 | DQS2T/CQ3T, DPCLK8 | DQS2T/CQ3T, DPCLK8 | DQS2T/CQ3T, DPCLK8
B7 | VREFB7N1 | IO | DIFFIO_T45n | PADD5 | A15 | A19 | DQ4T | DQ5T | DQ5T | DQ4T | DQ5T | DQ5T
B7 | VREFB7N1 | IO | DIFFIO_T45p | PADD6 | B15 | B19 | DQ4T | DQ5T | DQ5T | DQ4T | DQ5T | DQ5T
B7 | VREFB7N1 | IO | DIFFIO_T44n | PADD7 | C13 | A18
B7 | VREFB7N1 | IO | DIFFIO_T44p | PADD8 | D13 | B18 | DQ4T | DQ5T | DQ5T | DQ4T | DQ5T | DQ5T
B7 | VREFB7N1 | IO | DIFFIO_T43n |  |  | G20
B7 | VREFB7N1 | IO | DIFFIO_T43p |  |  | G21
B7 | VREFB7N2 | IO | DIFFIO_T42n |  |  | H19
B7 | VREFB7N2 | IO | DIFFIO_T42p |  |  | J19
B7 | VREFB7N2 | IO | DIFFIO_T41n |  |  | H21
B7 | VREFB7N2 | IO | DIFFIO_T41p |  |  | G22
B7 | VREFB7N2 | IO |  |  |  | J17
B7 | VREFB7N2 | IO | DIFFIO_T40n |  |  | G19
B7 | VREFB7N2 | IO | DIFFIO_T40p |  |  | G18
B7 | VREFB7N2 | IO | DIFFIO_T39n |  |  | G16
B7 | VREFB7N2 | IO | DIFFIO_T39p |  |  | H17
B7 | VREFB7N2 | IO | DIFFIO_T38n |  |  | F17
B7 | VREFB7N2 | IO | DIFFIO_T38p |  |  | E17 |  |  |  | DQ4T | DQ5T | DQ5T
B7 | VREFB7N2 | IO | VREFB7N2 |  | E13 | G15
B7 | VREFB7N2 | IO | DIFFIO_T37n |  |  | J16
B7 | VREFB7N2 | IO | DIFFIO_T37p |  |  | H16
B7 | VREFB7N2 | IO | DIFFIO_T36n | PADD9 | A14 | C16 | DQ4T | DQ5T | DQ5T | DQ4T | DQ5T | DQ5T
B7 | VREFB7N2 | IO | DIFFIO_T36p | PADD10 | B14 | D16 | DQ4T | DQ5T | DQ5T
B7 | VREFB7N2 | IO | DIFFIO_T35n | PADD11 | A13 | A17 | DQ4T | DQ5T | DQ5T |  | DQ5T | DQ5T
B7 | VREFB7N2 | IO | DIFFIO_T35p | PADD12 | B13 | B17 | DQS4T/CQ5T, DPCLK9 | DQS4T/CQ5T, DPCLK9 | DQS4T/CQ5T, DPCLK9 | DQS4T/CQ5T, DPCLK9 | DQS4T/CQ5T, DPCLK9 | DQS4T/CQ5T, DPCLK9
B7 | VREFB7N2 | IO | DIFFIO_T34n |  |  | H15
B7 | VREFB7N2 | IO | DIFFIO_T34p |  |  | J15
B7 | VREFB7N2 | IO | DIFFIO_T33n |  |  | F15
B7 | VREFB7N2 | IO | DIFFIO_T33p |  | E12 | E15 |  | DQ5T | DQ5T | DM4T | DM5T1/BWS#5T1 | DM5T1/BWS#5T1
B7 | VREFB7N2 | IO | DIFFIO_T32n | PADD13 | E11 | C15
B7 | VREFB7N2 | IO | DIFFIO_T32p | PADD14 | F11 | D15 | DM4T | DM5T1/BWS#5T1 | DM5T1/BWS#5T1 | DQ5T | DQ3T | DQ5T
B7 | VREFB7N2 | CLK8 | DIFFCLK_5n |  | A12 | A15
B7 | VREFB7N2 | CLK9 | DIFFCLK_5p |  | B12 | B15
B8 | VREFB8N0 | CLK10 | DIFFCLK_4n |  | A11 | A14
B8 | VREFB8N0 | CLK11 | DIFFCLK_4p |  | B11 | B14
B8 | VREFB8N0 | IO | DIFFIO_T31n |  | D10 | C13 | DQ5T | DQ3T | DQ5T | DQ5T | DQ3T | DQ5T
B8 | VREFB8N0 | IO | DIFFIO_T31p |  |  | D13 |  |  |  | DQ5T | DQ3T | DQ5T
B8 | VREFB8N0 | IO | DIFFIO_T30n |  | A10 | C14 | DQ5T | DQ3T | DQ5T | DQ5T | DQ3T | DQ5T
B8 | VREFB8N0 | IO | DIFFIO_T30p | PADD15 | B10 | D14
B8 | VREFB8N0 | IO | DIFFIO_T29n | PADD16 | A9 | C12 | DQ5T | DQ3T | DQ5T | DQ5T | DQ3T | DQ5T
B8 | VREFB8N0 | IO | DIFFIO_T29p | PADD17 | B9 | D12 | DQS5T/CQ5T#, DPCLK10 | DQS5T/CQ5T#, DPCLK10 | DQS5T/CQ5T#, DPCLK10 | DQS5T/CQ5T#, DPCLK10 | DQS5T/CQ5T#, DPCLK10 | DQS5T/CQ5T#, DPCLK10
B8 | VREFB8N0 | IO | DIFFIO_T28n |  |  | H14
B8 | VREFB8N0 | IO | DIFFIO_T28p |  |  | J14
B8 | VREFB8N0 | IO | DIFFIO_T27n |  |  | A12 |  |  |  | DQ5T | DQ3T | DQ5T
B8 | VREFB8N0 | IO | DIFFIO_T27p |  |  | B12
B8 | VREFB8N0 | IO | VREFB8N0 |  | C10 | G14
B8 | VREFB8N0 | IO | DIFFIO_T26n |  |  | F14
B8 | VREFB8N0 | IO | DIFFIO_T26p |  |  | E14 |  |  |  | DQ5T | DQ3T | DQ5T
B8 | VREFB8N0 | IO | DIFFIO_T25n | DATA2 | A8 | A11 | DQ5T | DQ3T | DQ5T | DQ5T | DQ3T | DQ5T
B8 | VREFB8N0 | IO | DIFFIO_T25p | DATA3 | B8 | B11 | DQ5T | DQ3T | DQ5T | DQ5T | DQ3T | DQ5T
B8 | VREFB8N0 | IO | DIFFIO_T24n |  |  | J13
B8 | VREFB8N0 | IO | DIFFIO_T24p |  |  | J12
B8 | VREFB8N0 | IO | DIFFIO_T23n | PADD18 | A7 | A10 | DQ5T | DQ3T | DQ5T
B8 | VREFB8N0 | IO | DIFFIO_T23p | DATA4 | B7 | B10 | DQ5T | DQ3T | DQ5T | DM5T/BWS#5T | DM3T0/BWS#3T0 | DM5T2/BWS#5T2
B8 | VREFB8N0 | IO | DIFFIO_T22n | PADD19 | A6 | G13 | DQ5T | DQ3T | DQ5T
B8 | VREFB8N0 | IO | DIFFIO_T22p | DATA15 | B6 | H13 | DQ5T | DQ3T | DQ5T | DQ3T | DQ3T | DQ5T
B8 | VREFB8N0 | IO | DIFFIO_T21n |  | E9 | C10 |  |  |  | DQ3T | DQ3T | DQ5T
B8 | VREFB8N1 | IO | DIFFIO_T21p |  |  | D10 |  |  |  | DQ3T | DQ3T | DQ5T
B8 | VREFB8N1 | IO | DIFFIO_T20n | DATA14 | C8 | E12 | DQS3T/CQ3T#, DPCLK11 | DQS3T/CQ3T#, DPCLK11 | DQS3T/CQ3T#, DPCLK11 | DQS3T/CQ3T#, DPCLK11 | DQS3T/CQ3T#, DPCLK11 | DQS3T/CQ3T#, DPCLK11
B8 | VREFB8N1 | IO | DIFFIO_T20p | DATA13 | C7 | F12 | DM5T/BWS#5T | DM3T0/BWS#3T0 | DM5T2/BWS#5T2
B8 | VREFB8N1 | IO | DIFFIO_T19n |  | D8 | E11 |  |  |  | DQ3T | DQ3T | DQ5T
B8 | VREFB8N1 | IO | DIFFIO_T19p |  | E8 | F11
B8 | VREFB8N1 | IO | DIFFIO_T18n |  |  | A7 |  |  |  | DQ3T | DQ3T | DQ5T
B8 | VREFB8N1 | IO | DIFFIO_T18p | DATA5 | A5 | B7 | DQ3T | DQ3T | DQ5T | DQ3T | DQ3T | DQ5T
B8 | VREFB8N1 | IO | VREFB8N1 |  | B5 | G12
B8 | VREFB8N1 | IO | DIFFIO_T17n |  |  | A6
B8 | VREFB8N1 | IO | DIFFIO_T17p | DATA6 | F10 | B6 | DQ3T | DQ3T | DQ5T | DQ3T | DQ3T | DQ5T
B8 | VREFB8N1 | IO | DIFFIO_T16n |  |  | G11
B8 | VREFB8N1 | IO | DIFFIO_T16p |  |  | H12
B8 | VREFB8N1 | IO | DIFFIO_T15n | DATA7 | C6 | C11 | DQ3T | DQ3T | DQ5T | DQ3T | DQ3T | DQ5T
B8 | VREFB8N1 | IO | DIFFIO_T15p |  | D7 | D11
B8 | VREFB8N1 | IO | DIFFIO_T14n |  | A4 | C9 | DQ3T | DQ3T | DQ5T | DQ3T | DQ3T | DQ5T
B8 | VREFB8N1 | IO | DIFFIO_T14p | DATA8 | B4 | D9 | DQ3T | DQ3T | DQ5T
B8 | VREFB8N1 | IO | DIFFIO_T13n |  |  | F10
B8 | VREFB8N1 | IO | DIFFIO_T13p |  |  | G10
B8 | VREFB8N1 | IO | DIFFIO_T12n |  |  | H10
B8 | VREFB8N1 | IO | DIFFIO_T12p |  |  | J10
B8 | VREFB8N1 | IO |  |  |  | E10
B8 | VREFB8N1 | IO | DIFFIO_T11n | DATA9 | F8 | A8 | DQ3T | DQ3T | DQ5T | DM3T/BWS#3T | DM3T1/BWS#3T1 | DM5T3/BWS#5T3
B8 | VREFB8N1 | IO | DIFFIO_T11p |  |  | B8
B8 | VREFB8N1 | IO | DIFFIO_T10n |  |  | C8 |  |  |  | DQ1T
B8 | VREFB8N2 | IO | DIFFIO_T10p |  |  | D8 |  |  |  | DQ1T
B8 | VREFB8N2 | IO | DIFFIO_T9n | DATA10 | A3 | C7 | DQ3T | DQ3T | DQ5T | DQ1T
B8 | VREFB8N2 | IO | DIFFIO_T9p | DATA11 | B3 | D7 | DQ3T | DQ3T | DQ5T
B8 | VREFB8N2 | IO | DIFFIO_T8n |  |  | E7
B8 | VREFB8N2 | IO | DIFFIO_T8p |  |  | D6 |  |  |  | DQ1T
B8 | VREFB8N2 | IO | VREFB8N2 |  | D6 | G9
B8 | VREFB8N2 | IO | DIFFIO_T7n |  | E7 | E8
B8 | VREFB8N2 | IO | DIFFIO_T7p |  |  | F8
B8 | VREFB8N2 | IO | DIFFIO_T6n |  |  | G8
B8 | VREFB8N2 | IO | DIFFIO_T6p |  |  | H8
B8 | VREFB8N2 | IO | DIFFIO_T5n |  |  | G7
B8 | VREFB8N2 | IO | DIFFIO_T5p |  |  | F7
B8 | VREFB8N2 | IO | DIFFIO_T4n |  | C3 | A4 | DQ3T | DQ3T | DQ5T | DQ1T
B8 | VREFB8N2 | IO | DIFFIO_T4p | DATA12 | C4 | B4 | DQS1T/CQ1T#, CDPCLK7 | DQS1T/CQ1T#, CDPCLK7 | DQS1T/CQ1T#, CDPCLK7 | DQS1T/CQ1T#, CDPCLK7 | DQS1T/CQ1T#, CDPCLK7 | DQS1T/CQ1T#, CDPCLK7
B8 | VREFB8N2 | IO | DIFFIO_T3n |  | F7 | B3 | DM3T/BWS#3T | DM3T1/BWS#3T1 | DM5T3/BWS#5T3
B8 | VREFB8N2 | IO | DIFFIO_T3p |  |  | A3 |  |  |  | DQ1T
B8 | VREFB8N2 | IO |  |  | F9 | C6 |  |  |  | DQ1T
B8 | VREFB8N2 | IO | PLL3_CLKOUTp |  | E5 | D5
B8 | VREFB8N2 | IO | PLL3_CLKOUTn |  | E6 | C5
B8 | VREFB8N2 | IO | DIFFIO_T2n |  |  | C4 |  |  |  | DQ1T
B8 | VREFB8N2 | IO | DIFFIO_T2p |  |  | D4 |  |  |  | DM1T
B8 | VREFB8N2 | IO | DIFFIO_T1n |  |  | E4
B8 | VREFB8N2 | IO | DIFFIO_T1p |  |  | E5
B8 | VREFB8N2 | IO |  |  |  | C3
|  | VCCINT |  |  | J11 | K9
|  | VCCINT |  |  | J12 | K11
|  | VCCINT |  |  | L14 | K13
|  | VCCINT |  |  | M14 | K15
|  | VCCINT |  |  | P11 | K17
|  | VCCINT |  |  | P12 | K19
|  | VCCINT |  |  | L9 | L10
|  | VCCINT |  |  | M9 | L12
|  | VCCINT |  |  | J13 | L14
|  | VCCINT |  |  | J14 | L16
|  | VCCINT |  |  | K14 | L18
|  | VCCINT |  |  | J10 | L20
|  | VCCINT |  |  | K9 | M9
|  | VCCINT |  |  | N9 | M11
|  | VCCINT |  |  | P9 | M13
|  | VCCINT |  |  | P10 | M15
|  | VCCINT |  |  | P13 | M17
|  | VCCINT |  |  | P14 | M19
|  | VCCINT |  |  | N14 | N10
|  | VCCINT |  |  | J16 | N12
|  | VCCINT |  |  | K15 | N14
|  | VCCINT |  |  | L16 | N16
|  | VCCINT |  |  | M15 | N18
|  | VCCINT |  |  | R12 | N20
|  | VCCINT |  |  | R10 | P9
|  | VCCINT |  |  | R8 | P11
|  | VCCINT |  |  | H9 | P13
|  | VCCINT |  |  | G12 | P15
|  | VCCINT |  |  | J8 | P17
|  | VCCINT |  |  | M8 | P19
|  | VCCINT |  |  | T7 | R10
|  | VCCINT |  |  | T9 | R12
|  | VCCINT |  |  | T13 | R14
|  | VCCINT |  |  | P15 | R16
|  | VCCINT |  |  | H15 | R18
|  | VCCINT |  |  | H11 | R20
|  | VCCINT |  |  | K8 | T9
|  | VCCINT |  |  | P17 | T11
|  | VCCINT |  |  | L7 | T13
|  | VCCINT |  |  | N16 | T15
|  | VCCINT |  |  | K17 | T17
|  | VCCINT |  |  | J17 | T19
|  | VCCINT |  |  | G16 | U10
|  | VCCINT |  |  | G14 | U12
|  | VCCINT |  |  | G10 | U14
|  | VCCINT |  |  | G8 | U16
|  | VCCINT |  |  | J7 | U18
|  | VCCINT |  |  | N7 | U20
|  | VCCINT |  |  | P7 | V9
|  | VCCINT |  |  | R6 | V11
|  | VCCINT |  |  | U8 | V13
|  | VCCINT |  |  | V7 | V15
|  | VCCINT |  |  | T11 | V17
|  | VCCINT |  |  | R15 | V19
|  | VCCINT |  |  | G4 | W10
|  | VCCINT |  |  | H17 | W12
|  | VCCINT |  |  | U17 | W14
|  | VCCINT |  |  | U16 | W16
|  | VCCINT |  |  | U15 | W18
|  | VCCINT |  |  | R14 | W20
|  | VCCIO1 |  |  | D4 | B1
|  | VCCIO1 |  |  | F4 | H1
|  | VCCIO1 |  |  | K4 | K5
|  | VCCIO1 |  |  |  | N1
|  | VCCIO1 |  |  |  | N5
|  | VCCIO2 |  |  | N4 | AA1
|  | VCCIO2 |  |  | U4 | AG1
|  | VCCIO2 |  |  | W4 | T1
|  | VCCIO2 |  |  |  | T5
|  | VCCIO2 |  |  |  | W5
|  | VCCIO3 |  |  | AB2 | AA11
|  | VCCIO3 |  |  | W5 | AD6
|  | VCCIO3 |  |  | W9 | AD9
|  | VCCIO3 |  |  | W11 | AD13
|  | VCCIO3 |  |  |  | AH2
|  | VCCIO3 |  |  |  | AH5
|  | VCCIO3 |  |  |  | AH9
|  | VCCIO3 |  |  |  | AH13
|  | VCCIO4 |  |  | AB21 | AA18
|  | VCCIO4 |  |  | W12 | AD16
|  | VCCIO4 |  |  | W16 | AD20
|  | VCCIO4 |  |  | W18 | AD23
|  | VCCIO4 |  |  |  | AH16
|  | VCCIO4 |  |  |  | AH20
|  | VCCIO4 |  |  |  | AH24
|  | VCCIO4 |  |  |  | AH27
|  | VCCIO5 |  |  | P18 | AA28
|  | VCCIO5 |  |  | V19 | AG28
|  | VCCIO5 |  |  | Y19 | T24
|  | VCCIO5 |  |  |  | T28
|  | VCCIO5 |  |  |  | W24
|  | VCCIO6 |  |  | E19 | B28
|  | VCCIO6 |  |  | G19 | H28
|  | VCCIO6 |  |  | L19 | K24
|  | VCCIO6 |  |  |  | N24
|  | VCCIO6 |  |  |  | N28
|  | VCCIO7 |  |  | A21 | A16
|  | VCCIO7 |  |  | D12 | A20
|  | VCCIO7 |  |  | D14 | A24
|  | VCCIO7 |  |  | D16 | A27
|  | VCCIO7 |  |  |  | E16
|  | VCCIO7 |  |  |  | E20
|  | VCCIO7 |  |  |  | E23
|  | VCCIO7 |  |  |  | H18
|  | VCCIO8 |  |  | A2 | A2
|  | VCCIO8 |  |  | D5 | A5
|  | VCCIO8 |  |  | D9 | A9
|  | VCCIO8 |  |  | D11 | A13
|  | VCCIO8 |  |  |  | E6
|  | VCCIO8 |  |  |  | E9
|  | VCCIO8 |  |  |  | E13
|  | VCCIO8 |  |  |  | H11
|  | GND |  |  | L10 | K10
|  | GND |  |  | L11 | K12
|  | GND |  |  | M10 | K14
|  | GND |  |  | M11 | K16
|  | GND |  |  | L12 | K18
|  | GND |  |  | L13 | K20
|  | GND |  |  | M12 | L9
|  | GND |  |  | M13 | L11
|  | GND |  |  | N11 | L13
|  | GND |  |  | K11 | L15
|  | GND |  |  | N12 | L17
|  | GND |  |  | K12 | L19
|  | GND |  |  | K13 | M10
|  | GND |  |  | N13 | M12
|  | GND |  |  | N10 | M14
|  | GND |  |  | K10 | M16
|  | GND |  |  | J9 | M18
|  | GND |  |  | F12 | M20
|  | GND |  |  | H12 | N9
|  | GND |  |  | H13 | N11
|  | GND |  |  | J15 | N13
|  | GND |  |  | K16 | N15
|  | GND |  |  | L15 | N17
|  | GND |  |  | N15 | N19
|  | GND |  |  | R13 | P10
|  | GND |  |  | R11 | P12
|  | GND |  |  | R9 | P14
|  | GND |  |  | P8 | P16
|  | GND |  |  | H14 | P18
|  | GND |  |  | H10 | P20
|  | GND |  |  | H8 | R9
|  | GND |  |  | N8 | R11
|  | GND |  |  | R7 | R13
|  | GND |  |  | T8 | R15
|  | GND |  |  | T12 | R17
|  | GND |  |  | P16 | R19
|  | GND |  |  | L8 | T10
|  | GND |  |  | G17 | T12
|  | GND |  |  | M7 | T14
|  | GND |  |  | F16 | T16
|  | GND |  |  | H16 | T18
|  | GND |  |  | G15 | T20
|  | GND |  |  | G13 | U9
|  | GND |  |  | G11 | U11
|  | GND |  |  | E10 | U13
|  | GND |  |  | G9 | U15
|  | GND |  |  | K7 | U17
|  | GND |  |  | P6 | U19
|  | GND |  |  | U7 | V10
|  | GND |  |  | V6 | V12
|  | GND |  |  | T10 | V14
|  | GND |  |  | U13 | V16
|  | GND |  |  | T14 | V18
|  | GND |  |  | N17 | V20
|  | GND |  |  | G7 | W9
|  | GND |  |  | U19 | W11
|  | GND |  |  | Y21 | W13
|  | GND |  |  | R18 | W15
|  | GND |  |  | J5 | W17
|  | GND |  |  | J19 | W19
|  | GND |  |  | A1 | AA2
|  | GND |  |  | C5 | AA27
|  | GND |  |  | C9 | AC6
|  | GND |  |  | C11 | AC9
|  | GND |  |  | C12 | AC13
|  | GND |  |  | C14 | AC16
|  | GND |  |  | C16 | AC20
|  | GND |  |  | A22 | AC23
|  | GND |  |  | E20 | AF1
|  | GND |  |  | G20 | AF28
|  | GND |  |  | L20 | AG2
|  | GND |  |  | P19 | AG5
|  | GND |  |  | V20 | AG9
|  | GND |  |  | Y20 | AG13
|  | GND |  |  | AB22 | AG16
|  | GND |  |  | Y18 | AG20
|  | GND |  |  | Y16 | AG24
|  | GND |  |  | Y12 | AG27
|  | GND |  |  | Y11 | B2
|  | GND |  |  | Y9 | B5
|  | GND |  |  | Y5 | B9
|  | GND |  |  | AB1 | B13
|  | GND |  |  | N3 | B16
|  | GND |  |  | U3 | B20
|  | GND |  |  | W3 | B24
|  | GND |  |  | D3 | B27
|  | GND |  |  | F3 | C1
|  | GND |  |  | K3 | C28
|  | GND |  |  |  | F6
|  | GND |  |  |  | F9
|  | GND |  |  |  | F13
|  | GND |  |  |  | F16
|  | GND |  |  |  | F20
|  | GND |  |  |  | F23
|  | GND |  |  |  | H2
|  | GND |  |  |  | H27
|  | GND |  |  |  | J11
|  | GND |  |  |  | J18
|  | GND |  |  |  | K6
|  | GND |  |  |  | K23
|  | GND |  |  |  | N2
|  | GND |  |  |  | N6
|  | GND |  |  |  | N23
|  | GND |  |  |  | N27
|  | GND |  |  |  | T2
|  | GND |  |  |  | T6
|  | GND |  |  |  | T23
|  | GND |  |  |  | T27
|  | GND |  |  |  | W6
|  | GND |  |  |  | W23
|  | GND |  |  |  | Y11
|  | GND |  |  |  | Y18
Notes:
(1) If the p pin or n pin is not available for the package, the particular differential pair is not supported.
(2) For DQS pins that do not have the associated DQ pins, the particular DQS is not supported.

## Bank & PLL Diagram
Pin Information for the Cyclone® III EP3C120 Device Version 1.4
| PLL3 |  | VREF2B8 | VREF1B8 | VREF0B8 | VREF2B7 | VREF1B7 | VREF0B7 | PLL2
|  |  | B8 |  |  | B7
| VREF0B1 | B1 | [6 empty] | B6 | VREF0B6
| VREF1B1 | [8 empty] | VREF1B6
| VREF2B1 | [8 empty] | VREF2B6
| VREF0B2 | B2 | [6 empty] | B5 | VREF0B5
| VREF1B2 | [8 empty] | VREF1B5
| VREF2B2 | [8 empty] | VREF2B5
| PLL1 |  | B3 |  |  | B4 |  |  | PLL4
|  |  | VREF2B3 | VREF1B3 | VREF0B3 | VREF2B4 | VREF1B4 | VREF0B4
Notes:
1. This is a top view of the silicon die.
2. This is only a pictorial representation to provide an idea of placement on the device.
Refer to the pin list and the Quartus® II software for exact locations.

## Revision History
Pin Information for the Cyclone® III EP3C120 Device Version 1.4
Version Number | Changes Made | Date
1 | Initial release. | 2007-05-18
1.1 | Updated Note(1) in Pin List. | 2008-01-04
1.2 | - Updated pin function for CRC_ERROR pin. - Updated pin function for PLL[1..4]_CLKOUT[p,n] pin. - Remove RDY from pin list and pin definitions. - Incorporated pin connection guideline into Pin Definitions worksheet. - Incorporated VCCA and VCCD Decoupling recommendations. | 2008-05-23
1.3 | - Removed Pin Connection Guideline from Pin Definitions worksheet. - Removed VCCA and VCCD Decoupling recommendations. - Removed PKG notes from Pin List Worksheet. - Updated pin function for DCLK pin. | 2009-10-07
1.4 | Removed Pin Definitions table. | 2013-10-10