## Pin List
Pin Information for the Cyclone® IV EP4CE75 Device Version 1.2 Notes (1), (2), (3)
Bank Number | VREFB Group | Pin Name / Function | Optional Function(s) | Configuration Function | F780 | F484/U484 | DQS for X8/X9 in F780 | DQS for X16/X18 in F780 | DQS for X32/X36 in F780 | DQS for X8/X9 in F484/U484 | DQS for X16/X18 in F484/U484 | DQS for X32/X36 in F484/U484
B1 | VREFB1N0 | IO | DIFFIO_L1p |  |  | G4
B1 | VREFB1N0 | IO | DIFFIO_L1n |  | C2 | G3 | DQ2L | DQ1L | DQ1L
B1 | VREFB1N0 | IO | DIFFIO_L2p |  | D2 | B2 | DQ2L | DQ1L | DQ1L | DQ2L | DQ1L | DQ1L
B1 | VREFB1N0 | IO | DIFFIO_L2n |  | D1 | B1 | DQ2L | DQ1L | DQ1L | DQ2L | DQ1L | DQ1L
B1 | VREFB1N0 | IO | VREFB1N0 |  | H7 | G5
B1 | VREFB1N0 | IO | DIFFIO_L3p | nRESET | G6 | E4 | DQ2L | DQ1L | DQ1L | DQ2L | DQ1L | DQ1L
B1 | VREFB1N0 | IO | DIFFIO_L3n |  | G5 | E3 | DQ2L | DQ1L | DQ1L | DQ2L | DQ1L | DQ1L
B1 | VREFB1N0 | IO | DIFFIO_L4p |  | E3 | C2 | DQS2L/CQ3L,CDPCLK0 | DQS2L/CQ3L,CDPCLK0 | DQS2L/CQ3L,CDPCLK0 | DQS2L/CQ3L,CDPCLK0 | DQS2L/CQ3L,CDPCLK0 | DQS2L/CQ3L,CDPCLK0
B1 | VREFB1N0 | IO | DIFFIO_L4n |  | F3 | C1 | DQ2L | DQ1L | DQ1L | DQ2L | DQ1L | DQ1L
B1 | VREFB1N0 | IO | DIFFIO_L5p |  | F5 | D2 | DQ2L | DQ1L | DQ1L | DQ2L | DQ1L | DQ1L
B1 | VREFB1N0 | IO | DIFFIO_L5n | DATA1,ASDO | F4 | D1
B1 | VREFB1N0 | IO |  |  | H6 | H7
B1 | VREFB1N0 | IO | DIFFIO_L6p |  | G4 | H6 | DQ2L | DQ1L | DQ1L | DQ2L | DQ1L | DQ1L
B1 | VREFB1N0 | IO | DIFFIO_L6n |  | G3 | J6 |  |  |  | DQ2L | DQ1L | DQ1L
B1 | VREFB1N0 | IO | DIFFIO_L7p |  | H4 | H4
B1 | VREFB1N1 | IO | DIFFIO_L7n |  | H3 | H3
B1 | VREFB1N1 | IO | DIFFIO_L8p | FLASH_nCE,nCSO | E2 | E2
B1 | VREFB1N1 | IO | DIFFIO_L8n |  | E1 | E1 |  | DQ1L | DQ1L |  | DQ1L | DQ1L
B1 | VREFB1N1 | IO | DIFFIO_L9p |  | F2 | F2 | DM2L | DM1L/BWS#1L | DM1L/BWS#1L | DM2L | DM1L/BWS#1L | DM1L/BWS#1L
B1 | VREFB1N1 | IO | DIFFIO_L9n |  | F1 | F1 | DQ0L | DQ1L | DQ1L | DQ0L | DQ1L | DQ1L
B1 | VREFB1N1 | IO |  |  | H5 | J5
B1 | VREFB1N1 | IO | VREFB1N1 |  | L5 | H5
B1 | VREFB1N1 | IO | DIFFIO_L10p |  | J4
B1 | VREFB1N1 | IO | DIFFIO_L10n |  | J3 |  | DQ0L | DQ1L | DQ1L
B1 | VREFB1N1 | nSTATUS |  | nSTATUS | M6 | K6
B1 | VREFB1N1 | IO | DIFFIO_L11p |  | G2 |  | DQ0L | DQ1L | DQ1L
B1 | VREFB1N1 | IO | DIFFIO_L11n |  | G1
B1 | VREFB1N1 | IO | DIFFIO_L12p |  | K2 | J4 | DQS0L/CQ1L,DPCLK0 | DQS0L/CQ1L,DPCLK0 | DQS0L/CQ1L,DPCLK0 | DQS0L/CQ1L,DPCLK0 | DQS0L/CQ1L,DPCLK0 | DQS0L/CQ1L,DPCLK0
B1 | VREFB1N1 | IO | DIFFIO_L12n |  | K1 |  | DQ0L | DQ1L | DQ1L
B1 | VREFB1N1 | IO | DIFFIO_L13p |  | K4 | H2 |  |  |  | DQ0L | DQ1L | DQ1L
B1 | VREFB1N1 | IO | DIFFIO_L13n |  | K3 | H1 |  |  |  | DQ0L | DQ1L | DQ1L
B1 | VREFB1N1 | IO | DIFFIO_L14p |  | L4
B1 | VREFB1N2 | IO | DIFFIO_L14n |  | L3
B1 | VREFB1N2 | IO | DIFFIO_L15p |  | M4
B1 | VREFB1N2 | IO | DIFFIO_L15n |  | M3
B1 | VREFB1N2 | IO |  |  | N4
B1 | VREFB1N2 | IO | VREFB1N2 |  | M5 | J3
B1 | VREFB1N2 | IO | DIFFIO_L16p |  | L2
B1 | VREFB1N2 | IO | DIFFIO_L16n |  | L1 |  | DQ0L | DQ1L | DQ1L
B1 | VREFB1N2 | IO | DIFFIO_L17p |  | M2 | J2 |  |  |  | DQ0L | DQ1L | DQ1L
B1 | VREFB1N2 | IO | DIFFIO_L17n |  | M1 | J1 | DQ0L | DQ1L | DQ1L | DQ0L | DQ1L | DQ1L
B1 | VREFB1N2 | IO | DIFFIO_L18p |  | P2
B1 | VREFB1N2 | IO | DIFFIO_L18n |  | P1 |  | DQ0L | DQ1L | DQ1L
B1 | VREFB1N2 | IO |  |  | N3
B1 | VREFB1N2 | DCLK |  | DCLK | P3 | K2
B1 | VREFB1N2 | IO |  | DATA0 | N7 | K1
B1 | VREFB1N2 | nCONFIG |  | nCONFIG | P4 | K5
B1 | VREFB1N2 | TDI |  | TDI | P7 | L5
B1 | VREFB1N2 | TCK |  | TCK | P5 | L2
B1 | VREFB1N2 | TMS |  | TMS | P8 | L1
B1 | VREFB1N2 | TDO |  | TDO | P6 | L4
B1 | VREFB1N2 | nCE |  | nCE | R8 | L3
B1 | VREFB1N2 | CLK1 | DIFFCLK_0n |  | J1 | G1
B2 | VREFB2N0 | CLK2 | DIFFCLK_1p |  | Y2 | T2
B2 | VREFB2N0 | CLK3 | DIFFCLK_1n |  | Y1 | T1
B2 | VREFB2N0 | IO | DIFFIO_L19p |  | R2 | L6 | DQ0L | DQ1L | DQ1L | DQ0L | DQ1L | DQ1L
B2 | VREFB2N0 | IO | DIFFIO_L19n |  | R1 | M6 |  | DQ1L | DQ1L | DQ0L | DQ1L | DQ1L
B2 | VREFB2N0 | IO |  |  | R6
B2 | VREFB2N0 | IO | DIFFIO_L20p |  | U3 | M2 | DM0L | DM1L/BWS#1L | DM1L/BWS#1L | DQ0L | DQ1L | DQ1L
B2 | VREFB2N0 | IO | DIFFIO_L20n |  | U4 | M1 |  |  |  |  | DQ1L | DQ1L
B2 | VREFB2N0 | IO | DIFFIO_L21p |  | R3 | M4 | DQ1L | DQ3L | DQ1L | DM0L | DM1L/BWS#1L | DM1L/BWS#1L
B2 | VREFB2N0 | IO | DIFFIO_L21n |  | R4 | M3 | DQ1L | DQ3L | DQ1L | DQ1L | DQ3L | DQ1L
B2 | VREFB2N0 | IO | DIFFIO_L22p |  | T4 | N2 | DQ1L | DQ3L | DQ1L | DQ1L | DQ3L | DQ1L
B2 | VREFB2N0 | IO | DIFFIO_L22n |  | T3 | N1 |  |  |  | DQ1L | DQ3L | DQ1L
B2 | VREFB2N0 | IO |  |  | R5 |  | DQ1L | DQ3L | DQ1L
B2 | VREFB2N0 | IO | VREFB2N0 |  | T7 | M5
B2 | VREFB2N0 | IO | DIFFIO_L23p |  | U2 | P2 |  |  |  | DQ1L | DQ3L | DQ1L
B2 | VREFB2N0 | IO | DIFFIO_L23n |  | U1 | P1 | DQ1L | DQ3L | DQ1L | DQ1L | DQ3L | DQ1L
B2 | VREFB2N0 | IO | DIFFIO_L24p |  | V4 | R2 | DQ1L | DQ3L | DQ1L | DQ1L | DQ3L | DQ1L
B2 | VREFB2N0 | IO | DIFFIO_L24n |  | V3 | R1 |  |  |  | DQ1L | DQ3L | DQ1L
B2 | VREFB2N0 | IO | DIFFIO_L25p |  | V2 |  | DQ1L | DQ3L | DQ1L
B2 | VREFB2N0 | IO | DIFFIO_L25n |  | V1 | N5 | DQ1L | DQ3L | DQ1L | DQ1L | DQ3L | DQ1L
B2 | VREFB2N1 | IO | DIFFIO_L26p |  | AB2 | P4 | DQS1L/CQ1L#,DPCLK1 | DQS1L/CQ1L#,DPCLK1 | DQS1L/CQ1L#,DPCLK1 | DQS1L/CQ1L#,DPCLK1 | DQS1L/CQ1L#,DPCLK1 | DQS1L/CQ1L#,DPCLK1
B2 | VREFB2N1 | IO | DIFFIO_L26n |  | AB1 | P3 |  |  |  | DQ1L | DQ3L | DQ1L
B2 | VREFB2N1 | IO | DIFFIO_L27p |  | W2 | U2 | DQ1L | DQ3L | DQ1L | DM1L/BWS#1L | DM3L/BWS#3L | DM1L/BWS#1L
B2 | VREFB2N1 | IO | DIFFIO_L27n |  | W1 | U1 | DM1L/BWS#1L | DM3L/BWS#3L | DM1L/BWS#1L | DQ3L | DQ3L | DQ1L
B2 | VREFB2N1 | IO | DIFFIO_L28p |  | U6 | V2 | DQ3L | DQ3L | DQ1L | DQ3L | DQ3L | DQ1L
B2 | VREFB2N1 | IO | DIFFIO_L28n |  | U5 | V1 |  |  |  | DQ3L | DQ3L | DQ1L
B2 | VREFB2N1 | IO | DIFFIO_L29p |  | Y4 | P5 | DQ3L | DQ3L | DQ1L
B2 | VREFB2N1 | IO | DIFFIO_L29n |  | Y3 | N6 |  |  |  | DQ3L | DQ3L | DQ1L
B2 | VREFB2N1 | IO | DIFFIO_L30p |  | AC2 | R4 | DQ3L | DQ3L | DQ1L
B2 | VREFB2N1 | IO | DIFFIO_L30n |  | AC1 | R3 | DQ3L | DQ3L | DQ1L
B2 | VREFB2N1 | IO | DIFFIO_L31p |  | AC3 | W2 | DQ3L | DQ3L | DQ1L | DQ3L | DQ3L | DQ1L
B2 | VREFB2N1 | IO | DIFFIO_L31n |  | AD3 | W1 |  |  |  | DQ3L | DQ3L | DQ1L
B2 | VREFB2N1 | IO | DIFFIO_L32p |  | AD2 | Y2 | DQ3L | DQ3L | DQ1L | DQ3L | DQ3L | DQ1L
B2 | VREFB2N1 | IO | DIFFIO_L32n |  | AD1 | Y1 |  |  |  | DQ3L | DQ3L | DQ1L
B2 | VREFB2N1 | IO |  |  | AB3 |  | DQ3L | DQ3L | DQ1L
B2 | VREFB2N1 | IO | VREFB2N1 |  | T8 | T3
B2 | VREFB2N2 | IO | DIFFIO_L33p |  | AA4 |  | DQ3L | DQ3L | DQ1L
B2 | VREFB2N2 | IO | DIFFIO_L33n |  | AA3 | AA1 |  |  |  | DQ3L | DQ3L | DQ1L
B2 | VREFB2N2 | IO | RUP1 |  | U7 | V4
B2 | VREFB2N2 | IO | RDN1 |  | U8 | V3
B2 | VREFB2N2 | IO | DIFFIO_L34p |  | AE2 |  | DQ3L | DQ3L | DQ1L
B2 | VREFB2N2 | IO | DIFFIO_L34n |  | AE1
B2 | VREFB2N2 | IO |  |  | W3
B2 | VREFB2N2 | IO | VREFB2N2 |  | AB4 | R5
B2 | VREFB2N2 | IO | DIFFIO_L35p |  | AE3 | T4 | DQS3L/CQ3L#,CDPCLK1 | DQS3L/CQ3L#,CDPCLK1 | DQS3L/CQ3L#,CDPCLK1 | DQS3L/CQ3L#,CDPCLK1 | DQS3L/CQ3L#,CDPCLK1 | DQS3L/CQ3L#,CDPCLK1
B2 | VREFB2N2 | IO | DIFFIO_L35n |  | AF2 | T5 | DM3L/BWS#3L | DM3L/BWS#3L | DM1L/BWS#1L | DM3L/BWS#3L | DM3L/BWS#3L | DM1L/BWS#1L
B2 | VREFB2N2 | IO | DIFFIO_L36p |  | AC5
B2 | VREFB2N2 | IO | DIFFIO_L36n |  | AC4
B2 | VREFB2N2 | IO |  |  | AB6
B2 | VREFB2N2 | IO |  |  | AB5
B3 | VREFB3N2 | IO | DIFFIO_B1p |  | AD5
B3 | VREFB3N2 | IO | DIFFIO_B1n |  | AE6 | V5 | DM1B |  |  | DM3B/BWS#3B | DM3B/BWS#3B | DM5B/BWS#5B
B3 | VREFB3N2 | IO | DIFFIO_B2p |  | AD4
B3 | VREFB3N2 | IO | DIFFIO_B2n |  | AF4 |  | DQ1B
B3 | VREFB3N2 | IO | DIFFIO_B3p |  | AE4 | Y4
B3 | VREFB3N2 | IO | DIFFIO_B3n |  | AG3 | Y3 | DQ1B |  |  | DQ3B | DQ3B | DQ5B
B3 | VREFB3N2 | IO |  |  | AD7 | Y6 | DQS1B/CQ1B#,CDPCLK2 | DQS1B/CQ1B#,CDPCLK2 | DQS1B/CQ1B#,CDPCLK2 | DQS1B/CQ1B#,CDPCLK2 | DQS1B/CQ1B#,CDPCLK2 | DQS1B/CQ1B#,CDPCLK2
B3 | VREFB3N2 | IO | PLL1_CLKOUTp |  | AE5 | AA3
B3 | VREFB3N2 | IO | PLL1_CLKOUTn |  | AF5 | AB3
B3 | VREFB3N2 | IO | DIFFIO_B4p |  | AH3 | W6 | DQ1B |  |  | DQ3B | DQ3B | DQ5B
B3 | VREFB3N2 | IO | DIFFIO_B4n |  | AF3
B3 | VREFB3N2 | IO |  |  | AF6 | AA4 | DQ1B |  |  | DQ3B | DQ3B | DQ5B
B3 | VREFB3N2 | IO | VREFB3N2 |  | Y10 | AB4
B3 | VREFB3N2 | IO | DIFFIO_B5p |  | AG4 | AA5 |  |  |  | DQ3B | DQ3B | DQ5B
B3 | VREFB3N2 | IO | DIFFIO_B5n |  | AH4 | AA6 | DQ1B
B3 | VREFB3N2 | IO | DIFFIO_B6p |  | AD8 | AB6 | DQ1B
B3 | VREFB3N2 | IO | DIFFIO_B6n |  | AC7 | AB5
B3 | VREFB3N2 | IO | DIFFIO_B7p |  | AG6 | W7 | DQ1B |  |  | DQ3B | DQ3B | DQ5B
B3 | VREFB3N2 | IO | DIFFIO_B7n |  | AH6 | Y7 | DQ1B |  |  | DQ3B | DQ3B | DQ5B
B3 | VREFB3N2 | IO | DIFFIO_B8p |  | AB9 | U9 | DM3B/BWS#3B | DM3B/BWS#3B | DM5B/BWS#5B | DQ3B | DQ3B | DQ5B
B3 | VREFB3N2 | IO | DIFFIO_B8n |  | AB8 | V8 |  |  |  | DQ3B | DQ3B | DQ5B
B3 | VREFB3N2 | IO |  |  | AD10 | W8 | DQ3B | DQ3B | DQ5B | DQ3B | DQ3B | DQ5B
B3 | VREFB3N1 | IO | DIFFIO_B9p |  | AG7 |  | DQ3B | DQ3B | DQ5B
B3 | VREFB3N1 | IO | DIFFIO_B9n |  | AH7 |  | DQ3B | DQ3B | DQ5B
B3 | VREFB3N1 | IO | DIFFIO_B10p |  | AB7 | AA7 |  |  |  | DM5B/BWS#5B | DM3B/BWS#3B | DM5B/BWS#5B
B3 | VREFB3N1 | IO | DIFFIO_B10n |  | AC8 | AB7 | DQ3B | DQ3B | DQ5B | DQ5B | DQ3B | DQ5B
B3 | VREFB3N1 | IO | DIFFIO_B11p |  | AA8 | Y8 |  |  |  | DQ5B | DQ3B | DQ5B
B3 | VREFB3N1 | IO | DIFFIO_B11n |  | AA10 |  | DQ3B | DQ3B | DQ5B
B3 | VREFB3N1 | IO | DIFFIO_B12p |  | AG8 |  | DQ3B | DQ3B | DQ5B
B3 | VREFB3N1 | IO | DIFFIO_B12n |  | AH8 |  | DQ3B | DQ3B | DQ5B
B3 | VREFB3N1 | IO | DIFFIO_B13p |  | AE7
B3 | VREFB3N1 | IO | DIFFIO_B13n |  | AF7 |  | DQ3B | DQ3B | DQ5B
B3 | VREFB3N1 | IO |  |  | AF9 |  | DQ3B | DQ3B | DQ5B
B3 | VREFB3N1 | IO | DIFFIO_B14p |  | AE8
B3 | VREFB3N1 | IO | DIFFIO_B14n |  | AF8 |  | DM5B/BWS#5B | DM3B/BWS#3B | DM5B/BWS#5B
B3 | VREFB3N1 | IO |  |  | AE9 |  | DQ5B | DQ3B | DQ5B
B3 | VREFB3N1 | IO | VREFB3N1 |  | AB11 | V9
B3 | VREFB3N1 | IO | DIFFIO_B15p |  | AE10 | V10 | DQS3B/CQ3B#,DPCLK2 | DQS3B/CQ3B#,DPCLK2 | DQS3B/CQ3B#,DPCLK2 | DQS3B/CQ3B#,DPCLK2 | DQS3B/CQ3B#,DPCLK2 | DQS3B/CQ3B#,DPCLK2
B3 | VREFB3N1 | IO | DIFFIO_B15n |  | AF10 |  | DQ5B | DQ3B | DQ5B
B3 | VREFB3N1 | IO | DIFFIO_B16p |  | AG10 |  | DQ5B | DQ3B | DQ5B
B3 | VREFB3N0 | IO | DIFFIO_B16n |  | AH10 | U10 |  |  |  | DQ5B | DQ3B | DQ5B
B3 | VREFB3N0 | IO | DIFFIO_B17p |  | AE12 | AA8 | DQ5B | DQ3B | DQ5B | DQ5B | DQ3B | DQ5B
B3 | VREFB3N0 | IO | DIFFIO_B17n |  | AF12 | AB8 |  |  |  | DQ5B | DQ3B | DQ5B
B3 | VREFB3N0 | IO | DIFFIO_B18p |  | AE11 | AA9 | DQ5B | DQ3B | DQ5B | DQ5B | DQ3B | DQ5B
B3 | VREFB3N0 | IO | DIFFIO_B18n |  | AF11 | AB9 | DQS5B/CQ5B#,DPCLK3 | DQS5B/CQ5B#,DPCLK3 | DQS5B/CQ5B#,DPCLK3 | DQS5B/CQ5B#,DPCLK3 | DQS5B/CQ5B#,DPCLK3 | DQS5B/CQ5B#,DPCLK3
B3 | VREFB3N0 | IO | DIFFIO_B19p |  | AC11
B3 | VREFB3N0 | IO | DIFFIO_B19n |  | AD11
B3 | VREFB3N0 | IO | DIFFIO_B20p |  | AG11 |  | DQ5B | DQ3B | DQ5B
B3 | VREFB3N0 | IO | DIFFIO_B20n |  | AH11 |  | DQ5B | DQ3B | DQ5B
B3 | VREFB3N0 | IO | DIFFIO_B21p |  | AE13 |  | DQ5B | DQ3B | DQ5B
B3 | VREFB3N0 | IO | DIFFIO_B21n |  | AF13
B3 | VREFB3N0 | IO | VREFB3N0 |  | AB13 | U11
B3 | VREFB3N0 | IO |  |  | AD12 | V11 |  |  |  | DQ5B | DQ3B | DQ5B
B3 | VREFB3N0 | IO | DIFFIO_B22p |  | AE14 | W10 |  |  |  | DQ5B | DQ3B | DQ5B
B3 | VREFB3N0 | IO | DIFFIO_B22n |  | AF14 | Y10 |  |  |  | DQ5B | DQ3B | DQ5B
B3 | VREFB3N0 | IO | DIFFIO_B23p |  | AG12 | AA10 | DQ5B | DQ3B | DQ5B | DM4B | DM5B/BWS#5B | DM5B/BWS#5B
B3 | VREFB3N0 | IO | DIFFIO_B23n |  | AH12 | AB10 |  |  |  |  | DQ5B | DQ5B
B3 | VREFB3N0 | CLK15 | DIFFCLK_6p |  | AG14 | AA11
B3 | VREFB3N0 | CLK14 | DIFFCLK_6n |  | AH14 | AB11
B4 | VREFB4N2 | CLK13 | DIFFCLK_7p |  | AG15 | AA12
B4 | VREFB4N2 | CLK12 | DIFFCLK_7n |  | AH15 | AB12
B4 | VREFB4N2 | IO | DIFFIO_B24p |  | AC15 |  | DM4B | DM5B/BWS#5B | DM5B/BWS#5B
B4 | VREFB4N2 | IO | DIFFIO_B24n |  | AD15
B4 | VREFB4N2 | IO | DIFFIO_B25p |  | AE15 | AA13 |  | DQ5B | DQ5B | DQ4B | DQ5B | DQ5B
B4 | VREFB4N2 | IO | DIFFIO_B25n |  | AF15 | AB13 | DQ4B | DQ5B | DQ5B | DQ4B | DQ5B | DQ5B
B4 | VREFB4N2 | IO | DIFFIO_B26p |  | AG17 |  | DQ4B | DQ5B | DQ5B
B4 | VREFB4N2 | IO | DIFFIO_B26n |  | AH17 |  | DQ4B | DQ5B | DQ5B
B4 | VREFB4N2 | IO |  |  | AF16 |  | DQ4B | DQ5B | DQ5B
B4 | VREFB4N2 | IO | DIFFIO_B27p |  | AA16 | AA14 |  |  |  | DQ4B | DQ5B | DQ5B
B4 | VREFB4N2 | IO | DIFFIO_B27n |  | AB16 | AB14 | DQ4B | DQ5B | DQ5B | DQ4B | DQ5B | DQ5B
B4 | VREFB4N2 | IO | VREFB4N2 |  | AA15 | V12
B4 | VREFB4N2 | IO |  |  | AE16
B4 | VREFB4N2 | IO | DIFFIO_B28p |  | AE17 | W13 | DQ4B | DQ5B | DQ5B | DQ4B | DQ5B | DQ5B
B4 | VREFB4N2 | IO | DIFFIO_B28n |  | AF17 | Y13 | DQS4B/CQ5B,DPCLK4 | DQS4B/CQ5B,DPCLK4 | DQS4B/CQ5B,DPCLK4 | DQS4B/CQ5B,DPCLK4 | DQS4B/CQ5B,DPCLK4 | DQS4B/CQ5B,DPCLK4
B4 | VREFB4N2 | IO | DIFFIO_B29p |  | AG18 | AA15 | DQ4B | DQ5B | DQ5B | DQ4B | DQ5B | DQ5B
B4 | VREFB4N2 | IO | DIFFIO_B29n |  | AH18 | AB15 | DQ4B | DQ5B | DQ5B | DQ4B | DQ5B | DQ5B
B4 | VREFB4N2 | IO | DIFFIO_B30p |  | AG19 | U12 |  |  |  | DQ4B | DQ5B | DQ5B
B4 | VREFB4N2 | IO | DIFFIO_B30n |  | AH19 |  | DM2B | DM5B/BWS#5B | DM5B/BWS#5B
B4 | VREFB4N2 | IO | DIFFIO_B31p |  | AC17 | Y14
B4 | VREFB4N2 | IO | DIFFIO_B31n |  | AD17 | Y15 | DQ2B | DQ5B | DQ5B
B4 | VREFB4N1 | IO | DIFFIO_B32p |  | AG21 | AA16 | DQ2B | DQ5B | DQ5B | DM2B | DM5B/BWS#5B | DM5B/BWS#5B
B4 | VREFB4N1 | IO | DIFFIO_B32n |  | AH21 | AB16 | DQ2B | DQ5B | DQ5B | DQ2B | DQ5B | DQ5B
B4 | VREFB4N1 | IO | DIFFIO_B33p |  | AE18 | V13 | DQS2B/CQ3B,DPCLK5 | DQS2B/CQ3B,DPCLK5 | DQS2B/CQ3B,DPCLK5 | DQS2B/CQ3B,DPCLK5 | DQS2B/CQ3B,DPCLK5 | DQS2B/CQ3B,DPCLK5
B4 | VREFB4N1 | IO | DIFFIO_B33n |  | AF18 | W14
B4 | VREFB4N1 | IO | DIFFIO_B34p |  | AG22 |  | DQ2B | DQ5B | DQ5B
B4 | VREFB4N1 | IO | DIFFIO_B34n |  | AH22 |  | DQ2B | DQ5B | DQ5B
B4 | VREFB4N1 | IO | DIFFIO_B35p |  | AG23 | V14 |  |  |  | DQ2B | DQ5B | DQ5B
B4 | VREFB4N1 | IO | DIFFIO_B35n |  | AH23 | U14 | DQ2B | DQ5B | DQ5B
B4 | VREFB4N1 | IO | DIFFIO_B36p |  | AE19 | U15 | DQ2B | DQ5B | DQ5B
B4 | VREFB4N1 | IO | DIFFIO_B36n |  | AF19 | V15 |  |  |  | DQ2B | DQ5B | DQ5B
B4 | VREFB4N1 | IO | DIFFIO_B37p |  | AF24 | W15 | DQ2B | DQ5B | DQ5B | DQ2B | DQ5B | DQ5B
B4 | VREFB4N1 | IO | DIFFIO_B37n |  | AF25 |  | DM0B | DQ5B | DQ5B
B4 | VREFB4N1 | IO | DIFFIO_B38p |  | AE20
B4 | VREFB4N1 | IO | DIFFIO_B38n |  | AF20 | T15 | DQ0B |  |  | DQ2B | DQ5B | DQ5B
B4 | VREFB4N1 | IO |  |  | AD18 | AB18 | DQ0B |  |  | DQ2B | DQ5B | DQ5B
B4 | VREFB4N1 | IO | DIFFIO_B39p |  | AE21 | AA17 | DQ0B
B4 | VREFB4N1 | IO | DIFFIO_B39n |  | AF21 | AB17
B4 | VREFB4N1 | IO | VREFB4N1 |  | AC18 | AA18
B4 | VREFB4N0 | IO | RUP2 |  | AA17 | AA19
B4 | VREFB4N0 | IO | RDN2 |  | AB17 | AB19
B4 | VREFB4N0 | IO | DIFFIO_B40p |  | AE25 | W17 | DQ0B |  |  | DQ2B | DQ5B | DQ5B
B4 | VREFB4N0 | IO | DIFFIO_B40n |  | AF26 | Y17 | DQS0B/CQ1B,CDPCLK3 | DQS0B/CQ1B,CDPCLK3 | DQS0B/CQ1B,CDPCLK3 | DQS0B/CQ1B,CDPCLK3 | DQS0B/CQ1B,CDPCLK3 | DQS0B/CQ1B,CDPCLK3
B4 | VREFB4N0 | IO | DIFFIO_B41p |  | AG25 | AA20 |  |  |  |  | DQ5B | DQ5B
B4 | VREFB4N0 | IO | DIFFIO_B41n |  | AH25 | AB20 | DQ0B |  |  | DQ2B | DQ5B | DQ5B
B4 | VREFB4N0 | IO | DIFFIO_B42p |  | AE22
B4 | VREFB4N0 | IO | DIFFIO_B42n |  | AF22 |  | DQ0B
B4 | VREFB4N0 | IO | DIFFIO_B43p |  | AD25
B4 | VREFB4N0 | IO | DIFFIO_B43n |  | AE24 |  | DQ0B
B4 | VREFB4N0 | IO | VREFB4N0 |  | AB20 | V16
B4 | VREFB4N0 | IO | DIFFIO_B44p |  | AC21 | U16
B4 | VREFB4N0 | IO | DIFFIO_B44n |  | AD21 | U17
B4 | VREFB4N0 | IO |  |  | Y19
B4 | VREFB4N0 | IO | PLL4_CLKOUTp |  | AE23 | T16
B4 | VREFB4N0 | IO | PLL4_CLKOUTn |  | AF23 | R16
B4 | VREFB4N0 | IO |  |  | AD24
B4 | VREFB4N0 | IO | DIFFIO_B45p |  | AG26 | R14 | DQ0B
B4 | VREFB4N0 | IO | DIFFIO_B45n |  | AH26
B5 | VREFB5N2 | IO | DIFFIO_R41n |  | AC25
B5 | VREFB5N2 | IO | DIFFIO_R41p |  | AC24 | AA21 |  |  |  | DM3R/BWS#3R | DM3R/BWS#3R | DM1R/BWS#1R
B5 | VREFB5N2 | IO |  |  | AB24 |  | DM3R/BWS#3R | DM3R/BWS#3R | DM1R/BWS#1R
B5 | VREFB5N2 | IO | RUP3 |  | AA22 | T17
B5 | VREFB5N2 | IO | RDN3 |  | AB23 | T18
B5 | VREFB5N2 | IO |  |  | AF27 | W20 | DQS3R/CQ3R#,CDPCLK4 | DQS3R/CQ3R#,CDPCLK4 | DQS3R/CQ3R#,CDPCLK4 | DQS3R/CQ3R#,CDPCLK4 | DQS3R/CQ3R#,CDPCLK4 | DQS3R/CQ3R#,CDPCLK4
B5 | VREFB5N2 | IO | VREFB5N2 |  | AA24 | W19
B5 | VREFB5N2 | IO | DIFFIO_R40n |  | AD26 | Y22 | DQ3R | DQ3R | DQ1R | DQ3R | DQ3R | DQ1R
B5 | VREFB5N2 | IO | DIFFIO_R40p |  | AC26 | Y21
B5 | VREFB5N2 | IO | DIFFIO_R39n |  | AE28 | U20 | DQ3R | DQ3R | DQ1R | DQ3R | DQ3R | DQ1R
B5 | VREFB5N2 | IO | DIFFIO_R39p |  | AE27 | U19
B5 | VREFB5N2 | IO | DIFFIO_R38n |  | AD28 |  | DQ3R | DQ3R | DQ1R
B5 | VREFB5N2 | IO | DIFFIO_R38p |  | AD27 |  | DQ3R | DQ3R | DQ1R
B5 | VREFB5N2 | IO | DIFFIO_R37n |  | Y24 | W22 | DQ3R | DQ3R | DQ1R | DQ3R | DQ3R | DQ1R
B5 | VREFB5N2 | IO | DIFFIO_R37p |  | Y23 | W21 |  |  |  | DQ3R | DQ3R | DQ1R
B5 | VREFB5N1 | IO | DIFFIO_R36n |  | AC28 | T20 | DQ3R | DQ3R | DQ1R
B5 | VREFB5N1 | IO | DIFFIO_R36p |  | AC27 | T19 | DQ3R | DQ3R | DQ1R
B5 | VREFB5N1 | IO | DIFFIO_R35n |  | AB26 | R17 | DQ3R | DQ3R | DQ1R
B5 | VREFB5N1 | IO | DIFFIO_R35p |  | AB25
B5 | VREFB5N1 | IO | DIFFIO_R34n |  | AA26 | V22 | DQ3R | DQ3R | DQ1R | DQ3R | DQ3R | DQ1R
B5 | VREFB5N1 | IO | DIFFIO_R34p |  | AA25 | V21 |  |  |  | DQ3R | DQ3R | DQ1R
B5 | VREFB5N1 | IO | DIFFIO_R33n |  | AB28 | R20 | DM1R/BWS#1R | DM3R/BWS#3R | DM1R/BWS#1R | DQ3R | DQ3R | DQ1R
B5 | VREFB5N1 | IO | DIFFIO_R33p |  | AB27 |  | DQ1R | DQ3R | DQ1R
B5 | VREFB5N1 | IO | DIFFIO_R32n |  | Y26 | U22 | DQ1R | DQ3R | DQ1R | DQ3R | DQ3R | DQ1R
B5 | VREFB5N1 | IO | DIFFIO_R32p |  | Y25 | U21 |  |  |  | DQ3R | DQ3R | DQ1R
B5 | VREFB5N1 | IO | DIFFIO_R31n |  | W26 | R18 | DQ1R | DQ3R | DQ1R
B5 | VREFB5N1 | IO | DIFFIO_R31p |  | W25 | R19 |  |  |  | DM1R/BWS#1R | DM3R/BWS#3R | DM1R/BWS#1R
B5 | VREFB5N1 | IO | DIFFIO_R30n |  | W27 |  | DQ1R | DQ3R | DQ1R
B5 | VREFB5N1 | IO | DIFFIO_R30p |  | W28 |  | DQ1R | DQ3R | DQ1R
B5 | VREFB5N1 | IO | DIFFIO_R29n |  | V28 | R22 | DQ1R | DQ3R | DQ1R | DQ1R | DQ3R | DQ1R
B5 | VREFB5N1 | IO | DIFFIO_R29p |  | V27 | R21 |  |  |  | DQ1R | DQ3R | DQ1R
B5 | VREFB5N1 | IO | VREFB5N1 |  | U23 | P20
B5 | VREFB5N1 | IO | DIFFIO_R28n |  | V26
B5 | VREFB5N1 | IO | DIFFIO_R28p |  | V25 |  | DQ1R | DQ3R | DQ1R
B5 | VREFB5N0 | IO | DIFFIO_R27n |  | V24 | P22 |  |  |  | DQ1R | DQ3R | DQ1R
B5 | VREFB5N0 | IO | DIFFIO_R27p |  | V23 | P21 |  |  |  | DQ1R | DQ3R | DQ1R
B5 | VREFB5N0 | IO | DIFFIO_R26n |  | U27
B5 | VREFB5N0 | IO | DIFFIO_R26p |  | T26
B5 | VREFB5N0 | IO | DIFFIO_R25n |  | U26 | N20 |  |  |  | DQ1R | DQ3R | DQ1R
B5 | VREFB5N0 | IO | DIFFIO_R25p |  | U25
B5 | VREFB5N0 | IO | VREFB5N0 |  | U24 | N19
B5 | VREFB5N0 | IO | DIFFIO_R24n |  | U28 |  | DQ1R | DQ3R | DQ1R
B5 | VREFB5N0 | IO | DIFFIO_R24p |  | T25 | N18 | DQS1R/CQ1R#,DPCLK6 | DQS1R/CQ1R#,DPCLK6 | DQS1R/CQ1R#,DPCLK6 | DQS1R/CQ1R#,DPCLK6 | DQS1R/CQ1R#,DPCLK6 | DQS1R/CQ1R#,DPCLK6
B5 | VREFB5N0 | IO | DIFFIO_R23n | DEV_OE | T22 | N22
B5 | VREFB5N0 | IO | DIFFIO_R23p | DEV_CLRn | T21 | N21
B5 | VREFB5N0 | IO | DIFFIO_R22n |  | R26 | M22 | DQ1R | DQ3R | DQ1R | DQ1R | DQ3R | DQ1R
B5 | VREFB5N0 | IO | DIFFIO_R22p |  | R25 | M21 |  |  |  | DQ1R | DQ3R | DQ1R
B5 | VREFB5N0 | IO | DIFFIO_R21n |  | R28 | M20 | DM0R | DM1R/BWS#1R | DM1R/BWS#1R | DQ1R | DQ3R | DQ1R
B5 | VREFB5N0 | IO | DIFFIO_R21p |  | R27 | M19 |  | DQ1R | DQ1R | DQ1R | DQ3R | DQ1R
B5 | VREFB5N0 | IO |  |  | R24 | M16
B5 | VREFB5N0 | CLK7 | DIFFCLK_3n |  | Y28 | T22
B5 | VREFB5N0 | CLK6 | DIFFCLK_3p |  | Y27 | T21
B6 | VREFB6N2 | CLK5 | DIFFCLK_2n |  | J28 | G22
B6 | VREFB6N2 | CLK4 | DIFFCLK_2p |  | J27 | G21
B6 | VREFB6N2 | CONF_DONE |  | CONF_DONE | P24 | M18
B6 | VREFB6N2 | MSEL0 |  | MSEL0 | N22 | M17
B6 | VREFB6N2 | MSEL1 |  | MSEL1 | P23 | L18
B6 | VREFB6N2 | MSEL2 |  | MSEL2 | M22 | L17
B6 | VREFB6N2 | MSEL3 |  | MSEL3 | P22 | K20
B6 | VREFB6N2 | IO | DIFFIO_R20n | INIT_DONE | P26 | L22
B6 | VREFB6N2 | IO | DIFFIO_R20p | CRC_ERROR | P25 | L21
B6 | VREFB6N2 | IO |  |  | M24
B6 | VREFB6N2 | IO | VREFB6N2 |  | N21 | K19
B6 | VREFB6N2 | IO | DIFFIO_R19n | nCEO | P28 | K22
B6 | VREFB6N2 | IO | DIFFIO_R19p | CLKUSR | P27 | K21
B6 | VREFB6N2 | IO | DIFFIO_R18n |  | N26 | J22 | DQS0R/CQ1R,DPCLK7 | DQS0R/CQ1R,DPCLK7 | DQS0R/CQ1R,DPCLK7 | DQS0R/CQ1R,DPCLK7 | DQS0R/CQ1R,DPCLK7 | DQS0R/CQ1R,DPCLK7
B6 | VREFB6N2 | IO | DIFFIO_R18p |  | N25 | J21 |  |  |  | DM0R | DM1R/BWS#1R | DM1R/BWS#1R
B6 | VREFB6N2 | IO | DIFFIO_R17n |  | M28 | H22 | DQ0R | DQ1R | DQ1R | DQ0R | DQ1R | DQ1R
B6 | VREFB6N2 | IO | DIFFIO_R17p |  | M27 | H21 | DQ0R | DQ1R | DQ1R | DQ0R | DQ1R | DQ1R
B6 | VREFB6N2 | IO | DIFFIO_R16n |  | M26 | K18 | DQ0R | DQ1R | DQ1R | DQ0R | DQ1R | DQ1R
B6 | VREFB6N2 | IO | DIFFIO_R16p |  | M25 | J18
B6 | VREFB6N2 | IO | DIFFIO_R15n |  | L28 |  | DQ0R | DQ1R | DQ1R
B6 | VREFB6N1 | IO | DIFFIO_R15p |  | L27 |  | DQ0R | DQ1R | DQ1R
B6 | VREFB6N1 | IO | DIFFIO_R14n |  | L24 | F22 | DQ0R | DQ1R | DQ1R | DQ0R | DQ1R | DQ1R
B6 | VREFB6N1 | IO | DIFFIO_R14p |  | L23 | F21 |  |  |  | DQ0R | DQ1R | DQ1R
B6 | VREFB6N1 | IO | DIFFIO_R13n |  | K28 | J20 | DQ0R | DQ1R | DQ1R
B6 | VREFB6N1 | IO | DIFFIO_R13p |  | K27 | J19 | DQ0R | DQ1R | DQ1R
B6 | VREFB6N1 | IO |  |  | L26 |  | DM2R | DM1R/BWS#1R | DM1R/BWS#1R
B6 | VREFB6N1 | IO | DIFFIO_R12n |  | J26 | H20 |  |  |  | DQ0R | DQ1R | DQ1R
B6 | VREFB6N1 | IO | DIFFIO_R12p |  | J25 | H19 |  | DQ1R | DQ1R | DQ0R | DQ1R | DQ1R
B6 | VREFB6N1 | IO | DIFFIO_R11n | nWE | G28 | E22 | DQ2R | DQ1R | DQ1R | DQ0R | DQ1R | DQ1R
B6 | VREFB6N1 | IO | DIFFIO_R11p | nOE | G27 | E21 | DQ2R | DQ1R | DQ1R |  | DQ1R | DQ1R
B6 | VREFB6N1 | IO | VREFB6N1 |  | M21 | H18
B6 | VREFB6N1 | IO |  |  | L25
B6 | VREFB6N1 | IO | DIFFIO_R10n |  | K26 | D22 | DQ2R | DQ1R | DQ1R | DM2R | DM1R/BWS#1R | DM1R/BWS#1R
B6 | VREFB6N1 | IO | DIFFIO_R10p |  | K25 | D21 |  |  |  |  | DQ1R | DQ1R
B6 | VREFB6N1 | IO | DIFFIO_R9n | nAVD | F28 | F20 | DQ2R | DQ1R | DQ1R | DQ2R | DQ1R | DQ1R
B6 | VREFB6N1 | IO | DIFFIO_R9p |  | F27 | F19 |  |  |  | DQ2R | DQ1R | DQ1R
B6 | VREFB6N1 | IO | DIFFIO_R8n | PADD23 | E28 | G18 | DQ2R | DQ1R | DQ1R | DQ2R | DQ1R | DQ1R
B6 | VREFB6N1 | IO | DIFFIO_R8p |  | E27 | H17 | DQ2R | DQ1R | DQ1R
B6 | VREFB6N0 | IO | DIFFIO_R7n |  | H26
B6 | VREFB6N0 | IO | DIFFIO_R7p |  | F26 |  | DQ2R | DQ1R | DQ1R
B6 | VREFB6N0 | IO | DIFFIO_R6n |  | H25 | C22 |  |  |  | DQ2R | DQ1R | DQ1R
B6 | VREFB6N0 | IO | DIFFIO_R6p |  | E26 | C21 |  |  |  | DQ2R | DQ1R | DQ1R
B6 | VREFB6N0 | IO | DIFFIO_R5n | PADD22 | D28 | B22 |  |  |  | DQ2R | DQ1R | DQ1R
B6 | VREFB6N0 | IO | DIFFIO_R5p | PADD21 | D27 | B21 | DQ2R | DQ1R | DQ1R | DQ2R | DQ1R | DQ1R
B6 | VREFB6N0 | IO | DIFFIO_R4n | PADD20 | C27 | C20 | DQS2R/CQ3R,CDPCLK5 | DQS2R/CQ3R,CDPCLK5 | DQS2R/CQ3R,CDPCLK5 | DQS2R/CQ3R,CDPCLK5 | DQS2R/CQ3R,CDPCLK5 | DQS2R/CQ3R,CDPCLK5
B6 | VREFB6N0 | IO | DIFFIO_R4p |  | D26
B6 | VREFB6N0 | IO | DIFFIO_R3n |  | H24
B6 | VREFB6N0 | IO | DIFFIO_R3p |  | H23
B6 | VREFB6N0 | IO | DIFFIO_R2n |  | G26
B6 | VREFB6N0 | IO | DIFFIO_R2p |  | G25
B6 | VREFB6N0 | IO | VREFB6N0 |  | J22 | D20
B6 | VREFB6N0 | IO | DIFFIO_R1n |  | F25 | F17 |  |  |  | DQ2R | DQ1R | DQ1R
B6 | VREFB6N0 | IO | DIFFIO_R1p |  | F24
B7 | VREFB7N0 | IO | DIFFIO_T47n |  | C26
B7 | VREFB7N0 | IO | DIFFIO_T47p |  | B26 |  | DQ0T
B7 | VREFB7N0 | IO | DIFFIO_T46n |  | D22 | E16 | DQ0T |  |  | DQ2T | DQ5T | DQ5T
B7 | VREFB7N0 | IO | DIFFIO_T46p |  | E22 | F15 | DQ0T |  |  | DQ2T | DQ5T | DQ5T
B7 | VREFB7N0 | IO | DIFFIO_T45n |  | A26 |  | DQ0T
B7 | VREFB7N0 | IO | DIFFIO_T45p |  | A25 | F14 | DQS0T/CQ1T,CDPCLK6 | DQS0T/CQ1T,CDPCLK6 | DQS0T/CQ1T,CDPCLK6 | DQS0T/CQ1T,CDPCLK6 | DQS0T/CQ1T,CDPCLK6 | DQS0T/CQ1T,CDPCLK6
B7 | VREFB7N0 | IO |  |  | B25 |  | DQ0T
B7 | VREFB7N0 | IO | DIFFIO_T44n |  | E21 | C18
B7 | VREFB7N0 | IO | DIFFIO_T44p |  | F21 | D18 | DQ0T
B7 | VREFB7N0 | IO | VREFB7N0 |  | F22 | D17
B7 | VREFB7N0 | IO | DIFFIO_T43n |  | D25
B7 | VREFB7N0 | IO | DIFFIO_T43p |  | C25 |  | DQ0T
B7 | VREFB7N0 | IO | DIFFIO_T42n |  | A23 | C19 | DQ0T |  |  | DQ2T | DQ5T | DQ5T
B7 | VREFB7N0 | IO | DIFFIO_T42p |  | B23 | D19 | DM0T |  |  | DQ2T | DQ5T | DQ5T
B7 | VREFB7N0 | IO | PLL2_CLKOUTn |  | C23 | A20
B7 | VREFB7N0 | IO | PLL2_CLKOUTp |  | D23 | B20
B7 | VREFB7N0 | IO | DIFFIO_T41n |  | C24 |  | DQ2T | DQ5T | DQ5T
B7 | VREFB7N0 | IO | DIFFIO_T41p |  | D24
B7 | VREFB7N0 | IO | DIFFIO_T40n |  | C22 |  | DQ2T | DQ5T | DQ5T
B7 | VREFB7N0 | IO | DIFFIO_T40p |  | D21 | C17 | DQ2T | DQ5T | DQ5T | DQ2T | DQ5T | DQ5T
B7 | VREFB7N1 | IO | RUP4 |  | F19 | B19
B7 | VREFB7N1 | IO | RDN4 |  | E19 | A19
B7 | VREFB7N1 | IO |  |  | C21 |  | DQ2T | DQ5T | DQ5T
B7 | VREFB7N1 | IO | DIFFIO_T39n |  | A22 | A18 | DQ2T | DQ5T | DQ5T | DQ2T | DQ5T | DQ5T
B7 | VREFB7N1 | IO | DIFFIO_T39p | PADD0 | B22 | B18
B7 | VREFB7N1 | IO | DIFFIO_T38n |  | A21 | D15 | DQ2T | DQ5T | DQ5T
B7 | VREFB7N1 | IO | DIFFIO_T38p |  | B21 | E15 | DQ2T | DQ5T | DQ5T | DQ2T | DQ5T | DQ5T
B7 | VREFB7N1 | IO | DIFFIO_T37n |  | E18 |  | DQ2T | DQ5T | DQ5T
B7 | VREFB7N1 | IO | DIFFIO_T37p |  | F18
B7 | VREFB7N1 | IO | DIFFIO_T36n | PADD1 | C18 | A17 |  | DQ5T | DQ5T | DQ2T | DQ5T | DQ5T
B7 | VREFB7N1 | IO | DIFFIO_T36p | PADD2 | D18 | B17 |  |  |  |  | DQ5T | DQ5T
B7 | VREFB7N1 | IO | DIFFIO_T35n |  | C20 | A16 | DM2T | DM5T/BWS#5T | DM5T/BWS#5T | DM2T | DM5T/BWS#5T | DM5T/BWS#5T
B7 | VREFB7N1 | IO | DIFFIO_T35p |  | D20 | B16 | DQ4T | DQ5T | DQ5T | DQ4T | DQ5T | DQ5T
B7 | VREFB7N1 | IO | DIFFIO_T34n |  | C19 |  | DQ4T | DQ5T | DQ5T
B7 | VREFB7N1 | IO | DIFFIO_T34p |  | D19
B7 | VREFB7N1 | IO | VREFB7N1 |  | G17 | C15
B7 | VREFB7N1 | IO | DIFFIO_T33n | PADD3 | C17 | E14 | DQ4T | DQ5T | DQ5T | DQ4T | DQ5T | DQ5T
B7 | VREFB7N1 | IO | DIFFIO_T33p | PADD4 | D17 | F13 | DQS2T/CQ3T,DPCLK8 | DQS2T/CQ3T,DPCLK8 | DQS2T/CQ3T,DPCLK8 | DQS2T/CQ3T,DPCLK8 | DQS2T/CQ3T,DPCLK8 | DQS2T/CQ3T,DPCLK8
B7 | VREFB7N1 | IO | DIFFIO_T32n | PADD5 | A19 | A15 | DQ4T | DQ5T | DQ5T | DQ4T | DQ5T | DQ5T
B7 | VREFB7N1 | IO | DIFFIO_T32p | PADD6 | B19 | B15 | DQ4T | DQ5T | DQ5T | DQ4T | DQ5T | DQ5T
B7 | VREFB7N2 | IO | DIFFIO_T31n | PADD7 | A18 | C13
B7 | VREFB7N2 | IO | DIFFIO_T31p | PADD8 | B18 | D13 | DQ4T | DQ5T | DQ5T | DQ4T | DQ5T | DQ5T
B7 | VREFB7N2 | IO | DIFFIO_T30n |  | F15
B7 | VREFB7N2 | IO | DIFFIO_T30p |  | G16
B7 | VREFB7N2 | IO | DIFFIO_T29n |  | E25
B7 | VREFB7N2 | IO | DIFFIO_T29p |  | E24
B7 | VREFB7N2 | IO | DIFFIO_T28n |  | F17
B7 | VREFB7N2 | IO | DIFFIO_T28p |  | G18
B7 | VREFB7N2 | IO |  |  | E17 |  | DQ4T | DQ5T | DQ5T
B7 | VREFB7N2 | IO | VREFB7N2 |  | G15 | E13
B7 | VREFB7N2 | IO | DIFFIO_T27n | PADD9 | C16 | A14 | DQ4T | DQ5T | DQ5T | DQ4T | DQ5T | DQ5T
B7 | VREFB7N2 | IO | DIFFIO_T27p | PADD10 | D16 | B14 |  |  |  | DQ4T | DQ5T | DQ5T
B7 | VREFB7N2 | IO | DIFFIO_T26n | PADD11 | A17 | A13 |  | DQ5T | DQ5T | DQ4T | DQ5T | DQ5T
B7 | VREFB7N2 | IO | DIFFIO_T26p | PADD12 | B17 | B13 | DQS4T/CQ5T,DPCLK9 | DQS4T/CQ5T,DPCLK9 | DQS4T/CQ5T,DPCLK9 | DQS4T/CQ5T,DPCLK9 | DQS4T/CQ5T,DPCLK9 | DQS4T/CQ5T,DPCLK9
B7 | VREFB7N2 | IO |  |  | E15 | E12 | DM4T | DM5T/BWS#5T | DM5T/BWS#5T |  | DQ5T | DQ5T
B7 | VREFB7N2 | IO | DIFFIO_T25n | PADD13 | C15 | E11
B7 | VREFB7N2 | IO | DIFFIO_T25p | PADD14 | D15 | F11 | DQ5T | DQ3T | DQ5T | DM4T | DM5T/BWS#5T | DM5T/BWS#5T
B7 | VREFB7N2 | CLK8 | DIFFCLK_5n |  | A15 | A12
B7 | VREFB7N2 | CLK9 | DIFFCLK_5p |  | B15 | B12
B8 | VREFB8N0 | CLK10 | DIFFCLK_4n |  | A14 | A11
B8 | VREFB8N0 | CLK11 | DIFFCLK_4p |  | B14 | B11
B8 | VREFB8N0 | IO | DIFFIO_T24n |  | C13 | D10 | DQ5T | DQ3T | DQ5T | DQ5T | DQ3T | DQ5T
B8 | VREFB8N0 | IO | DIFFIO_T24p |  | D13 |  | DQ5T | DQ3T | DQ5T
B8 | VREFB8N0 | IO | DIFFIO_T23n |  | C14 | A10 | DQ5T | DQ3T | DQ5T | DQ5T | DQ3T | DQ5T
B8 | VREFB8N0 | IO | DIFFIO_T23p | PADD15 | D14 | B10
B8 | VREFB8N0 | IO | DIFFIO_T22n | PADD16 | C12 | A9 | DQ5T | DQ3T | DQ5T | DQ5T | DQ3T | DQ5T
B8 | VREFB8N0 | IO | DIFFIO_T22p | PADD17 | D12 | B9 | DQS5T/CQ5T#,DPCLK10 | DQS5T/CQ5T#,DPCLK10 | DQS5T/CQ5T#,DPCLK10 | DQS5T/CQ5T#,DPCLK10 | DQS5T/CQ5T#,DPCLK10 | DQS5T/CQ5T#,DPCLK10
B8 | VREFB8N0 | IO | DIFFIO_T21n |  | A12 |  | DQ5T | DQ3T | DQ5T
B8 | VREFB8N0 | IO | VREFB8N0 |  | G14 | C10
B8 | VREFB8N0 | IO | DIFFIO_T20n |  | F14
B8 | VREFB8N0 | IO | DIFFIO_T20p |  | E14 |  | DQ5T | DQ3T | DQ5T
B8 | VREFB8N0 | IO | DIFFIO_T19n | DATA2 | A11 | A8 | DQ5T | DQ3T | DQ5T | DQ5T | DQ3T | DQ5T
B8 | VREFB8N0 | IO | DIFFIO_T19p | DATA3 | B11 | B8 | DQ5T | DQ3T | DQ5T | DQ5T | DQ3T | DQ5T
B8 | VREFB8N0 | IO | DIFFIO_T18n | PADD18 | A10 | A7 |  |  |  | DQ5T | DQ3T | DQ5T
B8 | VREFB8N0 | IO | DIFFIO_T18p | DATA4 | B10 | B7 | DM5T/BWS#5T | DM3T/BWS#3T | DM5T/BWS#5T | DQ5T | DQ3T | DQ5T
B8 | VREFB8N0 | IO | DIFFIO_T17n | PADD19 | G13 | A6 |  |  |  | DQ5T | DQ3T | DQ5T
B8 | VREFB8N0 | IO | DIFFIO_T17p | DATA15 | H13 | B6 | DQ3T | DQ3T | DQ5T | DQ5T | DQ3T | DQ5T
B8 | VREFB8N1 | IO | DIFFIO_T16n |  | C10 | E9 | DQ3T | DQ3T | DQ5T
B8 | VREFB8N1 | IO | DIFFIO_T16p |  | D10 |  | DQ3T | DQ3T | DQ5T
B8 | VREFB8N1 | IO | DIFFIO_T15n | DATA14 | E12 | C8 | DQS3T/CQ3T#,DPCLK11 | DQS3T/CQ3T#,DPCLK11 | DQS3T/CQ3T#,DPCLK11 | DQS3T/CQ3T#,DPCLK11 | DQS3T/CQ3T#,DPCLK11 | DQS3T/CQ3T#,DPCLK11
B8 | VREFB8N1 | IO | DIFFIO_T15p | DATA13 | F12 | C7 |  |  |  | DM5T/BWS#5T | DM3T/BWS#3T | DM5T/BWS#5T
B8 | VREFB8N1 | IO | DIFFIO_T14n |  | E11 | D8 | DQ3T | DQ3T | DQ5T
B8 | VREFB8N1 | IO | DIFFIO_T14p |  | F11 | E8
B8 | VREFB8N1 | IO | DIFFIO_T13n |  | A7 |  | DQ3T | DQ3T | DQ5T
B8 | VREFB8N1 | IO | DIFFIO_T13p | DATA5 | B7 | A5 | DQ3T | DQ3T | DQ5T | DQ3T | DQ3T | DQ5T
B8 | VREFB8N1 | IO | VREFB8N1 |  | G12 | B5
B8 | VREFB8N1 | IO | DIFFIO_T12n |  | A6
B8 | VREFB8N1 | IO | DIFFIO_T12p | DATA6 | B6 | F10 | DQ3T | DQ3T | DQ5T | DQ3T | DQ3T | DQ5T
B8 | VREFB8N1 | IO | DIFFIO_T11n | DATA7 | C11 | C6 | DQ3T | DQ3T | DQ5T | DQ3T | DQ3T | DQ5T
B8 | VREFB8N1 | IO | DIFFIO_T11p |  | D11 | D7
B8 | VREFB8N1 | IO | DIFFIO_T10n |  | C9 | A4 | DQ3T | DQ3T | DQ5T | DQ3T | DQ3T | DQ5T
B8 | VREFB8N1 | IO | DIFFIO_T10p | DATA8 | D9 | B4 |  |  |  | DQ3T | DQ3T | DQ5T
B8 | VREFB8N1 | IO | DIFFIO_T9n | DATA9 | A8 | F8 | DM3T/BWS#3T | DM3T/BWS#3T | DM5T/BWS#5T | DQ3T | DQ3T | DQ5T
B8 | VREFB8N1 | IO | DIFFIO_T9p |  | B8
B8 | VREFB8N1 | IO | DIFFIO_T8n |  | C8 |  | DQ1T
B8 | VREFB8N1 | IO | DIFFIO_T8p |  | D8 |  | DQ1T
B8 | VREFB8N1 | IO | DIFFIO_T7n | DATA10 | C7 | A3 | DQ1T |  |  | DQ3T | DQ3T | DQ5T
B8 | VREFB8N2 | IO | DIFFIO_T7p | DATA11 | D7 | B3 |  |  |  | DQ3T | DQ3T | DQ5T
B8 | VREFB8N2 | IO |  |  | D6 |  | DQ1T
B8 | VREFB8N2 | IO | VREFB8N2 |  | G9 | D6
B8 | VREFB8N2 | IO | DIFFIO_T6n |  | E10 | E7
B8 | VREFB8N2 | IO | DIFFIO_T6p |  | F10
B8 | VREFB8N2 | IO | DIFFIO_T5n |  | E8
B8 | VREFB8N2 | IO | DIFFIO_T5p |  | F8
B8 | VREFB8N2 | IO | DIFFIO_T4n |  | E5
B8 | VREFB8N2 | IO | DIFFIO_T4p |  | E7
B8 | VREFB8N2 | IO | DIFFIO_T3n |  | A4 | C3 | DQ1T |  |  | DQ3T | DQ3T | DQ5T
B8 | VREFB8N2 | IO | DIFFIO_T3p | DATA12 | B4 | C4 | DQS1T/CQ1T#,CDPCLK7 | DQS1T/CQ1T#,CDPCLK7 | DQS1T/CQ1T#,CDPCLK7 | DQS1T/CQ1T#,CDPCLK7 | DQS1T/CQ1T#,CDPCLK7 | DQS1T/CQ1T#,CDPCLK7
B8 | VREFB8N2 | IO | DIFFIO_T2n |  | B3 | F7 |  |  |  | DM3T/BWS#3T | DM3T/BWS#3T | DM5T/BWS#5T
B8 | VREFB8N2 | IO | DIFFIO_T2p |  | A3 | G7 | DQ1T
B8 | VREFB8N2 | IO |  |  | C6 | F9 | DQ1T
B8 | VREFB8N2 | IO | PLL3_CLKOUTn |  | C5 | E6
B8 | VREFB8N2 | IO | PLL3_CLKOUTp |  | D5 | E5
B8 | VREFB8N2 | IO | DIFFIO_T1n |  | C4 |  | DQ1T
B8 | VREFB8N2 | IO | DIFFIO_T1p |  | D4 |  | DM1T
B8 | VREFB8N2 | IO |  |  | E4
|  | GND |  |  | K10 | L10
|  | GND |  |  | K12 | L11
|  | GND |  |  | K14 | M10
|  | GND |  |  | K16 | M11
|  | GND |  |  | K18 | L12
|  | GND |  |  | K20 | L13
|  | GND |  |  | L9 | M12
|  | GND |  |  | L11 | M13
|  | GND |  |  | L13 | N11
|  | GND |  |  | L15 | K11
|  | GND |  |  | L17 | N12
|  | GND |  |  | L19 | K12
|  | GND |  |  | M10 | K13
|  | GND |  |  | M12 | N13
|  | GND |  |  | M14 | N10
|  | GND |  |  | M16 | K10
|  | GND |  |  | M18 | J9
|  | GND |  |  | M20 | F12
|  | GND |  |  | N9 | H12
|  | GND |  |  | N11 | H13
|  | GND |  |  | N13 | J15
|  | GND |  |  | N15 | K16
|  | GND |  |  | N17 | L15
|  | GND |  |  | N19 | N15
|  | GND |  |  | P10 | R13
|  | GND |  |  | P12 | R11
|  | GND |  |  | P14 | R9
|  | GND |  |  | P16 | P8
|  | GND |  |  | P18 | H14
|  | GND |  |  | P20 | H10
|  | GND |  |  | R9 | H8
|  | GND |  |  | R11 | N8
|  | GND |  |  | R13 | R7
|  | GND |  |  | R15 | T8
|  | GND |  |  | R17 | T12
|  | GND |  |  | R19 | P16
|  | GND |  |  | T10 | L8
|  | GND |  |  | T12 | G17
|  | GND |  |  | T14 | M7
|  | GND |  |  | T16 | F16
|  | GND |  |  | T18 | H16
|  | GND |  |  | T20 | G15
|  | GND |  |  | U9 | G13
|  | GND |  |  | U11 | G11
|  | GND |  |  | U13 | E10
|  | GND |  |  | U15 | G9
|  | GND |  |  | U17 | K7
|  | GND |  |  | U19 | P6
|  | GND |  |  | V10 | U7
|  | GND |  |  | V12 | V6
|  | GND |  |  | V14 | T10
|  | GND |  |  | V16 | U13
|  | GND |  |  | V18 | T14
|  | GND |  |  | V20 | N17
|  | GND |  |  | W9 | A1
|  | GND |  |  | W11 | C5
|  | GND |  |  | W13 | C9
|  | GND |  |  | W15 | C11
|  | GND |  |  | W17 | C12
|  | GND |  |  | W19 | C14
|  | GND |  |  | AA2 | C16
|  | GND |  |  | AA27 | A22
|  | GND |  |  | AC6 | E20
|  | GND |  |  | AC9 | G20
|  | GND |  |  | AC13 | L20
|  | GND |  |  | AC16 | P19
|  | GND |  |  | AC20 | V20
|  | GND |  |  | AC23 | Y20
|  | GND |  |  | AF1 | AB22
|  | GND |  |  | AF28 | Y18
|  | GND |  |  | AG2 | Y16
|  | GND |  |  | AG5 | Y12
|  | GND |  |  | AG9 | Y11
|  | GND |  |  | AG13 | Y9
|  | GND |  |  | AG16 | Y5
|  | GND |  |  | AG20 | AB1
|  | GND |  |  | AG24 | N3
|  | GND |  |  | AG27 | U3
|  | GND |  |  | B2 | W3
|  | GND |  |  | B5 | D3
|  | GND |  |  | B9 | F3
|  | GND |  |  | B13 | K3
|  | GND |  |  | B16 | G2
|  | GND |  |  | B20 | AA2
|  | GND |  |  | B24 | AA22
|  | GND |  |  | B27
|  | GND |  |  | C1
|  | GND |  |  | C28
|  | GND |  |  | F6
|  | GND |  |  | F9
|  | GND |  |  | F13
|  | GND |  |  | F16
|  | GND |  |  | F20
|  | GND |  |  | F23
|  | GND |  |  | H2
|  | GND |  |  | H27
|  | GND |  |  | J11
|  | GND |  |  | J18
|  | GND |  |  | K6
|  | GND |  |  | K23
|  | GND |  |  | N2
|  | GND |  |  | N6
|  | GND |  |  | N23
|  | GND |  |  | N27
|  | GND |  |  | T2
|  | GND |  |  | T6
|  | GND |  |  | T23
|  | GND |  |  | T27
|  | GND |  |  | W6
|  | GND |  |  | W23
|  | GND |  |  | Y11
|  | GND |  |  | Y18
|  | GND |  |  | J2
|  | GND |  |  | D3
|  | GND |  |  | B12
|  | GNDA1 |  |  | AA9 | U5
|  | GNDA2 |  |  | H20 | E18
|  | GNDA3 |  |  | H9 | F5
|  | GNDA4 |  |  | AA20 | V18
|  | VCCINT |  |  | K9 | J11
|  | VCCINT |  |  | K11 | J12
|  | VCCINT |  |  | K13 | L14
|  | VCCINT |  |  | K15 | M14
|  | VCCINT |  |  | K17 | P11
|  | VCCINT |  |  | K19 | P12
|  | VCCINT |  |  | L10 | L9
|  | VCCINT |  |  | L12 | M9
|  | VCCINT |  |  | L14 | J13
|  | VCCINT |  |  | L16 | J14
|  | VCCINT |  |  | L18 | K14
|  | VCCINT |  |  | L20 | J10
|  | VCCINT |  |  | M9 | K9
|  | VCCINT |  |  | M11 | N9
|  | VCCINT |  |  | M13 | P9
|  | VCCINT |  |  | M15 | P10
|  | VCCINT |  |  | M17 | P13
|  | VCCINT |  |  | M19 | P14
|  | VCCINT |  |  | N10 | N14
|  | VCCINT |  |  | N12 | J16
|  | VCCINT |  |  | N14 | K15
|  | VCCINT |  |  | N16 | L16
|  | VCCINT |  |  | N18 | M15
|  | VCCINT |  |  | N20 | R12
|  | VCCINT |  |  | P9 | R10
|  | VCCINT |  |  | P11 | R8
|  | VCCINT |  |  | P13 | H9
|  | VCCINT |  |  | P15 | G12
|  | VCCINT |  |  | P17 | J8
|  | VCCINT |  |  | P19 | M8
|  | VCCINT |  |  | R10 | T7
|  | VCCINT |  |  | R12 | T9
|  | VCCINT |  |  | R14 | T13
|  | VCCINT |  |  | R16 | P15
|  | VCCINT |  |  | R18 | H15
|  | VCCINT |  |  | R20 | H11
|  | VCCINT |  |  | T9 | K8
|  | VCCINT |  |  | T11 | P17
|  | VCCINT |  |  | T13 | L7
|  | VCCINT |  |  | T15 | N16
|  | VCCINT |  |  | T17 | K17
|  | VCCINT |  |  | T19 | J17
|  | VCCINT |  |  | U10 | G16
|  | VCCINT |  |  | U12 | G14
|  | VCCINT |  |  | U14 | G10
|  | VCCINT |  |  | U16 | G8
|  | VCCINT |  |  | U18 | J7
|  | VCCINT |  |  | U20 | N7
|  | VCCINT |  |  | V9 | P7
|  | VCCINT |  |  | V11 | R6
|  | VCCINT |  |  | V13 | U8
|  | VCCINT |  |  | V15 | V7
|  | VCCINT |  |  | V17 | T11
|  | VCCINT |  |  | V19 | R15
|  | VCCINT |  |  | W10
|  | VCCINT |  |  | W12
|  | VCCINT |  |  | W14
|  | VCCINT |  |  | W16
|  | VCCINT |  |  | W18
|  | VCCINT |  |  | W20
|  | VCCIO1 |  |  | B1 | D4
|  | VCCIO1 |  |  | H1 | F4
|  | VCCIO1 |  |  | K5 | K4
|  | VCCIO1 |  |  | N1
|  | VCCIO1 |  |  | N5
|  | VCCIO2 |  |  | AA1 | N4
|  | VCCIO2 |  |  | AG1 | U4
|  | VCCIO2 |  |  | T1 | W4
|  | VCCIO2 |  |  | T5
|  | VCCIO2 |  |  | W5
|  | VCCIO3 |  |  | AA11 | AB2
|  | VCCIO3 |  |  | AD6 | W5
|  | VCCIO3 |  |  | AD9 | W9
|  | VCCIO3 |  |  | AD13 | W11
|  | VCCIO3 |  |  | AH2
|  | VCCIO3 |  |  | AH5
|  | VCCIO3 |  |  | AH9
|  | VCCIO3 |  |  | AH13
|  | VCCIO4 |  |  | AA18 | AB21
|  | VCCIO4 |  |  | AD16 | W12
|  | VCCIO4 |  |  | AD20 | W16
|  | VCCIO4 |  |  | AD23 | W18
|  | VCCIO4 |  |  | AH16
|  | VCCIO4 |  |  | AH20
|  | VCCIO4 |  |  | AH24
|  | VCCIO4 |  |  | AH27
|  | VCCIO5 |  |  | AA28 | P18
|  | VCCIO5 |  |  | AG28 | V19
|  | VCCIO5 |  |  | T24 | Y19
|  | VCCIO5 |  |  | T28
|  | VCCIO5 |  |  | W24
|  | VCCIO6 |  |  | B28 | E19
|  | VCCIO6 |  |  | H28 | G19
|  | VCCIO6 |  |  | K24 | L19
|  | VCCIO6 |  |  | N24
|  | VCCIO6 |  |  | N28
|  | VCCIO7 |  |  | A16 | A21
|  | VCCIO7 |  |  | A20 | D12
|  | VCCIO7 |  |  | A24 | D14
|  | VCCIO7 |  |  | A27 | D16
|  | VCCIO7 |  |  | E16
|  | VCCIO7 |  |  | E20
|  | VCCIO7 |  |  | E23
|  | VCCIO7 |  |  | H18
|  | VCCIO8 |  |  | A2 | A2
|  | VCCIO8 |  |  | A5 | D5
|  | VCCIO8 |  |  | A9 | D9
|  | VCCIO8 |  |  | A13 | D11
|  | VCCIO8 |  |  | E6
|  | VCCIO8 |  |  | E9
|  | VCCIO8 |  |  | E13
|  | VCCIO8 |  |  | H11
|  | VCCA1 |  |  | Y8 | T6
|  | VCCA2 |  |  | J21 | F18
|  | VCCA3 |  |  | J8 | G6
|  | VCCA4 |  |  | Y21 | U18
|  | VCCD_PLL1 |  |  | Y9 | U6
|  | VCCD_PLL2 |  |  | J20 | E17
|  | VCCD_PLL3 |  |  | J9 | F6
|  | VCCD_PLL4 |  |  | Y20 | V17
|  | NC |  |  | AA5
|  | NC |  |  | AA6
|  | NC |  |  | AA7
|  | NC |  |  | AA12
|  | NC |  |  | AA13
|  | NC |  |  | AA14
|  | NC |  |  | AA19
|  | NC |  |  | AA21
|  | NC |  |  | AA23
|  | NC |  |  | AB10
|  | NC |  |  | AB12
|  | NC |  |  | AB14
|  | NC |  |  | AB15
|  | NC |  |  | AB18
|  | NC |  |  | AB19
|  | NC |  |  | AB21
|  | NC |  |  | AB22
|  | NC |  |  | AC10
|  | NC |  |  | AC12
|  | NC |  |  | AC14
|  | NC |  |  | AC19
|  | NC |  |  | AC22
|  | NC |  |  | AD14
|  | NC |  |  | AD19
|  | NC |  |  | AD22
|  | NC |  |  | AE26
|  | NC |  |  | C3
|  | NC |  |  | F7
|  | NC |  |  | G7
|  | NC |  |  | G8
|  | NC |  |  | G10
|  | NC |  |  | G11
|  | NC |  |  | G19
|  | NC |  |  | G20
|  | NC |  |  | G21
|  | NC |  |  | G22
|  | NC |  |  | G23
|  | NC |  |  | G24
|  | NC |  |  | H8
|  | NC |  |  | H10
|  | NC |  |  | H12
|  | NC |  |  | H14
|  | NC |  |  | H15
|  | NC |  |  | H16
|  | NC |  |  | H17
|  | NC |  |  | H19
|  | NC |  |  | H21
|  | NC |  |  | H22
|  | NC |  |  | J5
|  | NC |  |  | J6
|  | NC |  |  | J7
|  | NC |  |  | J10
|  | NC |  |  | J12
|  | NC |  |  | J13
|  | NC |  |  | J14
|  | NC |  |  | J15
|  | NC |  |  | J16
|  | NC |  |  | J17
|  | NC |  |  | J19
|  | NC |  |  | J23
|  | NC |  |  | J24
|  | NC |  |  | K7
|  | NC |  |  | K8
|  | NC |  |  | K21
|  | NC |  |  | K22
|  | NC |  |  | L6
|  | NC |  |  | L7
|  | NC |  |  | L8
|  | NC |  |  | L21
|  | NC |  |  | L22
|  | NC |  |  | M7
|  | NC |  |  | M8
|  | NC |  |  | M23
|  | NC |  |  | N8
|  | NC |  |  | P21
|  | NC |  |  | R7
|  | NC |  |  | R21
|  | NC |  |  | R22
|  | NC |  |  | R23
|  | NC |  |  | U21
|  | NC |  |  | U22
|  | NC |  |  | V5
|  | NC |  |  | V6
|  | NC |  |  | V7
|  | NC |  |  | V8
|  | NC |  |  | V21
|  | NC |  |  | V22
|  | NC |  |  | W4
|  | NC |  |  | W7
|  | NC |  |  | W8
|  | NC |  |  | W21
|  | NC |  |  | W22
|  | NC |  |  | Y5
|  | NC |  |  | Y6
|  | NC |  |  | Y7
|  | NC |  |  | Y12
|  | NC |  |  | Y13
|  | NC |  |  | Y14
|  | NC |  |  | Y15
|  | NC |  |  | Y16
|  | NC |  |  | Y17
|  | NC |  |  | Y22
Notes:
(1) If the p pin or n pin is not available for the package, the particular differential pair is not supported.
(2) For DQS pins that do not have the associated DQ pins, the particular DQS is not supported.
(3) For more information about pin definition and pin connection guidelines, refer to the
Cyclone IV Device Family Pin Connection Guidelines.

## Bank & PLL Diagram
Pin Information for the Cyclone® IV EP4CE75 Device Version 1.2
| PLL3 |  | VREFB8N2 | VREFB8N1 | VREFB8N0 | VREFB7N2 | VREFB7N1 |  | VREFB7N0 | PLL2
|  |  |  | B8 |  |  |  | B7
| VREFB1N0 | [9 empty] | VREFB6N0
| VREFB1N1 | [9 empty] | VREFB6N1
|  | B1 | [7 empty] | B6
| VREFB1N2 | [9 empty] | VREFB6N2
| VREFB2N0 | [9 empty] | VREFB5N0
| VREFB2N1 | [9 empty] | VREFB5N1
|  | B2 | [7 empty] | B5
| VREFB2N2 | [9 empty] | VREFB5N2
| PLL1 |  |  | B3 |  |  |  | B4 |  | PLL4
|  |  | VREFB3N2 | VREFB3N1 | VREFB3N0 | VREFB4N2 | VREFB4N1 |  | VREFB4N0
Notes:
1. This is a top view of the silicon die.
2. This is only a pictorial representation to provide an idea of placement on the device. For exact locations, refer to the pin list and the Quartus® II software.

## Revision History
Pin Information for the Cyclone® IV EP4CE75 Device Version 1.2
Version Number | Date | Changes made
1 | 2010-01-25 | Initial Release.
1.1 | 2010-12-06 | Added UBGA package support.
1.2 | 2011-06-10 | Removed Pin Definitions sheet.