## Pin List
Pin Information for the Cyclone® III EP3C40 Device Version 1.5 Notes (1), (2), (3)
Bank Number | VREFB Group | Pin Name / Function | Optional Function(s) | Configuration Function | Q240 | F324 | F484 / U484 | F780 | DQS for X8/X9 in Q240 | DQS for X8/X9 in F324 | DQS for X16/X18 in F324 | DQS for X8/X9 in F484/U484 | DQS for X16/X18 in F484/U484 | DQS for X32/X36 in F484/U484 | DQS for X8/X9 in F780 | DQS for X16/X18 in F780 | DQS for X32/X36 in F780
B1 | VREFB1N0 | VCCD_PLL3 |  |  | 1 | F5 | F6 | J9
B1 | VREFB1N0 | GNDA3 |  |  | 2 | E5 | F5 | H9
B1 | VREFB1N0 | VCCA3 |  |  | 3 | E4 | G6 | J8
B1 | VREFB1N0 | IO | DIFFIO_L1p |  |  | B2 | G4 | D3 |  | DQ1L | DQ1L
B1 | VREFB1N0 | IO | DIFFIO_L1n |  |  | B1 | G3 | C2 | [6 empty] | DQ2L | DQ1L | DQ1L
B1 | VREFB1N0 | VCCINT |  |  | 4
B1 | VREFB1N0 | GND |  |  | 5
B1 | VREFB1N0 | IO | [5 empty] | M9
B1 | VREFB1N0 | IO | DIFFIO_L2p |  |  |  | B2 | D2 |  |  |  | DQ2L | DQ1L | DQ1L | DQ2L | DQ1L | DQ1L
B1 | VREFB1N0 | IO | DIFFIO_L2n |  |  |  | B1 | D1 |  |  |  | DQ2L | DQ1L | DQ1L | DQ2L | DQ1L | DQ1L
B1 | VREFB1N0 | IO | VREFB1N0 |  | 6 | C2 | G5 | H7
B1 | VREFB1N0 | IO | DIFFIO_L3p |  |  |  |  | E5
B1 | VREFB1N0 | IO | DIFFIO_L3n |  |  | C1 |  | E4 |  | DQ1L | DQ1L
B1 | VREFB1N0 | IO | DIFFIO_L4p | nRESET |  | C3 | E4 | G6 |  |  |  | DQ2L | DQ1L | DQ1L | DQ2L | DQ1L | DQ1L
B1 | VREFB1N0 | IO | DIFFIO_L4n |  |  |  | E3 | G5 |  |  |  | DQ2L | DQ1L | DQ1L | DQ2L | DQ1L | DQ1L
B1 | VREFB1N0 | IO | DIFFIO_L5p |  |  |  |  | H4
B1 | VREFB1N0 | IO | DIFFIO_L5n |  |  |  |  | H3
B1 | VREFB1N0 | IO | DIFFIO_L6p |  |  |  |  | J5
B1 | VREFB1N0 | VCCIO1 |  |  | 7
B1 | VREFB1N0 | IO | DIFFIO_L6n |  |  |  |  | G7
B1 | VREFB1N0 | GND |  |  | 8
B1 | VREFB1N1 | IO | DIFFIO_L7p |  | 9 | D3 | C2 | E3 | DQS2L/CQ3L, CDPCLK0 | DQS2L/CQ3L, CDPCLK0 | DQS2L/CQ3L, CDPCLK0 | DQS2L/CQ3L, CDPCLK0 | DQS2L/CQ3L, CDPCLK0 | DQS2L/CQ3L, CDPCLK0 | DQS2L/CQ3L, CDPCLK0 | DQS2L/CQ3L, CDPCLK0 | DQS2L/CQ3L, CDPCLK0
B1 | VREFB1N1 | VCCINT |  |  | 10
B1 | VREFB1N1 | IO | DIFFIO_L7n |  |  |  | C1 | F3 |  |  |  | DQ2L | DQ1L | DQ1L | DQ2L | DQ1L | DQ1L
B1 | VREFB1N1 | GND |  |  | 11
B1 | VREFB1N1 | IO | DIFFIO_L8p |  |  | D2 | D2 | F5 |  | DQ1L | DQ1L | DQ2L | DQ1L | DQ1L | DQ2L | DQ1L | DQ1L
B1 | VREFB1N1 | IO | DIFFIO_L8n | DATA1, ASDO | 12 | D1 | D1 | F4
B1 | VREFB1N1 | IO | VREFB1N1 |  | 13 | F3 | H7 | L5
B1 | VREFB1N1 | IO | DIFFIO_L9p |  |  |  | H6 | G4 |  |  |  | DQ2L | DQ1L | DQ1L | DQ2L | DQ1L | DQ1L
B1 | VREFB1N1 | IO | DIFFIO_L9n |  |  |  | J6 | G3 |  |  |  | DQ2L | DQ1L | DQ1L
B1 | VREFB1N1 | IO | DIFFIO_L10p | FLASH_nCE, nCSO | 14 | E2 | E2 | E2
B1 | VREFB1N1 | IO | DIFFIO_L10n |  |  | E1 | E1 | J6 |  | DQ1L | DQ1L |  | DQ1L | DQ1L
B1 | VREFB1N1 | IO | DIFFIO_L11p |  |  |  |  | E1 | [7 empty] | DQ1L | DQ1L
B1 | VREFB1N1 | IO | DIFFIO_L11n |  |  |  |  | J7
B1 | VREFB1N1 | IO | DIFFIO_L12p |  |  |  | F2 | F2 |  |  |  | DM2L | DM1L0/BWS#1L0 | DM1L0/BWS#1L0 | DM2L | DM1L0/BWS#1L0 | DM1L0/BWS#1L0
B1 | VREFB1N1 | IO | DIFFIO_L12n |  |  |  | F1 | F1 |  |  |  | DQ0L | DQ1L | DQ1L | DQ0L | DQ1L | DQ1L
B1 | VREFB1N1 | IO | DIFFIO_L13p |  |  |  |  | K4
B1 | VREFB1N1 | IO | DIFFIO_L13n |  |  |  |  | K3
B1 | VREFB1N1 | IO | DIFFIO_L14p |  |  |  | H8 | K7
B1 | VREFB1N1 | IO | DIFFIO_L14n |  |  |  | J8 | L6
B1 | VREFB1N1 | IO | DIFFIO_L15p |  |  |  |  | L8
B1 | VREFB1N2 | IO | DIFFIO_L15n |  |  |  |  | L7
B1 | VREFB1N2 | IO | DIFFIO_L16p |  |  |  |  | M8
B1 | VREFB1N2 | IO | DIFFIO_L16n |  |  |  |  | M7
B1 | VREFB1N2 | VCCIO1 |  |  | 15
B1 | VREFB1N2 | IO | DIFFIO_L17p |  |  |  |  | L4
B1 | VREFB1N2 | GND |  |  | 16
B1 | VREFB1N2 | IO | DIFFIO_L17n |  |  |  |  | L3
B1 | VREFB1N2 | IO | DIFFIO_L18p |  |  |  |  | H6
B1 | VREFB1N2 | IO | DIFFIO_L18n |  |  |  | J5 | H5
B1 | VREFB1N2 | IO | DIFFIO_L19p |  |  |  |  | J4
B1 | VREFB1N2 | IO | DIFFIO_L19n |  |  |  |  | J3 | [6 empty] | DQ0L | DQ1L | DQ1L
B1 | VREFB1N2 | nSTATUS |  | nSTATUS | 17 | G5 | K6 | M6
B1 | VREFB1N2 | IO | VREFB1N2 |  | 18 | H6 | H5 | N8
B1 | VREFB1N2 | VCCINT |  |  | 19
B1 | VREFB1N2 | IO | DIFFIO_L20p |  |  | G2 | L8 | G2 |  | DQ1L | DQ1L |  |  |  | DQ0L | DQ1L | DQ1L
B1 | VREFB1N2 | GND |  |  | 20
B1 | VREFB1N2 | IO | DIFFIO_L20n |  |  | G1 | K8 | G1 |  | DQ1L | DQ1L
B1 | VREFB1N2 | IO | DIFFIO_L21p |  |  |  | J7 | M3
B1 | VREFB1N2 | IO | DIFFIO_L21n |  |  |  | K7 | K1 | [6 empty] | DQ0L | DQ1L | DQ1L
B1 | VREFB1N2 | IO | DIFFIO_L22p |  |  |  |  | N4
B1 | VREFB1N2 | IO | DIFFIO_L22n |  |  |  |  | N3
B1 | VREFB1N3 | IO | [5 empty] | M4
B1 | VREFB1N3 | IO |  |  | 21 | H2 | J4 | K2 | DQS0L/CQ1L, DPCLK0 | DQS0L/CQ1L, DPCLK0 | DQS0L/CQ1L, DPCLK0 | DQS0L/CQ1L, DPCLK0 | DQS0L/CQ1L, DPCLK0 | DQS0L/CQ1L, DPCLK0 | DQS0L/CQ1L, DPCLK0 | DQS0L/CQ1L, DPCLK0 | DQS0L/CQ1L, DPCLK0
B1 | VREFB1N3 | IO | DIFFIO_L23p |  |  |  | H2 | L2 |  |  |  | DQ0L | DQ1L | DQ1L
B1 | VREFB1N3 | IO | DIFFIO_L23n |  |  |  | H1 | L1 |  |  |  | DQ0L | DQ1L | DQ1L | DQ0L | DQ1L | DQ1L
B1 | VREFB1N3 | IO | VREFB1N3 |  | 22 | H1 | J3 | M5
B1 | VREFB1N3 | IO | DIFFIO_L24p |  |  |  | J2 | M2 |  |  |  | DQ0L | DQ1L | DQ1L
B1 | VREFB1N3 | IO | DIFFIO_L24n |  |  |  | J1 | M1 |  |  |  | DQ0L | DQ1L | DQ1L | DQ0L | DQ1L | DQ1L
B1 | VREFB1N3 | IO | DIFFIO_L25p |  |  |  |  | P2
B1 | VREFB1N3 | IO | DIFFIO_L25n |  |  |  |  | P1 | [6 empty] | DQ0L | DQ1L | DQ1L
B1 | VREFB1N3 | DCLK |  | DCLK | 23 | H4 | K2 | P3
B1 | VREFB1N3 | IO |  | DATA0 | 24 | H3 | K1 | N7
B1 | VREFB1N3 | nCONFIG |  | nCONFIG | 25 | H5 | K5 | P4
B1 | VREFB1N3 | TDI |  | TDI | 26 | J6 | L5 | P7
B1 | VREFB1N3 | TCK |  | TCK | 27 | J1 | L2 | P5
B1 | VREFB1N3 | TMS |  | TMS | 28 | J2 | L1 | P8
B1 | VREFB1N3 | TDO |  | TDO | 29 | J5 | L4 | P6
B1 | VREFB1N3 | nCE |  | nCE | 30 | K6 | L3 | R8
B1 | VREFB1N3 | CLK0 | DIFFCLK_0p |  | 31 | F2 | G2 | J2
B1 | VREFB1N3 | CLK1 | DIFFCLK_0n |  | 32 | F1 | G1 | J1
B2 | VREFB2N0 | CLK2 | DIFFCLK_1p |  | 33 | N2 | T2 | Y2
B2 | VREFB2N0 | CLK3 | DIFFCLK_1n |  | 34 | N1 | T1 | Y1
B2 | VREFB2N0 | IO | DIFFIO_L26p |  |  | K2 | L6 | R2 |  | DQ1L | DQ1L | DQ0L | DQ1L | DQ1L | DQ0L | DQ1L | DQ1L
B2 | VREFB2N0 | VCCIO2 |  |  | 35
B2 | VREFB2N0 | IO | DIFFIO_L26n |  |  | K1 | M6 | R1 |  | DQ1L | DQ1L | DQ0L | DQ1L | DQ1L |  | DQ1L | DQ1L
B2 | VREFB2N0 | GND |  |  | 36
B2 | VREFB2N0 | IO | DIFFIO_L27p |  |  |  | M2 | U3 |  |  |  | DQ0L | DQ1L | DQ1L | DM0L | DM1L1/BWS#1L1 | DM1L1/BWS#1L1
B2 | VREFB2N0 | IO | DIFFIO_L27n |  |  |  | M1 | U2 |  |  |  |  | DQ1L | DQ1L
B2 | VREFB2N0 | IO | DIFFIO_L28p |  | 37 | K5 | M4 | R3 | DQ1L | DQ1L | DQ1L | DM0L | DM1L1/BWS#1L1 | DM1L1/BWS#1L1 | DQ1L | DQ3L | DQ1L
B2 | VREFB2N0 | IO | DIFFIO_L28n |  | 38 | L5 | M3 | R6 | DQ1L | DM1L/BWS#1L | DM1L0/BWS#1L0 | DQ1L | DQ3L | DQ1L
B2 | VREFB2N0 | IO | DIFFIO_L29p |  |  |  | N2 | R4 |  |  |  | DQ1L | DQ3L | DQ1L | DQ1L | DQ3L | DQ1L
B2 | VREFB2N0 | IO | DIFFIO_L29n |  |  |  | N1 | R7 |  |  |  | DQ1L | DQ3L | DQ1L
B2 | VREFB2N0 | IO | DIFFIO_L30p |  |  |  |  | T4 | [6 empty] | DQ1L | DQ3L | DQ1L
B2 | VREFB2N0 | IO | DIFFIO_L30n |  |  |  | L7 | T3
B2 | VREFB2N0 | IO | VREFB2N0 |  | 39 | L6 | M5 | T8
B2 | VREFB2N0 | IO | DIFFIO_L31p |  |  |  |  | U4
B2 | VREFB2N0 | IO | DIFFIO_L31n |  |  |  |  | R5 | [6 empty] | DQ1L | DQ3L | DQ1L
B2 | VREFB2N0 | VCCINT |  |  | 40
B2 | VREFB2N0 | IO | DIFFIO_L32p |  | 41 | L2 | P2 | U1 | DQ1L | DQ3L | DQ1L | DQ1L | DQ3L | DQ1L | DQ1L | DQ3L | DQ1L
B2 | VREFB2N0 | GND |  |  | 42
B2 | VREFB2N0 | IO | DIFFIO_L32n |  |  | L1 | P1 | V4 |  | DQ3L | DQ1L | DQ1L | DQ3L | DQ1L | DQ1L | DQ3L | DQ1L
B2 | VREFB2N0 | IO | DIFFIO_L33p |  |  | L4 | R2 | V3 |  | DQ3L | DQ1L | DQ1L | DQ3L | DQ1L
B2 | VREFB2N0 | IO | DIFFIO_L33n |  | 43 | L3 | R1 | V2 | DQ1L | DQ3L | DQ1L | DQ1L | DQ3L | DQ1L | DQ1L | DQ3L | DQ1L
B2 | VREFB2N1 | IO |  |  |  |  | N5 | V9 |  |  |  | DQ1L | DQ3L | DQ1L
B2 | VREFB2N1 | IO | DIFFIO_L34p |  | 44 | M2 | P4 | AB2 | DQS1L/CQ1L#, DPCLK1 | DQS1L/CQ1L#, DPCLK1 | DQS1L/CQ1L#, DPCLK1 | DQS1L/CQ1L#, DPCLK1 | DQS1L/CQ1L#, DPCLK1 | DQS1L/CQ1L#, DPCLK1 | DQS1L/CQ1L#, DPCLK1 | DQS1L/CQ1L#, DPCLK1 | DQS1L/CQ1L#, DPCLK1
B2 | VREFB2N1 | IO | DIFFIO_L34n |  | 45 | M1 | P3 | AB1 | DQ1L |  |  | DQ1L | DQ3L | DQ1L
B2 | VREFB2N1 | IO | [5 empty] | V1 | [6 empty] | DQ1L | DQ3L | DQ1L
B2 | VREFB2N1 | IO | DIFFIO_L35p |  |  |  | U2 | W2 |  |  |  | DM1L/BWS#1L | DM3L0/BWS#3L0 | DM1L2/BWS#1L2 | DQ1L | DQ3L | DQ1L
B2 | VREFB2N1 | IO | DIFFIO_L35n |  |  |  | U1 | W1 |  |  |  | DQ3L | DQ3L | DQ1L | DM1L/BWS#1L | DM3L0/BWS#3L0 | DM1L2/BWS#1L2
B2 | VREFB2N1 | IO | DIFFIO_L36p |  |  |  |  | W3
B2 | VREFB2N1 | IO | DIFFIO_L36n |  |  |  |  | W4
B2 | VREFB2N1 | IO | DIFFIO_L37p |  |  |  |  | V6
B2 | VREFB2N1 | IO | DIFFIO_L37n |  |  |  |  | U5
B2 | VREFB2N1 | IO | DIFFIO_L38p |  |  |  | V2 | Y5 |  |  |  | DQ3L | DQ3L | DQ1L
B2 | VREFB2N1 | IO | DIFFIO_L38n |  |  |  | V1 | Y6 |  |  |  | DQ3L | DQ3L | DQ1L
B2 | VREFB2N1 | IO | DIFFIO_L39p |  |  |  |  | V5
B2 | VREFB2N1 | IO | DIFFIO_L39n |  |  |  |  | U6 | [6 empty] | DQ3L | DQ3L | DQ1L
B2 | VREFB2N1 | IO | DIFFIO_L40p |  |  |  |  | AA7
B2 | VREFB2N1 | IO | DIFFIO_L40n |  |  |  |  | AA6
B2 | VREFB2N1 | IO | VREFB2N1 |  | 46 | M3 | P5 | T7
B2 | VREFB2N1 | IO | DIFFIO_L41p |  |  |  | N6 | AA8 |  |  |  | DQ3L | DQ3L | DQ1L
B2 | VREFB2N1 | IO | DIFFIO_L41n |  |  |  | M7 | Y7
B2 | VREFB2N1 | VCCIO2 |  |  | 47
B2 | VREFB2N1 | IO | DIFFIO_L42p |  |  |  | M8 | Y4 | [6 empty] | DQ3L | DQ3L | DQ1L
B2 | VREFB2N1 | GND |  |  | 48
B2 | VREFB2N2 | IO | DIFFIO_L42n |  |  |  | N8 | Y3
B2 | VREFB2N2 | IO | DIFFIO_L43p |  |  |  |  | T9
B2 | VREFB2N2 | IO | DIFFIO_L43n |  |  |  |  | AC2 | [6 empty] | DQ3L | DQ3L | DQ1L
B2 | VREFB2N2 | IO | DIFFIO_L44p |  | 49 | P2 | W2 | W8 | DQ1L | DQ3L | DQ1L | DQ3L | DQ3L | DQ1L
B2 | VREFB2N2 | IO | DIFFIO_L44n |  |  | P1 | W1 | AC1 |  | DQ3L | DQ1L | DQ3L | DQ3L | DQ1L | DQ3L | DQ3L | DQ1L
B2 | VREFB2N2 | IO | DIFFIO_L45p |  |  | R2 | Y2 | V7 |  | DQ3L | DQ1L | DQ3L | DQ3L | DQ1L
B2 | VREFB2N2 | IO | DIFFIO_L45n |  |  |  | Y1 | AC3 |  |  |  | DQ3L | DQ3L | DQ1L | DQ3L | DQ3L | DQ1L
B2 | VREFB2N2 | IO | DIFFIO_L46p |  |  |  |  | AD2 | [6 empty] | DQ3L | DQ3L | DQ1L
B2 | VREFB2N2 | IO | DIFFIO_L46n |  |  |  |  | AD1
B2 | VREFB2N2 | IO | DIFFIO_L47p |  |  |  |  | AB3 | [6 empty] | DQ3L | DQ3L | DQ1L
B2 | VREFB2N2 | IO | DIFFIO_L47n |  |  |  |  | AA4 | [6 empty] | DQ3L | DQ3L | DQ1L
B2 | VREFB2N2 | IO | [5 empty] | W9
B2 | VREFB2N2 | IO | DIFFIO_L48p |  |  |  |  | AB7
B2 | VREFB2N2 | IO | DIFFIO_L48n |  |  |  |  | AC7
B2 | VREFB2N2 | IO | VREFB2N2 |  | 50 | R1 | T3 | V8
B2 | VREFB2N2 | IO | DIFFIO_L49p |  |  |  | N7 | AE1
B2 | VREFB2N2 | IO | DIFFIO_L49n |  |  |  | P7 | AE2 | [6 empty] | DQ3L | DQ3L | DQ1L
B2 | VREFB2N2 | IO | DIFFIO_L50p |  |  |  | AA2 | AA5
B2 | VREFB2N2 | IO | DIFFIO_L50n |  |  |  | AA1 | AF2 |  |  |  | DQ3L | DQ3L | DQ1L | DM3L/BWS#3L | DM3L1/BWS#3L1 | DM1L3/BWS#1L3
B2 | VREFB2N3 | IO | DIFFIO_L51p |  |  |  |  | AB6
B2 | VREFB2N3 | IO | DIFFIO_L51n |  |  |  |  | AB5
B2 | VREFB2N3 | IO | [5 empty] | AA3
B2 | VREFB2N3 | IO | RUP1 |  | 51 | T2 | V4 | U7 | DQ1L
B2 | VREFB2N3 | IO | RDN1 |  | 52 | T1 | V3 | U8 | DQ1L
B2 | VREFB2N3 | IO | DIFFIO_L52p |  |  | T3 | P6 | AC4 |  | DQ3L | DQ1L
B2 | VREFB2N3 | VCCINT |  |  | 53
B2 | VREFB2N3 | IO | DIFFIO_L52n |  |  | R3 |  | AD3 |  | DQ3L | DQ1L
B2 | VREFB2N3 | GND |  |  | 54
B2 | VREFB2N3 | IO |  |  |  |  | T5 | AD4 |  |  |  | DM3L/BWS#3L | DM3L1/BWS#3L1 | DM1L3/BWS#1L3
B2 | VREFB2N3 | IO |  |  | 55 | M5 | T4 | AE3 | DQS3L/CQ3L#, CDPCLK1 | DQS3L/CQ3L#, CDPCLK1 | DQS3L/CQ3L#, CDPCLK1 | DQS3L/CQ3L#, CDPCLK1 | DQS3L/CQ3L#, CDPCLK1 | DQS3L/CQ3L#, CDPCLK1 | DQS3L/CQ3L#, CDPCLK1 | DQS3L/CQ3L#, CDPCLK1 | DQS3L/CQ3L#, CDPCLK1
B2 | VREFB2N3 | IO | VREFB2N3 |  | 56 | R5 | R5 | AB4
B2 | VREFB2N3 | IO |  |  | 57 | R4 | R6 | AB8 | DQ1L | DM3L/BWS#3L | DM1L1/BWS#1L1
B2 | VREFB2N3 | IO | DIFFIO_L53p |  |  |  | R7 | AC5
B2 | VREFB2N3 | IO | DIFFIO_L53n |  |  |  | T7 | AD5
B2 | VREFB2N3 | IO | DIFFIO_L54p |  |  |  |  | AE4
B2 | VREFB2N3 | IO | DIFFIO_L54n |  |  |  |  | AF3
B2 | VREFB2N3 | VCCA1 |  |  | 58 | N5 | T6 | Y8
B2 | VREFB2N3 | GNDA1 |  |  | 59 | P5 | U5 | AA9
B2 | VREFB2N3 | VCCD_PLL1 |  |  | 60 | P4 | U6 | Y9
B3 | VREFB3N3 | VCCINT |  |  | 61
B3 | VREFB3N3 | IO | DIFFIO_B1p |  |  | U1 | V6 | AC11
B3 | VREFB3N3 | GND |  |  | 62
B3 | VREFB3N3 | IO | DIFFIO_B1n |  |  | V1 | V5 | AD11 |  |  |  | DM3B/BWS#3B | DM3B1/BWS#3B1 | DM5B3/BWS#5B3
B3 | VREFB3N3 | IO | DIFFIO_B2p |  |  |  |  | AD12
B3 | VREFB3N3 | IO | DIFFIO_B2n |  |  |  |  | AE6 | [6 empty] | DM1B
B3 | VREFB3N3 | IO | DIFFIO_B3p |  |  |  | U7 | AF4 | [6 empty] | DQ1B
B3 | VREFB3N3 | IO | DIFFIO_B3n |  |  |  | U8 | AB12
B3 | VREFB3N3 | IO | VREFB3N3 |  | 63 | T4 | Y4 | Y10
B3 | VREFB3N3 | IO | DIFFIO_B4p |  |  |  | Y3 | AG4 |  |  |  | DQ3B | DQ3B | DQ5B
B3 | VREFB3N3 | VCCINT |  |  | 64
B3 | VREFB3N3 | IO | DIFFIO_B4n |  |  |  |  | AG3 | [6 empty] | DQ1B
B3 | VREFB3N3 | GND |  |  | 65
B3 | VREFB3N3 | IO | DIFFIO_B5p |  |  |  |  | AE7
B3 | VREFB3N3 | VCCIO3 |  |  | 66
B3 | VREFB3N3 | IO | DIFFIO_B5n |  |  |  |  | AE8
B3 | VREFB3N3 | GND |  |  | 67
B3 | VREFB3N3 | IO | DIFFIO_B6p |  | 68 | P6 | Y6 | AD7 | DQS1B/CQ1B#, CDPCLK2 | DQS1B/CQ1B#, CDPCLK2 | DQS1B/CQ1B#, CDPCLK2 | DQS1B/CQ1B#, CDPCLK2 | DQS1B/CQ1B#, CDPCLK2 | DQS1B/CQ1B#, CDPCLK2 | DQS1B/CQ1B#, CDPCLK2 | DQS1B/CQ1B#, CDPCLK2 | DQS1B/CQ1B#, CDPCLK2
B3 | VREFB3N3 | IO | DIFFIO_B6n |  |  |  |  | Y12
B3 | VREFB3N2 | IO | PLL1_CLKOUTp |  | 69 | U2 | AA3 | AE5
B3 | VREFB3N2 | IO | PLL1_CLKOUTn |  | 70 | V2 | AB3 | AF5
B3 | VREFB3N2 | IO | DIFFIO_B7p |  |  |  | W6 | AH3 |  |  |  | DQ3B | DQ3B | DQ5B | DQ1B
B3 | VREFB3N2 | VCCINT |  |  | 71
B3 | VREFB3N2 | IO | DIFFIO_B7n |  |  |  | V7 | W10
B3 | VREFB3N2 | GND |  |  | 72
B3 | VREFB3N2 | IO |  |  |  |  | AA4 | AF6 |  |  |  | DQ3B | DQ3B | DQ5B | DQ1B
B3 | VREFB3N2 | IO | VREFB3N2 |  | 73 | T6 | AB4 | AA12
B3 | VREFB3N2 | IO | DIFFIO_B8p |  |  |  | AA5 | AC12 |  |  |  | DQ3B | DQ3B | DQ5B
B3 | VREFB3N2 | IO | DIFFIO_B8n |  |  |  | AB5 | AH4 | [6 empty] | DQ1B
B3 | VREFB3N2 | IO | DIFFIO_B9p |  |  |  |  | AC10
B3 | VREFB3N2 | IO | DIFFIO_B9n |  |  |  |  | AD8 | [6 empty] | DQ1B
B3 | VREFB3N2 | IO | DIFFIO_B10p |  |  |  |  | AG6 | [6 empty] | DQ1B
B3 | VREFB3N2 | IO | DIFFIO_B10n |  |  |  |  | AB13
B3 | VREFB3N2 | IO | DIFFIO_B11p |  |  |  | T8 | AH6 | [6 empty] | DQ1B
B3 | VREFB3N2 | IO | DIFFIO_B11n |  |  |  | T9 | AA13
B3 | VREFB3N2 | IO | DIFFIO_B12p |  |  |  | W7 | AB9 |  |  |  | DQ3B | DQ3B | DQ5B | DM3B/BWS#3B | DM3B1/BWS#3B1 | DM5B3/BWS#5B3
B3 | VREFB3N2 | VCCINT |  |  | 74
B3 | VREFB3N2 | IO | DIFFIO_B12n |  |  |  | Y7 | AD10 |  |  |  | DQ3B | DQ3B | DQ5B | DQ3B | DQ3B | DQ5B
B3 | VREFB3N2 | GND |  |  | 75
B3 | VREFB3N2 | IO | DIFFIO_B13p |  |  |  | U9 | AG7 |  |  |  | DQ3B | DQ3B | DQ5B | DQ3B | DQ3B | DQ5B
B3 | VREFB3N2 | IO | DIFFIO_B13n |  |  |  | V8 | Y13 |  |  |  | DQ3B | DQ3B | DQ5B
B3 | VREFB3N2 | IO |  |  |  |  | W8 | AH7 |  |  |  | DQ3B | DQ3B | DQ5B | DQ3B | DQ3B | DQ5B
B3 | VREFB3N1 | IO | DIFFIO_B14p |  |  |  | AA7 | AC8 |  |  |  | DM5B/BWS#5B | DM3B0/BWS#3B0 | DM5B2/BWS#5B2 | DQ3B | DQ3B | DQ5B
B3 | VREFB3N1 | IO | DIFFIO_B14n |  |  |  | AB7 | AA10 |  |  |  | DQ5B | DQ3B | DQ5B | DQ3B | DQ3B | DQ5B
B3 | VREFB3N1 | IO |  |  |  |  | Y8 | Y14 |  |  |  | DQ5B | DQ3B | DQ5B
B3 | VREFB3N1 | IO | DIFFIO_B15p |  |  |  | T10 | AG8 | [6 empty] | DQ3B | DQ3B | DQ5B
B3 | VREFB3N1 | IO | DIFFIO_B15n |  |  |  | T11 | Y15
B3 | VREFB3N1 | IO | VREFB3N1 |  | 76 | P7 | V9 | AB11
B3 | VREFB3N1 | VCCIO3 |  |  | 77
B3 | VREFB3N1 | IO | DIFFIO_B16p |  | 78 | U3 | V10 | AE10 | DQS3B/CQ3B#, DPCLK2 | DQS3B/CQ3B#, DPCLK2 | DQS3B/CQ3B#, DPCLK2 | DQS3B/CQ3B#, DPCLK2 | DQS3B/CQ3B#, DPCLK2 | DQS3B/CQ3B#, DPCLK2 | DQS3B/CQ3B#, DPCLK2 | DQS3B/CQ3B#, DPCLK2 | DQS3B/CQ3B#, DPCLK2
B3 | VREFB3N1 | GND |  |  | 79
B3 | VREFB3N1 | IO | DIFFIO_B16n |  |  | V3 |  | AH8 |  | DM3B/BWS#3B | DM5B1/BWS#5B1 |  |  |  | DQ3B | DQ3B | DQ5B
B3 | VREFB3N1 | IO | DIFFIO_B17p |  |  | U4 |  | AF7 |  | DQ3B | DQ5B |  |  |  | DQ3B | DQ3B | DQ5B
B3 | VREFB3N1 | IO | DIFFIO_B17n |  | 80 | V4 | U10 | AH10 | DM5B/BWS#5B | DQ3B | DQ5B | DQ5B | DQ3B | DQ5B
B3 | VREFB3N1 | IO | DIFFIO_B18p |  | 81 | U5 | AA8 | AF9 | DQ5B |  |  | DQ5B | DQ3B | DQ5B | DQ3B | DQ3B | DQ5B
B3 | VREFB3N1 | IO | DIFFIO_B18n |  | 82 | V5 | AB8 | AH12 | DQ5B | DQ3B | DQ5B | DQ5B | DQ3B | DQ5B
B3 | VREFB3N1 | IO | DIFFIO_B19p |  |  |  |  | AF8 | [6 empty] | DM5B/BWS#5B | DM3B0/BWS#3B0 | DM5B2/BWS#5B2
B3 | VREFB3N1 | IO | DIFFIO_B19n |  |  |  |  | AF12
B3 | VREFB3N1 | IO | DIFFIO_B20p |  |  |  |  | AE9 | [6 empty] | DQ5B | DQ3B | DQ5B
B3 | VREFB3N1 | IO | DIFFIO_B20n |  |  |  |  | AF13
B3 | VREFB3N1 | IO | DIFFIO_B21p |  |  | R8 | AA9 | AF10 |  | DQ3B | DQ5B | DQ5B | DQ3B | DQ5B | DQ5B | DQ3B | DQ5B
B3 | VREFB3N1 | IO | DIFFIO_B21n |  | 83 | T8 | AB9 | AF11 | DQS5B/CQ5B#, DPCLK3 | DQS5B/CQ5B#, DPCLK3 | DQS5B/CQ5B#, DPCLK3 | DQS5B/CQ5B#, DPCLK3 | DQS5B/CQ5B#, DPCLK3 | DQS5B/CQ5B#, DPCLK3 | DQS5B/CQ5B#, DPCLK3 | DQS5B/CQ5B#, DPCLK3 | DQS5B/CQ5B#, DPCLK3
B3 | VREFB3N0 | IO | VREFB3N0 |  | 84 | P8 | U11 | AA14
B3 | VREFB3N0 | IO | DIFFIO_B22p |  |  |  |  | AG10 | [6 empty] | DQ5B | DQ3B | DQ5B
B3 | VREFB3N0 | IO | DIFFIO_B22n |  |  |  |  | AE12 | [6 empty] | DQ5B | DQ3B | DQ5B
B3 | VREFB3N0 | IO | DIFFIO_B23p |  |  |  |  | AE11 | [6 empty] | DQ5B | DQ3B | DQ5B
B3 | VREFB3N0 | VCCINT |  |  | 85
B3 | VREFB3N0 | IO | DIFFIO_B23n |  |  | P9 |  | AG11 |  | DQ3B | DQ5B |  |  |  | DQ5B | DQ3B | DQ5B
B3 | VREFB3N0 | GND |  |  | 86
B3 | VREFB3N0 | IO | DIFFIO_B24p |  |  | U6 |  | AH11 |  | DQ3B | DQ5B |  |  |  | DQ5B | DQ3B | DQ5B
B3 | VREFB3N0 | IO | DIFFIO_B24n |  |  | V6 |  | AB14 |  | DQ3B | DQ5B
B3 | VREFB3N0 | IO | DIFFIO_B25p |  |  |  |  | AE13 | [6 empty] | DQ5B | DQ3B | DQ5B
B3 | VREFB3N0 | IO | DIFFIO_B25n |  |  |  | V11 | AC14 |  |  |  | DQ5B | DQ3B | DQ5B
B3 | VREFB3N0 | IO | DIFFIO_B26p |  |  | U7 | W10 | AG12 |  |  |  | DQ5B | DQ3B | DQ5B | DQ5B | DQ3B | DQ5B
B3 | VREFB3N0 | IO | DIFFIO_B26n |  |  | V7 | Y10 | AD14 |  | DQ3B | DQ5B | DQ5B | DQ3B | DQ5B
B3 | VREFB3N0 | IO | DIFFIO_B27p |  | 87 | U8 | AA10 | AE14 | DQ5B | DQ3B | DQ5B | DM4B | DM5B1/BWS#5B1 | DM5B1/BWS#5B1
B3 | VREFB3N0 | IO | DIFFIO_B27n |  | 88 | V8 | AB10 | AF14 | DQ5B | DM5B/BWS#5B | DM5B0/BWS#5B0 |  | DQ5B | DQ5B
B3 | VREFB3N0 | CLK15 | DIFFCLK_6p |  | 89 | U9 | AA11 | AG14
B3 | VREFB3N0 | CLK14 | DIFFCLK_6n |  | 90 | V9 | AB11 | AH14
B4 | VREFB4N3 | CLK13 | DIFFCLK_7p |  | 91 | U10 | AA12 | AG15
B4 | VREFB4N3 | CLK12 | DIFFCLK_7n |  | 92 | V10 | AB12 | AH15
B4 | VREFB4N3 | IO | DIFFIO_B28p |  | 93 | U11 | AA13 | AB15 | DQ5B | DQ5B | DQ5B | DQ4B | DQ5B | DQ5B
B4 | VREFB4N3 | IO | DIFFIO_B28n |  | 94 | V11 | AB13 | AC15 | DQ5B |  |  | DQ4B | DQ5B | DQ5B | DM4B | DM5B1/BWS#5B1 | DM5B1/BWS#5B1
B4 | VREFB4N3 | IO | DIFFIO_B29p |  |  | U12 | AA14 | AD15 |  | DQ5B | DQ5B | DQ4B | DQ5B | DQ5B
B4 | VREFB4N3 | IO | DIFFIO_B29n |  |  |  | AB14 | AE15 |  |  |  | DQ4B | DQ5B | DQ5B |  | DQ5B | DQ5B
B4 | VREFB4N3 | IO | [5 empty] | AA16
B4 | VREFB4N3 | IO | VREFB4N3 |  | 95 | V12 | V12 | AA15
B4 | VREFB4N3 | IO | DIFFIO_B30p |  |  |  |  | AF15 | [6 empty] | DQ4B | DQ5B | DQ5B
B4 | VREFB4N3 | VCCIO4 |  |  | 96
B4 | VREFB4N3 | IO | DIFFIO_B30n |  |  |  |  | AG17 | [6 empty] | DQ4B | DQ5B | DQ5B
B4 | VREFB4N3 | GND |  |  | 97
B4 | VREFB4N3 | IO | DIFFIO_B31p |  |  |  |  | AH17 | [6 empty] | DQ4B | DQ5B | DQ5B
B4 | VREFB4N3 | IO | DIFFIO_B31n |  |  |  |  | W16
B4 | VREFB4N3 | IO | DIFFIO_B32p |  | 98 | U13 | W13 | AF16 | DQ5B | DQ5B | DQ5B | DQ4B | DQ5B | DQ5B | DQ4B | DQ5B | DQ5B
B4 | VREFB4N3 | IO | DIFFIO_B32n |  | 99 | V13 | Y13 | AF17 | DQS4B/CQ5B, DPCLK4 | DQS4B/CQ5B, DPCLK4 | DQS4B/CQ5B, DPCLK4 | DQS4B/CQ5B, DPCLK4 | DQS4B/CQ5B, DPCLK4 | DQS4B/CQ5B, DPCLK4 | DQS4B/CQ5B, DPCLK4 | DQS4B/CQ5B, DPCLK4 | DQS4B/CQ5B, DPCLK4
B4 | VREFB4N3 | IO | DIFFIO_B33p |  |  | P10 | AA15 | AB16 |  | DQ5B | DQ5B | DQ4B | DQ5B | DQ5B | DQ4B | DQ5B | DQ5B
B4 | VREFB4N3 | IO | DIFFIO_B33n |  |  | P11 | AB15 | AE16 |  |  |  | DQ4B | DQ5B | DQ5B
B4 | VREFB4N3 | IO | DIFFIO_B34p |  | 100 | U14 | U12 | AE17 | DQ5B | DQ5B | DQ5B | DQ4B | DQ5B | DQ5B | DQ4B | DQ5B | DQ5B
B4 | VREFB4N3 | VCCINT |  |  | 101
B4 | VREFB4N3 | IO | DIFFIO_B34n |  |  | V14 |  | AG18 |  | DQ5B | DQ5B |  |  |  | DQ4B | DQ5B | DQ5B
B4 | VREFB4N3 | GND |  |  | 102
B4 | VREFB4N2 | IO | DIFFIO_B35p |  | 103 | U15 | AA16 | AH18 | DQ5B |  |  | DM2B | DM5B0/BWS#5B0 | DM5B0/BWS#5B0 | DQ4B | DQ5B | DQ5B
B4 | VREFB4N2 | VCCIO4 |  |  | 104
B4 | VREFB4N2 | IO | DIFFIO_B35n |  |  | V15 | AB16 | AH19 |  | DQ5B | DQ5B | DQ2B | DQ5B | DQ5B | DM2B | DM5B0/BWS#5B0 | DM5B0/BWS#5B0
B4 | VREFB4N2 | GND |  |  | 105
B4 | VREFB4N2 | IO | DIFFIO_B36p |  |  |  | T12 | AD17 | [6 empty] | DQ2B | DQ5B | DQ5B
B4 | VREFB4N2 | IO | DIFFIO_B36n |  |  | R11 | T13 | AF18 |  | DQ5B | DQ5B
B4 | VREFB4N2 | IO |  |  | 106 | P12 | V13 | AE18 | DQS2B/CQ3B, DPCLK5 | DQS2B/CQ3B, DPCLK5 | DQS2B/CQ3B, DPCLK5 | DQS2B/CQ3B, DPCLK5 | DQS2B/CQ3B, DPCLK5 | DQS2B/CQ3B, DPCLK5 | DQS2B/CQ3B, DPCLK5 | DQS2B/CQ3B, DPCLK5 | DQS2B/CQ3B, DPCLK5
B4 | VREFB4N2 | IO | VREFB4N2 |  | 107 | T11 | W14 | Y17
B4 | VREFB4N2 | IO | DIFFIO_B37p |  |  |  |  | AG21 | [6 empty] | DQ2B | DQ5B | DQ5B
B4 | VREFB4N2 | IO | DIFFIO_B37n |  |  |  |  | AC17
B4 | VREFB4N2 | IO | DIFFIO_B38p |  |  |  |  | AH21 | [6 empty] | DQ2B | DQ5B | DQ5B
B4 | VREFB4N2 | IO | DIFFIO_B38n |  |  |  | U13 | AG22 | [6 empty] | DQ2B | DQ5B | DQ5B
B4 | VREFB4N2 | IO | DIFFIO_B39p |  |  |  | V14 | AH22 |  |  |  | DQ2B | DQ5B | DQ5B | DQ2B | DQ5B | DQ5B
B4 | VREFB4N2 | IO | DIFFIO_B39n |  |  |  | U14 | AG19
B4 | VREFB4N2 | IO | DIFFIO_B40p |  |  |  | U15 | AH23 | [6 empty] | DQ2B | DQ5B | DQ5B
B4 | VREFB4N2 | VCCINT |  |  | 108
B4 | VREFB4N2 | IO | DIFFIO_B40n |  |  |  | V15 | AE19 |  |  |  | DQ2B | DQ5B | DQ5B | DQ2B | DQ5B | DQ5B
B4 | VREFB4N1 | GND |  |  | 109
B4 | VREFB4N1 | IO | DIFFIO_B41p |  |  |  |  | AF24 | [6 empty] | DQ2B | DQ5B | DQ5B
B4 | VREFB4N1 | IO | DIFFIO_B41n |  |  |  | W15 | AF19 |  |  |  | DQ2B | DQ5B | DQ5B
B4 | VREFB4N1 | IO | DIFFIO_B42p |  |  |  | T14 | AF25 | [6 empty] | DM0B | DQ5B | DQ5B
B4 | VREFB4N1 | IO | DIFFIO_B42n |  |  |  | T15 | AF20 |  |  |  | DQ2B | DQ5B | DQ5B | DQ0B
B4 | VREFB4N1 | IO |  |  |  |  | AB18 | AD18 |  |  |  | DQ2B | DQ5B | DQ5B | DQ0B
B4 | VREFB4N1 | IO | DIFFIO_B43p |  |  |  | AA17 | Y19
B4 | VREFB4N1 | IO | DIFFIO_B43n |  |  |  | AB17 | AE21 | [6 empty] | DQ0B
B4 | VREFB4N1 | IO | VREFB4N1 |  | 110 | U16 | AA18 | AC18
B4 | VREFB4N1 | IO | DIFFIO_B44p |  |  |  |  | AB18
B4 | VREFB4N1 | IO | DIFFIO_B44n |  |  | V16 |  | AA19 |  | DQ5B | DQ5B
B4 | VREFB4N1 | IO | DIFFIO_B45p |  |  |  |  | AD19
B4 | VREFB4N1 | IO | DIFFIO_B45n |  |  |  |  | AE20
B4 | VREFB4N1 | IO | DIFFIO_B46p |  |  |  |  | AC19
B4 | VREFB4N1 | IO | DIFFIO_B46n |  |  |  |  | AB19
B4 | VREFB4N1 | IO | RUP2 |  | 111 | T13 | AA19 | AA17
B4 | VREFB4N1 | IO | RDN2 |  | 112 | T14 | AB19 | AB17
B4 | VREFB4N1 | IO | [5 empty] | AD21
B4 | VREFB4N1 | IO | DIFFIO_B47p |  |  | U17 |  | AF21
B4 | VREFB4N0 | IO | DIFFIO_B47n |  |  | V17 |  | AE25 | [6 empty] | DQ0B
B4 | VREFB4N0 | IO | DIFFIO_B48p |  |  |  | W17 | AC21 |  |  |  | DQ2B | DQ5B | DQ5B
B4 | VREFB4N0 | IO | DIFFIO_B48n |  | 113 | R13 | Y17 | AF26 | DQS0B/CQ1B, CDPCLK3 | DQS0B/CQ1B, CDPCLK3 | DQS0B/CQ1B, CDPCLK3 | DQS0B/CQ1B, CDPCLK3 | DQS0B/CQ1B, CDPCLK3 | DQS0B/CQ1B, CDPCLK3 | DQS0B/CQ1B, CDPCLK3 | DQS0B/CQ1B, CDPCLK3 | DQS0B/CQ1B, CDPCLK3
B4 | VREFB4N0 | IO | DIFFIO_B49p |  |  |  | AA20 | AG25 |  |  |  |  | DQ5B | DQ5B
B4 | VREFB4N0 | IO | DIFFIO_B49n |  |  |  | AB20 | AH25 |  |  |  | DQ2B | DQ5B | DQ5B | DQ0B
B4 | VREFB4N0 | IO | VREFB4N0 |  | 114 | P13 | V16 | AB20
B4 | VREFB4N0 | IO | DIFFIO_B50p |  |  |  | U16 | AG23
B4 | VREFB4N0 | VCCINT |  |  | 115
B4 | VREFB4N0 | IO | DIFFIO_B50n |  |  |  | U17 | AF22 | [6 empty] | DQ0B
B4 | VREFB4N0 | GND |  |  | 116
B4 | VREFB4N0 | IO | DIFFIO_B51p |  |  |  |  | AE24 | [6 empty] | DQ0B
B4 | VREFB4N0 | IO | DIFFIO_B51n |  |  |  |  | AG26 | [6 empty] | DQ0B
B4 | VREFB4N0 | IO | PLL4_CLKOUTp |  | 117 | U18 | T16 | AE23
B4 | VREFB4N0 | IO | PLL4_CLKOUTn |  | 118 | V18 | R16 | AF23
B4 | VREFB4N0 | IO | DIFFIO_B52p |  |  |  | R14 | AD22
B4 | VREFB4N0 | VCCINT |  |  | 119
B4 | VREFB4N0 | IO | DIFFIO_B52n |  |  |  | R15 | AE22
B4 | VREFB4N0 | GND |  |  | 120
B4 | VREFB4N0 | IO | DIFFIO_B53p |  |  |  |  | AB21
B4 | VREFB4N0 | IO | DIFFIO_B53n |  |  |  |  | AC22
B4 | VREFB4N0 | IO | [5 empty] | AH26
B5 | VREFB5N3 | VCCD_PLL4 |  |  | 121 | P15 | V17 | Y20
B5 | VREFB5N3 | GNDA4 |  |  | 122 | P14 | V18 | AA20
B5 | VREFB5N3 | VCCA4 |  |  | 123 | N14 | U18 | Y21
B5 | VREFB5N3 | IO | DIFFIO_R56n |  |  |  | AA22 | AA21
B5 | VREFB5N3 | IO | DIFFIO_R56p |  |  |  | AA21 | AB22 |  |  |  | DM3R/BWS#3R | DM3R1/BWS#3R1 | DM1R3/BWS#1R3
B5 | VREFB5N3 | VCCIO5 |  |  | 124
B5 | VREFB5N3 | IO | DIFFIO_R55n |  |  |  |  | AB24 | [6 empty] | DM3R/BWS#3R | DM3R1/BWS#3R1 | DM1R3/BWS#1R3
B5 | VREFB5N3 | GND |  |  | 125
B5 | VREFB5N3 | IO | DIFFIO_R55p |  |  | N15 |  | AC24 |  | DM3R/BWS#3R | DM1R1/BWS#1R1
B5 | VREFB5N3 | IO | RUP3 |  | 126 | T16 | T17 | AA22 | DQ1R | DQ3R | DQ1R
B5 | VREFB5N3 | IO | RDN3 |  | 127 | R16 | T18 | AB23 | DQ1R
B5 | VREFB5N3 | IO | [5 empty] | AD25
B5 | VREFB5N3 | IO |  |  | 128 | T18 | W20 | AF27 | DQS3R/CQ3R#, CDPCLK4 | DQS3R/CQ3R#, CDPCLK4 | DQS3R/CQ3R#, CDPCLK4 | DQS3R/CQ3R#, CDPCLK4 | DQS3R/CQ3R#, CDPCLK4 | DQS3R/CQ3R#, CDPCLK4 | DQS3R/CQ3R#, CDPCLK4 | DQS3R/CQ3R#, CDPCLK4 | DQS3R/CQ3R#, CDPCLK4
B5 | VREFB5N3 | VCCINT |  |  | 129
B5 | VREFB5N3 | IO | DIFFIO_R54n |  |  | T17 |  | AE26 |  | DQ3R | DQ1R
B5 | VREFB5N3 | GND |  |  | 130
B5 | VREFB5N3 | IO | DIFFIO_R54p |  |  |  |  | AE27
B5 | VREFB5N3 | IO | DIFFIO_R53n |  | 131 |  |  | Y22 | DQ1R
B5 | VREFB5N3 | IO | DIFFIO_R53p |  | 132 |  |  | AD24 | DQ1R
B5 | VREFB5N3 | IO | VREFB5N3 |  | 133 | R18 | W19 | AA24
B5 | VREFB5N3 | IO | DIFFIO_R52n |  |  |  |  | AC25
B5 | VREFB5N3 | IO | DIFFIO_R52p |  |  |  |  | AD26 | [6 empty] | DQ3R | DQ3R | DQ1R
B5 | VREFB5N3 | IO | DIFFIO_R51n |  | 134 |  | Y22 | AE28 | DQ1R |  |  | DQ3R | DQ3R | DQ1R | DQ3R | DQ3R | DQ1R
B5 | VREFB5N2 | IO | DIFFIO_R51p |  | 135 |  | Y21 | AA23 | DQ1R
B5 | VREFB5N2 | IO | DIFFIO_R50n |  |  |  | U20 | AD28 |  |  |  | DQ3R | DQ3R | DQ1R | DQ3R | DQ3R | DQ1R
B5 | VREFB5N2 | IO | DIFFIO_R50p |  |  |  | U19 | Y23
B5 | VREFB5N2 | IO | DIFFIO_R49n |  |  |  | W22 | AD27 |  |  |  | DQ3R | DQ3R | DQ1R | DQ3R | DQ3R | DQ1R
B5 | VREFB5N2 | IO | DIFFIO_R49p |  |  |  | W21 | AC26 |  |  |  | DQ3R | DQ3R | DQ1R
B5 | VREFB5N2 | IO | DIFFIO_R48n |  |  |  |  | Y24 | [6 empty] | DQ3R | DQ3R | DQ1R
B5 | VREFB5N2 | IO | DIFFIO_R48p |  |  |  |  | W22
B5 | VREFB5N2 | IO | DIFFIO_R47n |  |  |  |  | AC28 | [6 empty] | DQ3R | DQ3R | DQ1R
B5 | VREFB5N2 | IO | DIFFIO_R47p |  |  |  |  | W21
B5 | VREFB5N2 | IO | DIFFIO_R46n |  |  |  | P15 | AC27 | [6 empty] | DQ3R | DQ3R | DQ1R
B5 | VREFB5N2 | VCCIO5 |  |  | 136
B5 | VREFB5N2 | IO | DIFFIO_R46p |  | 137 |  | P16 | AB26 | DQ1R | [5 empty] | DQ3R | DQ3R | DQ1R
B5 | VREFB5N2 | GND |  |  | 138
B5 | VREFB5N2 | IO | [5 empty] | V26
B5 | VREFB5N2 | IO | VREFB5N2 |  | 139 | R17 | R17 | U24
B5 | VREFB5N2 | IO |  |  |  |  | P17 | V22
B5 | VREFB5N2 | IO | DIFFIO_R45n |  |  |  | V22 | AA26 |  |  |  | DQ3R | DQ3R | DQ1R | DQ3R | DQ3R | DQ1R
B5 | VREFB5N2 | IO | DIFFIO_R45p |  |  |  | V21 | U26 |  |  |  | DQ3R | DQ3R | DQ1R
B5 | VREFB5N2 | VCCINT |  |  | 140
B5 | VREFB5N2 | IO | DIFFIO_R44n |  |  |  | R20 | AB28 |  |  |  | DQ3R | DQ3R | DQ1R | DM1R/BWS#1R | DM3R0/BWS#3R0 | DM1R2/BWS#1R2
B5 | VREFB5N2 | GND |  |  | 141
B5 | VREFB5N2 | IO | DIFFIO_R44p |  |  |  |  | AB27 | [6 empty] | DQ1R | DQ3R | DQ1R
B5 | VREFB5N2 | IO | DIFFIO_R43n |  |  |  | U22 | V21 |  |  |  | DQ3R | DQ3R | DQ1R
B5 | VREFB5N1 | IO | DIFFIO_R43p |  |  |  | U21 | Y26 |  |  |  | DQ3R | DQ3R | DQ1R | DQ1R | DQ3R | DQ1R
B5 | VREFB5N1 | IO | DIFFIO_R42n |  |  | P18 | R18 | U20 |  | DQ3R | DQ1R
B5 | VREFB5N1 | IO | DIFFIO_R42p |  |  | P17 | R19 | W26 |  | DQ3R | DQ1R | DM1R/BWS#1R | DM3R0/BWS#3R0 | DM1R2/BWS#1R2 | DQ1R | DQ3R | DQ1R
B5 | VREFB5N1 | IO | DIFFIO_R41n |  |  |  |  | W27 | [6 empty] | DQ1R | DQ3R | DQ1R
B5 | VREFB5N1 | IO | DIFFIO_R41p |  |  |  |  | W28 | [6 empty] | DQ1R | DQ3R | DQ1R
B5 | VREFB5N1 | IO | DIFFIO_R40n |  |  |  |  | AB25
B5 | VREFB5N1 | IO | DIFFIO_R40p |  |  |  | N16 | V28 | [6 empty] | DQ1R | DQ3R | DQ1R
B5 | VREFB5N1 | IO | DIFFIO_R39n |  |  |  | R22 | AA25 |  |  |  | DQ1R | DQ3R | DQ1R
B5 | VREFB5N1 | IO | DIFFIO_R39p |  |  |  | R21 | V27 |  |  |  | DQ1R | DQ3R | DQ1R
B5 | VREFB5N1 | IO | VREFB5N1 |  | 142 | N16 | P20 | U23
B5 | VREFB5N1 | IO | [5 empty] | W25
B5 | VREFB5N1 | IO | DIFFIO_R38n |  |  | M14 | P22 | V25 |  | DQ3R | DQ1R | DQ1R | DQ3R | DQ1R | DQ1R | DQ3R | DQ1R
B5 | VREFB5N1 | IO | DIFFIO_R38p |  |  | L13 | P21 | R22 |  | DQ3R | DQ1R | DQ1R | DQ3R | DQ1R
B5 | VREFB5N1 | IO | DIFFIO_R37n |  |  |  |  | V24
B5 | VREFB5N1 | IO | DIFFIO_R37p |  |  |  |  | U27
B5 | VREFB5N1 | IO | DIFFIO_R36n |  |  | L15 | N20 | V23 |  | DQ3R | DQ1R | DQ1R | DQ3R | DQ1R
B5 | VREFB5N1 | IO | DIFFIO_R36p |  |  | L14 | N19 | U28 |  | DQ3R | DQ1R |  |  |  | DQ1R | DQ3R | DQ1R
B5 | VREFB5N1 | IO | DIFFIO_R35n |  |  |  |  | Y25
B5 | VREFB5N1 | IO | DIFFIO_R35p |  |  |  |  | T26
B5 | VREFB5N0 | IO | DIFFIO_R34n |  |  |  |  | W20
B5 | VREFB5N0 | IO | DIFFIO_R34p |  |  |  |  | U22
B5 | VREFB5N0 | IO | DIFFIO_R33n |  |  | M17 | N17 | V20 |  | DQ3R | DQ1R
B5 | VREFB5N0 | IO | DIFFIO_R33p |  | 143 | L16 | N18 | T25 | DQS1R/CQ1R#, DPCLK6 | DQS1R/CQ1R#, DPCLK6 | DQS1R/CQ1R#, DPCLK6 | DQS1R/CQ1R#, DPCLK6 | DQS1R/CQ1R#, DPCLK6 | DQS1R/CQ1R#, DPCLK6 | DQS1R/CQ1R#, DPCLK6 | DQS1R/CQ1R#, DPCLK6 | DQS1R/CQ1R#, DPCLK6
B5 | VREFB5N0 | IO | DIFFIO_R32n | DEV_OE | 144 | M18 | N22 | T22
B5 | VREFB5N0 | IO | DIFFIO_R32p | DEV_CLRn | 145 | L17 | N21 | T21
B5 | VREFB5N0 | IO | DIFFIO_R31n |  |  |  | M22 | R26 |  |  |  | DQ1R | DQ3R | DQ1R | DQ1R | DQ3R | DQ1R
B5 | VREFB5N0 | IO | DIFFIO_R31p |  |  |  | M21 | R25 |  |  |  | DQ1R | DQ3R | DQ1R
B5 | VREFB5N0 | IO | DIFFIO_R30n |  |  |  | M20 | R28 |  |  |  | DQ1R | DQ3R | DQ1R | DM0R | DM1R1/BWS#1R1 | DM1R1/BWS#1R1
B5 | VREFB5N0 | IO | DIFFIO_R30p |  |  |  | M19 | U25 |  |  |  | DQ1R | DQ3R | DQ1R
B5 | VREFB5N0 | IO | VREFB5N0 |  | 146 | L18 | M16 | R24
B5 | VREFB5N0 | IO | [5 empty] | R27 | [7 empty] | DQ1R | DQ1R
B5 | VREFB5N0 | VCCINT |  |  | 147
B5 | VREFB5N0 | IO | DIFFIO_R29n |  |  | K18 |  | R23 |  | DM1R/BWS#1R | DM1R0/BWS#1R0
B5 | VREFB5N0 | GND |  |  | 148
B5 | VREFB5N0 | IO | DIFFIO_R29p |  |  | K17 |  | R21 |  | DQ1R | DQ1R
B5 | VREFB5N0 | IO | [5 empty] | P21
B5 | VREFB5N0 | CLK7 | DIFFCLK_3n |  | 149 | N18 | T22 | Y28
B5 | VREFB5N0 | CLK6 | DIFFCLK_3p |  | 150 | N17 | T21 | Y27
B6 | VREFB6N3 | CLK5 | DIFFCLK_2n |  | 151 | F18 | G22 | J28
B6 | VREFB6N3 | CLK4 | DIFFCLK_2p |  | 152 | F17 | G21 | J27
B6 | VREFB6N3 | CONF_DONE |  | CONF_DONE | 153 | K14 | M18 | P24
B6 | VREFB6N3 | VCCIO6 |  |  | 154
B6 | VREFB6N3 | MSEL0 |  | MSEL0 | 155 | K13 | M17 | N22
B6 | VREFB6N3 | GND |  |  | 156
B6 | VREFB6N3 | MSEL1 |  | MSEL1 | 157 | J18 | L18 | P23
B6 | VREFB6N3 | MSEL2 |  | MSEL2 | 158 | J17 | L17 | M22
B6 | VREFB6N3 | MSEL3 |  | MSEL3 (4) |  | J14 | K20 | P22
B6 | VREFB6N3 | IO | DIFFIO_R28n |  |  |  |  | K25
B6 | VREFB6N3 | IO | DIFFIO_R28p |  |  | H17 |  | M24 |  | DQ1R | DQ1R
B6 | VREFB6N3 | IO | DIFFIO_R27n | INIT_DONE | 159 | G18 | L22 | P26
B6 | VREFB6N3 | IO | DIFFIO_R27p | CRC_ERROR | 160 | G17 | L21 | P25
B6 | VREFB6N3 | IO | DIFFIO_R26n |  |  |  |  | H26
B6 | VREFB6N3 | IO | DIFFIO_R26p | . |  |  |  | L25
B6 | VREFB6N3 | IO | VREFB6N3 |  | 161 | J13 | K19 | N21
B6 | VREFB6N3 | IO | DIFFIO_R25n |  |  |  |  | N25
B6 | VREFB6N3 | IO | DIFFIO_R25p |  |  |  |  | G24
B6 | VREFB6N3 | IO | DIFFIO_R24n | nCEO | 162 | E18 | K22 | P28
B6 | VREFB6N3 | VCCINT |  |  | 163
B6 | VREFB6N3 | IO | DIFFIO_R24p | CLKUSR | 164 | E17 | K21 | P27
B6 | VREFB6N3 | GND |  |  | 165
B6 | VREFB6N3 | IO | DIFFIO_R23n |  | 166 | H16 | J22 | N26 | DQS0R/CQ1R, DPCLK7 | DQS0R/CQ1R, DPCLK7 | DQS0R/CQ1R, DPCLK7 | DQS0R/CQ1R, DPCLK7 | DQS0R/CQ1R, DPCLK7 | DQS0R/CQ1R, DPCLK7 | DQS0R/CQ1R, DPCLK7 | DQS0R/CQ1R, DPCLK7 | DQS0R/CQ1R, DPCLK7
B6 | VREFB6N3 | IO | DIFFIO_R23p |  |  |  | J21 | L22 |  |  |  | DM0R | DM1R1/BWS#1R1 | DM1R1/BWS#1R1
B6 | VREFB6N3 | IO | DIFFIO_R22n |  |  |  | H22 | M28 |  |  |  | DQ0R | DQ1R | DQ1R | DQ0R | DQ1R | DQ1R
B6 | VREFB6N2 | IO | DIFFIO_R22p |  |  |  | H21 | M23 |  |  |  | DQ0R | DQ1R | DQ1R
B6 | VREFB6N2 | IO | [5 empty] | M27 | [6 empty] | DQ0R | DQ1R | DQ1R
B6 | VREFB6N2 | IO | DIFFIO_R21n |  |  |  |  | L20
B6 | VREFB6N2 | IO | DIFFIO_R21p |  |  |  |  | M26 | [6 empty] | DQ0R | DQ1R | DQ1R
B6 | VREFB6N2 | IO | DIFFIO_R20n |  |  |  | K17 | K22
B6 | VREFB6N2 | IO | DIFFIO_R20p |  |  |  | K18 | L23 |  |  |  | DQ0R | DQ1R | DQ1R
B6 | VREFB6N2 | VCCINT |  |  | 167
B6 | VREFB6N2 | IO | [5 empty] | J26
B6 | VREFB6N2 | GND |  |  | 168
B6 | VREFB6N2 | IO | DIFFIO_R19n |  |  |  |  | H25
B6 | VREFB6N2 | IO | DIFFIO_R19p |  |  |  |  | K21
B6 | VREFB6N2 | IO | VREFB6N2 |  | 169 | H18 | J18 | M25
B6 | VREFB6N2 | IO | DIFFIO_R18n |  |  |  | F22 | J23 |  |  |  | DQ0R | DQ1R | DQ1R
B6 | VREFB6N2 | IO | DIFFIO_R18p |  |  |  | F21 | L28 |  |  |  | DQ0R | DQ1R | DQ1R | DQ0R | DQ1R | DQ1R
B6 | VREFB6N2 | IO | DIFFIO_R17n |  |  |  |  | L27 | [6 empty] | DQ0R | DQ1R | DQ1R
B6 | VREFB6N2 | IO | DIFFIO_R17p |  |  |  |  | L24 | [6 empty] | DQ0R | DQ1R | DQ1R
B6 | VREFB6N2 | IO | DIFFIO_R16n |  |  |  |  | E25
B6 | VREFB6N2 | IO | DIFFIO_R16p |  |  |  |  | K28 | [6 empty] | DQ0R | DQ1R | DQ1R
B6 | VREFB6N2 | IO | DIFFIO_R15n |  |  |  |  | F24
B6 | VREFB6N1 | IO | DIFFIO_R15p |  |  |  |  | K27 | [6 empty] | DQ0R | DQ1R | DQ1R
B6 | VREFB6N1 | IO | DIFFIO_R14n |  |  |  |  | J24
B6 | VREFB6N1 | IO | DIFFIO_R14p |  |  |  |  | L26 | [6 empty] | DM2R | DM1R0/BWS#1R0 | DM1R0/BWS#1R0
B6 | VREFB6N1 | IO | DIFFIO_R13n |  |  |  | H20 | H23 |  |  |  | DQ0R | DQ1R | DQ1R
B6 | VREFB6N1 | IO | DIFFIO_R13p |  |  |  | H19 | J25 |  |  |  | DQ0R | DQ1R | DQ1R |  | DQ1R | DQ1R
B6 | VREFB6N1 | VCCIO6 |  |  | 170
B6 | VREFB6N1 | IO | DIFFIO_R12n | nWE | 171 | D18 | E22 | G28 | DQ1R | DQ1R | DQ1R | DQ0R | DQ1R | DQ1R | DQ2R | DQ1R | DQ1R
B6 | VREFB6N1 | GND |  |  | 172
B6 | VREFB6N1 | IO | DIFFIO_R12p | nOE |  | D17 | E21 | G27 |  | DQ1R | DQ1R |  | DQ1R | DQ1R | DQ2R | DQ1R | DQ1R
B6 | VREFB6N1 | IO | DIFFIO_R11n |  |  |  |  | H22
B6 | VREFB6N1 | IO | DIFFIO_R11p |  |  |  |  | H24
B6 | VREFB6N1 | IO | VREFB6N1 |  | 173 | H15 | H18 | M21
B6 | VREFB6N1 | IO | DIFFIO_R10n |  |  |  | J17 | G25
B6 | VREFB6N1 | IO | DIFFIO_R10p |  |  |  | H16 | K26 | [6 empty] | DQ2R | DQ1R | DQ1R
B6 | VREFB6N1 | IO | DIFFIO_R9n |  |  |  | D22 | G26 |  |  |  | DM2R | DM1R0/BWS#1R0 | DM1R0/BWS#1R0
B6 | VREFB6N1 | IO | DIFFIO_R9p |  |  |  | D21 | G23 |  |  |  |  | DQ1R | DQ1R
B6 | VREFB6N1 | IO | DIFFIO_R8n | nAVD |  | H14 | F20 | F28 |  | DQ1R | DQ1R | DQ2R | DQ1R | DQ1R | DQ2R | DQ1R | DQ1R
B6 | VREFB6N1 | IO | DIFFIO_R8p |  |  | H13 | F19 | F27 |  | DQ1R | DQ1R | DQ2R | DQ1R | DQ1R
B6 | VREFB6N1 | IO | DIFFIO_R7n | PADD23 |  | G14 | G18 | E28 |  | DQ1R | DQ1R | DQ2R | DQ1R | DQ1R | DQ2R | DQ1R | DQ1R
B6 | VREFB6N1 | IO | DIFFIO_R7p |  |  |  | H17 | G22
B6 | VREFB6N1 | IO | DIFFIO_R6n |  |  |  | C22 | E27 |  |  |  | DQ2R | DQ1R | DQ1R | DQ2R | DQ1R | DQ1R
B6 | VREFB6N0 | IO | DIFFIO_R6p |  |  |  | C21 | H21 |  |  |  | DQ2R | DQ1R | DQ1R
B6 | VREFB6N0 | IO | [5 empty] | F26 | [6 empty] | DQ2R | DQ1R | DQ1R
B6 | VREFB6N0 | VCCINT |  |  | 174
B6 | VREFB6N0 | IO | DIFFIO_R5n | PADD22 |  | C18 | B22 | D28 |  | DQ1R | DQ1R | DQ2R | DQ1R | DQ1R
B6 | VREFB6N0 | GND |  |  | 175
B6 | VREFB6N0 | IO | DIFFIO_R5p | PADD21 |  | C17 | B21 | D27 |  | DQ1R | DQ1R | DQ2R | DQ1R | DQ1R | DQ2R | DQ1R | DQ1R
B6 | VREFB6N0 | IO | DIFFIO_R4n | PADD20 | 176 | B18 | C20 | C27 | DQS2R/CQ3R, CDPCLK5 | DQS2R/CQ3R, CDPCLK5 | DQS2R/CQ3R, CDPCLK5 | DQS2R/CQ3R, CDPCLK5 | DQS2R/CQ3R, CDPCLK5 | DQS2R/CQ3R, CDPCLK5 | DQS2R/CQ3R, CDPCLK5 | DQS2R/CQ3R, CDPCLK5 | DQS2R/CQ3R, CDPCLK5
B6 | VREFB6N0 | IO | DIFFIO_R4p |  |  |  |  | F25
B6 | VREFB6N0 | IO | VREFB6N0 |  | 177 | B17 | D20 | J22
B6 | VREFB6N0 | IO | DIFFIO_R3n |  |  |  |  | E26
B6 | VREFB6N0 | IO | DIFFIO_R3p |  |  |  |  | E24
B6 | VREFB6N0 | IO | DIFFIO_R2n |  |  |  | F17 | D25 |  |  |  | DQ2R | DQ1R | DQ1R
B6 | VREFB6N0 | IO | DIFFIO_R2p |  |  |  | G17 | D24
B6 | VREFB6N0 | IO | DIFFIO_R1n |  |  |  |  | D26
B6 | VREFB6N0 | IO | DIFFIO_R1p |  |  |  |  | C26
B6 | VREFB6N0 | VCCA2 |  |  | 178 | F14 | F18 | J21
B6 | VREFB6N0 | GNDA2 |  |  | 179 | F15 | E18 | H20
B6 | VREFB6N0 | VCCD_PLL2 |  |  | 180 | E15 | E17 | J20
B7 | VREFB7N0 | VCCINT |  |  | 181
B7 | VREFB7N0 | IO | [5 empty] | G21
B7 | VREFB7N0 | GND |  |  | 182
B7 | VREFB7N0 | IO | DIFFIO_T52n |  |  |  |  | B26 | [6 empty] | DQ0T
B7 | VREFB7N0 | IO | DIFFIO_T52p |  |  |  |  | D22 | [6 empty] | DQ0T
B7 | VREFB7N0 | IO | DIFFIO_T51n |  |  |  | F16 | E22 | [6 empty] | DQ0T
B7 | VREFB7N0 | IO | DIFFIO_T51p |  |  |  | E16 | J19 |  |  |  | DQ2T | DQ5T | DQ5T
B7 | VREFB7N0 | IO | DIFFIO_T50n |  |  |  | F15 | A26 |  |  |  | DQ2T | DQ5T | DQ5T | DQ0T
B7 | VREFB7N0 | IO | DIFFIO_T50p |  |  |  | G16 | G20
B7 | VREFB7N0 | IO | [5 empty] | B25 | [6 empty] | DQ0T
B7 | VREFB7N0 | IO | DIFFIO_T49n |  |  | C16 | G15 | G19
B7 | VREFB7N0 | IO | DIFFIO_T49p |  | 183 | D16 | F14 | A25 | DQS0T/CQ1T, CDPCLK6 | DQS0T/CQ1T, CDPCLK6 | DQS0T/CQ1T, CDPCLK6 | DQS0T/CQ1T, CDPCLK6 | DQS0T/CQ1T, CDPCLK6 | DQS0T/CQ1T, CDPCLK6 | DQS0T/CQ1T, CDPCLK6 | DQS0T/CQ1T, CDPCLK6 | DQS0T/CQ1T, CDPCLK6
B7 | VREFB7N0 | IO | DIFFIO_T48n |  |  |  | H15 | F21 | [6 empty] | DQ0T
B7 | VREFB7N0 | IO | DIFFIO_T48p |  |  | A18 | H14 | C25 |  | DQ5T | DQ5T |  |  |  | DQ0T
B7 | VREFB7N0 | IO | VREFB7N0 |  | 184 | A17 | D17 | F22
B7 | VREFB7N0 | IO | [5 empty] | A23 | [6 empty] | DQ0T
B7 | VREFB7N0 | IO | DIFFIO_T47n |  |  |  | C19 | H19 |  |  |  | DQ2T | DQ5T | DQ5T
B7 | VREFB7N0 | IO | DIFFIO_T47p |  |  |  | D19 | B23 |  |  |  | DQ2T | DQ5T | DQ5T | DM0T
B7 | VREFB7N0 | IO | PLL2_CLKOUTn |  | 185 | C14 | A20 | C23
B7 | VREFB7N1 | IO | PLL2_CLKOUTp |  | 186 | D14 | B20 | D23
B7 | VREFB7N1 | IO | DIFFIO_T46n |  |  |  |  | C24 | [6 empty] | DQ2T | DQ5T | DQ5T
B7 | VREFB7N1 | IO | DIFFIO_T46p |  |  |  | C17 | E21 |  |  |  | DQ2T | DQ5T | DQ5T
B7 | VREFB7N1 | IO | RUP4 |  | 187 | E14 | B19 | F19
B7 | VREFB7N1 | IO | RDN4 |  | 188 | E13 | A19 | E19
B7 | VREFB7N1 | IO | [5 empty] | C22 | [6 empty] | DQ2T | DQ5T | DQ5T
B7 | VREFB7N1 | IO | DIFFIO_T45n |  |  |  | A18 | D21 |  |  |  | DQ2T | DQ5T | DQ5T | DQ2T | DQ5T | DQ5T
B7 | VREFB7N1 | IO | DIFFIO_T45p | PADD0 |  | E12 | B18 | B22 |  | DQ5T | DQ5T
B7 | VREFB7N1 | IO | VREFB7N1 |  | 189 | D12 | D15 | F18
B7 | VREFB7N1 | IO | DIFFIO_T44n |  |  |  | E15 | C21 |  |  |  | DQ2T | DQ5T | DQ5T | DQ2T | DQ5T | DQ5T
B7 | VREFB7N1 | IO | DIFFIO_T44p |  |  |  | G14 | D19
B7 | VREFB7N1 | IO | DIFFIO_T43n |  |  |  |  | A22 | [6 empty] | DQ2T | DQ5T | DQ5T
B7 | VREFB7N1 | IO | DIFFIO_T43p |  |  |  |  | A21 | [6 empty] | DQ2T | DQ5T | DQ5T
B7 | VREFB7N1 | VCCINT |  |  | 190
B7 | VREFB7N1 | IO | DIFFIO_T42n |  |  |  | G13 | B21 | [6 empty] | DQ2T | DQ5T | DQ5T
B7 | VREFB7N1 | GND |  |  | 191
B7 | VREFB7N1 | IO | DIFFIO_T42p |  |  |  |  | E18 | [6 empty] | DQ2T | DQ5T | DQ5T
B7 | VREFB7N1 | VCCIO7 |  |  | 192
B7 | VREFB7N1 | IO | DIFFIO_T41n | PADD1 |  | A16 | A17 | C18 |  |  |  | DQ2T | DQ5T | DQ5T |  | DQ5T | DQ5T
B7 | VREFB7N2 | GND |  |  | 193
B7 | VREFB7N2 | IO | DIFFIO_T41p | PADD2 | 194 | B16 | B17 | D18 | DQ5T | DQ5T | DQ5T |  | DQ5T | DQ5T
B7 | VREFB7N2 | IO | DIFFIO_T40n |  |  |  | A16 | C20 |  |  |  | DM2T | DM5T0/BWS#5T0 | DM5T0/BWS#5T0 | DM2T | DM5T0/BWS#5T0 | DM5T0/BWS#5T0
B7 | VREFB7N2 | IO | DIFFIO_T40p |  |  |  | B16 | H17 |  |  |  | DQ4T | DQ5T | DQ5T
B7 | VREFB7N2 | IO | VREFB7N2 |  | 195 | C12 | C15 | G17
B7 | VREFB7N2 | IO | DIFFIO_T39n |  |  |  |  | D20 | [6 empty] | DQ4T | DQ5T | DQ5T
B7 | VREFB7N2 | IO | DIFFIO_T39p |  |  |  |  | C19 | [6 empty] | DQ4T | DQ5T | DQ5T
B7 | VREFB7N2 | IO | DIFFIO_T38n | PADD3 | 196 | A15 | E14 | C17 |  | DQ5T | DQ5T | DQ4T | DQ5T | DQ5T | DQ4T | DQ5T | DQ5T
B7 | VREFB7N2 | IO | DIFFIO_T38p |  | 197 |  |  | G18 | DQ5T
B7 | VREFB7N2 | IO | [5 empty] | H15
B7 | VREFB7N2 | VCCINT |  |  | 198
B7 | VREFB7N2 | IO | DIFFIO_T37n |  |  |  |  | F17
B7 | VREFB7N2 | GND |  |  | 199
B7 | VREFB7N2 | IO | DIFFIO_T37p | PADD4 | 200 | B15 | F13 | D17 | DQS2T/CQ3T, DPCLK8 | DQS2T/CQ3T, DPCLK8 | DQS2T/CQ3T, DPCLK8 | DQS2T/CQ3T, DPCLK8 | DQS2T/CQ3T, DPCLK8 | DQS2T/CQ3T, DPCLK8 | DQS2T/CQ3T, DPCLK8 | DQS2T/CQ3T, DPCLK8 | DQS2T/CQ3T, DPCLK8
B7 | VREFB7N2 | IO | DIFFIO_T36n | PADD5 | 201 | A14 | A15 | A19 | DQ5T | DQ5T | DQ5T | DQ4T | DQ5T | DQ5T | DQ4T | DQ5T | DQ5T
B7 | VREFB7N3 | IO | DIFFIO_T36p | PADD6 | 202 | B14 | B15 | B19 | DQ5T | DQ5T | DQ5T | DQ4T | DQ5T | DQ5T | DQ4T | DQ5T | DQ5T
B7 | VREFB7N3 | IO | DIFFIO_T35n | PADD7 |  | A13 | C13 | A18
B7 | VREFB7N3 | IO | DIFFIO_T35p | PADD8 |  | B13 | D13 | B18 |  | DQ5T | DQ5T | DQ4T | DQ5T | DQ5T | DQ4T | DQ5T | DQ5T
B7 | VREFB7N3 | IO | DIFFIO_T34n |  |  |  |  | E17 | [6 empty] | DQ4T | DQ5T | DQ5T
B7 | VREFB7N3 | IO | DIFFIO_T34p |  |  |  |  | J16
B7 | VREFB7N3 | IO | DIFFIO_T33n |  |  |  |  | J17
B7 | VREFB7N3 | IO | DIFFIO_T33p |  |  |  |  | H16
B7 | VREFB7N3 | IO | DIFFIO_T32n |  |  |  |  | G16
B7 | VREFB7N3 | IO | DIFFIO_T32p |  |  |  |  | F15
B7 | VREFB7N3 | IO | VREFB7N3 |  | 203 | E11 | E13 | G15
B7 | VREFB7N3 | IO | DIFFIO_T31n | PADD9 |  | A12 | A14 | C16 |  | DQ5T | DQ5T | DQ4T | DQ5T | DQ5T | DQ4T | DQ5T | DQ5T
B7 | VREFB7N3 | VCCINT |  |  | 204
B7 | VREFB7N3 | IO | DIFFIO_T31p | PADD10 |  | B12 | B14 | D16 |  |  |  | DQ4T | DQ5T | DQ5T
B7 | VREFB7N3 | GND |  |  | 205
B7 | VREFB7N3 | IO | DIFFIO_T30n |  |  |  |  | H14
B7 | VREFB7N3 | IO | DIFFIO_T30p |  |  |  |  | K15
B7 | VREFB7N3 | IO | DIFFIO_T29n | PADD11 |  | A11 | A13 | A17 |  | DQ5T | DQ5T | DQ4T | DQ5T | DQ5T |  | DQ5T | DQ5T
B7 | VREFB7N3 | VCCIO7 |  |  | 206
B7 | VREFB7N3 | IO | DIFFIO_T29p | PADD12 | 207 | B11 | B13 | B17 | DQS4T/CQ5T, DPCLK9 | DQS4T/CQ5T, DPCLK9 | DQS4T/CQ5T, DPCLK9 | DQS4T/CQ5T, DPCLK9 | DQS4T/CQ5T, DPCLK9 | DQS4T/CQ5T, DPCLK9 | DQS4T/CQ5T, DPCLK9 | DQS4T/CQ5T, DPCLK9 | DQS4T/CQ5T, DPCLK9
B7 | VREFB7N3 | GND |  |  | 208
B7 | VREFB7N3 | IO | DIFFIO_T28n |  |  |  |  | E15 | [6 empty] | DM4T | DM5T1/BWS#5T1 | DM5T1/BWS#5T1
B7 | VREFB7N3 | IO | DIFFIO_T28p |  |  |  | E12 | J14 |  |  |  |  | DQ5T | DQ5T
B7 | VREFB7N3 | IO | DIFFIO_T27n | PADD13 |  | C10 | E11 | C15 |  | DM5T/BWS#5T | DM5T0/BWS#5T0
B7 | VREFB7N3 | IO | DIFFIO_T27p | PADD14 |  | D10 | F11 | D15 |  |  |  | DM4T | DM5T1/BWS#5T1 | DM5T1/BWS#5T1 | DQ5T | DQ3T | DQ5T
B7 | VREFB7N3 | CLK8 | DIFFCLK_5n |  | 209 | A10 | A12 | A15
B7 | VREFB7N3 | CLK9 | DIFFCLK_5p |  | 210 | B10 | B12 | B15
B8 | VREFB8N0 | CLK10 | DIFFCLK_4n |  | 211 | A9 | A11 | A14
B8 | VREFB8N0 | CLK11 | DIFFCLK_4p |  | 212 | B9 | B11 | B14
B8 | VREFB8N0 | IO | DIFFIO_T26n |  |  |  | D10 | C13 |  |  |  | DQ5T | DQ3T | DQ5T | DQ5T | DQ3T | DQ5T
B8 | VREFB8N0 | IO | DIFFIO_T26p |  |  |  | E10 | D13 | [6 empty] | DQ5T | DQ3T | DQ5T
B8 | VREFB8N0 | IO | DIFFIO_T25n |  |  |  | A10 | C14 |  |  |  | DQ5T | DQ3T | DQ5T | DQ5T | DQ3T | DQ5T
B8 | VREFB8N0 | IO | DIFFIO_T25p | PADD15 |  | E10 | B10 | D14
B8 | VREFB8N0 | IO | DIFFIO_T24n | PADD16 |  | C9 | A9 | C12 |  | DQ3T | DQ5T | DQ5T | DQ3T | DQ5T | DQ5T | DQ3T | DQ5T
B8 | VREFB8N0 | VCCIO8 |  |  | 213
B8 | VREFB8N0 | IO | DIFFIO_T24p | PADD17 | 214 | D9 | B9 | D12 | DQS5T/CQ5T#, DPCLK10 | DQS5T/CQ5T#, DPCLK10 | DQS5T/CQ5T#, DPCLK10 | DQS5T/CQ5T#, DPCLK10 | DQS5T/CQ5T#, DPCLK10 | DQS5T/CQ5T#, DPCLK10 | DQS5T/CQ5T#, DPCLK10 | DQS5T/CQ5T#, DPCLK10 | DQS5T/CQ5T#, DPCLK10
B8 | VREFB8N0 | GND |  |  | 215
B8 | VREFB8N0 | IO | DIFFIO_T23n |  |  |  |  | A12 | [6 empty] | DQ5T | DQ3T | DQ5T
B8 | VREFB8N0 | IO | DIFFIO_T23p |  |  |  |  | B12
B8 | VREFB8N0 | IO | VREFB8N0 |  | 216 | E9 | C10 | G14
B8 | VREFB8N0 | IO | DIFFIO_T22n |  | 217 |  | G11 | K13 | DQ5T
B8 | VREFB8N0 | IO | DIFFIO_T22p |  |  |  |  | F14
B8 | VREFB8N0 | IO | [5 empty] | E14 | [6 empty] | DQ5T | DQ3T | DQ5T
B8 | VREFB8N0 | IO | DIFFIO_T21n |  |  |  |  | H12
B8 | VREFB8N0 | IO | DIFFIO_T21p |  |  |  |  | J12
B8 | VREFB8N0 | IO | DIFFIO_T20n | DATA2 | 218 | A8 | A8 | A11 |  | DQ3T | DQ5T | DQ5T | DQ3T | DQ5T | DQ5T | DQ3T | DQ5T
B8 | VREFB8N1 | IO | DIFFIO_T20p | DATA3 | 219 | B8 | B8 | B11 | DQ5T |  |  | DQ5T | DQ3T | DQ5T | DQ5T | DQ3T | DQ5T
B8 | VREFB8N1 | IO | DIFFIO_T19n | PADD18 |  | A7 | A7 | A10 |  | DQ3T | DQ5T | DQ5T | DQ3T | DQ5T
B8 | VREFB8N1 | VCCINT |  |  | 220
B8 | VREFB8N1 | IO | DIFFIO_T19p | DATA4 | 221 | B7 | B7 | B10 | DQ5T | DQ3T | DQ5T | DQ5T | DQ3T | DQ5T | DM5T/BWS#5T | DM3T0/BWS#3T0 | DM5T2/BWS#5T2
B8 | VREFB8N1 | GND |  |  | 222
B8 | VREFB8N1 | IO | DIFFIO_T18n | PADD19 |  | A6 | A6 | G13 |  | DQ3T | DQ5T | DQ5T | DQ3T | DQ5T
B8 | VREFB8N1 | IO | DIFFIO_T18p | DATA15 |  | B6 | B6 | H13 |  |  |  | DQ5T | DQ3T | DQ5T | DQ3T | DQ3T | DQ5T
B8 | VREFB8N1 | IO | DIFFIO_T17n |  |  |  |  | B8
B8 | VREFB8N1 | IO | DIFFIO_T17p |  |  |  |  | C10 | [6 empty] | DQ3T | DQ3T | DQ5T
B8 | VREFB8N1 | IO | [5 empty] | D11
B8 | VREFB8N1 | IO | VREFB8N1 |  | 223 | C7 | E9 | F11
B8 | VREFB8N1 | IO | DIFFIO_T16n | DATA14 | 224 | A5 | C8 | E12 | DQS3T/CQ3T#, DPCLK11 | DQS3T/CQ3T#, DPCLK11 | DQS3T/CQ3T#, DPCLK11 | DQS3T/CQ3T#, DPCLK11 | DQS3T/CQ3T#, DPCLK11 | DQS3T/CQ3T#, DPCLK11 | DQS3T/CQ3T#, DPCLK11 | DQS3T/CQ3T#, DPCLK11 | DQS3T/CQ3T#, DPCLK11
B8 | VREFB8N1 | IO | DIFFIO_T16p | DATA13 |  | B5 | C7 | F12 |  |  |  | DM5T/BWS#5T | DM3T0/BWS#3T0 | DM5T2/BWS#5T2
B8 | VREFB8N1 | IO | DIFFIO_T15n |  |  |  |  | D10 | [6 empty] | DQ3T | DQ3T | DQ5T
B8 | VREFB8N1 | IO | DIFFIO_T15p |  |  |  |  | F10
B8 | VREFB8N1 | IO | DIFFIO_T14n |  |  |  | H11 | E11 | [6 empty] | DQ3T | DQ3T | DQ5T
B8 | VREFB8N1 | IO | DIFFIO_T14p |  |  |  | H10 | E8
B8 | VREFB8N1 | IO | DIFFIO_T13n |  |  |  |  | E10
B8 | VREFB8N2 | IO | DIFFIO_T13p |  |  |  |  | E7
B8 | VREFB8N2 | IO | DIFFIO_T12n |  |  |  |  | A7 | [6 empty] | DQ3T | DQ3T | DQ5T
B8 | VREFB8N2 | IO | DIFFIO_T12p |  |  |  |  | G10
B8 | VREFB8N2 | IO | DIFFIO_T11n |  |  |  |  | G11
B8 | VREFB8N2 | VCCIO8 |  |  | 225
B8 | VREFB8N2 | IO | DIFFIO_T11p | DATA5 | 226 | C5 | A5 | B7 | DQ5T | DQ3T | DQ5T | DQ3T | DQ3T | DQ5T | DQ3T | DQ3T | DQ5T
B8 | VREFB8N2 | GND |  |  | 227
B8 | VREFB8N2 | IO | DIFFIO_T10n |  |  |  |  | B3
B8 | VREFB8N2 | VCCINT |  |  | 228
B8 | VREFB8N2 | IO | DIFFIO_T10p |  |  |  |  | J10
B8 | VREFB8N2 | GND |  |  | 229
B8 | VREFB8N2 | IO | DIFFIO_T9n |  |  |  |  | F8
B8 | VREFB8N2 | IO | DIFFIO_T9p |  |  |  |  | F7
B8 | VREFB8N2 | IO | VREFB8N2 |  | 230 | D7 | B5 | G12
B8 | VREFB8N2 | IO | DIFFIO_T8n |  |  |  | G10 | A6
B8 | VREFB8N2 | IO | DIFFIO_T8p | DATA6 | 231 | E8 | F10 | B6 | DQ5T | DQ3T | DQ5T | DQ3T | DQ3T | DQ5T | DQ3T | DQ3T | DQ5T
B8 | VREFB8N2 | IO | DIFFIO_T7n | DATA7 | 232 | A4 | C6 | C11 | DM5T/BWS#5T | DQ3T | DQ5T | DQ3T | DQ3T | DQ5T | DQ3T | DQ3T | DQ5T
B8 | VREFB8N2 | IO | DIFFIO_T7p |  |  |  | D7 | H10
B8 | VREFB8N2 | IO | [5 empty] | G8
B8 | VREFB8N2 | IO | DIFFIO_T6n |  |  |  | A4 | C9 |  |  |  | DQ3T | DQ3T | DQ5T | DQ3T | DQ3T | DQ5T
B8 | VREFB8N2 | VCCINT |  |  | 233
B8 | VREFB8N3 | IO | DIFFIO_T6p | DATA8 |  | B4 | B4 | D9 |  |  |  | DQ3T | DQ3T | DQ5T
B8 | VREFB8N3 | GND |  |  | 234
B8 | VREFB8N3 | IO | DIFFIO_T5n | DATA9 |  | E7 | F8 | A8 |  | DQ3T | DQ5T | DQ3T | DQ3T | DQ5T | DM3T/BWS#3T | DM3T1/BWS#3T1 | DM5T3/BWS#5T3
B8 | VREFB8N3 | IO | DIFFIO_T5p |  |  |  | G8 | C8 | [6 empty] | DQ1T
B8 | VREFB8N3 | IO | [5 empty] | D8 | [6 empty] | DQ1T
B8 | VREFB8N3 | IO | DIFFIO_T4n | DATA10 |  | A3 | A3 | C7 |  | DM3T/BWS#3T | DM5T1/BWS#5T1 | DQ3T | DQ3T | DQ5T | DQ1T
B8 | VREFB8N3 | IO | DIFFIO_T4p | DATA11 |  | B3 | B3 | D7 |  |  |  | DQ3T | DQ3T | DQ5T
B8 | VREFB8N3 | IO | VREFB8N3 |  | 235 | E6 | D6 | G9
B8 | VREFB8N3 | IO |  |  |  |  | E7 | D6 | [6 empty] | DQ1T
B8 | VREFB8N3 | IO | DIFFIO_T3n |  |  |  | C3 | A4 |  |  |  | DQ3T | DQ3T | DQ5T | DQ1T
B8 | VREFB8N3 | IO | DIFFIO_T3p | DATA12 | 236 | D5 | C4 | B4 | DQS1T/CQ1T#, CDPCLK7 | DQS1T/CQ1T#, CDPCLK7 | DQS1T/CQ1T#, CDPCLK7 | DQS1T/CQ1T#, CDPCLK7 | DQS1T/CQ1T#, CDPCLK7 | DQS1T/CQ1T#, CDPCLK7 | DQS1T/CQ1T#, CDPCLK7 | DQS1T/CQ1T#, CDPCLK7 | DQS1T/CQ1T#, CDPCLK7
B8 | VREFB8N3 | VCCINT |  |  | 237
B8 | VREFB8N3 | IO | DIFFIO_T2n |  |  |  |  | A3 | [6 empty] | DQ1T
B8 | VREFB8N3 | GND |  |  | 238
B8 | VREFB8N3 | IO | DIFFIO_T2p |  |  |  |  | C6 | [6 empty] | DQ1T
B8 | VREFB8N3 | IO | DIFFIO_T1n |  |  |  | F7 | H8 |  |  |  | DM3T/BWS#3T | DM3T1/BWS#3T1 | DM5T3/BWS#5T3
B8 | VREFB8N3 | IO | DIFFIO_T1p |  |  |  | G7 | C4 | [6 empty] | DQ1T
B8 | VREFB8N3 | IO |  |  |  |  | F9 | D4 | [6 empty] | DM1T
B8 | VREFB8N3 | IO | PLL3_CLKOUTn |  | 239 | A1 | E6 | C5
B8 | VREFB8N3 | IO | PLL3_CLKOUTp |  | 240 | A2 | E5 | D5
B8 | VREFB8N3 | IO |  |  |  |  | G9 | C3
|  | VCCINT |  |  |  | G7 | J11 | K9
|  | VCCINT |  |  |  | G8 | J12 | K11
|  | VCCINT |  |  |  | G10 | L14 | L16
|  | VCCINT |  |  |  | G11 | M14 | K17
|  | VCCINT |  |  |  | G12 | P11 | K19
|  | VCCINT |  |  |  | H7 | P12 | L10
|  | VCCINT |  |  |  | H12 | L9 | L12
|  | VCCINT |  |  |  | J7 | M9 | L14
|  | VCCINT |  |  |  | J12 | J13 | L18
|  | VCCINT |  |  |  | K7 | J14 | N20
|  | VCCINT |  |  |  | K12 | K14 | M11
|  | VCCINT |  |  |  | L7 | J10 | M13
|  | VCCINT |  |  |  | L12 | K9 | M15
|  | VCCINT |  |  |  | M7 | N9 | M17
|  | VCCINT |  |  |  | M8 | P9 | M19
|  | VCCINT |  |  |  | M9 | P10 | N10
|  | VCCINT |  |  |  | M11 | P13 | N12
|  | VCCINT |  |  |  | M12 | P14 | N14
|  | VCCINT |  |  |  | F10 | N14 | N16
|  | VCCINT |  |  |  | F12 | J16 | N18
|  | VCCINT |  |  |  | F6 | K15 | P9
|  | VCCINT |  |  |  | F8 | L16 | P11
|  | VCCINT |  |  |  | G13 | M15 | P13
|  | VCCINT |  |  |  | M6 | R12 | P15
|  | VCCINT |  |  |  | N11 | R10 | P17
|  | VCCINT |  |  |  | N13 | R8 | P19
|  | VCCINT |  |  |  | N7 | H9 | R10
|  | VCCINT |  |  |  | N9 | G12 | R12
|  | VCCINT | [5 empty] | R14
|  | VCCINT | [5 empty] | R16
|  | VCCINT | [5 empty] | R18
|  | VCCINT | [5 empty] | R20
|  | VCCINT | [5 empty] | T11
|  | VCCINT | [5 empty] | T13
|  | VCCINT | [5 empty] | T15
|  | VCCINT | [5 empty] | T17
|  | VCCINT | [5 empty] | T19
|  | VCCINT | [5 empty] | U10
|  | VCCINT | [5 empty] | U12
|  | VCCINT | [5 empty] | U14
|  | VCCINT | [5 empty] | U16
|  | VCCINT | [5 empty] | U18
|  | VCCINT | [5 empty] | V11
|  | VCCINT | [5 empty] | V15
|  | VCCINT | [5 empty] | V17
|  | VCCINT | [5 empty] | V19
|  | VCCINT | [5 empty] | V13
|  | VCCINT | [5 empty] | W12
|  | VCCINT | [5 empty] | W14
|  | VCCINT | [5 empty] | W18
|  | VCCIO1 |  |  |  | F4 | D4 | B1
|  | VCCIO1 |  |  |  | G4 | F4 | H1
|  | VCCIO1 |  |  |  | J4 | K4 | K5
|  | VCCIO1 |  |  |  |  | H4 | K8
|  | VCCIO1 | [5 empty] | N1
|  | VCCIO1 | [5 empty] | N5
|  | VCCIO2 |  |  |  | K4 | N4 | AA1
|  | VCCIO2 |  |  |  | M4 | U4 | AG1
|  | VCCIO2 |  |  |  | N4 | W4 | T1
|  | VCCIO2 |  |  |  |  | R4 | T5
|  | VCCIO2 | [5 empty] | W7
|  | VCCIO2 | [5 empty] | W5
|  | VCCIO3 |  |  |  | R6 | AB2 | AA11
|  | VCCIO3 |  |  |  | R7 | W5 | AD6
|  | VCCIO3 |  |  |  | R9 | W9 | AD9
|  | VCCIO3 |  |  |  |  | W11 | AD13
|  | VCCIO3 |  |  |  |  | AA6 | AH2
|  | VCCIO3 | [5 empty] | AH5
|  | VCCIO3 | [5 empty] | AH9
|  | VCCIO3 | [5 empty] | AH13
|  | VCCIO3 | [5 empty] | AB10
|  | VCCIO4 |  |  |  | R10 | AB21 | AA18
|  | VCCIO4 |  |  |  | R12 | W12 | AD16
|  | VCCIO4 |  |  |  | R14 | W16 | AD20
|  | VCCIO4 |  |  |  |  | W18 | AD23
|  | VCCIO4 |  |  |  |  | Y14 | AH16
|  | VCCIO4 | [5 empty] | AH20
|  | VCCIO4 | [5 empty] | AH24
|  | VCCIO4 | [5 empty] | AH27
|  | VCCIO4 | [5 empty] | Y16
|  | VCCIO5 |  |  |  | K15 | P18 | AA28
|  | VCCIO5 |  |  |  | M15 | V19 | AG28
|  | VCCIO5 |  |  |  | R15 | Y19 | T24
|  | VCCIO5 |  |  |  |  | T19 | T28
|  | VCCIO5 | [5 empty] | U21
|  | VCCIO5 | [5 empty] | W24
|  | VCCIO6 |  |  |  | F16 | E19 | B28
|  | VCCIO6 |  |  |  | G15 | G19 | H28
|  | VCCIO6 |  |  |  | J15 | L19 | K24
|  | VCCIO6 |  |  |  |  | J20 | L21
|  | VCCIO6 | [5 empty] | N24
|  | VCCIO6 | [5 empty] | N28
|  | VCCIO7 |  |  |  | D11 | A21 | A16
|  | VCCIO7 |  |  |  | D13 | D12 | A20
|  | VCCIO7 |  |  |  | D15 | D14 | A24
|  | VCCIO7 |  |  |  |  | D16 | A27
|  | VCCIO7 |  |  |  |  | D18 | E16
|  | VCCIO7 | [5 empty] | E20
|  | VCCIO7 | [5 empty] | E23
|  | VCCIO7 | [5 empty] | H18
|  | VCCIO7 | [5 empty] | J15
|  | VCCIO8 |  |  |  | D4 | A2 | A2
|  | VCCIO8 |  |  |  | D6 | D5 | A5
|  | VCCIO8 |  |  |  | D8 | D9 | A9
|  | VCCIO8 |  |  |  |  | D11 | A13
|  | VCCIO8 |  |  |  |  | E8 | E6
|  | VCCIO8 | [5 empty] | E9
|  | VCCIO8 | [5 empty] | E13
|  | VCCIO8 | [5 empty] | H11
|  | VCCIO8 | [5 empty] | J13
|  | GND |  |  |  | G9 | L10 | K10
|  | GND |  |  |  | H9 | L11 | K12
|  | GND |  |  |  | H8 | M10 | K14
|  | GND |  |  |  | J8 | M11 | K18
|  | GND |  |  |  | J9 | L12 | K20
|  | GND |  |  |  | J10 | L13 | L11
|  | GND |  |  |  | H10 | M12 | L15
|  | GND |  |  |  | H11 | M13 | L17
|  | GND |  |  |  | J11 | N11 | L19
|  | GND |  |  |  | K11 | K11 | L9
|  | GND |  |  |  | K10 | N12 | M10
|  | GND |  |  |  | K9 | K12 | M12
|  | GND |  |  |  | K8 | K13 | M14
|  | GND |  |  |  | L8 | N13 | M16
|  | GND |  |  |  | L9 | N10 | M18
|  | GND |  |  |  | L10 | K10 | N11
|  | GND |  |  |  | M10 | J9 | N13
|  | GND |  |  |  | L11 | F12 | N15
|  | GND |  |  |  | F11 | H12 | N17
|  | GND |  |  |  | F13 | H13 | N19
|  | GND |  |  |  | F7 | J15 | P10
|  | GND |  |  |  | F9 | K16 | P12
|  | GND |  |  |  | G6 | L15 | P14
|  | GND |  |  |  | M13 | N15 | P16
|  | GND |  |  |  | N10 | R13 | P18
|  | GND |  |  |  | N12 | R11 | P20
|  | GND |  |  |  | N6 | R9 | R11
|  | GND |  |  |  | N8 | P8 | R13
|  | GND | [5 empty] | R15
|  | GND | [5 empty] | R17
|  | GND | [5 empty] | R19
|  | GND | [5 empty] | R9
|  | GND | [5 empty] | T10
|  | GND | [5 empty] | T12
|  | GND | [5 empty] | T14
|  | GND | [5 empty] | T16
|  | GND | [5 empty] | T18
|  | GND | [5 empty] | U11
|  | GND | [5 empty] | U13
|  | GND | [5 empty] | U15
|  | GND | [5 empty] | U17
|  | GND | [5 empty] | U19
|  | GND | [5 empty] | V10
|  | GND | [5 empty] | V12
|  | GND | [5 empty] | V14
|  | GND | [5 empty] | V18
|  | GND | [5 empty] | W11
|  | GND | [5 empty] | W15
|  | GND | [5 empty] | W17
|  | GND | [5 empty] | W19
|  | GND |  |  |  | C15 | A1 | AA2
|  | GND |  |  |  | C13 | C5 | AA27
|  | GND |  |  |  | C11 | C9 | AC6
|  | GND |  |  |  | C8 | C11 | AC9
|  | GND |  |  |  | C6 | C12 | AC13
|  | GND |  |  |  | C4 | C14 | AC16
|  | GND |  |  |  | E3 | C16 | AC20
|  | GND |  |  |  | G3 | A22 | AC23
|  | GND |  |  |  | J3 | E20 | AF1
|  | GND |  |  |  | K3 | G20 | AF28
|  | GND |  |  |  | N3 | L20 | AG2
|  | GND |  |  |  | P3 | P19 | AG5
|  | GND |  |  |  | T5 | V20 | AG9
|  | GND |  |  |  | T7 | Y20 | AG13
|  | GND |  |  |  | T9 | AB22 | AG16
|  | GND |  |  |  | T10 | Y18 | AG20
|  | GND |  |  |  | T12 | Y16 | AG24
|  | GND |  |  |  | T15 | Y12 | AG27
|  | GND |  |  |  | P16 | Y11 | B2
|  | GND |  |  |  | M16 | Y9 | B5
|  | GND |  |  |  | J16 | Y5 | B9
|  | GND |  |  |  | K16 | AB1 | B13
|  | GND |  |  |  | G16 | N3 | B16
|  | GND |  |  |  | E16 | U3 | B20
|  | GND |  |  |  |  | W3 | B24
|  | GND |  |  |  |  | D3 | B27
|  | GND |  |  |  |  | F3 | C1
|  | GND |  |  |  |  | K3 | C28
|  | GND |  |  |  |  | H3 | F6
|  | GND |  |  |  |  | R3 | F9
|  | GND |  |  |  |  | AB6 | F13
|  | GND |  |  |  |  | Y15 | F16
|  | GND |  |  |  |  | T20 | F20
|  | GND |  |  |  |  | J19 | F23
|  | GND |  |  |  |  | C18 | H2
|  | GND |  |  |  |  | D8 | H27
|  | GND | [5 empty] | J11
|  | GND | [5 empty] | J18
|  | GND | [5 empty] | K6
|  | GND | [5 empty] | K16
|  | GND | [5 empty] | K23
|  | GND | [5 empty] | L13
|  | GND | [5 empty] | M20
|  | GND | [5 empty] | N2
|  | GND | [5 empty] | N6
|  | GND | [5 empty] | N9
|  | GND | [5 empty] | N23
|  | GND | [5 empty] | N27
|  | GND | [5 empty] | T2
|  | GND | [5 empty] | T6
|  | GND | [5 empty] | T20
|  | GND | [5 empty] | T23
|  | GND | [5 empty] | T27
|  | GND | [5 empty] | U9
|  | GND | [5 empty] | V16
|  | GND | [5 empty] | W6
|  | GND | [5 empty] | W13
|  | GND | [5 empty] | W23
|  | GND | [5 empty] | Y11
|  | GND | [5 empty] | Y18
Notes:
(1) DQS pins that do not have the associated DQ pins are not supported.
(2) If the p pin or n pin is not available for the package, the particular differential pair is not supported.
(3) If dedicated CLK pins are not used to feed the global clock networks, they can be used as general-purpose input pins to feed the core logic.
(4) Q240 in the EP3C40 device does not have the MSEL[3] pin and does not support the Active Parallel (AP) configuration mode.

## Bank & PLL Diagram
Pin Information for the Cyclone® III EP3C40 Device Version 1.5
| PLL3 |  | VREFB8N3 | VREFB8N2 |  | VREFB8N1 | VREFB8N0 | VREFB7N3 | VREFB7N2 | VREFB7N1 | VREFB7N0 | PLL2
[5 empty] | B8 |  |  | B7
| VREFB1N0 | B1 | [9 empty] | B6 | VREFB6N0
| VREFB1N1 | [11 empty] | VREFB6N1
| VREFB1N2 | [11 empty] | VREFB6N2
| VREFB1N3 | [11 empty] | VREFB6N3
| VREFB2N0 | B2 | [9 empty] | B5 | VREFB5N0
| VREFB2N1 | [11 empty] | VREFB5N1
| VREFB2N2 | [11 empty] | VREFB5N2
| VREFB2N3 | [11 empty] | VREFB5N3
| PLL1 |  | B3 |  |  |  |  | B4 |  |  |  | PLL4
|  |  | VREFB3N3 | VREFB3N2 |  | VREFB3N1 | VREFB3N0 | VREFB4N3 | VREFB4N2 | VREFB4N1 | VREFB4N0
Notes:
1. This is a top view of the silicon die.
2. This is only a pictorial representation to get an idea of placement on the device.
Refer to the pin list and the Quartus® II software for exact locations.

## Revision History
Pin Information for the Cyclone® III EP3C40 Device Version 1.5
Version Number | Changes Made | Date
1 | Initial release. | 2007-09-07
1.1 | Updated Note(2) in Pin List. | 2008-01-04
1.2 | - Updated pin function for CRC_ERROR pin. - Updated DQ/DQS support for UBGA package. - Updated pin function for PLL[1..4]_CLKOUT[p,n] pin. - Remove RDY from pin list and pin definitions. - Incorporated pin connection guideline into Pin Definitions worksheet. - Incorporated VCCA and VCCD Decoupling recommendations. | 2008-05-23
1.3 | Changed VREFB[1..8]N[0..2] to VREFB[1..8]N[0..3] in Pin Definitions. | 2009-05-07
1.4 | - Removed Pin Connection Guideline from Pin Definitions worksheet. - Removed VCCA and VCCD Decoupling recommendations. - Removed PKG notes from Pin List Worksheet. - Updated pin function for DCLK pin. - Added new note in Pin List. | 2009-10-07
1.5 | Removed Pin Definitions table. | 2013-10-10