## Pin List RH43
Pin Information for the Stratix® V 5SGXBB Device Version 1.0 Note (1)
Bank Number | VREF | Pin Name/Function (2) | Optional Function(s) | Configuration Function | Dedicated Tx/Rx Channel | Emulated LVDS Output Channel | H1760 | DQS for X4 | DQS for X8/X9 | DQS for X16/ X18 | DQS for X32/ X36
GXB_L5 |  | GXB_TX_L32n |  |  |  |  | E38
GXB_L5 |  | GXB_TX_L32p |  |  |  |  | E37
GXB_L5 |  | GXB_RX_L32n,GXB_REFCLK_L32n |  |  |  |  | E42
GXB_L5 |  | GXB_RX_L32p,GXB_REFCLK_L32p |  |  |  |  | E41
GXB_L5 |  | GXB_TX_L31n |  |  |  |  | F36
GXB_L5 |  | GXB_TX_L31p |  |  |  |  | F35
GXB_L5 |  | GXB_RX_L31n,GXB_REFCLK_L31n |  |  |  |  | F40
GXB_L5 |  | GXB_RX_L31p,GXB_REFCLK_L31p |  |  |  |  | F39
GXB_L5 |  | GXB_TX_L30n |  |  |  |  | G38
GXB_L5 |  | GXB_TX_L30p |  |  |  |  | G37
GXB_L5 |  | GXB_RX_L30n,GXB_REFCLK_L30n |  |  |  |  | G42
GXB_L5 |  | GXB_RX_L30p,GXB_REFCLK_L30p |  |  |  |  | G41
GXB_L5 |  | REFCLK10Lp |  |  |  |  | N33
GXB_L5 |  | REFCLK10Ln |  |  |  |  | N32
GXB_L4 |  | REFCLK9Lp |  |  |  |  | R32
GXB_L4 |  | REFCLK9Ln |  |  |  |  | R33
GXB_L4 |  | GXB_TX_L29n |  |  |  |  | H36
GXB_L4 |  | GXB_TX_L29p |  |  |  |  | H35
GXB_L4 |  | GXB_RX_L29n,GXB_REFCLK_L29n |  |  |  |  | H40
GXB_L4 |  | GXB_RX_L29p,GXB_REFCLK_L29p |  |  |  |  | H39
GXB_L4 |  | GXB_TX_L28n |  |  |  |  | J38
GXB_L4 |  | GXB_TX_L28p |  |  |  |  | J37
GXB_L4 |  | GXB_RX_L28n,GXB_REFCLK_L28n |  |  |  |  | J42
GXB_L4 |  | GXB_RX_L28p,GXB_REFCLK_L28p |  |  |  |  | J41
GXB_L4 |  | GXB_TX_L27n |  |  |  |  | K36
GXB_L4 |  | GXB_TX_L27p |  |  |  |  | K35
GXB_L4 |  | GXB_RX_L27n,GXB_REFCLK_L27n |  |  |  |  | K40
GXB_L4 |  | GXB_RX_L27p,GXB_REFCLK_L27p |  |  |  |  | K39
GXB_L4 |  | GXB_TX_L26n |  |  |  |  | L38
GXB_L4 |  | GXB_TX_L26p |  |  |  |  | L37
GXB_L4 |  | GXB_RX_L26n,GXB_REFCLK_L26n |  |  |  |  | L42
GXB_L4 |  | GXB_RX_L26p,GXB_REFCLK_L26p |  |  |  |  | L41
GXB_L4 |  | GXB_TX_L25n |  |  |  |  | M36
GXB_L4 |  | GXB_TX_L25p |  |  |  |  | M35
GXB_L4 |  | GXB_RX_L25n,GXB_REFCLK_L25n |  |  |  |  | M40
GXB_L4 |  | GXB_RX_L25p,GXB_REFCLK_L25p |  |  |  |  | M39
GXB_L4 |  | GXB_TX_L24n |  |  |  |  | N38
GXB_L4 |  | GXB_TX_L24p |  |  |  |  | N37
GXB_L4 |  | GXB_RX_L24n,GXB_REFCLK_L24n |  |  |  |  | N42
GXB_L4 |  | GXB_RX_L24p,GXB_REFCLK_L24p |  |  |  |  | N41
GXB_L4 |  | REFCLK8Lp |  |  |  |  | U33
GXB_L4 |  | REFCLK8Ln |  |  |  |  | U34
GXB_L3 |  | REFCLK7Lp |  |  |  |  | W32
GXB_L3 |  | REFCLK7Ln |  |  |  |  | W33
GXB_L3 |  | GXB_TX_L23n |  |  |  |  | P36
GXB_L3 |  | GXB_TX_L23p |  |  |  |  | P35
GXB_L3 |  | GXB_RX_L23n,GXB_REFCLK_L23n |  |  |  |  | P40
GXB_L3 |  | GXB_RX_L23p,GXB_REFCLK_L23p |  |  |  |  | P39
GXB_L3 |  | GXB_TX_L22n |  |  |  |  | R38
GXB_L3 |  | GXB_TX_L22p |  |  |  |  | R37
GXB_L3 |  | GXB_RX_L22n,GXB_REFCLK_L22n |  |  |  |  | R42
GXB_L3 |  | GXB_RX_L22p,GXB_REFCLK_L22p |  |  |  |  | R41
GXB_L3 |  | GXB_TX_L21n |  |  |  |  | T36
GXB_L3 |  | GXB_TX_L21p |  |  |  |  | T35
GXB_L3 |  | GXB_RX_L21n,GXB_REFCLK_L21n |  |  |  |  | T40
GXB_L3 |  | GXB_RX_L21p,GXB_REFCLK_L21p |  |  |  |  | T39
GXB_L3 |  | GXB_TX_L20n |  |  |  |  | U38
GXB_L3 |  | GXB_TX_L20p |  |  |  |  | U37
GXB_L3 |  | GXB_RX_L20n,GXB_REFCLK_L20n |  |  |  |  | U42
GXB_L3 |  | GXB_RX_L20p,GXB_REFCLK_L20p |  |  |  |  | U41
GXB_L3 |  | GXB_TX_L19n |  |  |  |  | V36
GXB_L3 |  | GXB_TX_L19p |  |  |  |  | V35
GXB_L3 |  | GXB_RX_L19n,GXB_REFCLK_L19n |  |  |  |  | V40
GXB_L3 |  | GXB_RX_L19p,GXB_REFCLK_L19p |  |  |  |  | V39
GXB_L3 |  | GXB_TX_L18n |  |  |  |  | W38
GXB_L3 |  | GXB_TX_L18p |  |  |  |  | W37
GXB_L3 |  | GXB_RX_L18n,GXB_REFCLK_L18n |  |  |  |  | W42
GXB_L3 |  | GXB_RX_L18p,GXB_REFCLK_L18p |  |  |  |  | W41
GXB_L3 |  | REFCLK6Lp |  |  |  |  | AA33
GXB_L3 |  | REFCLK6Ln |  |  |  |  | AA34
GXB_L2 |  | REFCLK5Lp |  |  |  |  | AC32
GXB_L2 |  | REFCLK5Ln |  |  |  |  | AC33
GXB_L2 |  | GXB_TX_L17n |  |  |  |  | Y36
GXB_L2 |  | GXB_TX_L17p |  |  |  |  | Y35
GXB_L2 |  | GXB_RX_L17n,GXB_REFCLK_L17n |  |  |  |  | Y40
GXB_L2 |  | GXB_RX_L17p,GXB_REFCLK_L17p |  |  |  |  | Y39
GXB_L2 |  | GXB_TX_L16n |  |  |  |  | AA38
GXB_L2 |  | GXB_TX_L16p |  |  |  |  | AA37
GXB_L2 |  | GXB_RX_L16n,GXB_REFCLK_L16n |  |  |  |  | AA42
GXB_L2 |  | GXB_RX_L16p,GXB_REFCLK_L16p |  |  |  |  | AA41
GXB_L2 |  | GXB_TX_L15n |  |  |  |  | AB36
GXB_L2 |  | GXB_TX_L15p |  |  |  |  | AB35
GXB_L2 |  | GXB_RX_L15n,GXB_REFCLK_L15n |  |  |  |  | AB40
GXB_L2 |  | GXB_RX_L15p,GXB_REFCLK_L15p |  |  |  |  | AB39
GXB_L2 |  | GXB_TX_L14n |  |  |  |  | AC38
GXB_L2 |  | GXB_TX_L14p |  |  |  |  | AC37
GXB_L2 |  | GXB_RX_L14n,GXB_REFCLK_L14n |  |  |  |  | AC42
GXB_L2 |  | GXB_RX_L14p,GXB_REFCLK_L14p |  |  |  |  | AC41
GXB_L2 |  | GXB_TX_L13n |  |  |  |  | AD36
GXB_L2 |  | GXB_TX_L13p |  |  |  |  | AD35
GXB_L2 |  | GXB_RX_L13n,GXB_REFCLK_L13n |  |  |  |  | AD40
GXB_L2 |  | GXB_RX_L13p,GXB_REFCLK_L13p |  |  |  |  | AD39
GXB_L2 |  | GXB_TX_L12n |  |  |  |  | AE38
GXB_L2 |  | GXB_TX_L12p |  |  |  |  | AE37
GXB_L2 |  | GXB_RX_L12n,GXB_REFCLK_L12n |  |  |  |  | AE42
GXB_L2 |  | GXB_RX_L12p,GXB_REFCLK_L12p |  |  |  |  | AE41
GXB_L2 |  | REFCLK4Lp |  |  |  |  | AE33
GXB_L2 |  | REFCLK4Ln |  |  |  |  | AE34
GXB_L1 |  | REFCLK3Lp |  |  |  |  | AG32
GXB_L1 |  | REFCLK3Ln |  |  |  |  | AG33
GXB_L1 |  | GXB_TX_L11n |  |  |  |  | AF36
GXB_L1 |  | GXB_TX_L11p |  |  |  |  | AF35
GXB_L1 |  | GXB_RX_L11n,GXB_REFCLK_L11n |  |  |  |  | AF40
GXB_L1 |  | GXB_RX_L11p,GXB_REFCLK_L11p |  |  |  |  | AF39
GXB_L1 |  | GXB_TX_L10n |  |  |  |  | AG38
GXB_L1 |  | GXB_TX_L10p |  |  |  |  | AG37
GXB_L1 |  | GXB_RX_L10n,GXB_REFCLK_L10n |  |  |  |  | AG42
GXB_L1 |  | GXB_RX_L10p,GXB_REFCLK_L10p |  |  |  |  | AG41
GXB_L1 |  | GXB_TX_L9n |  |  |  |  | AH36
GXB_L1 |  | GXB_TX_L9p |  |  |  |  | AH35
GXB_L1 |  | GXB_RX_L9n,GXB_REFCLK_L9n |  |  |  |  | AH40
GXB_L1 |  | GXB_RX_L9p,GXB_REFCLK_L9p |  |  |  |  | AH39
GXB_L1 |  | GXB_TX_L8n |  |  |  |  | AJ38
GXB_L1 |  | GXB_TX_L8p |  |  |  |  | AJ37
GXB_L1 |  | GXB_RX_L8n,GXB_REFCLK_L8n |  |  |  |  | AJ42
GXB_L1 |  | GXB_RX_L8p,GXB_REFCLK_L8p |  |  |  |  | AJ41
GXB_L1 |  | GXB_TX_L7n |  |  |  |  | AK36
GXB_L1 |  | GXB_TX_L7p |  |  |  |  | AK35
GXB_L1 |  | GXB_RX_L7n,GXB_REFCLK_L7n |  |  |  |  | AK40
GXB_L1 |  | GXB_RX_L7p,GXB_REFCLK_L7p |  |  |  |  | AK39
GXB_L1 |  | GXB_TX_L6n |  |  |  |  | AL38
GXB_L1 |  | GXB_TX_L6p |  |  |  |  | AL37
GXB_L1 |  | GXB_RX_L6n,GXB_REFCLK_L6n |  |  |  |  | AL42
GXB_L1 |  | GXB_RX_L6p,GXB_REFCLK_L6p |  |  |  |  | AL41
GXB_L1 |  | REFCLK2Lp |  |  |  |  | AJ33
GXB_L1 |  | REFCLK2Ln |  |  |  |  | AJ34
GXB_L0 |  | REFCLK1Lp |  |  |  |  | AL32
GXB_L0 |  | REFCLK1Ln |  |  |  |  | AL33
GXB_L0 |  | GXB_TX_L5n |  |  |  |  | AM36
GXB_L0 |  | GXB_TX_L5p |  |  |  |  | AM35
GXB_L0 |  | GXB_RX_L5n,GXB_REFCLK_L5n |  |  |  |  | AM40
GXB_L0 |  | GXB_RX_L5p,GXB_REFCLK_L5p |  |  |  |  | AM39
GXB_L0 |  | GXB_TX_L4n |  |  |  |  | AN38
GXB_L0 |  | GXB_TX_L4p |  |  |  |  | AN37
GXB_L0 |  | GXB_RX_L4n,GXB_REFCLK_L4n |  |  |  |  | AN42
GXB_L0 |  | GXB_RX_L4p,GXB_REFCLK_L4p |  |  |  |  | AN41
GXB_L0 |  | GXB_TX_L3n |  |  |  |  | AP36
GXB_L0 |  | GXB_TX_L3p |  |  |  |  | AP35
GXB_L0 |  | GXB_RX_L3n,GXB_REFCLK_L3n |  |  |  |  | AP40
GXB_L0 |  | GXB_RX_L3p,GXB_REFCLK_L3p |  |  |  |  | AP39
GXB_L0 |  | GXB_TX_L2n |  |  |  |  | AR38
GXB_L0 |  | GXB_TX_L2p |  |  |  |  | AR37
GXB_L0 |  | GXB_RX_L2n,GXB_REFCLK_L2n |  |  |  |  | AR42
GXB_L0 |  | GXB_RX_L2p,GXB_REFCLK_L2p |  |  |  |  | AR41
GXB_L0 |  | GXB_TX_L1n |  |  |  |  | AT36
GXB_L0 |  | GXB_TX_L1p |  |  |  |  | AT35
GXB_L0 |  | GXB_RX_L1n,GXB_REFCLK_L1n |  |  |  |  | AT40
GXB_L0 |  | GXB_RX_L1p,GXB_REFCLK_L1p |  |  |  |  | AT39
GXB_L0 |  | GXB_TX_L0n |  |  |  |  | AU38
GXB_L0 |  | GXB_TX_L0p |  |  |  |  | AU37
GXB_L0 |  | GXB_RX_L0n,GXB_REFCLK_L0n |  |  |  |  | AU42
GXB_L0 |  | GXB_RX_L0p,GXB_REFCLK_L0p |  |  |  |  | AU41
GXB_L0 |  | REFCLK0Lp |  |  |  |  | AN33
GXB_L0 |  | REFCLK0Ln |  |  |  |  | AN34
3A |  | nCONFIG |  | nCONFIG |  |  | AU34
3A |  | TRST |  | TRST |  |  | AV36
3A |  | TMS |  | TMS |  |  | AV33
3A |  | TCK |  | TCK |  |  | AW37
3A |  | TDI |  | TDI |  |  | AU32
3A |  | TDO |  | TDO |  |  | AP30
3A |  | nCSO |  | nCSO |  |  | AH30
3A |  | AS_DATA3 |  | AS_DATA3 |  |  | AW36
3A |  | AS_DATA2 |  | AS_DATA2 |  |  | AG30
3A |  | AS_DATA1 |  | AS_DATA1 |  |  | AT32
3A |  | AS_DATA0,ASDO |  | AS_DATA0,ASDO |  |  | AK30
3A |  | DCLK |  | DCLK |  |  | AL30
3A | VREFB3AN0 | IO |  | CLKUSR | DIFFIO_TX_B1n | DIFFOUT_B1n | AY38 | DQ1B | DQ1B
3A | VREFB3AN0 | IO |  | CRC_ERROR | DIFFIO_TX_B1p | DIFFOUT_B1p | AW38 | DQ1B | DQ1B
3A | VREFB3AN0 | IO | RZQ_0 |  | DIFFIO_RX_B2n | DIFFOUT_B2n | AW35 | DQSn1B | DQ1B
3A | VREFB3AN0 | IO |  | DEV_OE | DIFFIO_RX_B2p | DIFFOUT_B2p | AV35 | DQS1B | DQ1B/CQn1B
3A | VREFB3AN0 | IO |  | DEV_CLRn | DIFFIO_TX_B3n | DIFFOUT_B3n | AY37 | DQ1B | DQ1B
3A | VREFB3AN0 | IO |  | INIT_DONE | DIFFIO_TX_B3p | DIFFOUT_B3p | AY36 | DQ1B | DQ1B
3A | VREFB3AN0 | IO |  | nCEO | DIFFIO_RX_B4n | DIFFOUT_B4n | AY39 | DQSn2B | DQSn1B/DQ1B
3A | VREFB3AN0 | IO |  | DATA0 | DIFFIO_RX_B4p | DIFFOUT_B4p | AW39 | DQS2B | DQS1B/CQ1B
3A | VREFB3AN0 | IO |  | DATA1 | DIFFIO_TX_B5n | DIFFOUT_B5n | AY40 | DQ2B | DQ1B
3A | VREFB3AN0 | IO |  | DATA2 | DIFFIO_TX_B5p | DIFFOUT_B5p | AW40 | DQ2B | DQ1B
3A | VREFB3AN0 | IO |  | DATA3 | DIFFIO_RX_B6n | DIFFOUT_B6n | BB41 | DQ2B | DQ1B
3A | VREFB3AN0 | IO |  | DATA4 | DIFFIO_RX_B6p | DIFFOUT_B6p | BB40 | DQ2B | DQ1B
3A | VREFB3AN0 | IO |  | DATA5 | DIFFIO_TX_B7n | DIFFOUT_B7n | BB39 | DQ3B | DQ2B | DQ1B
3A | VREFB3AN0 | IO |  | DATA6 | DIFFIO_TX_B7p | DIFFOUT_B7p | BB38 | DQ3B | DQ2B | DQ1B
3A | VREFB3AN0 | IO |  | DATA7 | DIFFIO_RX_B8n | DIFFOUT_B8n | AY34 | DQSn3B | DQ2B | DQ1B
3A | VREFB3AN0 | IO |  | DATA8 | DIFFIO_RX_B8p | DIFFOUT_B8p | AW34 | DQS3B | DQ2B/CQn2B | DQ1B
3A | VREFB3AN0 | IO |  | DATA9 | DIFFIO_TX_B9n | DIFFOUT_B9n | BB37 | DQ3B | DQ2B | DQ1B
3A | VREFB3AN0 | IO |  | DATA10 | DIFFIO_TX_B9p | DIFFOUT_B9p | BB36 | DQ3B | DQ2B | DQ1B
3A | VREFB3AN0 | IO |  | DATA11 | DIFFIO_RX_B10n | DIFFOUT_B10n | AW33 | DQSn4B | DQSn2B/DQ2B | DQ1B
3A | VREFB3AN0 | IO |  | DATA12 | DIFFIO_RX_B10p | DIFFOUT_B10p | AV32 | DQS4B | DQS2B/CQ2B | DQ1B/CQn1B
3A | VREFB3AN0 | IO |  | DATA13 | DIFFIO_TX_B11n | DIFFOUT_B11n | AV30 | DQ4B | DQ2B | DQ1B
3A | VREFB3AN0 | IO |  | DATA14 | DIFFIO_TX_B11p | DIFFOUT_B11p | AU30 | DQ4B | DQ2B | DQ1B
3A | VREFB3AN0 | IO |  | DATA15 | DIFFIO_RX_B12n | DIFFOUT_B12n | AW31 | DQ4B | DQ2B | DQ1B
3A | VREFB3AN0 | IO |  | DATA16 | DIFFIO_RX_B12p | DIFFOUT_B12p | AV31 | DQ4B | DQ2B | DQ1B
3A | VREFB3AN0 | IO |  | DATA17 | DIFFIO_TX_B13n | DIFFOUT_B13n | AM29 | DQ5B | DQ3B | DQ1B
3A | VREFB3AN0 | IO |  | DATA18 | DIFFIO_TX_B13p | DIFFOUT_B13p | AL29 | DQ5B | DQ3B | DQ1B
3A | VREFB3AN0 | IO |  | DATA19 | DIFFIO_RX_B14n | DIFFOUT_B14n | AT30 | DQSn5B | DQ3B | DQSn1B/DQ1B
3A | VREFB3AN0 | IO |  | DATA20 | DIFFIO_RX_B14p | DIFFOUT_B14p | AR31 | DQS5B | DQ3B/CQn3B | DQS1B/CQ1B
3A | VREFB3AN0 | IO |  | DATA21 | DIFFIO_TX_B15n | DIFFOUT_B15n | AR29 | DQ5B | DQ3B | DQ1B
3A | VREFB3AN0 | IO |  | DATA22 | DIFFIO_TX_B15p | DIFFOUT_B15p | AP29 | DQ5B | DQ3B | DQ1B
3A | VREFB3AN0 | IO |  | DATA23 | DIFFIO_RX_B16n | DIFFOUT_B16n | AH28 | DQSn6B | DQSn3B/DQ3B | DQ1B
3A | VREFB3AN0 | IO |  | DATA24 | DIFFIO_RX_B16p | DIFFOUT_B16p | AH29 | DQS6B | DQS3B/CQ3B | DQ1B
3A | VREFB3AN0 | IO |  | DATA25 | DIFFIO_TX_B17n | DIFFOUT_B17n | AK29 | DQ6B | DQ3B | DQ1B
3A | VREFB3AN0 | IO |  | DATA26 | DIFFIO_TX_B17p | DIFFOUT_B17p | AJ29 | DQ6B | DQ3B | DQ1B
3A | VREFB3AN0 | IO |  | DATA27 | DIFFIO_RX_B18n | DIFFOUT_B18n | AK28 | DQ6B | DQ3B | DQ1B
3A | VREFB3AN0 | IO |  | DATA28 | DIFFIO_RX_B18p | DIFFOUT_B18p | AJ28 | DQ6B | DQ3B | DQ1B
3B | VREFB3BN0 | IO |  | DATA29 | DIFFIO_TX_B19n | DIFFOUT_B19n | AY33 | DQ7B | DQ4B | DQ2B | DQ1B
3B | VREFB3BN0 | IO |  | DATA30 | DIFFIO_TX_B19p | DIFFOUT_B19p | BA34 | DQ7B | DQ4B | DQ2B | DQ1B
3B | VREFB3BN0 | IO |  | DATA31 | DIFFIO_RX_B20n | DIFFOUT_B20n | BB35 | DQSn7B | DQ4B | DQ2B | DQ1B
3B | VREFB3BN0 | IO |  | PR_DONE | DIFFIO_RX_B20p | DIFFOUT_B20p | BB34 | DQS7B | DQ4B/CQn4B | DQ2B | DQ1B
3B | VREFB3BN0 | IO |  | PR_REQUEST | DIFFIO_TX_B21n | DIFFOUT_B21n | BB32 | DQ7B | DQ4B | DQ2B | DQ1B
3B | VREFB3BN0 | IO |  | PR_READY | DIFFIO_TX_B21p | DIFFOUT_B21p | BB31 | DQ7B | DQ4B | DQ2B | DQ1B
3B | VREFB3BN0 | IO | CLK0n |  | DIFFIO_RX_B22n | DIFFOUT_B22n | BA32 | DQSn8B | DQSn4B/DQ4B | DQ2B | DQ1B
3B | VREFB3BN0 | IO | CLK0p |  | DIFFIO_RX_B22p | DIFFOUT_B22p | BA31 | DQS8B | DQS4B/CQ4B | DQ2B/CQn2B | DQ1B
3B | VREFB3BN0 | IO |  | PR_ERROR | DIFFIO_TX_B23n | DIFFOUT_B23n | AV27 | DQ8B | DQ4B | DQ2B | DQ1B
3B | VREFB3BN0 | IO |  | CvP_CONFDONE | DIFFIO_TX_B23p | DIFFOUT_B23p | AW28 | DQ8B | DQ4B | DQ2B | DQ1B
3B | VREFB3BN0 | IO | CLK1n |  | DIFFIO_RX_B24n | DIFFOUT_B24n | AY31 | DQ8B | DQ4B | DQ2B | DQ1B
3B | VREFB3BN0 | IO | CLK1p |  | DIFFIO_RX_B24p | DIFFOUT_B24p | AY30 | DQ8B | DQ4B | DQ2B | DQ1B
3B | VREFB3BN0 | IO | FPLL_BL_CLKOUT1,FPLL_BL_CLKOUTn |  | DIFFIO_TX_B25n | DIFFOUT_B25n | AN28 | DQ9B | DQ5B | DQ2B | DQ1B
3B | VREFB3BN0 | IO | FPLL_BL_CLKOUT0,FPLL_BL_CLKOUTp,FPLL_BL_FB0 |  | DIFFIO_TX_B25p | DIFFOUT_B25p | AM28 | DQ9B | DQ5B | DQ2B | DQ1B
3B | VREFB3BN0 | IO | FPLL_BL_CLKOUT3,FPLL_BL_FBn |  | DIFFIO_RX_B26n | DIFFOUT_B26n | AT28 | DQSn9B | DQ5B | DQSn2B/DQ2B | DQ1B
3B | VREFB3BN0 | IO | FPLL_BL_CLKOUT2,FPLL_BL_FBp,FPLL_BL_FB1 |  | DIFFIO_RX_B26p | DIFFOUT_B26p | AR28 | DQS9B | DQ5B/CQn5B | DQS2B/CQ2B | DQ1B
3B | VREFB3BN0 | IO |  | nPERSTL0 | DIFFIO_TX_B27n | DIFFOUT_B27n | AP28 | DQ9B | DQ5B | DQ2B | DQ1B
3B | VREFB3BN0 | IO |  | nPERSTL1 | DIFFIO_TX_B27p | DIFFOUT_B27p | AP27 | DQ9B | DQ5B | DQ2B | DQ1B
3B | VREFB3BN0 | IO | CLK2n |  | DIFFIO_RX_B28n | DIFFOUT_B28n | AV29 | DQSn10B | DQSn5B/DQ5B | DQ2B | DQ1B
3B | VREFB3BN0 | IO | CLK2p |  | DIFFIO_RX_B28p | DIFFOUT_B28p | AW30 | DQS10B | DQS5B/CQ5B | DQ2B | DQ1B/CQn1B
3B | VREFB3BN0 | IO |  | nPERSTR1 | DIFFIO_TX_B29n | DIFFOUT_B29n | AV28 | DQ10B | DQ5B | DQ2B | DQ1B
3B | VREFB3BN0 | IO |  | nPERSTR0 | DIFFIO_TX_B29p | DIFFOUT_B29p | AU29 | DQ10B | DQ5B | DQ2B | DQ1B
3B | VREFB3BN0 | IO | CLK3n |  | DIFFIO_RX_B30n | DIFFOUT_B30n | AU27 | DQ10B | DQ5B | DQ2B | DQ1B
3B | VREFB3BN0 | IO | CLK3p |  | DIFFIO_RX_B30p | DIFFOUT_B30p | AT27 | DQ10B | DQ5B | DQ2B | DQ1B
3B | VREFB3BN0 | IO |  |  | DIFFIO_TX_B31n | DIFFOUT_B31n | AN27 | DQ11B | DQ6B | DQ3B | DQ1B
3B | VREFB3BN0 | IO |  |  | DIFFIO_TX_B31p | DIFFOUT_B31p | AM27 | DQ11B | DQ6B | DQ3B | DQ1B
3B | VREFB3BN0 | IO |  |  | DIFFIO_RX_B32n | DIFFOUT_B32n | AL26 | DQSn11B | DQ6B | DQ3B | DQSn1B/DQ1B
3B | VREFB3BN0 | IO |  |  | DIFFIO_RX_B32p | DIFFOUT_B32p | AK26 | DQS11B | DQ6B/CQn6B | DQ3B | DQS1B/CQ1B
3B | VREFB3BN0 | IO |  |  | DIFFIO_TX_B33n | DIFFOUT_B33n | AL27 | DQ11B | DQ6B | DQ3B | DQ1B
3B | VREFB3BN0 | IO |  |  | DIFFIO_TX_B33p | DIFFOUT_B33p | AK27 | DQ11B | DQ6B | DQ3B | DQ1B
3B | VREFB3BN0 | IO |  |  | DIFFIO_RX_B34n | DIFFOUT_B34n | AG28 | DQSn12B | DQSn6B/DQ6B | DQ3B | DQ1B
3B | VREFB3BN0 | IO |  |  | DIFFIO_RX_B34p | DIFFOUT_B34p | AF27 | DQS12B | DQS6B/CQ6B | DQ3B/CQn3B | DQ1B
3B | VREFB3BN0 | IO |  |  | DIFFIO_TX_B35n | DIFFOUT_B35n | AJ26 | DQ12B | DQ6B | DQ3B | DQ1B
3B | VREFB3BN0 | IO |  |  | DIFFIO_TX_B35p | DIFFOUT_B35p | AH26 | DQ12B | DQ6B | DQ3B | DQ1B
3B | VREFB3BN0 | IO |  |  | DIFFIO_RX_B36n | DIFFOUT_B36n | AH27 | DQ12B | DQ6B | DQ3B | DQ1B
3B | VREFB3BN0 | IO |  |  | DIFFIO_RX_B36p | DIFFOUT_B36p | AG27 | DQ12B | DQ6B | DQ3B | DQ1B
3B | VREFB3BN0 | IO |  |  | DIFFIO_TX_B37n | DIFFOUT_B37n | AE28 | DQ13B | DQ7B | DQ3B | DQ1B
3B | VREFB3BN0 | IO |  |  | DIFFIO_TX_B37p | DIFFOUT_B37p | AD28 | DQ13B | DQ7B | DQ3B | DQ1B
3B | VREFB3BN0 | IO |  |  | DIFFIO_RX_B38n | DIFFOUT_B38n | AF29 | DQSn13B | DQ7B | DQSn3B/DQ3B | DQ1B
3B | VREFB3BN0 | IO |  |  | DIFFIO_RX_B38p | DIFFOUT_B38p | AF28 | DQS13B | DQ7B/CQn7B | DQS3B/CQ3B | DQ1B
3B | VREFB3BN0 | IO |  |  | DIFFIO_TX_B39n | DIFFOUT_B39n | AD29 | DQ13B | DQ7B | DQ3B | DQ1B
3B | VREFB3BN0 | IO |  |  | DIFFIO_TX_B39p | DIFFOUT_B39p | AC29 | DQ13B | DQ7B | DQ3B | DQ1B
3B | VREFB3BN0 | IO |  |  | DIFFIO_RX_B40n | DIFFOUT_B40n | AD27 | DQSn14B | DQSn7B/DQ7B | DQ3B | DQ1B
3B | VREFB3BN0 | IO |  |  | DIFFIO_RX_B40p | DIFFOUT_B40p | AD26 | DQS14B | DQS7B/CQ7B | DQ3B | DQ1B
3B | VREFB3BN0 | IO |  |  | DIFFIO_TX_B41n | DIFFOUT_B41n | AD25 | DQ14B | DQ7B | DQ3B | DQ1B
3B | VREFB3BN0 | IO |  |  | DIFFIO_TX_B41p | DIFFOUT_B41p | AC25 | DQ14B | DQ7B | DQ3B | DQ1B
3B | VREFB3BN0 | IO |  |  | DIFFIO_RX_B42n | DIFFOUT_B42n | AF26 | DQ14B | DQ7B | DQ3B | DQ1B
3B | VREFB3BN0 | IO |  |  | DIFFIO_RX_B42p | DIFFOUT_B42p | AE26 | DQ14B | DQ7B | DQ3B | DQ1B
3C | VREFB3CN0 | IO |  |  | DIFFIO_TX_B43n | DIFFOUT_B43n | BA29 | DQ15B | DQ8B | DQ4B | DQ2B
3C | VREFB3CN0 | IO |  |  | DIFFIO_TX_B43p | DIFFOUT_B43p | BA28 | DQ15B | DQ8B | DQ4B | DQ2B
3C | VREFB3CN0 | IO |  |  | DIFFIO_RX_B44n | DIFFOUT_B44n | BB29 | DQSn15B | DQ8B | DQ4B | DQ2B
3C | VREFB3CN0 | IO |  |  | DIFFIO_RX_B44p | DIFFOUT_B44p | BB28 | DQS15B | DQ8B/CQn8B | DQ4B | DQ2B
3C | VREFB3CN0 | IO |  |  | DIFFIO_TX_B45n | DIFFOUT_B45n | AY28 | DQ15B | DQ8B | DQ4B | DQ2B
3C | VREFB3CN0 | IO |  |  | DIFFIO_TX_B45p | DIFFOUT_B45p | AW27 | DQ15B | DQ8B | DQ4B | DQ2B
3C | VREFB3CN0 | IO |  |  | DIFFIO_RX_B46n | DIFFOUT_B46n | AY27 | DQSn16B | DQSn8B/DQ8B | DQ4B | DQ2B
3C | VREFB3CN0 | IO |  |  | DIFFIO_RX_B46p | DIFFOUT_B46p | BA26 | DQS16B | DQS8B/CQ8B | DQ4B/CQn4B | DQ2B
3C | VREFB3CN0 | IO |  |  | DIFFIO_TX_B47n | DIFFOUT_B47n | BA25 | DQ16B | DQ8B | DQ4B | DQ2B
3C | VREFB3CN0 | IO |  |  | DIFFIO_TX_B47p | DIFFOUT_B47p | AY25 | DQ16B | DQ8B | DQ4B | DQ2B
3C | VREFB3CN0 | IO |  |  | DIFFIO_RX_B48n | DIFFOUT_B48n | BB26 | DQ16B | DQ8B | DQ4B | DQ2B
3C | VREFB3CN0 | IO |  |  | DIFFIO_RX_B48p | DIFFOUT_B48p | BB25 | DQ16B | DQ8B | DQ4B | DQ2B
3C | VREFB3CN0 | IO |  |  | DIFFIO_TX_B49n | DIFFOUT_B49n | AJ25 | DQ17B | DQ9B | DQ4B | DQ2B
3C | VREFB3CN0 | IO |  |  | DIFFIO_TX_B49p | DIFFOUT_B49p | AH25 | DQ17B | DQ9B | DQ4B | DQ2B
3C | VREFB3CN0 | IO |  |  | DIFFIO_RX_B50n | DIFFOUT_B50n | AF24 | DQSn17B | DQ9B | DQSn4B/DQ4B | DQ2B
3C | VREFB3CN0 | IO |  |  | DIFFIO_RX_B50p | DIFFOUT_B50p | AF23 | DQS17B | DQ9B/CQn9B | DQS4B/CQ4B | DQ2B
3C | VREFB3CN0 | IO |  |  | DIFFIO_TX_B51n | DIFFOUT_B51n | AG25 | DQ17B | DQ9B | DQ4B | DQ2B
3C | VREFB3CN0 | IO |  |  | DIFFIO_TX_B51p | DIFFOUT_B51p | AF25 | DQ17B | DQ9B | DQ4B | DQ2B
3C | VREFB3CN0 | IO |  |  | DIFFIO_RX_B52n | DIFFOUT_B52n | AH24 | DQSn18B | DQSn9B/DQ9B | DQ4B | DQ2B
3C | VREFB3CN0 | IO |  |  | DIFFIO_RX_B52p | DIFFOUT_B52p | AG24 | DQS18B | DQS9B/CQ9B | DQ4B | DQ2B/CQn2B
3C | VREFB3CN0 | IO |  |  | DIFFIO_TX_B53n | DIFFOUT_B53n | AK25 | DQ18B | DQ9B | DQ4B | DQ2B
3C | VREFB3CN0 | IO |  |  | DIFFIO_TX_B53p | DIFFOUT_B53p | AK24 | DQ18B | DQ9B | DQ4B | DQ2B
3C | VREFB3CN0 | IO |  |  | DIFFIO_RX_B54n | DIFFOUT_B54n | AJ23 | DQ18B | DQ9B | DQ4B | DQ2B
3C | VREFB3CN0 | IO |  |  | DIFFIO_RX_B54p | DIFFOUT_B54p | AH23 | DQ18B | DQ9B | DQ4B | DQ2B
3C | VREFB3CN0 | IO |  |  | DIFFIO_TX_B55n | DIFFOUT_B55n | AY24 | DQ19B | DQ10B | DQ5B | DQ2B
3C | VREFB3CN0 | IO |  |  | DIFFIO_TX_B55p | DIFFOUT_B55p | AW25 | DQ19B | DQ10B | DQ5B | DQ2B
3C | VREFB3CN0 | IO |  |  | DIFFIO_RX_B56n | DIFFOUT_B56n | AW24 | DQSn19B | DQ10B | DQ5B | DQSn2B/DQ2B
3C | VREFB3CN0 | IO |  |  | DIFFIO_RX_B56p | DIFFOUT_B56p | AV24 | DQS19B | DQ10B/CQn10B | DQ5B | DQS2B/CQ2B
3C | VREFB3CN0 | IO |  |  | DIFFIO_TX_B57n | DIFFOUT_B57n | AV26 | DQ19B | DQ10B | DQ5B | DQ2B
3C | VREFB3CN0 | IO |  |  | DIFFIO_TX_B57p | DIFFOUT_B57p | AV25 | DQ19B | DQ10B | DQ5B | DQ2B
3C | VREFB3CN0 | IO |  |  | DIFFIO_RX_B58n | DIFFOUT_B58n | AU26 | DQSn20B | DQSn10B/DQ10B | DQ5B | DQ2B
3C | VREFB3CN0 | IO |  |  | DIFFIO_RX_B58p | DIFFOUT_B58p | AT26 | DQS20B | DQS10B/CQ10B | DQ5B/CQn5B | DQ2B
3C | VREFB3CN0 | IO |  |  | DIFFIO_TX_B59n | DIFFOUT_B59n | AT25 | DQ20B | DQ10B | DQ5B | DQ2B
3C | VREFB3CN0 | IO |  |  | DIFFIO_TX_B59p | DIFFOUT_B59p | AR25 | DQ20B | DQ10B | DQ5B | DQ2B
3C | VREFB3CN0 | IO |  |  | DIFFIO_RX_B60n | DIFFOUT_B60n | AU24 | DQ20B | DQ10B | DQ5B | DQ2B
3C | VREFB3CN0 | IO |  |  | DIFFIO_RX_B60p | DIFFOUT_B60p | AT24 | DQ20B | DQ10B | DQ5B | DQ2B
3C | VREFB3CN0 | IO |  |  | DIFFIO_TX_B61n | DIFFOUT_B61n | AN25 | DQ21B | DQ11B | DQ5B | DQ2B
3C | VREFB3CN0 | IO |  |  | DIFFIO_TX_B61p | DIFFOUT_B61p | AM26 | DQ21B | DQ11B | DQ5B | DQ2B
3C | VREFB3CN0 | IO |  |  | DIFFIO_RX_B62n | DIFFOUT_B62n | AP26 | DQSn21B | DQ11B | DQSn5B/DQ5B | DQ2B
3C | VREFB3CN0 | IO |  |  | DIFFIO_RX_B62p | DIFFOUT_B62p | AP25 | DQS21B | DQ11B/CQn11B | DQS5B/CQ5B | DQ2B
3C | VREFB3CN0 | IO |  |  | DIFFIO_TX_B63n | DIFFOUT_B63n | AM25 | DQ21B | DQ11B | DQ5B | DQ2B
3C | VREFB3CN0 | IO |  |  | DIFFIO_TX_B63p | DIFFOUT_B63p | AL24 | DQ21B | DQ11B | DQ5B | DQ2B
3C | VREFB3CN0 | IO |  |  | DIFFIO_RX_B64n | DIFFOUT_B64n | AP24 | DQSn22B | DQSn11B/DQ11B | DQ5B | DQ2B
3C | VREFB3CN0 | IO |  |  | DIFFIO_RX_B64p | DIFFOUT_B64p | AN24 | DQS22B | DQS11B/CQ11B | DQ5B | DQ2B
3C | VREFB3CN0 | IO |  |  | DIFFIO_TX_B65n | DIFFOUT_B65n | AL23 | DQ22B | DQ11B | DQ5B | DQ2B
3C | VREFB3CN0 | IO |  |  | DIFFIO_TX_B65p | DIFFOUT_B65p | AK23 | DQ22B | DQ11B | DQ5B | DQ2B
3C | VREFB3CN0 | IO |  |  | DIFFIO_RX_B66n | DIFFOUT_B66n | AM24 | DQ22B | DQ11B | DQ5B | DQ2B
3C | VREFB3CN0 | IO |  |  | DIFFIO_RX_B66p | DIFFOUT_B66p | AM23 | DQ22B | DQ11B | DQ5B | DQ2B
3D | VREFB3DN0 | IO |  |  | DIFFIO_TX_B67n | DIFFOUT_B67n | AK22 | DQ23B | DQ12B | DQ6B
3D | VREFB3DN0 | IO |  |  | DIFFIO_TX_B67p | DIFFOUT_B67p | AJ22 | DQ23B | DQ12B | DQ6B
3D | VREFB3DN0 | IO |  |  | DIFFIO_RX_B68n | DIFFOUT_B68n | AG22 | DQSn23B | DQ12B | DQ6B
3D | VREFB3DN0 | IO |  |  | DIFFIO_RX_B68p | DIFFOUT_B68p | AF22 | DQS23B | DQ12B/CQn12B | DQ6B
3D | VREFB3DN0 | IO |  |  | DIFFIO_TX_B69n | DIFFOUT_B69n | AH22 | DQ23B | DQ12B | DQ6B
3D | VREFB3DN0 | IO |  |  | DIFFIO_TX_B69p | DIFFOUT_B69p | AG21 | DQ23B | DQ12B | DQ6B
3D | VREFB3DN0 | IO |  |  | DIFFIO_RX_B70n | DIFFOUT_B70n | AH20 | DQSn24B | DQSn12B/DQ12B | DQ6B
3D | VREFB3DN0 | IO |  |  | DIFFIO_RX_B70p | DIFFOUT_B70p | AH21 | DQS24B | DQS12B/CQ12B | DQ6B/CQn6B
3D | VREFB3DN0 | IO |  |  | DIFFIO_TX_B71n | DIFFOUT_B71n | AF19 | DQ24B | DQ12B | DQ6B
3D | VREFB3DN0 | IO |  |  | DIFFIO_TX_B71p | DIFFOUT_B71p | AF20 | DQ24B | DQ12B | DQ6B
3D | VREFB3DN0 | IO |  |  | DIFFIO_RX_B72n | DIFFOUT_B72n | AJ20 | DQ24B | DQ12B | DQ6B
3D | VREFB3DN0 | IO |  |  | DIFFIO_RX_B72p | DIFFOUT_B72p | AK20 | DQ24B | DQ12B | DQ6B
3D | VREFB3DN0 | IO |  |  | DIFFIO_TX_B73n | DIFFOUT_B73n | BB22 | DQ25B | DQ13B | DQ6B
3D | VREFB3DN0 | IO |  |  | DIFFIO_TX_B73p | DIFFOUT_B73p | BB23 | DQ25B | DQ13B | DQ6B
3D | VREFB3DN0 | IO |  |  | DIFFIO_RX_B74n | DIFFOUT_B74n | AY21 | DQSn25B | DQ13B | DQSn6B/DQ6B
3D | VREFB3DN0 | IO |  |  | DIFFIO_RX_B74p | DIFFOUT_B74p | AY22 | DQS25B | DQ13B/CQn13B | DQS6B/CQ6B
3D | VREFB3DN0 | IO |  |  | DIFFIO_TX_B75n | DIFFOUT_B75n | BA23 | DQ25B | DQ13B | DQ6B
3D | VREFB3DN0 | IO |  |  | DIFFIO_TX_B75p | DIFFOUT_B75p | BA22 | DQ25B | DQ13B | DQ6B
3D | VREFB3DN0 | IO | CLK4n |  | DIFFIO_RX_B76n | DIFFOUT_B76n | AW22 | DQSn26B | DQSn13B/DQ13B | DQ6B
3D | VREFB3DN0 | IO | CLK4p |  | DIFFIO_RX_B76p | DIFFOUT_B76p | AV22 | DQS26B | DQS13B/CQ13B | DQ6B
3D | VREFB3DN0 | IO |  |  | DIFFIO_TX_B77n | DIFFOUT_B77n | AV23 | DQ26B | DQ13B | DQ6B
3D | VREFB3DN0 | IO |  |  | DIFFIO_TX_B77p | DIFFOUT_B77p | AU23 | DQ26B | DQ13B | DQ6B
3D | VREFB3DN0 | IO | CLK5n |  | DIFFIO_RX_B78n | DIFFOUT_B78n | AW21 | DQ26B | DQ13B | DQ6B
3D | VREFB3DN0 | IO | CLK5p |  | DIFFIO_RX_B78p | DIFFOUT_B78p | AV21 | DQ26B | DQ13B | DQ6B
3D | VREFB3DN0 | IO |  |  | DIFFIO_TX_B79n | DIFFOUT_B79n | AM22 | DQ27B | DQ14B
3D | VREFB3DN0 | IO |  |  | DIFFIO_TX_B79p | DIFFOUT_B79p | AM21 | DQ27B | DQ14B
3D | VREFB3DN0 | IO |  |  | DIFFIO_RX_B80n | DIFFOUT_B80n | AL21 | DQSn27B | DQ14B
3D | VREFB3DN0 | IO |  |  | DIFFIO_RX_B80p | DIFFOUT_B80p | AK21 | DQS27B | DQ14B/CQn14B
3D | VREFB3DN0 | IO |  |  | DIFFIO_TX_B81n | DIFFOUT_B81n | AM20 | DQ27B | DQ14B
3D | VREFB3DN0 | IO |  |  | DIFFIO_TX_B81p | DIFFOUT_B81p | AL20 | DQ27B | DQ14B
3D | VREFB3DN0 | IO |  |  | DIFFIO_RX_B82n | DIFFOUT_B82n | AR23 | DQSn28B | DQSn14B/DQ14B
3D | VREFB3DN0 | IO |  |  | DIFFIO_RX_B82p | DIFFOUT_B82p | AR22 | DQS28B | DQS14B/CQ14B
3D | VREFB3DN0 | IO |  |  | DIFFIO_TX_B83n | DIFFOUT_B83n | AP21 | DQ28B | DQ14B
3D | VREFB3DN0 | IO |  |  | DIFFIO_TX_B83p | DIFFOUT_B83p | AN21 | DQ28B | DQ14B
3D | VREFB3DN0 | IO |  |  | DIFFIO_RX_B84n | DIFFOUT_B84n | AT23 | DQ28B | DQ14B
3D | VREFB3DN0 | IO |  |  | DIFFIO_RX_B84p | DIFFOUT_B84p | AT22 | DQ28B | DQ14B
4D | VREFB4DN0 | IO |  |  | DIFFIO_TX_B133n | DIFFOUT_B133n | AV20 | DQ45B | DQ15B
4D | VREFB4DN0 | IO |  |  | DIFFIO_TX_B133p | DIFFOUT_B133p | AU20 | DQ45B | DQ15B
4D | VREFB4DN0 | IO |  |  | DIFFIO_RX_B134n | DIFFOUT_B134n | AW19 | DQSn45B | DQ15B
4D | VREFB4DN0 | IO |  |  | DIFFIO_RX_B134p | DIFFOUT_B134p | AV19 | DQS45B | DQ15B/CQn15B
4D | VREFB4DN0 | IO |  |  | DIFFIO_TX_B135n | DIFFOUT_B135n | AT20 | DQ45B | DQ15B
4D | VREFB4DN0 | IO |  |  | DIFFIO_TX_B135p | DIFFOUT_B135p | AR20 | DQ45B | DQ15B
4D | VREFB4DN0 | IO |  |  | DIFFIO_RX_B136n | DIFFOUT_B136n | AV18 | DQSn46B | DQSn15B/DQ15B
4D | VREFB4DN0 | IO |  |  | DIFFIO_RX_B136p | DIFFOUT_B136p | AU18 | DQS46B | DQS15B/CQ15B
4D | VREFB4DN0 | IO |  |  | DIFFIO_TX_B137n | DIFFOUT_B137n | AN19 | DQ46B | DQ15B
4D | VREFB4DN0 | IO |  |  | DIFFIO_TX_B137p | DIFFOUT_B137p | AP20 | DQ46B | DQ15B
4D | VREFB4DN0 | IO |  |  | DIFFIO_RX_B138n | DIFFOUT_B138n | AT19 | DQ46B | DQ15B
4D | VREFB4DN0 | IO |  |  | DIFFIO_RX_B138p | DIFFOUT_B138p | AR19 | DQ46B | DQ15B
4D | VREFB4DN0 | IO | FPLL_BC_CLKOUT1,FPLL_BC_CLKOUTn |  | DIFFIO_TX_B139n | DIFFOUT_B139n | AY20 | DQ47B | DQ16B | DQ7B
4D | VREFB4DN0 | IO | FPLL_BC_CLKOUT0,FPLL_BC_CLKOUTp,FPLL_BC_FB0 |  | DIFFIO_TX_B139p | DIFFOUT_B139p | AY19 | DQ47B | DQ16B | DQ7B
4D | VREFB4DN0 | IO | FPLL_BC_CLKOUT3,FPLL_BC_FBn |  | DIFFIO_RX_B140n | DIFFOUT_B140n | AY18 | DQSn47B | DQ16B | DQ7B
4D | VREFB4DN0 | IO | FPLL_BC_CLKOUT2,FPLL_BC_FBp,FPLL_BC_FB1 |  | DIFFIO_RX_B140p | DIFFOUT_B140p | AW18 | DQS47B | DQ16B/CQn16B | DQ7B
4D | VREFB4DN0 | IO |  |  | DIFFIO_TX_B141n | DIFFOUT_B141n | BB17 | DQ47B | DQ16B | DQ7B
4D | VREFB4DN0 | IO |  |  | DIFFIO_TX_B141p | DIFFOUT_B141p | BA17 | DQ47B | DQ16B | DQ7B
4D | VREFB4DN0 | IO | CLK6n |  | DIFFIO_RX_B142n | DIFFOUT_B142n | BB20 | DQSn48B | DQSn16B/DQ16B | DQ7B
4D | VREFB4DN0 | IO | CLK6p |  | DIFFIO_RX_B142p | DIFFOUT_B142p | BA20 | DQS48B | DQS16B/CQ16B | DQ7B/CQn7B
4D | VREFB4DN0 | IO |  |  | DIFFIO_TX_B143n | DIFFOUT_B143n | BB16 | DQ48B | DQ16B | DQ7B
4D | VREFB4DN0 | IO |  |  | DIFFIO_TX_B143p | DIFFOUT_B143p | BA16 | DQ48B | DQ16B | DQ7B
4D | VREFB4DN0 | IO | CLK7n |  | DIFFIO_RX_B144n | DIFFOUT_B144n | BB19 | DQ48B | DQ16B | DQ7B
4D | VREFB4DN0 | IO | CLK7p |  | DIFFIO_RX_B144p | DIFFOUT_B144p | BA19 | DQ48B | DQ16B | DQ7B
4D | VREFB4DN0 | IO |  |  | DIFFIO_TX_B145n | DIFFOUT_B145n | AH19 | DQ49B | DQ17B | DQ7B
4D | VREFB4DN0 | IO |  |  | DIFFIO_TX_B145p | DIFFOUT_B145p | AG19 | DQ49B | DQ17B | DQ7B
4D | VREFB4DN0 | IO |  |  | DIFFIO_RX_B146n | DIFFOUT_B146n | AK19 | DQSn49B | DQ17B | DQSn7B/DQ7B
4D | VREFB4DN0 | IO |  |  | DIFFIO_RX_B146p | DIFFOUT_B146p | AJ19 | DQS49B | DQ17B/CQn17B | DQS7B/CQ7B
4D | VREFB4DN0 | IO |  |  | DIFFIO_TX_B147n | DIFFOUT_B147n | AG18 | DQ49B | DQ17B | DQ7B
4D | VREFB4DN0 | IO |  |  | DIFFIO_TX_B147p | DIFFOUT_B147p | AF18 | DQ49B | DQ17B | DQ7B
4D | VREFB4DN0 | IO |  |  | DIFFIO_RX_B148n | DIFFOUT_B148n | AM18 | DQSn50B | DQSn17B/DQ17B | DQ7B
4D | VREFB4DN0 | IO |  |  | DIFFIO_RX_B148p | DIFFOUT_B148p | AM19 | DQS50B | DQS17B/CQ17B | DQ7B
4D | VREFB4DN0 | IO |  |  | DIFFIO_TX_B149n | DIFFOUT_B149n | AL18 | DQ50B | DQ17B | DQ7B
4D | VREFB4DN0 | IO |  |  | DIFFIO_TX_B149p | DIFFOUT_B149p | AK18 | DQ50B | DQ17B | DQ7B
4D | VREFB4DN0 | IO |  |  | DIFFIO_RX_B150n | DIFFOUT_B150n | AH18 | DQ50B | DQ17B | DQ7B
4D | VREFB4DN0 | IO |  |  | DIFFIO_RX_B150p | DIFFOUT_B150p | AH17 | DQ50B | DQ17B | DQ7B
4C | VREFB4CN0 | IO |  |  | DIFFIO_TX_B151n | DIFFOUT_B151n | AD17 | DQ51B | DQ18B | DQ8B | DQ3B
4C | VREFB4CN0 | IO |  |  | DIFFIO_TX_B151p | DIFFOUT_B151p | AC17 | DQ51B | DQ18B | DQ8B | DQ3B
4C | VREFB4CN0 | IO |  |  | DIFFIO_RX_B152n | DIFFOUT_B152n | AF17 | DQSn51B | DQ18B | DQ8B | DQ3B
4C | VREFB4CN0 | IO |  |  | DIFFIO_RX_B152p | DIFFOUT_B152p | AE17 | DQS51B | DQ18B/CQn18B | DQ8B | DQ3B
4C | VREFB4CN0 | IO |  |  | DIFFIO_TX_B153n | DIFFOUT_B153n | AG15 | DQ51B | DQ18B | DQ8B | DQ3B
4C | VREFB4CN0 | IO |  |  | DIFFIO_TX_B153p | DIFFOUT_B153p | AF15 | DQ51B | DQ18B | DQ8B | DQ3B
4C | VREFB4CN0 | IO |  |  | DIFFIO_RX_B154n | DIFFOUT_B154n | AG16 | DQSn52B | DQSn18B/DQ18B | DQ8B | DQ3B
4C | VREFB4CN0 | IO |  |  | DIFFIO_RX_B154p | DIFFOUT_B154p | AF16 | DQS52B | DQS18B/CQ18B | DQ8B/CQn8B | DQ3B
4C | VREFB4CN0 | IO |  |  | DIFFIO_TX_B155n | DIFFOUT_B155n | AH15 | DQ52B | DQ18B | DQ8B | DQ3B
4C | VREFB4CN0 | IO |  |  | DIFFIO_TX_B155p | DIFFOUT_B155p | AH16 | DQ52B | DQ18B | DQ8B | DQ3B
4C | VREFB4CN0 | IO |  |  | DIFFIO_RX_B156n | DIFFOUT_B156n | AJ16 | DQ52B | DQ18B | DQ8B | DQ3B
4C | VREFB4CN0 | IO |  |  | DIFFIO_RX_B156p | DIFFOUT_B156p | AJ17 | DQ52B | DQ18B | DQ8B | DQ3B
4C | VREFB4CN0 | IO |  |  | DIFFIO_TX_B157n | DIFFOUT_B157n | AR17 | DQ53B | DQ19B | DQ8B | DQ3B
4C | VREFB4CN0 | IO |  |  | DIFFIO_TX_B157p | DIFFOUT_B157p | AP17 | DQ53B | DQ19B | DQ8B | DQ3B
4C | VREFB4CN0 | IO |  |  | DIFFIO_RX_B158n | DIFFOUT_B158n | AT17 | DQSn53B | DQ19B | DQSn8B/DQ8B | DQ3B
4C | VREFB4CN0 | IO |  |  | DIFFIO_RX_B158p | DIFFOUT_B158p | AT18 | DQS53B | DQ19B/CQn19B | DQS8B/CQ8B | DQ3B
4C | VREFB4CN0 | IO |  |  | DIFFIO_TX_B159n | DIFFOUT_B159n | AV17 | DQ53B | DQ19B | DQ8B | DQ3B
4C | VREFB4CN0 | IO |  |  | DIFFIO_TX_B159p | DIFFOUT_B159p | AU17 | DQ53B | DQ19B | DQ8B | DQ3B
4C | VREFB4CN0 | IO |  |  | DIFFIO_RX_B160n | DIFFOUT_B160n | AR16 | DQSn54B | DQSn19B/DQ19B | DQ8B | DQ3B
4C | VREFB4CN0 | IO |  |  | DIFFIO_RX_B160p | DIFFOUT_B160p | AT15 | DQS54B | DQS19B/CQ19B | DQ8B | DQ3B/CQn3B
4C | VREFB4CN0 | IO |  |  | DIFFIO_TX_B161n | DIFFOUT_B161n | AU14 | DQ54B | DQ19B | DQ8B | DQ3B
4C | VREFB4CN0 | IO |  |  | DIFFIO_TX_B161p | DIFFOUT_B161p | AU15 | DQ54B | DQ19B | DQ8B | DQ3B
4C | VREFB4CN0 | IO |  |  | DIFFIO_RX_B162n | DIFFOUT_B162n | AV16 | DQ54B | DQ19B | DQ8B | DQ3B
4C | VREFB4CN0 | IO |  |  | DIFFIO_RX_B162p | DIFFOUT_B162p | AV15 | DQ54B | DQ19B | DQ8B | DQ3B
4C | VREFB4CN0 | IO |  |  | DIFFIO_TX_B163n | DIFFOUT_B163n | AY16 | DQ55B | DQ20B | DQ9B | DQ3B
4C | VREFB4CN0 | IO |  |  | DIFFIO_TX_B163p | DIFFOUT_B163p | AW16 | DQ55B | DQ20B | DQ9B | DQ3B
4C | VREFB4CN0 | IO |  |  | DIFFIO_RX_B164n | DIFFOUT_B164n | AY15 | DQSn55B | DQ20B | DQ9B | DQSn3B/DQ3B
4C | VREFB4CN0 | IO |  |  | DIFFIO_RX_B164p | DIFFOUT_B164p | AW15 | DQS55B | DQ20B/CQn20B | DQ9B | DQS3B/CQ3B
4C | VREFB4CN0 | IO |  |  | DIFFIO_TX_B165n | DIFFOUT_B165n | AY13 | DQ55B | DQ20B | DQ9B | DQ3B
4C | VREFB4CN0 | IO |  |  | DIFFIO_TX_B165p | DIFFOUT_B165p | AW13 | DQ55B | DQ20B | DQ9B | DQ3B
4C | VREFB4CN0 | IO |  |  | DIFFIO_RX_B166n | DIFFOUT_B166n | BB14 | DQSn56B | DQSn20B/DQ20B | DQ9B | DQ3B
4C | VREFB4CN0 | IO |  |  | DIFFIO_RX_B166p | DIFFOUT_B166p | BA14 | DQS56B | DQS20B/CQ20B | DQ9B/CQn9B | DQ3B
4C | VREFB4CN0 | IO |  |  | DIFFIO_TX_B167n | DIFFOUT_B167n | BB11 | DQ56B | DQ20B | DQ9B | DQ3B
4C | VREFB4CN0 | IO |  |  | DIFFIO_TX_B167p | DIFFOUT_B167p | BA11 | DQ56B | DQ20B | DQ9B | DQ3B
4C | VREFB4CN0 | IO |  |  | DIFFIO_RX_B168n | DIFFOUT_B168n | BB13 | DQ56B | DQ20B | DQ9B | DQ3B
4C | VREFB4CN0 | IO |  |  | DIFFIO_RX_B168p | DIFFOUT_B168p | BA13 | DQ56B | DQ20B | DQ9B | DQ3B
4C | VREFB4CN0 | IO |  |  | DIFFIO_TX_B169n | DIFFOUT_B169n | AP18 | DQ57B | DQ21B | DQ9B | DQ3B
4C | VREFB4CN0 | IO |  |  | DIFFIO_TX_B169p | DIFFOUT_B169p | AN18 | DQ57B | DQ21B | DQ9B | DQ3B
4C | VREFB4CN0 | IO |  |  | DIFFIO_RX_B170n | DIFFOUT_B170n | AP15 | DQSn57B | DQ21B | DQSn9B/DQ9B | DQ3B
4C | VREFB4CN0 | IO |  |  | DIFFIO_RX_B170p | DIFFOUT_B170p | AP16 | DQS57B | DQ21B/CQn21B | DQS9B/CQ9B | DQ3B
4C | VREFB4CN0 | IO |  |  | DIFFIO_TX_B171n | DIFFOUT_B171n | AM17 | DQ57B | DQ21B | DQ9B | DQ3B
4C | VREFB4CN0 | IO |  |  | DIFFIO_TX_B171p | DIFFOUT_B171p | AL17 | DQ57B | DQ21B | DQ9B | DQ3B
4C | VREFB4CN0 | IO |  |  | DIFFIO_RX_B172n | DIFFOUT_B172n | AN16 | DQSn58B | DQSn21B/DQ21B | DQ9B | DQ3B
4C | VREFB4CN0 | IO |  |  | DIFFIO_RX_B172p | DIFFOUT_B172p | AM16 | DQS58B | DQS21B/CQ21B | DQ9B | DQ3B
4C | VREFB4CN0 | IO |  |  | DIFFIO_TX_B173n | DIFFOUT_B173n | AL15 | DQ58B | DQ21B | DQ9B | DQ3B
4C | VREFB4CN0 | IO |  |  | DIFFIO_TX_B173p | DIFFOUT_B173p | AK15 | DQ58B | DQ21B | DQ9B | DQ3B
4C | VREFB4CN0 | IO |  |  | DIFFIO_RX_B174n | DIFFOUT_B174n | AK16 | DQ58B | DQ21B | DQ9B | DQ3B
4C | VREFB4CN0 | IO |  |  | DIFFIO_RX_B174p | DIFFOUT_B174p | AK17 | DQ58B | DQ21B | DQ9B | DQ3B
4B | VREFB4BN0 | IO |  |  | DIFFIO_TX_B175n | DIFFOUT_B175n | AR14 | DQ59B | DQ22B | DQ10B
4B | VREFB4BN0 | IO |  |  | DIFFIO_TX_B175p | DIFFOUT_B175p | AP14 | DQ59B | DQ22B | DQ10B
4B | VREFB4BN0 | IO |  |  | DIFFIO_RX_B176n | DIFFOUT_B176n | AN15 | DQSn59B | DQ22B | DQ10B
4B | VREFB4BN0 | IO |  |  | DIFFIO_RX_B176p | DIFFOUT_B176p | AM15 | DQS59B | DQ22B/CQn22B | DQ10B
4B | VREFB4BN0 | IO |  |  | DIFFIO_TX_B177n | DIFFOUT_B177n | AK14 | DQ59B | DQ22B | DQ10B
4B | VREFB4BN0 | IO |  |  | DIFFIO_TX_B177p | DIFFOUT_B177p | AJ14 | DQ59B | DQ22B | DQ10B
4B | VREFB4BN0 | IO |  |  | DIFFIO_RX_B178n | DIFFOUT_B178n | AE15 | DQSn60B | DQSn22B/DQ22B | DQ10B
4B | VREFB4BN0 | IO |  |  | DIFFIO_RX_B178p | DIFFOUT_B178p | AD15 | DQS60B | DQS22B/CQ22B | DQ10B/CQn10B
4B | VREFB4BN0 | IO |  |  | DIFFIO_TX_B179n | DIFFOUT_B179n | AF13 | DQ60B | DQ22B | DQ10B
4B | VREFB4BN0 | IO |  |  | DIFFIO_TX_B179p | DIFFOUT_B179p | AF14 | DQ60B | DQ22B | DQ10B
4B | VREFB4BN0 | IO |  |  | DIFFIO_RX_B180n | DIFFOUT_B180n | AH13 | DQ60B | DQ22B | DQ10B
4B | VREFB4BN0 | IO |  |  | DIFFIO_RX_B180p | DIFFOUT_B180p | AG13 | DQ60B | DQ22B | DQ10B
4B | VREFB4BN0 | IO |  |  | DIFFIO_TX_B181n | DIFFOUT_B181n | AV13 | DQ61B | DQ23B | DQ10B
4B | VREFB4BN0 | IO |  |  | DIFFIO_TX_B181p | DIFFOUT_B181p | AV14 | DQ61B | DQ23B | DQ10B
4B | VREFB4BN0 | IO |  |  | DIFFIO_RX_B182n | DIFFOUT_B182n | AY12 | DQSn61B | DQ23B | DQSn10B/DQ10B
4B | VREFB4BN0 | IO |  |  | DIFFIO_RX_B182p | DIFFOUT_B182p | AW12 | DQS61B | DQ23B/CQn23B | DQS10B/CQ10B
4B | VREFB4BN0 | IO |  |  | DIFFIO_TX_B183n | DIFFOUT_B183n | AY10 | DQ61B | DQ23B | DQ10B
4B | VREFB4BN0 | IO |  |  | DIFFIO_TX_B183p | DIFFOUT_B183p | AW10 | DQ61B | DQ23B | DQ10B
4B | VREFB4BN0 | IO |  |  | DIFFIO_RX_B184n | DIFFOUT_B184n | BB10 | DQSn62B | DQSn23B/DQ23B | DQ10B
4B | VREFB4BN0 | IO |  |  | DIFFIO_RX_B184p | DIFFOUT_B184p | BA10 | DQS62B | DQS23B/CQ23B | DQ10B
4B | VREFB4BN0 | IO |  |  | DIFFIO_TX_B185n | DIFFOUT_B185n | AY9 | DQ62B | DQ23B | DQ10B
4B | VREFB4BN0 | IO |  |  | DIFFIO_TX_B185p | DIFFOUT_B185p | AW9 | DQ62B | DQ23B | DQ10B
4B | VREFB4BN0 | IO |  |  | DIFFIO_RX_B186n | DIFFOUT_B186n | BB8 | DQ62B | DQ23B | DQ10B
4B | VREFB4BN0 | IO |  |  | DIFFIO_RX_B186p | DIFFOUT_B186p | BA8 | DQ62B | DQ23B | DQ10B
4A | VREFB4AN0 | IO |  |  | DIFFIO_TX_B199n | DIFFOUT_B199n | BA4 | DQ67B | DQ24B | DQ11B
4A | VREFB4AN0 | IO |  |  | DIFFIO_TX_B199p | DIFFOUT_B199p | BA5 | DQ67B | DQ24B | DQ11B
4A | VREFB4AN0 | IO | CLK11n |  | DIFFIO_RX_B200n | DIFFOUT_B200n | BB7 | DQSn67B | DQ24B | DQ11B
4A | VREFB4AN0 | IO | CLK11p |  | DIFFIO_RX_B200p | DIFFOUT_B200p | BA7 | DQS67B | DQ24B/CQn24B | DQ11B
4A | VREFB4AN0 | IO |  |  | DIFFIO_TX_B201n | DIFFOUT_B201n | AY6 | DQ67B | DQ24B | DQ11B
4A | VREFB4AN0 | IO |  |  | DIFFIO_TX_B201p | DIFFOUT_B201p | AY7 | DQ67B | DQ24B | DQ11B
4A | VREFB4AN0 | IO | CLK10n |  | DIFFIO_RX_B202n | DIFFOUT_B202n | BB4 | DQSn68B | DQSn24B/DQ24B | DQ11B
4A | VREFB4AN0 | IO | CLK10p |  | DIFFIO_RX_B202p | DIFFOUT_B202p | BB5 | DQS68B | DQS24B/CQ24B | DQ11B/CQn11B
4A | VREFB4AN0 | IO | FPLL_BR_CLKOUT1,FPLL_BR_CLKOUTn |  | DIFFIO_TX_B203n | DIFFOUT_B203n | BB2 | DQ68B | DQ24B | DQ11B
4A | VREFB4AN0 | IO | FPLL_BR_CLKOUT0,FPLL_BR_CLKOUTp,FPLL_BR_FB0 |  | DIFFIO_TX_B203p | DIFFOUT_B203p | BB3 | DQ68B | DQ24B | DQ11B
4A | VREFB4AN0 | IO | FPLL_BR_CLKOUT3,FPLL_BR_FBn |  | DIFFIO_RX_B204n | DIFFOUT_B204n | AY3 | DQ68B | DQ24B | DQ11B
4A | VREFB4AN0 | IO | FPLL_BR_CLKOUT2,FPLL_BR_FBp,FPLL_BR_FB1 |  | DIFFIO_RX_B204p | DIFFOUT_B204p | AY4 | DQ68B | DQ24B | DQ11B
4A | VREFB4AN0 | IO |  |  | DIFFIO_TX_B205n | DIFFOUT_B205n | AV11 | DQ69B | DQ25B | DQ11B
4A | VREFB4AN0 | IO |  |  | DIFFIO_TX_B205p | DIFFOUT_B205p | AU11 | DQ69B | DQ25B | DQ11B
4A | VREFB4AN0 | IO | CLK9n |  | DIFFIO_RX_B206n | DIFFOUT_B206n | AR12 | DQSn69B | DQ25B | DQSn11B/DQ11B
4A | VREFB4AN0 | IO | CLK9p |  | DIFFIO_RX_B206p | DIFFOUT_B206p | AT13 | DQS69B | DQ25B/CQn25B | DQS11B/CQ11B
4A | VREFB4AN0 | IO |  |  | DIFFIO_TX_B207n | DIFFOUT_B207n | AV12 | DQ69B | DQ25B | DQ11B
4A | VREFB4AN0 | IO |  |  | DIFFIO_TX_B207p | DIFFOUT_B207p | AU12 | DQ69B | DQ25B | DQ11B
4A | VREFB4AN0 | IO | CLK8n |  | DIFFIO_RX_B208n | DIFFOUT_B208n | AV9 | DQSn70B | DQSn25B/DQ25B | DQ11B
4A | VREFB4AN0 | IO | CLK8p |  | DIFFIO_RX_B208p | DIFFOUT_B208p | AU9 | DQS70B | DQS25B/CQ25B | DQ11B
4A | VREFB4AN0 | IO |  |  | DIFFIO_TX_B209n | DIFFOUT_B209n | AW5 | DQ70B | DQ25B | DQ11B
4A | VREFB4AN0 | IO |  |  | DIFFIO_TX_B209p | DIFFOUT_B209p | AW6 | DQ70B | DQ25B | DQ11B
4A | VREFB4AN0 | IO |  |  | DIFFIO_RX_B210n | DIFFOUT_B210n | AW7 | DQ70B | DQ25B | DQ11B
4A | VREFB4AN0 | IO | RZQ_1 |  | DIFFIO_RX_B210p | DIFFOUT_B210p | AW8 | DQ70B | DQ25B | DQ11B
4A |  | GND |  |  |  |  | AR13
4A |  | nCE |  | nCE |  |  | AL14
4A |  | nSTATUS |  | nSTATUS |  |  | AM14
4A |  | CONF_DONE |  | CONF_DONE |  |  | AM13
4A |  | nIO_PULLUP |  | nIO_PULLUP |  |  | AV8
4A |  | MSEL0 |  | MSEL0 |  |  | AK13
4A |  | MSEL1 |  | MSEL1 |  |  | AJ13
4A |  | MSEL2 |  | MSEL2 |  |  | AW4
4A |  | MSEL3 |  | MSEL3 |  |  | AW3
4A |  | MSEL4 |  | MSEL4 |  |  | AV7
GXB_R0 |  | REFCLK0Rn |  |  |  |  | AN9
GXB_R0 |  | REFCLK0Rp |  |  |  |  | AN10
GXB_R0 |  | GXB_RX_R0p,GXB_REFCLK_R0p |  |  |  |  | AU2
GXB_R0 |  | GXB_RX_R0n,GXB_REFCLK_R0n |  |  |  |  | AU1
GXB_R0 |  | GXB_TX_R0p |  |  |  |  | AU6
GXB_R0 |  | GXB_TX_R0n |  |  |  |  | AU5
GXB_R0 |  | GXB_RX_R1p,GXB_REFCLK_R1p |  |  |  |  | AT4
GXB_R0 |  | GXB_RX_R1n,GXB_REFCLK_R1n |  |  |  |  | AT3
GXB_R0 |  | GXB_TX_R1p |  |  |  |  | AT8
GXB_R0 |  | GXB_TX_R1n |  |  |  |  | AT7
GXB_R0 |  | GXB_RX_R2p,GXB_REFCLK_R2p |  |  |  |  | AR2
GXB_R0 |  | GXB_RX_R2n,GXB_REFCLK_R2n |  |  |  |  | AR1
GXB_R0 |  | GXB_TX_R2p |  |  |  |  | AR6
GXB_R0 |  | GXB_TX_R2n |  |  |  |  | AR5
GXB_R0 |  | GXB_RX_R3p,GXB_REFCLK_R3p |  |  |  |  | AP4
GXB_R0 |  | GXB_RX_R3n,GXB_REFCLK_R3n |  |  |  |  | AP3
GXB_R0 |  | GXB_TX_R3p |  |  |  |  | AP8
GXB_R0 |  | GXB_TX_R3n |  |  |  |  | AP7
GXB_R0 |  | GXB_RX_R4p,GXB_REFCLK_R4p |  |  |  |  | AN2
GXB_R0 |  | GXB_RX_R4n,GXB_REFCLK_R4n |  |  |  |  | AN1
GXB_R0 |  | GXB_TX_R4p |  |  |  |  | AN6
GXB_R0 |  | GXB_TX_R4n |  |  |  |  | AN5
GXB_R0 |  | GXB_RX_R5p,GXB_REFCLK_R5p |  |  |  |  | AM4
GXB_R0 |  | GXB_RX_R5n,GXB_REFCLK_R5n |  |  |  |  | AM3
GXB_R0 |  | GXB_TX_R5p |  |  |  |  | AM8
GXB_R0 |  | GXB_TX_R5n |  |  |  |  | AM7
GXB_R0 |  | REFCLK1Rn |  |  |  |  | AL10
GXB_R0 |  | REFCLK1Rp |  |  |  |  | AL11
GXB_R1 |  | REFCLK2Rn |  |  |  |  | AJ9
GXB_R1 |  | REFCLK2Rp |  |  |  |  | AJ10
GXB_R1 |  | GXB_RX_R6p,GXB_REFCLK_R6p |  |  |  |  | AL2
GXB_R1 |  | GXB_RX_R6n,GXB_REFCLK_R6n |  |  |  |  | AL1
GXB_R1 |  | GXB_TX_R6p |  |  |  |  | AL6
GXB_R1 |  | GXB_TX_R6n |  |  |  |  | AL5
GXB_R1 |  | GXB_RX_R7p,GXB_REFCLK_R7p |  |  |  |  | AK4
GXB_R1 |  | GXB_RX_R7n,GXB_REFCLK_R7n |  |  |  |  | AK3
GXB_R1 |  | GXB_TX_R7p |  |  |  |  | AK8
GXB_R1 |  | GXB_TX_R7n |  |  |  |  | AK7
GXB_R1 |  | GXB_RX_R8p,GXB_REFCLK_R8p |  |  |  |  | AJ2
GXB_R1 |  | GXB_RX_R8n,GXB_REFCLK_R8n |  |  |  |  | AJ1
GXB_R1 |  | GXB_TX_R8p |  |  |  |  | AJ6
GXB_R1 |  | GXB_TX_R8n |  |  |  |  | AJ5
GXB_R1 |  | GXB_RX_R9p,GXB_REFCLK_R9p |  |  |  |  | AH4
GXB_R1 |  | GXB_RX_R9n,GXB_REFCLK_R9n |  |  |  |  | AH3
GXB_R1 |  | GXB_TX_R9p |  |  |  |  | AH8
GXB_R1 |  | GXB_TX_R9n |  |  |  |  | AH7
GXB_R1 |  | GXB_RX_R10p,GXB_REFCLK_R10p |  |  |  |  | AG2
GXB_R1 |  | GXB_RX_R10n,GXB_REFCLK_R10n |  |  |  |  | AG1
GXB_R1 |  | GXB_TX_R10p |  |  |  |  | AG6
GXB_R1 |  | GXB_TX_R10n |  |  |  |  | AG5
GXB_R1 |  | GXB_RX_R11p,GXB_REFCLK_R11p |  |  |  |  | AF4
GXB_R1 |  | GXB_RX_R11n,GXB_REFCLK_R11n |  |  |  |  | AF3
GXB_R1 |  | GXB_TX_R11p |  |  |  |  | AF8
GXB_R1 |  | GXB_TX_R11n |  |  |  |  | AF7
GXB_R1 |  | REFCLK3Rn |  |  |  |  | AG10
GXB_R1 |  | REFCLK3Rp |  |  |  |  | AG11
GXB_R2 |  | REFCLK4Rn |  |  |  |  | AE9
GXB_R2 |  | REFCLK4Rp |  |  |  |  | AE10
GXB_R2 |  | GXB_RX_R12p,GXB_REFCLK_R12p |  |  |  |  | AE2
GXB_R2 |  | GXB_RX_R12n,GXB_REFCLK_R12n |  |  |  |  | AE1
GXB_R2 |  | GXB_TX_R12p |  |  |  |  | AE6
GXB_R2 |  | GXB_TX_R12n |  |  |  |  | AE5
GXB_R2 |  | GXB_RX_R13p,GXB_REFCLK_R13p |  |  |  |  | AD4
GXB_R2 |  | GXB_RX_R13n,GXB_REFCLK_R13n |  |  |  |  | AD3
GXB_R2 |  | GXB_TX_R13p |  |  |  |  | AD8
GXB_R2 |  | GXB_TX_R13n |  |  |  |  | AD7
GXB_R2 |  | GXB_RX_R14p,GXB_REFCLK_R14p |  |  |  |  | AC2
GXB_R2 |  | GXB_RX_R14n,GXB_REFCLK_R14n |  |  |  |  | AC1
GXB_R2 |  | GXB_TX_R14p |  |  |  |  | AC6
GXB_R2 |  | GXB_TX_R14n |  |  |  |  | AC5
GXB_R2 |  | GXB_RX_R15p,GXB_REFCLK_R15p |  |  |  |  | AB4
GXB_R2 |  | GXB_RX_R15n,GXB_REFCLK_R15n |  |  |  |  | AB3
GXB_R2 |  | GXB_TX_R15p |  |  |  |  | AB8
GXB_R2 |  | GXB_TX_R15n |  |  |  |  | AB7
GXB_R2 |  | GXB_RX_R16p,GXB_REFCLK_R16p |  |  |  |  | AA2
GXB_R2 |  | GXB_RX_R16n,GXB_REFCLK_R16n |  |  |  |  | AA1
GXB_R2 |  | GXB_TX_R16p |  |  |  |  | AA6
GXB_R2 |  | GXB_TX_R16n |  |  |  |  | AA5
GXB_R2 |  | GXB_RX_R17p,GXB_REFCLK_R17p |  |  |  |  | Y4
GXB_R2 |  | GXB_RX_R17n,GXB_REFCLK_R17n |  |  |  |  | Y3
GXB_R2 |  | GXB_TX_R17p |  |  |  |  | Y8
GXB_R2 |  | GXB_TX_R17n |  |  |  |  | Y7
GXB_R2 |  | REFCLK5Rn |  |  |  |  | AC10
GXB_R2 |  | REFCLK5Rp |  |  |  |  | AC11
GXB_R3 |  | REFCLK6Rn |  |  |  |  | AA9
GXB_R3 |  | REFCLK6Rp |  |  |  |  | AA10
GXB_R3 |  | GXB_RX_R18p,GXB_REFCLK_R18p |  |  |  |  | W2
GXB_R3 |  | GXB_RX_R18n,GXB_REFCLK_R18n |  |  |  |  | W1
GXB_R3 |  | GXB_TX_R18p |  |  |  |  | W6
GXB_R3 |  | GXB_TX_R18n |  |  |  |  | W5
GXB_R3 |  | GXB_RX_R19p,GXB_REFCLK_R19p |  |  |  |  | V4
GXB_R3 |  | GXB_RX_R19n,GXB_REFCLK_R19n |  |  |  |  | V3
GXB_R3 |  | GXB_TX_R19p |  |  |  |  | V8
GXB_R3 |  | GXB_TX_R19n |  |  |  |  | V7
GXB_R3 |  | GXB_RX_R20p,GXB_REFCLK_R20p |  |  |  |  | U2
GXB_R3 |  | GXB_RX_R20n,GXB_REFCLK_R20n |  |  |  |  | U1
GXB_R3 |  | GXB_TX_R20p |  |  |  |  | U6
GXB_R3 |  | GXB_TX_R20n |  |  |  |  | U5
GXB_R3 |  | GXB_RX_R21p,GXB_REFCLK_R21p |  |  |  |  | T4
GXB_R3 |  | GXB_RX_R21n,GXB_REFCLK_R21n |  |  |  |  | T3
GXB_R3 |  | GXB_TX_R21p |  |  |  |  | T8
GXB_R3 |  | GXB_TX_R21n |  |  |  |  | T7
GXB_R3 |  | GXB_RX_R22p,GXB_REFCLK_R22p |  |  |  |  | R2
GXB_R3 |  | GXB_RX_R22n,GXB_REFCLK_R22n |  |  |  |  | R1
GXB_R3 |  | GXB_TX_R22p |  |  |  |  | R6
GXB_R3 |  | GXB_TX_R22n |  |  |  |  | R5
GXB_R3 |  | GXB_RX_R23p,GXB_REFCLK_R23p |  |  |  |  | P4
GXB_R3 |  | GXB_RX_R23n,GXB_REFCLK_R23n |  |  |  |  | P3
GXB_R3 |  | GXB_TX_R23p |  |  |  |  | P8
GXB_R3 |  | GXB_TX_R23n |  |  |  |  | P7
GXB_R3 |  | REFCLK7Rn |  |  |  |  | W10
GXB_R3 |  | REFCLK7Rp |  |  |  |  | W11
GXB_R4 |  | REFCLK8Rn |  |  |  |  | U9
GXB_R4 |  | REFCLK8Rp |  |  |  |  | U10
GXB_R4 |  | GXB_RX_R24p,GXB_REFCLK_R24p |  |  |  |  | N2
GXB_R4 |  | GXB_RX_R24n,GXB_REFCLK_R24n |  |  |  |  | N1
GXB_R4 |  | GXB_TX_R24p |  |  |  |  | N6
GXB_R4 |  | GXB_TX_R24n |  |  |  |  | N5
GXB_R4 |  | GXB_RX_R25p,GXB_REFCLK_R25p |  |  |  |  | M4
GXB_R4 |  | GXB_RX_R25n,GXB_REFCLK_R25n |  |  |  |  | M3
GXB_R4 |  | GXB_TX_R25p |  |  |  |  | M8
GXB_R4 |  | GXB_TX_R25n |  |  |  |  | M7
GXB_R4 |  | GXB_RX_R26p,GXB_REFCLK_R26p |  |  |  |  | L2
GXB_R4 |  | GXB_RX_R26n,GXB_REFCLK_R26n |  |  |  |  | L1
GXB_R4 |  | GXB_TX_R26p |  |  |  |  | L6
GXB_R4 |  | GXB_TX_R26n |  |  |  |  | L5
GXB_R4 |  | GXB_RX_R27p,GXB_REFCLK_R27p |  |  |  |  | K4
GXB_R4 |  | GXB_RX_R27n,GXB_REFCLK_R27n |  |  |  |  | K3
GXB_R4 |  | GXB_TX_R27p |  |  |  |  | K8
GXB_R4 |  | GXB_TX_R27n |  |  |  |  | K7
GXB_R4 |  | GXB_RX_R28p,GXB_REFCLK_R28p |  |  |  |  | J2
GXB_R4 |  | GXB_RX_R28n,GXB_REFCLK_R28n |  |  |  |  | J1
GXB_R4 |  | GXB_TX_R28p |  |  |  |  | J6
GXB_R4 |  | GXB_TX_R28n |  |  |  |  | J5
GXB_R4 |  | GXB_RX_R29p,GXB_REFCLK_R29p |  |  |  |  | H4
GXB_R4 |  | GXB_RX_R29n,GXB_REFCLK_R29n |  |  |  |  | H3
GXB_R4 |  | GXB_TX_R29p |  |  |  |  | H8
GXB_R4 |  | GXB_TX_R29n |  |  |  |  | H7
GXB_R4 |  | REFCLK9Rn |  |  |  |  | R10
GXB_R4 |  | REFCLK9Rp |  |  |  |  | R11
GXB_R5 |  | REFCLK10Rn |  |  |  |  | N11
GXB_R5 |  | REFCLK10Rp |  |  |  |  | N10
GXB_R5 |  | GXB_RX_R30p,GXB_REFCLK_R30p |  |  |  |  | G2
GXB_R5 |  | GXB_RX_R30n,GXB_REFCLK_R30n |  |  |  |  | G1
GXB_R5 |  | GXB_TX_R30p |  |  |  |  | G6
GXB_R5 |  | GXB_TX_R30n |  |  |  |  | G5
GXB_R5 |  | GXB_RX_R31p,GXB_REFCLK_R31p |  |  |  |  | F4
GXB_R5 |  | GXB_RX_R31n,GXB_REFCLK_R31n |  |  |  |  | F3
GXB_R5 |  | GXB_TX_R31p |  |  |  |  | F8
GXB_R5 |  | GXB_TX_R31n |  |  |  |  | F7
GXB_R5 |  | GXB_RX_R32p,GXB_REFCLK_R32p |  |  |  |  | E2
GXB_R5 |  | GXB_RX_R32n,GXB_REFCLK_R32n |  |  |  |  | E1
GXB_R5 |  | GXB_TX_R32p |  |  |  |  | E6
GXB_R5 |  | GXB_TX_R32n |  |  |  |  | E5
7A |  | GND |  |  |  |  | M12
7A | VREFB7AN0 | IO | RZQ_4 |  | DIFFIO_RX_T1p | DIFFOUT_T1p | E10 | DQ1T | DQ1T | DQ1T
7A | VREFB7AN0 | IO |  |  | DIFFIO_RX_T1n | DIFFOUT_T1n | E9 | DQ1T | DQ1T | DQ1T
7A | VREFB7AN0 | IO |  |  | DIFFIO_TX_T2p | DIFFOUT_T2p | C5 | DQ1T | DQ1T | DQ1T
7A | VREFB7AN0 | IO |  |  | DIFFIO_TX_T2n | DIFFOUT_T2n | C4 | DQ1T | DQ1T | DQ1T
7A | VREFB7AN0 | IO | CLK12p |  | DIFFIO_RX_T3p | DIFFOUT_T3p | C7 | DQS1T | DQS1T/CQ1T | DQ1T
7A | VREFB7AN0 | IO | CLK12n |  | DIFFIO_RX_T3n | DIFFOUT_T3n | C6 | DQSn1T | DQSn1T/DQ1T | DQ1T
7A | VREFB7AN0 | IO |  |  | DIFFIO_TX_T4p | DIFFOUT_T4p | A3 | DQ2T | DQ1T | DQ1T
7A | VREFB7AN0 | IO |  |  | DIFFIO_TX_T4n | DIFFOUT_T4n | A2 | DQ2T | DQ1T | DQ1T
7A | VREFB7AN0 | IO | CLK13p |  | DIFFIO_RX_T5p | DIFFOUT_T5p | C3 | DQS2T | DQ1T/CQn1T | DQS1T/CQ1T
7A | VREFB7AN0 | IO | CLK13n |  | DIFFIO_RX_T5n | DIFFOUT_T5n | B3 | DQSn2T | DQ1T | DQSn1T/DQ1T
7A | VREFB7AN0 | IO |  |  | DIFFIO_TX_T6p | DIFFOUT_T6p | B6 | DQ2T | DQ1T | DQ1T
7A | VREFB7AN0 | IO |  |  | DIFFIO_TX_T6n | DIFFOUT_T6n | B5 | DQ2T | DQ1T | DQ1T
7A | VREFB7AN0 | IO | FPLL_TR_CLKOUT2,FPLL_TR_FBp,FPLL_TR_FB1 |  | DIFFIO_RX_T7p | DIFFOUT_T7p | C9 | DQ3T | DQ2T | DQ1T
7A | VREFB7AN0 | IO | FPLL_TR_CLKOUT3,FPLL_TR_FBn |  | DIFFIO_RX_T7n | DIFFOUT_T7n | C8 | DQ3T | DQ2T | DQ1T
7A | VREFB7AN0 | IO | FPLL_TR_CLKOUT0,FPLL_TR_CLKOUTp,FPLL_TR_FB0 |  | DIFFIO_TX_T8p | DIFFOUT_T8p | F11 | DQ3T | DQ2T | DQ1T
7A | VREFB7AN0 | IO | FPLL_TR_CLKOUT1,FPLL_TR_CLKOUTn |  | DIFFIO_TX_T8n | DIFFOUT_T8n | E11 | DQ3T | DQ2T | DQ1T
7A | VREFB7AN0 | IO | CLK14p |  | DIFFIO_RX_T9p | DIFFOUT_T9p | D10 | DQS3T | DQS2T/CQ2T | DQ1T/CQn1T
7A | VREFB7AN0 | IO | CLK14n |  | DIFFIO_RX_T9n | DIFFOUT_T9n | C10 | DQSn3T | DQSn2T/DQ2T | DQ1T
7A | VREFB7AN0 | IO |  |  | DIFFIO_TX_T10p | DIFFOUT_T10p | H12 | DQ4T | DQ2T | DQ1T
7A | VREFB7AN0 | IO |  |  | DIFFIO_TX_T10n | DIFFOUT_T10n | G12 | DQ4T | DQ2T | DQ1T
7A | VREFB7AN0 | IO | CLK15p |  | DIFFIO_RX_T11p | DIFFOUT_T11p | G10 | DQS4T | DQ2T/CQn2T | DQ1T
7A | VREFB7AN0 | IO | CLK15n |  | DIFFIO_RX_T11n | DIFFOUT_T11n | F10 | DQSn4T | DQ2T | DQ1T
7A | VREFB7AN0 | IO |  |  | DIFFIO_TX_T12p | DIFFOUT_T12p | J12 | DQ4T | DQ2T | DQ1T
7A | VREFB7AN0 | IO |  |  | DIFFIO_TX_T12n | DIFFOUT_T12n | J11 | DQ4T | DQ2T | DQ1T
7B | VREFB7BN0 | IO |  |  | DIFFIO_RX_T19p | DIFFOUT_T19p | L14 | DQ7T | DQ3T
7B | VREFB7BN0 | IO |  |  | DIFFIO_RX_T19n | DIFFOUT_T19n | L13 | DQ7T | DQ3T
7B | VREFB7BN0 | IO |  |  | DIFFIO_TX_T20p | DIFFOUT_T20p | L12 | DQ7T | DQ3T
7B | VREFB7BN0 | IO |  |  | DIFFIO_TX_T20n | DIFFOUT_T20n | K12 | DQ7T | DQ3T
7B | VREFB7BN0 | IO |  |  | DIFFIO_RX_T21p | DIFFOUT_T21p | M13 | DQS7T | DQS3T/CQ3T
7B | VREFB7BN0 | IO |  |  | DIFFIO_RX_T21n | DIFFOUT_T21n | N14 | DQSn7T | DQSn3T/DQ3T
7B | VREFB7BN0 | IO |  |  | DIFFIO_TX_T22p | DIFFOUT_T22p | J13 | DQ8T | DQ3T
7B | VREFB7BN0 | IO |  |  | DIFFIO_TX_T22n | DIFFOUT_T22n | K14 | DQ8T | DQ3T
7B | VREFB7BN0 | IO |  |  | DIFFIO_RX_T23p | DIFFOUT_T23p | G13 | DQS8T | DQ3T/CQn3T
7B | VREFB7BN0 | IO |  |  | DIFFIO_RX_T23n | DIFFOUT_T23n | F13 | DQSn8T | DQ3T
7B | VREFB7BN0 | IO |  |  | DIFFIO_TX_T24p | DIFFOUT_T24p | M15 | DQ8T | DQ3T
7B | VREFB7BN0 | IO |  |  | DIFFIO_TX_T24n | DIFFOUT_T24n | L15 | DQ8T | DQ3T
7B | VREFB7BN0 | IO |  |  | DIFFIO_RX_T25p | DIFFOUT_T25p | R15 | DQ9T | DQ4T | DQ2T
7B | VREFB7BN0 | IO |  |  | DIFFIO_RX_T25n | DIFFOUT_T25n | P15 | DQ9T | DQ4T | DQ2T
7B | VREFB7BN0 | IO |  |  | DIFFIO_TX_T26p | DIFFOUT_T26p | R13 | DQ9T | DQ4T | DQ2T
7B | VREFB7BN0 | IO |  |  | DIFFIO_TX_T26n | DIFFOUT_T26n | P13 | DQ9T | DQ4T | DQ2T
7B | VREFB7BN0 | IO |  |  | DIFFIO_RX_T27p | DIFFOUT_T27p | T14 | DQS9T | DQS4T/CQ4T | DQ2T
7B | VREFB7BN0 | IO |  |  | DIFFIO_RX_T27n | DIFFOUT_T27n | T13 | DQSn9T | DQSn4T/DQ4T | DQ2T
7B | VREFB7BN0 | IO |  |  | DIFFIO_TX_T28p | DIFFOUT_T28p | N16 | DQ10T | DQ4T | DQ2T
7B | VREFB7BN0 | IO |  |  | DIFFIO_TX_T28n | DIFFOUT_T28n | N15 | DQ10T | DQ4T | DQ2T
7B | VREFB7BN0 | IO |  |  | DIFFIO_RX_T29p | DIFFOUT_T29p | R14 | DQS10T | DQ4T/CQn4T | DQS2T/CQ2T
7B | VREFB7BN0 | IO |  |  | DIFFIO_RX_T29n | DIFFOUT_T29n | T15 | DQSn10T | DQ4T | DQSn2T/DQ2T
7B | VREFB7BN0 | IO |  |  | DIFFIO_TX_T30p | DIFFOUT_T30p | R16 | DQ10T | DQ4T | DQ2T
7B | VREFB7BN0 | IO |  |  | DIFFIO_TX_T30n | DIFFOUT_T30n | P16 | DQ10T | DQ4T | DQ2T
7B | VREFB7BN0 | IO |  |  | DIFFIO_RX_T31p | DIFFOUT_T31p | B9 | DQ11T | DQ5T | DQ2T
7B | VREFB7BN0 | IO |  |  | DIFFIO_RX_T31n | DIFFOUT_T31n | B8 | DQ11T | DQ5T | DQ2T
7B | VREFB7BN0 | IO |  |  | DIFFIO_TX_T32p | DIFFOUT_T32p | E12 | DQ11T | DQ5T | DQ2T
7B | VREFB7BN0 | IO |  |  | DIFFIO_TX_T32n | DIFFOUT_T32n | D12 | DQ11T | DQ5T | DQ2T
7B | VREFB7BN0 | IO |  |  | DIFFIO_RX_T33p | DIFFOUT_T33p | E13 | DQS11T | DQS5T/CQ5T | DQ2T/CQn2T
7B | VREFB7BN0 | IO |  |  | DIFFIO_RX_T33n | DIFFOUT_T33n | D13 | DQSn11T | DQSn5T/DQ5T | DQ2T
7B | VREFB7BN0 | IO |  |  | DIFFIO_TX_T34p | DIFFOUT_T34p | A6 | DQ12T | DQ5T | DQ2T
7B | VREFB7BN0 | IO |  |  | DIFFIO_TX_T34n | DIFFOUT_T34n | A5 | DQ12T | DQ5T | DQ2T
7B | VREFB7BN0 | IO |  |  | DIFFIO_RX_T35p | DIFFOUT_T35p | B11 | DQS12T | DQ5T/CQn5T | DQ2T
7B | VREFB7BN0 | IO |  |  | DIFFIO_RX_T35n | DIFFOUT_T35n | A11 | DQSn12T | DQ5T | DQ2T
7B | VREFB7BN0 | IO |  |  | DIFFIO_TX_T36p | DIFFOUT_T36p | A9 | DQ12T | DQ5T | DQ2T
7B | VREFB7BN0 | IO |  |  | DIFFIO_TX_T36n | DIFFOUT_T36n | A8 | DQ12T | DQ5T | DQ2T
7C | VREFB7CN0 | IO |  |  | DIFFIO_RX_T37p | DIFFOUT_T37p | C13 | DQ13T | DQ6T | DQ3T | DQ1T
7C | VREFB7CN0 | IO |  |  | DIFFIO_RX_T37n | DIFFOUT_T37n | C12 | DQ13T | DQ6T | DQ3T | DQ1T
7C | VREFB7CN0 | IO |  |  | DIFFIO_TX_T38p | DIFFOUT_T38p | B12 | DQ13T | DQ6T | DQ3T | DQ1T
7C | VREFB7CN0 | IO |  |  | DIFFIO_TX_T38n | DIFFOUT_T38n | A12 | DQ13T | DQ6T | DQ3T | DQ1T
7C | VREFB7CN0 | IO |  |  | DIFFIO_RX_T39p | DIFFOUT_T39p | B14 | DQS13T | DQS6T/CQ6T | DQ3T | DQ1T
7C | VREFB7CN0 | IO |  |  | DIFFIO_RX_T39n | DIFFOUT_T39n | A14 | DQSn13T | DQSn6T/DQ6T | DQ3T | DQ1T
7C | VREFB7CN0 | IO |  |  | DIFFIO_TX_T40p | DIFFOUT_T40p | D15 | DQ14T | DQ6T | DQ3T | DQ1T
7C | VREFB7CN0 | IO |  |  | DIFFIO_TX_T40n | DIFFOUT_T40n | C15 | DQ14T | DQ6T | DQ3T | DQ1T
7C | VREFB7CN0 | IO |  |  | DIFFIO_RX_T41p | DIFFOUT_T41p | B15 | DQS14T | DQ6T/CQn6T | DQS3T/CQ3T | DQ1T
7C | VREFB7CN0 | IO |  |  | DIFFIO_RX_T41n | DIFFOUT_T41n | A15 | DQSn14T | DQ6T | DQSn3T/DQ3T | DQ1T
7C | VREFB7CN0 | IO |  |  | DIFFIO_TX_T42p | DIFFOUT_T42p | D16 | DQ14T | DQ6T | DQ3T | DQ1T
7C | VREFB7CN0 | IO |  |  | DIFFIO_TX_T42n | DIFFOUT_T42n | C16 | DQ14T | DQ6T | DQ3T | DQ1T
7C | VREFB7CN0 | IO |  |  | DIFFIO_RX_T43p | DIFFOUT_T43p | T17 | DQ15T | DQ7T | DQ3T | DQ1T
7C | VREFB7CN0 | IO |  |  | DIFFIO_RX_T43n | DIFFOUT_T43n | R17 | DQ15T | DQ7T | DQ3T | DQ1T
7C | VREFB7CN0 | IO |  |  | DIFFIO_TX_T44p | DIFFOUT_T44p | U16 | DQ15T | DQ7T | DQ3T | DQ1T
7C | VREFB7CN0 | IO |  |  | DIFFIO_TX_T44n | DIFFOUT_T44n | V17 | DQ15T | DQ7T | DQ3T | DQ1T
7C | VREFB7CN0 | IO |  |  | DIFFIO_RX_T45p | DIFFOUT_T45p | T18 | DQS15T | DQS7T/CQ7T | DQ3T/CQn3T | DQ1T
7C | VREFB7CN0 | IO |  |  | DIFFIO_RX_T45n | DIFFOUT_T45n | R18 | DQSn15T | DQSn7T/DQ7T | DQ3T | DQ1T
7C | VREFB7CN0 | IO |  |  | DIFFIO_TX_T46p | DIFFOUT_T46p | P18 | DQ16T | DQ7T | DQ3T | DQ1T
7C | VREFB7CN0 | IO |  |  | DIFFIO_TX_T46n | DIFFOUT_T46n | N18 | DQ16T | DQ7T | DQ3T | DQ1T
7C | VREFB7CN0 | IO |  |  | DIFFIO_RX_T47p | DIFFOUT_T47p | M18 | DQS16T | DQ7T/CQn7T | DQ3T | DQS1T/CQ1T
7C | VREFB7CN0 | IO |  |  | DIFFIO_RX_T47n | DIFFOUT_T47n | L18 | DQSn16T | DQ7T | DQ3T | DQSn1T/DQ1T
7C | VREFB7CN0 | IO |  |  | DIFFIO_TX_T48p | DIFFOUT_T48p | N17 | DQ16T | DQ7T | DQ3T | DQ1T
7C | VREFB7CN0 | IO |  |  | DIFFIO_TX_T48n | DIFFOUT_T48n | M17 | DQ16T | DQ7T | DQ3T | DQ1T
7C | VREFB7CN0 | IO |  |  | DIFFIO_RX_T49p | DIFFOUT_T49p | J17 | DQ17T | DQ8T | DQ4T | DQ1T
7C | VREFB7CN0 | IO |  |  | DIFFIO_RX_T49n | DIFFOUT_T49n | J16 | DQ17T | DQ8T | DQ4T | DQ1T
7C | VREFB7CN0 | IO |  |  | DIFFIO_TX_T50p | DIFFOUT_T50p | J15 | DQ17T | DQ8T | DQ4T | DQ1T
7C | VREFB7CN0 | IO |  |  | DIFFIO_TX_T50n | DIFFOUT_T50n | J14 | DQ17T | DQ8T | DQ4T | DQ1T
7C | VREFB7CN0 | IO |  |  | DIFFIO_RX_T51p | DIFFOUT_T51p | H16 | DQS17T | DQS8T/CQ8T | DQ4T | DQ1T/CQn1T
7C | VREFB7CN0 | IO |  |  | DIFFIO_RX_T51n | DIFFOUT_T51n | H15 | DQSn17T | DQSn8T/DQ8T | DQ4T | DQ1T
7C | VREFB7CN0 | IO |  |  | DIFFIO_TX_T52p | DIFFOUT_T52p | L17 | DQ18T | DQ8T | DQ4T | DQ1T
7C | VREFB7CN0 | IO |  |  | DIFFIO_TX_T52n | DIFFOUT_T52n | L16 | DQ18T | DQ8T | DQ4T | DQ1T
7C | VREFB7CN0 | IO |  |  | DIFFIO_RX_T53p | DIFFOUT_T53p | J18 | DQS18T | DQ8T/CQn8T | DQS4T/CQ4T | DQ1T
7C | VREFB7CN0 | IO |  |  | DIFFIO_RX_T53n | DIFFOUT_T53n | K17 | DQSn18T | DQ8T | DQSn4T/DQ4T | DQ1T
7C | VREFB7CN0 | IO |  |  | DIFFIO_TX_T54p | DIFFOUT_T54p | H18 | DQ18T | DQ8T | DQ4T | DQ1T
7C | VREFB7CN0 | IO |  |  | DIFFIO_TX_T54n | DIFFOUT_T54n | G18 | DQ18T | DQ8T | DQ4T | DQ1T
7C | VREFB7CN0 | IO |  |  | DIFFIO_RX_T55p | DIFFOUT_T55p | G15 | DQ19T | DQ9T | DQ4T | DQ1T
7C | VREFB7CN0 | IO |  |  | DIFFIO_RX_T55n | DIFFOUT_T55n | G14 | DQ19T | DQ9T | DQ4T | DQ1T
7C | VREFB7CN0 | IO |  |  | DIFFIO_TX_T56p | DIFFOUT_T56p | F14 | DQ19T | DQ9T | DQ4T | DQ1T
7C | VREFB7CN0 | IO |  |  | DIFFIO_TX_T56n | DIFFOUT_T56n | E14 | DQ19T | DQ9T | DQ4T | DQ1T
7C | VREFB7CN0 | IO |  |  | DIFFIO_RX_T57p | DIFFOUT_T57p | G16 | DQS19T | DQS9T/CQ9T | DQ4T/CQn4T | DQ1T
7C | VREFB7CN0 | IO |  |  | DIFFIO_RX_T57n | DIFFOUT_T57n | F16 | DQSn19T | DQSn9T/DQ9T | DQ4T | DQ1T
7C | VREFB7CN0 | IO |  |  | DIFFIO_TX_T58p | DIFFOUT_T58p | E16 | DQ20T | DQ9T | DQ4T | DQ1T
7C | VREFB7CN0 | IO |  |  | DIFFIO_TX_T58n | DIFFOUT_T58n | E15 | DQ20T | DQ9T | DQ4T | DQ1T
7C | VREFB7CN0 | IO |  |  | DIFFIO_RX_T59p | DIFFOUT_T59p | G17 | DQS20T | DQ9T/CQn9T | DQ4T | DQ1T
7C | VREFB7CN0 | IO |  |  | DIFFIO_RX_T59n | DIFFOUT_T59n | F17 | DQSn20T | DQ9T | DQ4T | DQ1T
7C | VREFB7CN0 | IO |  |  | DIFFIO_TX_T60p | DIFFOUT_T60p | E18 | DQ20T | DQ9T | DQ4T | DQ1T
7C | VREFB7CN0 | IO |  |  | DIFFIO_TX_T60n | DIFFOUT_T60n | E17 | DQ20T | DQ9T | DQ4T | DQ1T
7D | VREFB7DN0 | IO |  |  | DIFFIO_RX_T61p | DIFFOUT_T61p | R19 | DQ21T | DQ10T | DQ5T
7D | VREFB7DN0 | IO |  |  | DIFFIO_RX_T61n | DIFFOUT_T61n | P19 | DQ21T | DQ10T | DQ5T
7D | VREFB7DN0 | IO |  |  | DIFFIO_TX_T62p | DIFFOUT_T62p | N20 | DQ21T | DQ10T | DQ5T
7D | VREFB7DN0 | IO |  |  | DIFFIO_TX_T62n | DIFFOUT_T62n | N19 | DQ21T | DQ10T | DQ5T
7D | VREFB7DN0 | IO |  |  | DIFFIO_RX_T63p | DIFFOUT_T63p | T20 | DQS21T | DQS10T/CQ10T | DQ5T
7D | VREFB7DN0 | IO |  |  | DIFFIO_RX_T63n | DIFFOUT_T63n | R20 | DQSn21T | DQSn10T/DQ10T | DQ5T
7D | VREFB7DN0 | IO |  |  | DIFFIO_TX_T64p | DIFFOUT_T64p | L19 | DQ22T | DQ10T | DQ5T
7D | VREFB7DN0 | IO |  |  | DIFFIO_TX_T64n | DIFFOUT_T64n | K19 | DQ22T | DQ10T | DQ5T
7D | VREFB7DN0 | IO |  |  | DIFFIO_RX_T65p | DIFFOUT_T65p | L20 | DQS22T | DQ10T/CQn10T | DQS5T/CQ5T
7D | VREFB7DN0 | IO |  |  | DIFFIO_RX_T65n | DIFFOUT_T65n | K20 | DQSn22T | DQ10T | DQSn5T/DQ5T
7D | VREFB7DN0 | IO |  |  | DIFFIO_TX_T66p | DIFFOUT_T66p | M21 | DQ22T | DQ10T | DQ5T
7D | VREFB7DN0 | IO |  |  | DIFFIO_TX_T66n | DIFFOUT_T66n | M20 | DQ22T | DQ10T | DQ5T
7D | VREFB7DN0 | IO | CLK19p |  | DIFFIO_RX_T67p | DIFFOUT_T67p | B18 | DQ23T | DQ11T | DQ5T
7D | VREFB7DN0 | IO | CLK19n |  | DIFFIO_RX_T67n | DIFFOUT_T67n | A18 | DQ23T | DQ11T | DQ5T
7D | VREFB7DN0 | IO |  |  | DIFFIO_TX_T68p | DIFFOUT_T68p | B17 | DQ23T | DQ11T | DQ5T
7D | VREFB7DN0 | IO |  |  | DIFFIO_TX_T68n | DIFFOUT_T68n | A17 | DQ23T | DQ11T | DQ5T
7D | VREFB7DN0 | IO | CLK18p |  | DIFFIO_RX_T69p | DIFFOUT_T69p | C19 | DQS23T | DQS11T/CQ11T | DQ5T/CQn5T
7D | VREFB7DN0 | IO | CLK18n |  | DIFFIO_RX_T69n | DIFFOUT_T69n | C18 | DQSn23T | DQSn11T/DQ11T | DQ5T
7D | VREFB7DN0 | IO |  |  | DIFFIO_TX_T70p | DIFFOUT_T70p | B20 | DQ24T | DQ11T | DQ5T
7D | VREFB7DN0 | IO |  |  | DIFFIO_TX_T70n | DIFFOUT_T70n | A20 | DQ24T | DQ11T | DQ5T
7D | VREFB7DN0 | IO | FPLL_TC_CLKOUT2,FPLL_TC_FBp,FPLL_TC_FB1 |  | DIFFIO_RX_T71p | DIFFOUT_T71p | C21 | DQS24T | DQ11T/CQn11T | DQ5T
7D | VREFB7DN0 | IO | FPLL_TC_CLKOUT3,FPLL_TC_FBn |  | DIFFIO_RX_T71n | DIFFOUT_T71n | C20 | DQSn24T | DQ11T | DQ5T
7D | VREFB7DN0 | IO | FPLL_TC_CLKOUT0,FPLL_TC_CLKOUTp,FPLL_TC_FB0 |  | DIFFIO_TX_T72p | DIFFOUT_T72p | B21 | DQ24T | DQ11T | DQ5T
7D | VREFB7DN0 | IO | FPLL_TC_CLKOUT1,FPLL_TC_CLKOUTn |  | DIFFIO_TX_T72n | DIFFOUT_T72n | A21 | DQ24T | DQ11T | DQ5T
7D | VREFB7DN0 | IO |  |  | DIFFIO_RX_T73p | DIFFOUT_T73p | E21 | DQ25T | DQ12T
7D | VREFB7DN0 | IO |  |  | DIFFIO_RX_T73n | DIFFOUT_T73n | D21 | DQ25T | DQ12T
7D | VREFB7DN0 | IO |  |  | DIFFIO_TX_T74p | DIFFOUT_T74p | D18 | DQ25T | DQ12T
7D | VREFB7DN0 | IO |  |  | DIFFIO_TX_T74n | DIFFOUT_T74n | D19 | DQ25T | DQ12T
7D | VREFB7DN0 | IO |  |  | DIFFIO_RX_T75p | DIFFOUT_T75p | F19 | DQS25T | DQS12T/CQ12T
7D | VREFB7DN0 | IO |  |  | DIFFIO_RX_T75n | DIFFOUT_T75n | E19 | DQSn25T | DQSn12T/DQ12T
7D | VREFB7DN0 | IO |  |  | DIFFIO_TX_T76p | DIFFOUT_T76p | J19 | DQ26T | DQ12T
7D | VREFB7DN0 | IO |  |  | DIFFIO_TX_T76n | DIFFOUT_T76n | H19 | DQ26T | DQ12T
7D | VREFB7DN0 | IO |  |  | DIFFIO_RX_T77p | DIFFOUT_T77p | F20 | DQS26T | DQ12T/CQn12T
7D | VREFB7DN0 | IO |  |  | DIFFIO_RX_T77n | DIFFOUT_T77n | E20 | DQSn26T | DQ12T
7D | VREFB7DN0 | IO |  |  | DIFFIO_TX_T78p | DIFFOUT_T78p | G20 | DQ26T | DQ12T
7D | VREFB7DN0 | IO |  |  | DIFFIO_TX_T78n | DIFFOUT_T78n | G19 | DQ26T | DQ12T
8D | VREFB8DN0 | IO |  |  | DIFFIO_RX_T127p | DIFFOUT_T127p | J21 | DQ43T | DQ13T
8D | VREFB8DN0 | IO |  |  | DIFFIO_RX_T127n | DIFFOUT_T127n | H21 | DQ43T | DQ13T
8D | VREFB8DN0 | IO |  |  | DIFFIO_TX_T128p | DIFFOUT_T128p | G23 | DQ43T | DQ13T
8D | VREFB8DN0 | IO |  |  | DIFFIO_TX_T128n | DIFFOUT_T128n | H22 | DQ43T | DQ13T
8D | VREFB8DN0 | IO |  |  | DIFFIO_RX_T129p | DIFFOUT_T129p | F23 | DQS43T | DQS13T/CQ13T
8D | VREFB8DN0 | IO |  |  | DIFFIO_RX_T129n | DIFFOUT_T129n | F22 | DQSn43T | DQSn13T/DQ13T
8D | VREFB8DN0 | IO |  |  | DIFFIO_TX_T130p | DIFFOUT_T130p | H24 | DQ44T | DQ13T
8D | VREFB8DN0 | IO |  |  | DIFFIO_TX_T130n | DIFFOUT_T130n | G24 | DQ44T | DQ13T
8D | VREFB8DN0 | IO |  |  | DIFFIO_RX_T131p | DIFFOUT_T131p | K23 | DQS44T | DQ13T/CQn13T
8D | VREFB8DN0 | IO |  |  | DIFFIO_RX_T131n | DIFFOUT_T131n | J23 | DQSn44T | DQ13T
8D | VREFB8DN0 | IO |  |  | DIFFIO_TX_T132p | DIFFOUT_T132p | H25 | DQ44T | DQ13T
8D | VREFB8DN0 | IO |  |  | DIFFIO_TX_T132n | DIFFOUT_T132n | G25 | DQ44T | DQ13T
8D | VREFB8DN0 | IO | CLK17p |  | DIFFIO_RX_T133p | DIFFOUT_T133p | E22 | DQ45T | DQ14T | DQ6T
8D | VREFB8DN0 | IO | CLK17n |  | DIFFIO_RX_T133n | DIFFOUT_T133n | D22 | DQ45T | DQ14T | DQ6T
8D | VREFB8DN0 | IO |  |  | DIFFIO_TX_T134p | DIFFOUT_T134p | E23 | DQ45T | DQ14T | DQ6T
8D | VREFB8DN0 | IO |  |  | DIFFIO_TX_T134n | DIFFOUT_T134n | E24 | DQ45T | DQ14T | DQ6T
8D | VREFB8DN0 | IO | CLK16p |  | DIFFIO_RX_T135p | DIFFOUT_T135p | C23 | DQS45T | DQS14T/CQ14T | DQ6T
8D | VREFB8DN0 | IO | CLK16n |  | DIFFIO_RX_T135n | DIFFOUT_T135n | C22 | DQSn45T | DQSn14T/DQ14T | DQ6T
8D | VREFB8DN0 | IO |  |  | DIFFIO_TX_T136p | DIFFOUT_T136p | D24 | DQ46T | DQ14T | DQ6T
8D | VREFB8DN0 | IO |  |  | DIFFIO_TX_T136n | DIFFOUT_T136n | C24 | DQ46T | DQ14T | DQ6T
8D | VREFB8DN0 | IO |  |  | DIFFIO_RX_T137p | DIFFOUT_T137p | B23 | DQS46T | DQ14T/CQn14T | DQS6T/CQ6T
8D | VREFB8DN0 | IO |  |  | DIFFIO_RX_T137n | DIFFOUT_T137n | A23 | DQSn46T | DQ14T | DQSn6T/DQ6T
8D | VREFB8DN0 | IO |  |  | DIFFIO_TX_T138p | DIFFOUT_T138p | B24 | DQ46T | DQ14T | DQ6T
8D | VREFB8DN0 | IO |  |  | DIFFIO_TX_T138n | DIFFOUT_T138n | A24 | DQ46T | DQ14T | DQ6T
8D | VREFB8DN0 | IO |  |  | DIFFIO_RX_T139p | DIFFOUT_T139p | N22 | DQ47T | DQ15T | DQ6T
8D | VREFB8DN0 | IO |  |  | DIFFIO_RX_T139n | DIFFOUT_T139n | N21 | DQ47T | DQ15T | DQ6T
8D | VREFB8DN0 | IO |  |  | DIFFIO_TX_T140p | DIFFOUT_T140p | L21 | DQ47T | DQ15T | DQ6T
8D | VREFB8DN0 | IO |  |  | DIFFIO_TX_T140n | DIFFOUT_T140n | L22 | DQ47T | DQ15T | DQ6T
8D | VREFB8DN0 | IO |  |  | DIFFIO_RX_T141p | DIFFOUT_T141p | M23 | DQS47T | DQS15T/CQ15T | DQ6T/CQn6T
8D | VREFB8DN0 | IO |  |  | DIFFIO_RX_T141n | DIFFOUT_T141n | L23 | DQSn47T | DQSn15T/DQ15T | DQ6T
8D | VREFB8DN0 | IO |  |  | DIFFIO_TX_T142p | DIFFOUT_T142p | P21 | DQ48T | DQ15T | DQ6T
8D | VREFB8DN0 | IO |  |  | DIFFIO_TX_T142n | DIFFOUT_T142n | R21 | DQ48T | DQ15T | DQ6T
8D | VREFB8DN0 | IO |  |  | DIFFIO_RX_T143p | DIFFOUT_T143p | N23 | DQS48T | DQ15T/CQn15T | DQ6T
8D | VREFB8DN0 | IO |  |  | DIFFIO_RX_T143n | DIFFOUT_T143n | P22 | DQSn48T | DQ15T | DQ6T
8D | VREFB8DN0 | IO |  |  | DIFFIO_TX_T144p | DIFFOUT_T144p | R22 | DQ48T | DQ15T | DQ6T
8D | VREFB8DN0 | IO |  |  | DIFFIO_TX_T144n | DIFFOUT_T144n | R23 | DQ48T | DQ15T | DQ6T
8C | VREFB8CN0 | IO |  |  | DIFFIO_RX_T145p | DIFFOUT_T145p | R24 | DQ49T | DQ16T | DQ7T | DQ2T
8C | VREFB8CN0 | IO |  |  | DIFFIO_RX_T145n | DIFFOUT_T145n | P24 | DQ49T | DQ16T | DQ7T | DQ2T
8C | VREFB8CN0 | IO |  |  | DIFFIO_TX_T146p | DIFFOUT_T146p | T23 | DQ49T | DQ16T | DQ7T | DQ2T
8C | VREFB8CN0 | IO |  |  | DIFFIO_TX_T146n | DIFFOUT_T146n | T24 | DQ49T | DQ16T | DQ7T | DQ2T
8C | VREFB8CN0 | IO |  |  | DIFFIO_RX_T147p | DIFFOUT_T147p | V25 | DQS49T | DQS16T/CQ16T | DQ7T | DQ2T
8C | VREFB8CN0 | IO |  |  | DIFFIO_RX_T147n | DIFFOUT_T147n | U25 | DQSn49T | DQSn16T/DQ16T | DQ7T | DQ2T
8C | VREFB8CN0 | IO |  |  | DIFFIO_TX_T148p | DIFFOUT_T148p | N24 | DQ50T | DQ16T | DQ7T | DQ2T
8C | VREFB8CN0 | IO |  |  | DIFFIO_TX_T148n | DIFFOUT_T148n | M24 | DQ50T | DQ16T | DQ7T | DQ2T
8C | VREFB8CN0 | IO |  |  | DIFFIO_RX_T149p | DIFFOUT_T149p | N25 | DQS50T | DQ16T/CQn16T | DQS7T/CQ7T | DQ2T
8C | VREFB8CN0 | IO |  |  | DIFFIO_RX_T149n | DIFFOUT_T149n | N26 | DQSn50T | DQ16T | DQSn7T/DQ7T | DQ2T
8C | VREFB8CN0 | IO |  |  | DIFFIO_TX_T150p | DIFFOUT_T150p | R25 | DQ50T | DQ16T | DQ7T | DQ2T
8C | VREFB8CN0 | IO |  |  | DIFFIO_TX_T150n | DIFFOUT_T150n | P25 | DQ50T | DQ16T | DQ7T | DQ2T
8C | VREFB8CN0 | IO |  |  | DIFFIO_RX_T151p | DIFFOUT_T151p | F25 | DQ51T | DQ17T | DQ7T | DQ2T
8C | VREFB8CN0 | IO |  |  | DIFFIO_RX_T151n | DIFFOUT_T151n | E25 | DQ51T | DQ17T | DQ7T | DQ2T
8C | VREFB8CN0 | IO |  |  | DIFFIO_TX_T152p | DIFFOUT_T152p | G26 | DQ51T | DQ17T | DQ7T | DQ2T
8C | VREFB8CN0 | IO |  |  | DIFFIO_TX_T152n | DIFFOUT_T152n | F26 | DQ51T | DQ17T | DQ7T | DQ2T
8C | VREFB8CN0 | IO |  |  | DIFFIO_RX_T153p | DIFFOUT_T153p | D25 | DQS51T | DQS17T/CQ17T | DQ7T/CQn7T | DQ2T
8C | VREFB8CN0 | IO |  |  | DIFFIO_RX_T153n | DIFFOUT_T153n | C25 | DQSn51T | DQSn17T/DQ17T | DQ7T | DQ2T
8C | VREFB8CN0 | IO |  |  | DIFFIO_TX_T154p | DIFFOUT_T154p | E27 | DQ52T | DQ17T | DQ7T | DQ2T
8C | VREFB8CN0 | IO |  |  | DIFFIO_TX_T154n | DIFFOUT_T154n | E26 | DQ52T | DQ17T | DQ7T | DQ2T
8C | VREFB8CN0 | IO |  |  | DIFFIO_RX_T155p | DIFFOUT_T155p | F28 | DQS52T | DQ17T/CQn17T | DQ7T | DQS2T/CQ2T
8C | VREFB8CN0 | IO |  |  | DIFFIO_RX_T155n | DIFFOUT_T155n | E28 | DQSn52T | DQ17T | DQ7T | DQSn2T/DQ2T
8C | VREFB8CN0 | IO |  |  | DIFFIO_TX_T156p | DIFFOUT_T156p | D27 | DQ52T | DQ17T | DQ7T | DQ2T
8C | VREFB8CN0 | IO |  |  | DIFFIO_TX_T156n | DIFFOUT_T156n | C27 | DQ52T | DQ17T | DQ7T | DQ2T
8C | VREFB8CN0 | IO |  |  | DIFFIO_RX_T157p | DIFFOUT_T157p | K25 | DQ53T | DQ18T | DQ8T | DQ2T
8C | VREFB8CN0 | IO |  |  | DIFFIO_RX_T157n | DIFFOUT_T157n | J25 | DQ53T | DQ18T | DQ8T | DQ2T
8C | VREFB8CN0 | IO |  |  | DIFFIO_TX_T158p | DIFFOUT_T158p | L24 | DQ53T | DQ18T | DQ8T | DQ2T
8C | VREFB8CN0 | IO |  |  | DIFFIO_TX_T158n | DIFFOUT_T158n | L25 | DQ53T | DQ18T | DQ8T | DQ2T
8C | VREFB8CN0 | IO |  |  | DIFFIO_RX_T159p | DIFFOUT_T159p | M26 | DQS53T | DQS18T/CQ18T | DQ8T | DQ2T/CQn2T
8C | VREFB8CN0 | IO |  |  | DIFFIO_RX_T159n | DIFFOUT_T159n | L26 | DQSn53T | DQSn18T/DQ18T | DQ8T | DQ2T
8C | VREFB8CN0 | IO |  |  | DIFFIO_TX_T160p | DIFFOUT_T160p | J27 | DQ54T | DQ18T | DQ8T | DQ2T
8C | VREFB8CN0 | IO |  |  | DIFFIO_TX_T160n | DIFFOUT_T160n | H27 | DQ54T | DQ18T | DQ8T | DQ2T
8C | VREFB8CN0 | IO |  |  | DIFFIO_RX_T161p | DIFFOUT_T161p | K26 | DQS54T | DQ18T/CQn18T | DQS8T/CQ8T | DQ2T
8C | VREFB8CN0 | IO |  |  | DIFFIO_RX_T161n | DIFFOUT_T161n | J26 | DQSn54T | DQ18T | DQSn8T/DQ8T | DQ2T
8C | VREFB8CN0 | IO |  |  | DIFFIO_TX_T162p | DIFFOUT_T162p | H28 | DQ54T | DQ18T | DQ8T | DQ2T
8C | VREFB8CN0 | IO |  |  | DIFFIO_TX_T162n | DIFFOUT_T162n | G28 | DQ54T | DQ18T | DQ8T | DQ2T
8C | VREFB8CN0 | IO |  |  | DIFFIO_RX_T163p | DIFFOUT_T163p | B26 | DQ55T | DQ19T | DQ8T | DQ2T
8C | VREFB8CN0 | IO |  |  | DIFFIO_RX_T163n | DIFFOUT_T163n | A26 | DQ55T | DQ19T | DQ8T | DQ2T
8C | VREFB8CN0 | IO |  |  | DIFFIO_TX_T164p | DIFFOUT_T164p | D28 | DQ55T | DQ19T | DQ8T | DQ2T
8C | VREFB8CN0 | IO |  |  | DIFFIO_TX_T164n | DIFFOUT_T164n | C28 | DQ55T | DQ19T | DQ8T | DQ2T
8C | VREFB8CN0 | IO |  |  | DIFFIO_RX_T165p | DIFFOUT_T165p | B27 | DQS55T | DQS19T/CQ19T | DQ8T/CQn8T | DQ2T
8C | VREFB8CN0 | IO |  |  | DIFFIO_RX_T165n | DIFFOUT_T165n | A27 | DQSn55T | DQSn19T/DQ19T | DQ8T | DQ2T
8C | VREFB8CN0 | IO |  |  | DIFFIO_TX_T166p | DIFFOUT_T166p | B29 | DQ56T | DQ19T | DQ8T | DQ2T
8C | VREFB8CN0 | IO |  |  | DIFFIO_TX_T166n | DIFFOUT_T166n | A29 | DQ56T | DQ19T | DQ8T | DQ2T
8C | VREFB8CN0 | IO |  |  | DIFFIO_RX_T167p | DIFFOUT_T167p | D30 | DQS56T | DQ19T/CQn19T | DQ8T | DQ2T
8C | VREFB8CN0 | IO |  |  | DIFFIO_RX_T167n | DIFFOUT_T167n | C30 | DQSn56T | DQ19T | DQ8T | DQ2T
8C | VREFB8CN0 | IO |  |  | DIFFIO_TX_T168p | DIFFOUT_T168p | B30 | DQ56T | DQ19T | DQ8T | DQ2T
8C | VREFB8CN0 | IO |  |  | DIFFIO_TX_T168n | DIFFOUT_T168n | A30 | DQ56T | DQ19T | DQ8T | DQ2T
8B | VREFB8BN0 | IO |  |  | DIFFIO_RX_T169p | DIFFOUT_T169p | L27 | DQ57T | DQ20T | DQ9T | DQ3T
8B | VREFB8BN0 | IO |  |  | DIFFIO_RX_T169n | DIFFOUT_T169n | L28 | DQ57T | DQ20T | DQ9T | DQ3T
8B | VREFB8BN0 | IO |  |  | DIFFIO_TX_T170p | DIFFOUT_T170p | K28 | DQ57T | DQ20T | DQ9T | DQ3T
8B | VREFB8BN0 | IO |  |  | DIFFIO_TX_T170n | DIFFOUT_T170n | J28 | DQ57T | DQ20T | DQ9T | DQ3T
8B | VREFB8BN0 | IO |  |  | DIFFIO_RX_T171p | DIFFOUT_T171p | H30 | DQS57T | DQS20T/CQ20T | DQ9T | DQ3T
8B | VREFB8BN0 | IO |  |  | DIFFIO_RX_T171n | DIFFOUT_T171n | J29 | DQSn57T | DQSn20T/DQ20T | DQ9T | DQ3T
8B | VREFB8BN0 | IO |  |  | DIFFIO_TX_T172p | DIFFOUT_T172p | G29 | DQ58T | DQ20T | DQ9T | DQ3T
8B | VREFB8BN0 | IO |  |  | DIFFIO_TX_T172n | DIFFOUT_T172n | F29 | DQ58T | DQ20T | DQ9T | DQ3T
8B | VREFB8BN0 | IO |  |  | DIFFIO_RX_T173p | DIFFOUT_T173p | E31 | DQS58T | DQ20T/CQn20T | DQS9T/CQ9T | DQ3T
8B | VREFB8BN0 | IO |  |  | DIFFIO_RX_T173n | DIFFOUT_T173n | D31 | DQSn58T | DQ20T | DQSn9T/DQ9T | DQ3T
8B | VREFB8BN0 | IO |  |  | DIFFIO_TX_T174p | DIFFOUT_T174p | E29 | DQ58T | DQ20T | DQ9T | DQ3T
8B | VREFB8BN0 | IO |  |  | DIFFIO_TX_T174n | DIFFOUT_T174n | E30 | DQ58T | DQ20T | DQ9T | DQ3T
8B | VREFB8BN0 | IO |  |  | DIFFIO_RX_T175p | DIFFOUT_T175p | T27 | DQ59T | DQ21T | DQ9T | DQ3T
8B | VREFB8BN0 | IO |  |  | DIFFIO_RX_T175n | DIFFOUT_T175n | R27 | DQ59T | DQ21T | DQ9T | DQ3T
8B | VREFB8BN0 | IO |  |  | DIFFIO_TX_T176p | DIFFOUT_T176p | T26 | DQ59T | DQ21T | DQ9T | DQ3T
8B | VREFB8BN0 | IO |  |  | DIFFIO_TX_T176n | DIFFOUT_T176n | R26 | DQ59T | DQ21T | DQ9T | DQ3T
8B | VREFB8BN0 | IO |  |  | DIFFIO_RX_T177p | DIFFOUT_T177p | U27 | DQS59T | DQS21T/CQ21T | DQ9T/CQn9T | DQ3T
8B | VREFB8BN0 | IO |  |  | DIFFIO_RX_T177n | DIFFOUT_T177n | U28 | DQSn59T | DQSn21T/DQ21T | DQ9T | DQ3T
8B | VREFB8BN0 | IO |  |  | DIFFIO_TX_T178p | DIFFOUT_T178p | T29 | DQ60T | DQ21T | DQ9T | DQ3T
8B | VREFB8BN0 | IO |  |  | DIFFIO_TX_T178n | DIFFOUT_T178n | T30 | DQ60T | DQ21T | DQ9T | DQ3T
8B | VREFB8BN0 | IO |  |  | DIFFIO_RX_T179p | DIFFOUT_T179p | P27 | DQS60T | DQ21T/CQn21T | DQ9T | DQS3T/CQ3T
8B | VREFB8BN0 | IO |  |  | DIFFIO_RX_T179n | DIFFOUT_T179n | P28 | DQSn60T | DQ21T | DQ9T | DQSn3T/DQ3T
8B | VREFB8BN0 | IO |  |  | DIFFIO_TX_T180p | DIFFOUT_T180p | R28 | DQ60T | DQ21T | DQ9T | DQ3T
8B | VREFB8BN0 | IO |  |  | DIFFIO_TX_T180n | DIFFOUT_T180n | R29 | DQ60T | DQ21T | DQ9T | DQ3T
8B | VREFB8BN0 | IO |  |  | DIFFIO_RX_T181p | DIFFOUT_T181p | B32 | DQ61T | DQ22T | DQ10T | DQ3T
8B | VREFB8BN0 | IO |  |  | DIFFIO_RX_T181n | DIFFOUT_T181n | C31 | DQ61T | DQ22T | DQ10T | DQ3T
8B | VREFB8BN0 | IO |  |  | DIFFIO_TX_T182p | DIFFOUT_T182p | A32 | DQ61T | DQ22T | DQ10T | DQ3T
8B | VREFB8BN0 | IO |  |  | DIFFIO_TX_T182n | DIFFOUT_T182n | A33 | DQ61T | DQ22T | DQ10T | DQ3T
8B | VREFB8BN0 | IO |  |  | DIFFIO_RX_T183p | DIFFOUT_T183p | C33 | DQS61T | DQS22T/CQ22T | DQ10T | DQ3T/CQn3T
8B | VREFB8BN0 | IO |  |  | DIFFIO_RX_T183n | DIFFOUT_T183n | B33 | DQSn61T | DQSn22T/DQ22T | DQ10T | DQ3T
8B | VREFB8BN0 | IO |  |  | DIFFIO_TX_T184p | DIFFOUT_T184p | B36 | DQ62T | DQ22T | DQ10T | DQ3T
8B | VREFB8BN0 | IO |  |  | DIFFIO_TX_T184n | DIFFOUT_T184n | A36 | DQ62T | DQ22T | DQ10T | DQ3T
8B | VREFB8BN0 | IO |  |  | DIFFIO_RX_T185p | DIFFOUT_T185p | B35 | DQS62T | DQ22T/CQn22T | DQS10T/CQ10T | DQ3T
8B | VREFB8BN0 | IO |  |  | DIFFIO_RX_T185n | DIFFOUT_T185n | A35 | DQSn62T | DQ22T | DQSn10T/DQ10T | DQ3T
8B | VREFB8BN0 | IO |  |  | DIFFIO_TX_T186p | DIFFOUT_T186p | C34 | DQ62T | DQ22T | DQ10T | DQ3T
8B | VREFB8BN0 | IO |  |  | DIFFIO_TX_T186n | DIFFOUT_T186n | C35 | DQ62T | DQ22T | DQ10T | DQ3T
8B | VREFB8BN0 | IO |  |  | DIFFIO_RX_T187p | DIFFOUT_T187p | N27 | DQ63T | DQ23T | DQ10T | DQ3T
8B | VREFB8BN0 | IO |  |  | DIFFIO_RX_T187n | DIFFOUT_T187n | M27 | DQ63T | DQ23T | DQ10T | DQ3T
8B | VREFB8BN0 | IO |  |  | DIFFIO_TX_T188p | DIFFOUT_T188p | N28 | DQ63T | DQ23T | DQ10T | DQ3T
8B | VREFB8BN0 | IO |  |  | DIFFIO_TX_T188n | DIFFOUT_T188n | N29 | DQ63T | DQ23T | DQ10T | DQ3T
8B | VREFB8BN0 | IO |  |  | DIFFIO_RX_T189p | DIFFOUT_T189p | P30 | DQS63T | DQS23T/CQ23T | DQ10T/CQn10T | DQ3T
8B | VREFB8BN0 | IO |  |  | DIFFIO_RX_T189n | DIFFOUT_T189n | N30 | DQSn63T | DQSn23T/DQ23T | DQ10T | DQ3T
8B | VREFB8BN0 | IO |  |  | DIFFIO_TX_T190p | DIFFOUT_T190p | M29 | DQ64T | DQ23T | DQ10T | DQ3T
8B | VREFB8BN0 | IO |  |  | DIFFIO_TX_T190n | DIFFOUT_T190n | M30 | DQ64T | DQ23T | DQ10T | DQ3T
8B | VREFB8BN0 | IO |  |  | DIFFIO_RX_T191p | DIFFOUT_T191p | L29 | DQS64T | DQ23T/CQn23T | DQ10T | DQ3T
8B | VREFB8BN0 | IO |  |  | DIFFIO_RX_T191n | DIFFOUT_T191n | K29 | DQSn64T | DQ23T | DQ10T | DQ3T
8B | VREFB8BN0 | IO |  |  | DIFFIO_TX_T192p | DIFFOUT_T192p | L30 | DQ64T | DQ23T | DQ10T | DQ3T
8B | VREFB8BN0 | IO |  |  | DIFFIO_TX_T192n | DIFFOUT_T192n | L31 | DQ64T | DQ23T | DQ10T | DQ3T
8A | VREFB8AN0 | IO | CLK23p |  | DIFFIO_RX_T193p | DIFFOUT_T193p | B38 | DQ65T | DQ24T | DQ11T
8A | VREFB8AN0 | IO | CLK23n |  | DIFFIO_RX_T193n | DIFFOUT_T193n | A38 | DQ65T | DQ24T | DQ11T
8A | VREFB8AN0 | IO |  |  | DIFFIO_TX_T194p | DIFFOUT_T194p | A40 | DQ65T | DQ24T | DQ11T
8A | VREFB8AN0 | IO |  |  | DIFFIO_TX_T194n | DIFFOUT_T194n | A41 | DQ65T | DQ24T | DQ11T
8A | VREFB8AN0 | IO | CLK22p |  | DIFFIO_RX_T195p | DIFFOUT_T195p | C40 | DQS65T | DQS24T/CQ24T | DQ11T
8A | VREFB8AN0 | IO | CLK22n |  | DIFFIO_RX_T195n | DIFFOUT_T195n | B40 | DQSn65T | DQSn24T/DQ24T | DQ11T
8A | VREFB8AN0 | IO |  |  | DIFFIO_TX_T196p | DIFFOUT_T196p | C36 | DQ66T | DQ24T | DQ11T
8A | VREFB8AN0 | IO |  |  | DIFFIO_TX_T196n | DIFFOUT_T196n | C37 | DQ66T | DQ24T | DQ11T
8A | VREFB8AN0 | IO | FPLL_TL_CLKOUT2,FPLL_TL_FBp,FPLL_TL_FB1 |  | DIFFIO_RX_T197p | DIFFOUT_T197p | D34 | DQS66T | DQ24T/CQn24T | DQS11T/CQ11T
8A | VREFB8AN0 | IO | FPLL_TL_CLKOUT3,FPLL_TL_FBn |  | DIFFIO_RX_T197n | DIFFOUT_T197n | D35 | DQSn66T | DQ24T | DQSn11T/DQ11T
8A | VREFB8AN0 | IO | FPLL_TL_CLKOUT0,FPLL_TL_CLKOUTp,FPLL_TL_FB0 |  | DIFFIO_TX_T198p | DIFFOUT_T198p | C38 | DQ66T | DQ24T | DQ11T
8A | VREFB8AN0 | IO | FPLL_TL_CLKOUT1,FPLL_TL_CLKOUTn |  | DIFFIO_TX_T198n | DIFFOUT_T198n | C39 | DQ66T | DQ24T | DQ11T
8A | VREFB8AN0 | IO | CLK21p |  | DIFFIO_RX_T199p | DIFFOUT_T199p | J32 | DQ67T | DQ25T | DQ11T
8A | VREFB8AN0 | IO | CLK21n |  | DIFFIO_RX_T199n | DIFFOUT_T199n | K31 | DQ67T | DQ25T | DQ11T
8A | VREFB8AN0 | IO |  |  | DIFFIO_TX_T200p | DIFFOUT_T200p | J31 | DQ67T | DQ25T | DQ11T
8A | VREFB8AN0 | IO |  |  | DIFFIO_TX_T200n | DIFFOUT_T200n | H31 | DQ67T | DQ25T | DQ11T
8A | VREFB8AN0 | IO | CLK20p |  | DIFFIO_RX_T201p | DIFFOUT_T201p | G31 | DQS67T | DQS25T/CQ25T | DQ11T/CQn11T
8A | VREFB8AN0 | IO | CLK20n |  | DIFFIO_RX_T201n | DIFFOUT_T201n | F31 | DQSn67T | DQSn25T/DQ25T | DQ11T
8A | VREFB8AN0 | IO |  |  | DIFFIO_TX_T202p | DIFFOUT_T202p | E33 | DQ68T | DQ25T | DQ11T
8A | VREFB8AN0 | IO |  |  | DIFFIO_TX_T202n | DIFFOUT_T202n | D33 | DQ68T | DQ25T | DQ11T
8A | VREFB8AN0 | IO |  |  | DIFFIO_RX_T203p | DIFFOUT_T203p | F32 | DQS68T | DQ25T/CQn25T | DQ11T
8A | VREFB8AN0 | IO | RZQ_5 |  | DIFFIO_RX_T203n | DIFFOUT_T203n | E32 | DQSn68T | DQ25T | DQ11T
8A | VREFB8AN0 | IO |  |  | DIFFIO_TX_T204p | DIFFOUT_T204p | G32 | DQ68T | DQ25T | DQ11T
8A | VREFB8AN0 | IO |  |  | DIFFIO_TX_T204n | DIFFOUT_T204n | G33 | DQ68T | DQ25T | DQ11T
|  | GND |  |  |  |  | AA35
|  | GND |  |  |  |  | AA36
|  | GND |  |  |  |  | AA39
|  | GND |  |  |  |  | AA40
|  | GND |  |  |  |  | AB32
|  | GND |  |  |  |  | AB34
|  | GND |  |  |  |  | AB37
|  | GND |  |  |  |  | AB38
|  | GND |  |  |  |  | AB41
|  | GND |  |  |  |  | AB42
|  | GND |  |  |  |  | AC31
|  | GND |  |  |  |  | AC35
|  | GND |  |  |  |  | AC36
|  | GND |  |  |  |  | AC39
|  | GND |  |  |  |  | AC40
|  | GND |  |  |  |  | AD33
|  | GND |  |  |  |  | AD37
|  | GND |  |  |  |  | AD38
|  | GND |  |  |  |  | AD41
|  | GND |  |  |  |  | AD42
|  | GND |  |  |  |  | AE35
|  | GND |  |  |  |  | AE36
|  | GND |  |  |  |  | AE39
|  | GND |  |  |  |  | AE40
|  | GND |  |  |  |  | AF31
|  | GND |  |  |  |  | AF32
|  | GND |  |  |  |  | AF34
|  | GND |  |  |  |  | AF37
|  | GND |  |  |  |  | AF38
|  | GND |  |  |  |  | AF41
|  | GND |  |  |  |  | AF42
|  | GND |  |  |  |  | AG35
|  | GND |  |  |  |  | AG36
|  | GND |  |  |  |  | AG39
|  | GND |  |  |  |  | AG40
|  | GND |  |  |  |  | AH33
|  | GND |  |  |  |  | AH37
|  | GND |  |  |  |  | AH38
|  | GND |  |  |  |  | AH41
|  | GND |  |  |  |  | AH42
|  | GND |  |  |  |  | AJ31
|  | GND |  |  |  |  | AJ35
|  | GND |  |  |  |  | AJ36
|  | GND |  |  |  |  | AJ39
|  | GND |  |  |  |  | AJ40
|  | GND |  |  |  |  | AK32
|  | GND |  |  |  |  | AK34
|  | GND |  |  |  |  | AK37
|  | GND |  |  |  |  | AK38
|  | GND |  |  |  |  | AK41
|  | GND |  |  |  |  | AK42
|  | GND |  |  |  |  | AL31
|  | GND |  |  |  |  | AL35
|  | GND |  |  |  |  | AL36
|  | GND |  |  |  |  | AL39
|  | GND |  |  |  |  | AL40
|  | GND |  |  |  |  | AM31
|  | GND |  |  |  |  | AM33
|  | GND |  |  |  |  | AM37
|  | GND |  |  |  |  | AM38
|  | GND |  |  |  |  | AM41
|  | GND |  |  |  |  | AM42
|  | GND |  |  |  |  | AN31
|  | GND |  |  |  |  | AN35
|  | GND |  |  |  |  | AN36
|  | GND |  |  |  |  | AN39
|  | GND |  |  |  |  | AN40
|  | GND |  |  |  |  | AP32
|  | GND |  |  |  |  | AP34
|  | GND |  |  |  |  | AP37
|  | GND |  |  |  |  | AP38
|  | GND |  |  |  |  | AP41
|  | GND |  |  |  |  | AP42
|  | GND |  |  |  |  | AR33
|  | GND |  |  |  |  | AR34
|  | GND |  |  |  |  | AR35
|  | GND |  |  |  |  | AR36
|  | GND |  |  |  |  | AR39
|  | GND |  |  |  |  | AR40
|  | GND |  |  |  |  | AT34
|  | GND |  |  |  |  | AT37
|  | GND |  |  |  |  | AT38
|  | GND |  |  |  |  | AT41
|  | GND |  |  |  |  | AT42
|  | GND |  |  |  |  | AU35
|  | GND |  |  |  |  | AU36
|  | GND |  |  |  |  | AU39
|  | GND |  |  |  |  | AU40
|  | GND |  |  |  |  | AV37
|  | GND |  |  |  |  | AV38
|  | GND |  |  |  |  | AV41
|  | GND |  |  |  |  | AV42
|  | GND |  |  |  |  | AW41
|  | GND |  |  |  |  | AY41
|  | GND |  |  |  |  | AY42
|  | GND |  |  |  |  | B41
|  | GND |  |  |  |  | B42
|  | GND |  |  |  |  | C41
|  | GND |  |  |  |  | D37
|  | GND |  |  |  |  | D38
|  | GND |  |  |  |  | D41
|  | GND |  |  |  |  | D42
|  | GND |  |  |  |  | E35
|  | GND |  |  |  |  | E36
|  | GND |  |  |  |  | E39
|  | GND |  |  |  |  | E40
|  | GND |  |  |  |  | F34
|  | GND |  |  |  |  | F37
|  | GND |  |  |  |  | F38
|  | GND |  |  |  |  | F41
|  | GND |  |  |  |  | F42
|  | GND |  |  |  |  | G35
|  | GND |  |  |  |  | G36
|  | GND |  |  |  |  | G39
|  | GND |  |  |  |  | G40
|  | GND |  |  |  |  | H34
|  | GND |  |  |  |  | H37
|  | GND |  |  |  |  | H38
|  | GND |  |  |  |  | H41
|  | GND |  |  |  |  | H42
|  | GND |  |  |  |  | J35
|  | GND |  |  |  |  | J36
|  | GND |  |  |  |  | J39
|  | GND |  |  |  |  | J40
|  | GND |  |  |  |  | K33
|  | GND |  |  |  |  | K34
|  | GND |  |  |  |  | K37
|  | GND |  |  |  |  | K38
|  | GND |  |  |  |  | K41
|  | GND |  |  |  |  | K42
|  | GND |  |  |  |  | L32
|  | GND |  |  |  |  | L35
|  | GND |  |  |  |  | L36
|  | GND |  |  |  |  | L39
|  | GND |  |  |  |  | L40
|  | GND |  |  |  |  | M32
|  | GND |  |  |  |  | M37
|  | GND |  |  |  |  | M38
|  | GND |  |  |  |  | M41
|  | GND |  |  |  |  | M42
|  | GND |  |  |  |  | N34
|  | GND |  |  |  |  | N35
|  | GND |  |  |  |  | N36
|  | GND |  |  |  |  | N39
|  | GND |  |  |  |  | N40
|  | GND |  |  |  |  | P32
|  | GND |  |  |  |  | P34
|  | GND |  |  |  |  | P37
|  | GND |  |  |  |  | P38
|  | GND |  |  |  |  | P41
|  | GND |  |  |  |  | P42
|  | GND |  |  |  |  | R31
|  | GND |  |  |  |  | R35
|  | GND |  |  |  |  | R36
|  | GND |  |  |  |  | R39
|  | GND |  |  |  |  | R40
|  | GND |  |  |  |  | T31
|  | GND |  |  |  |  | T33
|  | GND |  |  |  |  | T37
|  | GND |  |  |  |  | T38
|  | GND |  |  |  |  | T41
|  | GND |  |  |  |  | T42
|  | GND |  |  |  |  | U31
|  | GND |  |  |  |  | U35
|  | GND |  |  |  |  | U36
|  | GND |  |  |  |  | U39
|  | GND |  |  |  |  | U40
|  | GND |  |  |  |  | V32
|  | GND |  |  |  |  | V34
|  | GND |  |  |  |  | V37
|  | GND |  |  |  |  | V38
|  | GND |  |  |  |  | V41
|  | GND |  |  |  |  | V42
|  | GND |  |  |  |  | W31
|  | GND |  |  |  |  | W35
|  | GND |  |  |  |  | W36
|  | GND |  |  |  |  | W39
|  | GND |  |  |  |  | W40
|  | GND |  |  |  |  | Y31
|  | GND |  |  |  |  | Y33
|  | GND |  |  |  |  | Y37
|  | GND |  |  |  |  | Y38
|  | GND |  |  |  |  | Y41
|  | GND |  |  |  |  | Y42
|  | GND |  |  |  |  | AA3
|  | GND |  |  |  |  | AA4
|  | GND |  |  |  |  | AA7
|  | GND |  |  |  |  | AA8
|  | GND |  |  |  |  | AB1
|  | GND |  |  |  |  | AB11
|  | GND |  |  |  |  | AB2
|  | GND |  |  |  |  | AB5
|  | GND |  |  |  |  | AB6
|  | GND |  |  |  |  | AB9
|  | GND |  |  |  |  | AC12
|  | GND |  |  |  |  | AC3
|  | GND |  |  |  |  | AC4
|  | GND |  |  |  |  | AC7
|  | GND |  |  |  |  | AC8
|  | GND |  |  |  |  | AD1
|  | GND |  |  |  |  | AD10
|  | GND |  |  |  |  | AD2
|  | GND |  |  |  |  | AD5
|  | GND |  |  |  |  | AD6
|  | GND |  |  |  |  | AE3
|  | GND |  |  |  |  | AE4
|  | GND |  |  |  |  | AE7
|  | GND |  |  |  |  | AE8
|  | GND |  |  |  |  | AF1
|  | GND |  |  |  |  | AF11
|  | GND |  |  |  |  | AF12
|  | GND |  |  |  |  | AF2
|  | GND |  |  |  |  | AF5
|  | GND |  |  |  |  | AF6
|  | GND |  |  |  |  | AF9
|  | GND |  |  |  |  | AG3
|  | GND |  |  |  |  | AG4
|  | GND |  |  |  |  | AG7
|  | GND |  |  |  |  | AG8
|  | GND |  |  |  |  | AH1
|  | GND |  |  |  |  | AH10
|  | GND |  |  |  |  | AH2
|  | GND |  |  |  |  | AH5
|  | GND |  |  |  |  | AH6
|  | GND |  |  |  |  | AJ12
|  | GND |  |  |  |  | AJ3
|  | GND |  |  |  |  | AJ4
|  | GND |  |  |  |  | AJ7
|  | GND |  |  |  |  | AJ8
|  | GND |  |  |  |  | AK1
|  | GND |  |  |  |  | AK11
|  | GND |  |  |  |  | AK2
|  | GND |  |  |  |  | AK5
|  | GND |  |  |  |  | AK6
|  | GND |  |  |  |  | AK9
|  | GND |  |  |  |  | AL12
|  | GND |  |  |  |  | AL3
|  | GND |  |  |  |  | AL4
|  | GND |  |  |  |  | AL7
|  | GND |  |  |  |  | AL8
|  | GND |  |  |  |  | AM1
|  | GND |  |  |  |  | AM10
|  | GND |  |  |  |  | AM12
|  | GND |  |  |  |  | AM2
|  | GND |  |  |  |  | AM5
|  | GND |  |  |  |  | AM6
|  | GND |  |  |  |  | AN12
|  | GND |  |  |  |  | AN3
|  | GND |  |  |  |  | AN4
|  | GND |  |  |  |  | AN7
|  | GND |  |  |  |  | AN8
|  | GND |  |  |  |  | AP1
|  | GND |  |  |  |  | AP11
|  | GND |  |  |  |  | AP2
|  | GND |  |  |  |  | AP5
|  | GND |  |  |  |  | AP6
|  | GND |  |  |  |  | AP9
|  | GND |  |  |  |  | AR10
|  | GND |  |  |  |  | AR3
|  | GND |  |  |  |  | AR4
|  | GND |  |  |  |  | AR7
|  | GND |  |  |  |  | AR8
|  | GND |  |  |  |  | AR9
|  | GND |  |  |  |  | AT1
|  | GND |  |  |  |  | AT2
|  | GND |  |  |  |  | AT5
|  | GND |  |  |  |  | AT6
|  | GND |  |  |  |  | AT9
|  | GND |  |  |  |  | AU3
|  | GND |  |  |  |  | AU4
|  | GND |  |  |  |  | AU7
|  | GND |  |  |  |  | AU8
|  | GND |  |  |  |  | AV1
|  | GND |  |  |  |  | AV2
|  | GND |  |  |  |  | AV5
|  | GND |  |  |  |  | AV6
|  | GND |  |  |  |  | AW2
|  | GND |  |  |  |  | AY1
|  | GND |  |  |  |  | AY2
|  | GND |  |  |  |  | B1
|  | GND |  |  |  |  | B2
|  | GND |  |  |  |  | C2
|  | GND |  |  |  |  | D1
|  | GND |  |  |  |  | D2
|  | GND |  |  |  |  | D5
|  | GND |  |  |  |  | D6
|  | GND |  |  |  |  | E3
|  | GND |  |  |  |  | E4
|  | GND |  |  |  |  | E7
|  | GND |  |  |  |  | E8
|  | GND |  |  |  |  | F1
|  | GND |  |  |  |  | F2
|  | GND |  |  |  |  | F5
|  | GND |  |  |  |  | F6
|  | GND |  |  |  |  | F9
|  | GND |  |  |  |  | G3
|  | GND |  |  |  |  | G4
|  | GND |  |  |  |  | G7
|  | GND |  |  |  |  | G8
|  | GND |  |  |  |  | H1
|  | GND |  |  |  |  | H2
|  | GND |  |  |  |  | H5
|  | GND |  |  |  |  | H6
|  | GND |  |  |  |  | H9
|  | GND |  |  |  |  | J3
|  | GND |  |  |  |  | J4
|  | GND |  |  |  |  | J7
|  | GND |  |  |  |  | J8
|  | GND |  |  |  |  | K1
|  | GND |  |  |  |  | K10
|  | GND |  |  |  |  | K2
|  | GND |  |  |  |  | K5
|  | GND |  |  |  |  | K6
|  | GND |  |  |  |  | K9
|  | GND |  |  |  |  | L11
|  | GND |  |  |  |  | L3
|  | GND |  |  |  |  | L4
|  | GND |  |  |  |  | L7
|  | GND |  |  |  |  | L8
|  | GND |  |  |  |  | M1
|  | GND |  |  |  |  | M11
|  | GND |  |  |  |  | M2
|  | GND |  |  |  |  | M5
|  | GND |  |  |  |  | M6
|  | GND |  |  |  |  | N3
|  | GND |  |  |  |  | N4
|  | GND |  |  |  |  | N7
|  | GND |  |  |  |  | N8
|  | GND |  |  |  |  | N9
|  | GND |  |  |  |  | P1
|  | GND |  |  |  |  | P11
|  | GND |  |  |  |  | P2
|  | GND |  |  |  |  | P5
|  | GND |  |  |  |  | P6
|  | GND |  |  |  |  | P9
|  | GND |  |  |  |  | R12
|  | GND |  |  |  |  | R3
|  | GND |  |  |  |  | R4
|  | GND |  |  |  |  | R7
|  | GND |  |  |  |  | R8
|  | GND |  |  |  |  | T1
|  | GND |  |  |  |  | T10
|  | GND |  |  |  |  | T12
|  | GND |  |  |  |  | T2
|  | GND |  |  |  |  | T5
|  | GND |  |  |  |  | T6
|  | GND |  |  |  |  | U12
|  | GND |  |  |  |  | U3
|  | GND |  |  |  |  | U4
|  | GND |  |  |  |  | U7
|  | GND |  |  |  |  | U8
|  | GND |  |  |  |  | V1
|  | GND |  |  |  |  | V11
|  | GND |  |  |  |  | V2
|  | GND |  |  |  |  | V5
|  | GND |  |  |  |  | V6
|  | GND |  |  |  |  | V9
|  | GND |  |  |  |  | W12
|  | GND |  |  |  |  | W3
|  | GND |  |  |  |  | W4
|  | GND |  |  |  |  | W7
|  | GND |  |  |  |  | W8
|  | GND |  |  |  |  | Y1
|  | GND |  |  |  |  | Y10
|  | GND |  |  |  |  | Y12
|  | GND |  |  |  |  | Y2
|  | GND |  |  |  |  | Y5
|  | GND |  |  |  |  | Y6
|  | GND |  |  |  |  | AA14
|  | GND |  |  |  |  | AA16
|  | GND |  |  |  |  | AA18
|  | GND |  |  |  |  | AA20
|  | GND |  |  |  |  | AA23
|  | GND |  |  |  |  | AA25
|  | GND |  |  |  |  | AA26
|  | GND |  |  |  |  | AA28
|  | GND |  |  |  |  | AA29
|  | GND |  |  |  |  | AB13
|  | GND |  |  |  |  | AB15
|  | GND |  |  |  |  | AB19
|  | GND |  |  |  |  | AB24
|  | GND |  |  |  |  | AB27
|  | GND |  |  |  |  | AB30
|  | GND |  |  |  |  | AC14
|  | GND |  |  |  |  | AC16
|  | GND |  |  |  |  | AC18
|  | GND |  |  |  |  | AC20
|  | GND |  |  |  |  | AC23
|  | GND |  |  |  |  | AC26
|  | GND |  |  |  |  | AC28
|  | GND |  |  |  |  | AD13
|  | GND |  |  |  |  | AD30
|  | GND |  |  |  |  | AE14
|  | GND |  |  |  |  | AE16
|  | GND |  |  |  |  | AE19
|  | GND |  |  |  |  | AE21
|  | GND |  |  |  |  | AE23
|  | GND |  |  |  |  | AE25
|  | GND |  |  |  |  | AE27
|  | GND |  |  |  |  | AE29
|  | GND |  |  |  |  | AG14
|  | GND |  |  |  |  | AG17
|  | GND |  |  |  |  | AG20
|  | GND |  |  |  |  | AG23
|  | GND |  |  |  |  | AG26
|  | GND |  |  |  |  | AG29
|  | GND |  |  |  |  | AJ15
|  | GND |  |  |  |  | AJ18
|  | GND |  |  |  |  | AJ21
|  | GND |  |  |  |  | AJ24
|  | GND |  |  |  |  | AJ27
|  | GND |  |  |  |  | AJ30
|  | GND |  |  |  |  | AK12
|  | GND |  |  |  |  | AK31
|  | GND |  |  |  |  | AL13
|  | GND |  |  |  |  | AL16
|  | GND |  |  |  |  | AL19
|  | GND |  |  |  |  | AL22
|  | GND |  |  |  |  | AL25
|  | GND |  |  |  |  | AL28
|  | GND |  |  |  |  | AN14
|  | GND |  |  |  |  | AN17
|  | GND |  |  |  |  | AN20
|  | GND |  |  |  |  | AN23
|  | GND |  |  |  |  | AN26
|  | GND |  |  |  |  | AN29
|  | GND |  |  |  |  | AR11
|  | GND |  |  |  |  | AR15
|  | GND |  |  |  |  | AR18
|  | GND |  |  |  |  | AR21
|  | GND |  |  |  |  | AR24
|  | GND |  |  |  |  | AR27
|  | GND |  |  |  |  | AR30
|  | GND |  |  |  |  | AR32
|  | GND |  |  |  |  | AT12
|  | GND |  |  |  |  | AU13
|  | GND |  |  |  |  | AU16
|  | GND |  |  |  |  | AU19
|  | GND |  |  |  |  | AU22
|  | GND |  |  |  |  | AU25
|  | GND |  |  |  |  | AU28
|  | GND |  |  |  |  | AU31
|  | GND |  |  |  |  | AV10
|  | GND |  |  |  |  | AV3
|  | GND |  |  |  |  | AV34
|  | GND |  |  |  |  | AV39
|  | GND |  |  |  |  | AV4
|  | GND |  |  |  |  | AV40
|  | GND |  |  |  |  | AW11
|  | GND |  |  |  |  | AW14
|  | GND |  |  |  |  | AW17
|  | GND |  |  |  |  | AW20
|  | GND |  |  |  |  | AW23
|  | GND |  |  |  |  | AW26
|  | GND |  |  |  |  | AW29
|  | GND |  |  |  |  | AW32
|  | GND |  |  |  |  | AY35
|  | GND |  |  |  |  | AY5
|  | GND |  |  |  |  | AY8
|  | GND |  |  |  |  | B10
|  | GND |  |  |  |  | B13
|  | GND |  |  |  |  | B16
|  | GND |  |  |  |  | B19
|  | GND |  |  |  |  | B22
|  | GND |  |  |  |  | B25
|  | GND |  |  |  |  | B28
|  | GND |  |  |  |  | B31
|  | GND |  |  |  |  | B34
|  | GND |  |  |  |  | B37
|  | GND |  |  |  |  | B39
|  | GND |  |  |  |  | B4
|  | GND |  |  |  |  | B7
|  | GND |  |  |  |  | BA12
|  | GND |  |  |  |  | BA15
|  | GND |  |  |  |  | BA18
|  | GND |  |  |  |  | BA21
|  | GND |  |  |  |  | BA24
|  | GND |  |  |  |  | BA27
|  | GND |  |  |  |  | BA3
|  | GND |  |  |  |  | BA30
|  | GND |  |  |  |  | BA33
|  | GND |  |  |  |  | BA36
|  | GND |  |  |  |  | BA38
|  | GND |  |  |  |  | BA40
|  | GND |  |  |  |  | BA6
|  | GND |  |  |  |  | BA9
|  | GND |  |  |  |  | D11
|  | GND |  |  |  |  | D14
|  | GND |  |  |  |  | D17
|  | GND |  |  |  |  | D20
|  | GND |  |  |  |  | D23
|  | GND |  |  |  |  | D26
|  | GND |  |  |  |  | D29
|  | GND |  |  |  |  | D3
|  | GND |  |  |  |  | D32
|  | GND |  |  |  |  | D36
|  | GND |  |  |  |  | D39
|  | GND |  |  |  |  | D4
|  | GND |  |  |  |  | D40
|  | GND |  |  |  |  | D9
|  | GND |  |  |  |  | E34
|  | GND |  |  |  |  | F12
|  | GND |  |  |  |  | F15
|  | GND |  |  |  |  | F18
|  | GND |  |  |  |  | F21
|  | GND |  |  |  |  | F24
|  | GND |  |  |  |  | F27
|  | GND |  |  |  |  | F30
|  | GND |  |  |  |  | F33
|  | GND |  |  |  |  | G34
|  | GND |  |  |  |  | G9
|  | GND |  |  |  |  | H11
|  | GND |  |  |  |  | H14
|  | GND |  |  |  |  | H17
|  | GND |  |  |  |  | H20
|  | GND |  |  |  |  | H23
|  | GND |  |  |  |  | H26
|  | GND |  |  |  |  | H29
|  | GND |  |  |  |  | H32
|  | GND |  |  |  |  | J34
|  | GND |  |  |  |  | J9
|  | GND |  |  |  |  | K13
|  | GND |  |  |  |  | K15
|  | GND |  |  |  |  | K18
|  | GND |  |  |  |  | K21
|  | GND |  |  |  |  | K24
|  | GND |  |  |  |  | K27
|  | GND |  |  |  |  | K30
|  | GND |  |  |  |  | M14
|  | GND |  |  |  |  | M16
|  | GND |  |  |  |  | M19
|  | GND |  |  |  |  | M22
|  | GND |  |  |  |  | M25
|  | GND |  |  |  |  | M28
|  | GND |  |  |  |  | M31
|  | GND |  |  |  |  | N12
|  | GND |  |  |  |  | N31
|  | GND |  |  |  |  | P14
|  | GND |  |  |  |  | P17
|  | GND |  |  |  |  | P20
|  | GND |  |  |  |  | P23
|  | GND |  |  |  |  | P26
|  | GND |  |  |  |  | P29
|  | GND |  |  |  |  | P31
|  | GND |  |  |  |  | T16
|  | GND |  |  |  |  | T19
|  | GND |  |  |  |  | T22
|  | GND |  |  |  |  | T25
|  | GND |  |  |  |  | T28
|  | GND |  |  |  |  | U14
|  | GND |  |  |  |  | U17
|  | GND |  |  |  |  | U19
|  | GND |  |  |  |  | U21
|  | GND |  |  |  |  | U23
|  | GND |  |  |  |  | U26
|  | GND |  |  |  |  | U29
|  | GND |  |  |  |  | V12
|  | GND |  |  |  |  | V13
|  | GND |  |  |  |  | V15
|  | GND |  |  |  |  | V20
|  | GND |  |  |  |  | V22
|  | GND |  |  |  |  | V24
|  | GND |  |  |  |  | V27
|  | GND |  |  |  |  | V30
|  | GND |  |  |  |  | V31
|  | GND |  |  |  |  | W14
|  | GND |  |  |  |  | W16
|  | GND |  |  |  |  | W18
|  | GND |  |  |  |  | W23
|  | GND |  |  |  |  | W26
|  | GND |  |  |  |  | W28
|  | GND |  |  |  |  | W29
|  | GND |  |  |  |  | Y13
|  | GND |  |  |  |  | Y15
|  | GND |  |  |  |  | Y17
|  | GND |  |  |  |  | Y19
|  | GND |  |  |  |  | Y21
|  | GND |  |  |  |  | Y24
|  | GND |  |  |  |  | Y27
|  | GND |  |  |  |  | Y30
|  | GND |  |  |  |  | AC22
|  | VCC |  |  |  |  | AE18
|  | VCC |  |  |  |  | AE20
|  | VCC |  |  |  |  | AE22
|  | VCC |  |  |  |  | AE24
|  | VCC |  |  |  |  | U18
|  | VCC |  |  |  |  | U20
|  | VCC |  |  |  |  | U22
|  | VCC |  |  |  |  | U24
|  | VCC |  |  |  |  | AA17
|  | VCC |  |  |  |  | AA19
|  | VCC |  |  |  |  | AA21
|  | VCC |  |  |  |  | AA22
|  | VCC |  |  |  |  | AA24
|  | VCC |  |  |  |  | AB17
|  | VCC |  |  |  |  | AB18
|  | VCC |  |  |  |  | AB20
|  | VCC |  |  |  |  | AB23
|  | VCC |  |  |  |  | AB25
|  | VCC |  |  |  |  | AC19
|  | VCC |  |  |  |  | AC21
|  | VCC |  |  |  |  | AC24
|  | VCC |  |  |  |  | AD18
|  | VCC |  |  |  |  | AD19
|  | VCC |  |  |  |  | AD20
|  | VCC |  |  |  |  | AD21
|  | VCC |  |  |  |  | AD22
|  | VCC |  |  |  |  | AD23
|  | VCC |  |  |  |  | AD24
|  | VCC |  |  |  |  | V18
|  | VCC |  |  |  |  | V19
|  | VCC |  |  |  |  | V21
|  | VCC |  |  |  |  | V23
|  | VCC |  |  |  |  | W17
|  | VCC |  |  |  |  | W19
|  | VCC |  |  |  |  | W20
|  | VCC |  |  |  |  | W21
|  | VCC |  |  |  |  | W22
|  | VCC |  |  |  |  | W24
|  | VCC |  |  |  |  | W25
|  | VCC |  |  |  |  | Y18
|  | VCC |  |  |  |  | Y20
|  | VCC |  |  |  |  | Y22
|  | VCC |  |  |  |  | Y23
|  | VCC |  |  |  |  | Y25
|  | VCC |  |  |  |  | AB21
|  | VCCPT |  |  |  |  | AF21
|  | VCCPT |  |  |  |  | AF30
|  | VCCPT |  |  |  |  | AH14
|  | VCCPT |  |  |  |  | N13
|  | VCCPT |  |  |  |  | R30
|  | VCCPT |  |  |  |  | T21
|  | DNU |  |  |  |  | BA41
|  | DNU |  |  |  |  | BA42
|  | DNU |  |  |  |  | AN30
|  | DNU |  |  |  |  | AU21
|  | DNU |  |  |  |  | BA1
|  | DNU |  |  |  |  | BA2
|  | DNU |  |  |  |  | P12
|  | DNU |  |  |  |  | G22
|  | DNU |  |  |  |  | AB22
|  | VCCPGM |  |  |  |  | AP31
|  | VCCPGM |  |  |  |  | AP12
|  | TEMPDIODEn |  |  |  |  | D7
|  | TEMPDIODEp |  |  |  |  | D8
|  | VCCBAT |  |  |  |  | AN13
|  | VCCIO3A |  |  |  |  | BA37
|  | VCCIO3A |  |  |  |  | BA39
|  | VCCIO3B |  |  |  |  | BA35
|  | VCCIO3B |  |  |  |  | BB33
|  | VCCIO3C |  |  |  |  | BB27
|  | VCCIO3C |  |  |  |  | BB30
|  | VCCIO3D |  |  |  |  | BB21
|  | VCCIO3D |  |  |  |  | BB24
|  | VCCIO4A |  |  |  |  | BB6
|  | VCCIO4B |  |  |  |  | BB9
|  | VCCIO4C |  |  |  |  | AY14
|  | VCCIO4C |  |  |  |  | BB12
|  | VCCIO4D |  |  |  |  | BB15
|  | VCCIO4D |  |  |  |  | BB18
|  | VCCIO7A |  |  |  |  | A4
|  | VCCIO7B |  |  |  |  | A10
|  | VCCIO7B |  |  |  |  | A7
|  | VCCIO7C |  |  |  |  | A13
|  | VCCIO7C |  |  |  |  | C14
|  | VCCIO7D |  |  |  |  | A16
|  | VCCIO7D |  |  |  |  | A19
|  | VCCIO8A |  |  |  |  | A39
|  | VCCIO8B |  |  |  |  | A34
|  | VCCIO8B |  |  |  |  | A37
|  | VCCIO8C |  |  |  |  | A28
|  | VCCIO8C |  |  |  |  | A31
|  | VCCIO8D |  |  |  |  | A22
|  | VCCIO8D |  |  |  |  | A25
|  | VCCPD3AB |  |  |  |  | AY29
|  | VCCPD3AB |  |  |  |  | AY32
|  | VCCPD3CD |  |  |  |  | AY23
|  | VCCPD3CD |  |  |  |  | AY26
|  | VCCPD4 |  |  |  |  | AY11
|  | VCCPD4 |  |  |  |  | AY17
|  | VCCPD7 |  |  |  |  | C11
|  | VCCPD7 |  |  |  |  | C17
|  | VCCPD8 |  |  |  |  | C26
|  | VCCPD8 |  |  |  |  | C29
|  | VCCPD8 |  |  |  |  | C32
3A | VREFB3AN0 | VREFB3AN0 | VREFB3AN0 |  |  |  | AT31
3B | VREFB3BN0 | VREFB3BN0 | VREFB3BN0 |  |  |  | AT29
3C | VREFB3CN0 | VREFB3CN0 | VREFB3CN0 |  |  |  | AR26
3D | VREFB3DN0 | VREFB3DN0 | VREFB3DN0 |  |  |  | AP23
4A | VREFB4AN0 | VREFB4AN0 | VREFB4AN0 |  |  |  | AT11
4B | VREFB4BN0 | VREFB4BN0 | VREFB4BN0 |  |  |  | AT14
4C | VREFB4CN0 | VREFB4CN0 | VREFB4CN0 |  |  |  | AT16
4D | VREFB4DN0 | VREFB4DN0 | VREFB4DN0 |  |  |  | AP19
7A | VREFB7AN0 | VREFB7AN0 | VREFB7AN0 |  |  |  | G11
7B | VREFB7BN0 | VREFB7BN0 | VREFB7BN0 |  |  |  | H13
7C | VREFB7CN0 | VREFB7CN0 | VREFB7CN0 |  |  |  | K16
7D | VREFB7DN0 | VREFB7DN0 | VREFB7DN0 |  |  |  | J20
8A | VREFB8AN0 | VREFB8AN0 | VREFB8AN0 |  |  |  | J30
8B | VREFB8BN0 | VREFB8BN0 | VREFB8BN0 |  |  |  | G30
8C | VREFB8CN0 | VREFB8CN0 | VREFB8CN0 |  |  |  | G27
8D | VREFB8DN0 | VREFB8DN0 | VREFB8DN0 |  |  |  | J24
|  | VCCH_GXBL0 |  |  |  |  | AM34
|  | VCCH_GXBL1 |  |  |  |  | AH34
|  | VCCH_GXBL2 |  |  |  |  | AD34
|  | VCCH_GXBL3 |  |  |  |  | Y34
|  | VCCH_GXBL4 |  |  |  |  | T34
|  | VCCH_GXBL5 |  |  |  |  | M34
|  | VCCH_GXBR0 |  |  |  |  | AM9
|  | VCCH_GXBR1 |  |  |  |  | AH9
|  | VCCH_GXBR2 |  |  |  |  | AD9
|  | VCCH_GXBR3 |  |  |  |  | Y9
|  | VCCH_GXBR4 |  |  |  |  | T9
|  | VCCH_GXBR5 |  |  |  |  | M9
|  | VCCR_GXBL0 |  |  |  |  | AP33
|  | VCCR_GXBL1 |  |  |  |  | AK33
|  | VCCR_GXBL2 |  |  |  |  | AF33
|  | VCCR_GXBL3 |  |  |  |  | AB33
|  | VCCR_GXBL4 |  |  |  |  | V33
|  | VCCR_GXBL5 |  |  |  |  | P33
|  | VCCR_GXBR0 |  |  |  |  | AP10
|  | VCCR_GXBR1 |  |  |  |  | AK10
|  | VCCR_GXBR2 |  |  |  |  | AF10
|  | VCCR_GXBR3 |  |  |  |  | AB10
|  | VCCR_GXBR4 |  |  |  |  | V10
|  | VCCR_GXBR5 |  |  |  |  | P10
|  | VCCT_GXBL0 |  |  |  |  | AM32
|  | VCCT_GXBL0 |  |  |  |  | AN32
|  | VCCT_GXBL1 |  |  |  |  | AH32
|  | VCCT_GXBL1 |  |  |  |  | AJ32
|  | VCCT_GXBL2 |  |  |  |  | AD32
|  | VCCT_GXBL2 |  |  |  |  | AE32
|  | VCCT_GXBL3 |  |  |  |  | AA32
|  | VCCT_GXBL3 |  |  |  |  | Y32
|  | VCCT_GXBL4 |  |  |  |  | T32
|  | VCCT_GXBL4 |  |  |  |  | U32
|  | VCCT_GXBL5 |  |  |  |  | L33
|  | VCCT_GXBL5 |  |  |  |  | M33
|  | VCCT_GXBR0 |  |  |  |  | AM11
|  | VCCT_GXBR0 |  |  |  |  | AN11
|  | VCCT_GXBR1 |  |  |  |  | AH11
|  | VCCT_GXBR1 |  |  |  |  | AJ11
|  | VCCT_GXBR2 |  |  |  |  | AD11
|  | VCCT_GXBR2 |  |  |  |  | AE11
|  | VCCT_GXBR3 |  |  |  |  | AA11
|  | VCCT_GXBR3 |  |  |  |  | Y11
|  | VCCT_GXBR4 |  |  |  |  | T11
|  | VCCT_GXBR4 |  |  |  |  | U11
|  | VCCT_GXBR5 |  |  |  |  | L10
|  | VCCT_GXBR5 |  |  |  |  | M10
|  | VCCHIP_L |  |  |  |  | AA27
|  | VCCHIP_L |  |  |  |  | AB26
|  | VCCHIP_L |  |  |  |  | AB28
|  | VCCHIP_L |  |  |  |  | AC27
|  | VCCHIP_L |  |  |  |  | V26
|  | VCCHIP_L |  |  |  |  | V28
|  | VCCHIP_L |  |  |  |  | W27
|  | VCCHIP_L |  |  |  |  | Y26
|  | VCCHIP_L |  |  |  |  | Y28
|  | VCCHIP_R |  |  |  |  | AA15
|  | VCCHIP_R |  |  |  |  | AB16
|  | VCCHIP_R |  |  |  |  | AC15
|  | VCCHIP_R |  |  |  |  | AD14
|  | VCCHIP_R |  |  |  |  | AD16
|  | VCCHIP_R |  |  |  |  | U15
|  | VCCHIP_R |  |  |  |  | V16
|  | VCCHIP_R |  |  |  |  | W15
|  | VCCHIP_R |  |  |  |  | Y16
|  | RREF_BL |  |  |  |  | AW42
|  | RREF_BR |  |  |  |  | AW1
|  | RREF_TL |  |  |  |  | C42
|  | RREF_TR |  |  |  |  | C1
|  | VCCA_FPLL |  |  |  |  | AT33
|  | VCCA_FPLL |  |  |  |  | AN22
|  | VCCA_FPLL |  |  |  |  | AT10
|  | VCCA_FPLL |  |  |  |  | J10
|  | VCCA_FPLL |  |  |  |  | K22
|  | VCCA_FPLL |  |  |  |  | J33
|  | VCCA_FPLL |  |  |  |  | AA31
|  | VCCA_FPLL |  |  |  |  | AD31
|  | VCCA_FPLL |  |  |  |  | AG31
|  | VCCA_FPLL |  |  |  |  | AA12
|  | VCCA_FPLL |  |  |  |  | AD12
|  | VCCA_FPLL |  |  |  |  | AG12
|  | VCCA_GXBL0 |  |  |  |  | AL34
|  | VCCA_GXBL1 |  |  |  |  | AG34
|  | VCCA_GXBL2 |  |  |  |  | AC34
|  | VCCA_GXBL3 |  |  |  |  | W34
|  | VCCA_GXBL4 |  |  |  |  | R34
|  | VCCA_GXBL5 |  |  |  |  | L34
|  | VCCA_GXBR0 |  |  |  |  | AL9
|  | VCCA_GXBR1 |  |  |  |  | AG9
|  | VCCA_GXBR2 |  |  |  |  | AC9
|  | VCCA_GXBR3 |  |  |  |  | W9
|  | VCCA_GXBR4 |  |  |  |  | R9
|  | VCCA_GXBR5 |  |  |  |  | L9
|  | VCCHSSI_L |  |  |  |  | AA30
|  | VCCHSSI_L |  |  |  |  | AB29
|  | VCCHSSI_L |  |  |  |  | AC30
|  | VCCHSSI_L |  |  |  |  | AE30
|  | VCCHSSI_L |  |  |  |  | U30
|  | VCCHSSI_L |  |  |  |  | V29
|  | VCCHSSI_L |  |  |  |  | W30
|  | VCCHSSI_L |  |  |  |  | Y29
|  | VCCHSSI_R |  |  |  |  | AA13
|  | VCCHSSI_R |  |  |  |  | AB14
|  | VCCHSSI_R |  |  |  |  | AC13
|  | VCCHSSI_R |  |  |  |  | AE13
|  | VCCHSSI_R |  |  |  |  | U13
|  | VCCHSSI_R |  |  |  |  | V14
|  | VCCHSSI_R |  |  |  |  | W13
|  | VCCHSSI_R |  |  |  |  | Y14
|  | VCCD_FPLL |  |  |  |  | AU33
|  | VCCD_FPLL |  |  |  |  | AP22
|  | VCCD_FPLL |  |  |  |  | AU10
|  | VCCD_FPLL |  |  |  |  | H10
|  | VCCD_FPLL |  |  |  |  | J22
|  | VCCD_FPLL |  |  |  |  | H33
|  | VCCD_FPLL |  |  |  |  | AB31
|  | VCCD_FPLL |  |  |  |  | AE31
|  | VCCD_FPLL |  |  |  |  | AH31
|  | VCCD_FPLL |  |  |  |  | AB12
|  | VCCD_FPLL |  |  |  |  | AE12
|  | VCCD_FPLL |  |  |  |  | AH12
|  | VCC_AUX |  |  |  |  | AM30
|  | VCC_AUX |  |  |  |  | AP13
|  | VCC_AUX |  |  |  |  | AT21
|  | VCC_AUX |  |  |  |  | G21
|  | VCC_AUX |  |  |  |  | K11
|  | VCC_AUX |  |  |  |  | K32
Notes:
(1) For more information about pin definition and pin connection guidelines, refer to the
Stratix V Device Family Pin Connection Guidelines.
(2) The GXB_REFCLK pin is not supported in the current Quartus II software version, but will be supported in the future Quartus II software release version.

## Revision History
Pin Information for the Stratix® V 5SGXBB Device Version 1.0
Version Number | Date | Changes Made
1 | 2012-04-03 | Initial release.