## Pin List F780
Pin Information for the Arria® II GZ EP2AGZ300 Device Version 1.1 Note (1)
Bank Number | VREF | Pin Name/Function | Optional Function(s) | Configuration Function | Dedicated Tx/Rx Channel | Emulated LVDS Output Channel | F780 | Dynamic OCT Support | DQS for X4 for F780 | DQS for X8/X9 for F780 | DQS for X16/X18 for F780
1A |  | TDI |  | TDI |  |  | H23 | No
1A |  | TMS |  | TMS |  |  | J21 | No
1A |  | TRST |  | TRST |  |  | G24 | No
1A |  | TCK |  | TCK |  |  | F24 | No
1A |  | TDO |  | TDO |  |  | H24 | No
1C | VREFB1CN0 | IO |  | CLKUSR |  |  | M21 | Yes
1C | VREFB1CN0 | IO |  | DATA0 |  |  | N20 | Yes
1C | VREFB1CN0 | IO |  | DATA1 |  |  | M20 | Yes
1C | VREFB1CN0 | IO |  | DATA2 |  |  | L18 | Yes
1C | VREFB1CN0 | IO |  | DATA3 |  |  | K20 | Yes
1C | VREFB1CN0 | IO |  | DATA4 |  |  | M18 | Yes
1C | VREFB1CN0 | IO |  | DATA5 |  |  | M19 | Yes
1C | VREFB1CN0 | IO |  | DATA6 |  |  | L20 | Yes
1C | VREFB1CN0 | IO |  | DATA7 |  |  | N21 | Yes
1C | VREFB1CN0 | IO |  | INIT_DONE |  |  | N18 | Yes
1C | VREFB1CN0 | IO |  | CRC_ERROR |  |  | N19 | Yes
1C | VREFB1CN0 | IO |  | DEV_OE |  |  | P20 | Yes
1C | VREFB1CN0 | IO |  | DEV_CLRn |  |  | P19 | Yes
1C | VREFB1CN0 | CLK1p | CLK1p |  |  |  | R20 | No
|  | nCONFIG |  | nCONFIG |  |  | U20 | No
|  | nSTATUS |  | nSTATUS |  |  | U21 | No
|  | CONF_DONE |  | CONF_DONE |  |  | V22 | No
|  | PORSEL |  |  |  |  | V19 | No
|  | nCE |  | nCE |  |  | V20 | No
3A | VREFB3AN0 | IO |  |  |  | DIFFOUT_B1n | AD23 | Yes | DQ1B | DQ1B | DQ1B
3A | VREFB3AN0 | IO |  |  |  | DIFFOUT_B1p | AD24 | Yes | DQ1B | DQ1B | DQ1B
3A | VREFB3AN0 | IO | RDN3A |  | DIFFIO_RX_B1n | DIFFOUT_B2n | AF23 | Yes | DQSn1B | DQ1B | DQ1B
3A | VREFB3AN0 | IO | RUP3A |  | DIFFIO_RX_B1p | DIFFOUT_B2p | AE23 | Yes | DQS1B | DQ1B/CQn1B | DQ1B
3A | VREFB3AN0 | IO |  |  |  | DIFFOUT_B3n | AE24 | Yes | DQ1B | DQ1B | DQ1B
3A | VREFB3AN0 | IO |  |  |  | DIFFOUT_B3p | AF24 | Yes | DQ1B | DQ1B | DQ1B
3A | VREFB3AN0 | IO |  |  | DIFFIO_RX_B2n | DIFFOUT_B4n | AG26 | Yes | DQSn2B | DQSn1B/DQ1B | DQ1B
3A | VREFB3AN0 | IO |  |  | DIFFIO_RX_B2p | DIFFOUT_B4p | AF26 | Yes | DQS2B | DQS1B/CQ1B | DQ1B/CQn1B
3A | VREFB3AN0 | IO |  |  |  | DIFFOUT_B5n | AH26 | Yes | DQ2B | DQ1B | DQ1B
3A | VREFB3AN0 | IO |  |  |  | DIFFOUT_B5p | AH25 | Yes | DQ2B | DQ1B | DQ1B
3A | VREFB3AN0 | IO |  |  | DIFFIO_RX_B3n | DIFFOUT_B6n | AH24 | Yes | DQ2B | DQ1B | DQ1B
3A | VREFB3AN0 | IO |  |  | DIFFIO_RX_B3p | DIFFOUT_B6p | AG24 | Yes | DQ2B | DQ1B | DQ1B
3A | VREFB3AN0 | IO |  |  |  | DIFFOUT_B7n | AH22 | Yes | DQ3B | DQ2B | DQ1B
3A | VREFB3AN0 | IO |  |  |  | DIFFOUT_B7p | AH21 | Yes | DQ3B | DQ2B | DQ1B
3A | VREFB3AN0 | IO |  |  | DIFFIO_RX_B4n | DIFFOUT_B8n | AH23 | Yes | DQSn3B | DQ2B | DQSn1B/DQ1B
3A | VREFB3AN0 | IO |  |  | DIFFIO_RX_B4p | DIFFOUT_B8p | AG23 | Yes | DQS3B | DQ2B/CQn2B | DQS1B/CQ1B
3A | VREFB3AN0 | IO |  |  |  | DIFFOUT_B9n | AG21 | Yes | DQ3B | DQ2B | DQ1B
3A | VREFB3AN0 | IO |  |  |  | DIFFOUT_B9p | AF21 | Yes | DQ3B | DQ2B | DQ1B
3A | VREFB3AN0 | IO |  |  | DIFFIO_RX_B5n | DIFFOUT_B10n | AF22 | Yes | DQSn4B | DQSn2B/DQ2B | DQ1B
3A | VREFB3AN0 | IO |  |  | DIFFIO_RX_B5p | DIFFOUT_B10p | AE22 | Yes | DQS4B | DQS2B/CQ2B | DQ1B
3A | VREFB3AN0 | IO |  |  |  | DIFFOUT_B11n | AC22 | Yes | DQ4B | DQ2B | DQ1B
3A | VREFB3AN0 | IO |  |  |  | DIFFOUT_B11p | AC21 | Yes | DQ4B | DQ2B | DQ1B
3A | VREFB3AN0 | IO |  |  | DIFFIO_RX_B6n | DIFFOUT_B12n | AE21 | Yes | DQ4B | DQ2B | DQ1B
3A | VREFB3AN0 | IO |  |  | DIFFIO_RX_B6p | DIFFOUT_B12p | AD21 | Yes | DQ4B | DQ2B | DQ1B
3A | VREFB3AN0 | IO |  |  |  | DIFFOUT_B13n | AB22 | Yes | DQ5B | DQ3B
3A | VREFB3AN0 | IO |  |  |  | DIFFOUT_B13p | Y22 | Yes | DQ5B | DQ3B
3A | VREFB3AN0 | IO |  |  | DIFFIO_RX_B7n | DIFFOUT_B14n | AB23 | Yes | DQSn5B | DQ3B
3A | VREFB3AN0 | IO |  |  | DIFFIO_RX_B7p | DIFFOUT_B14p | AA23 | Yes | DQS5B | DQ3B/CQn3B
3A | VREFB3AN0 | IO |  |  |  | DIFFOUT_B15n | W22 | Yes | DQ5B | DQ3B
3A | VREFB3AN0 | IO |  |  |  | DIFFOUT_B15p | Y21 | Yes | DQ5B | DQ3B
3A | VREFB3AN0 | IO |  |  | DIFFIO_RX_B8n | DIFFOUT_B16n | AA20 | Yes | DQSn6B | DQSn3B/DQ3B
3A | VREFB3AN0 | IO |  |  | DIFFIO_RX_B8p | DIFFOUT_B16p | Y20 | Yes | DQS6B | DQS3B/CQ3B
3A | VREFB3AN0 | IO |  |  |  | DIFFOUT_B17n | AA21 | Yes | DQ6B | DQ3B
3A | VREFB3AN0 | IO |  |  |  | DIFFOUT_B17p | AB21 | Yes | DQ6B | DQ3B
3A | VREFB3AN0 | IO |  |  | DIFFIO_RX_B9n | DIFFOUT_B18n | AC20 | Yes | DQ6B | DQ3B
3A | VREFB3AN0 | IO |  |  | DIFFIO_RX_B9p | DIFFOUT_B18p | AB20 | Yes | DQ6B | DQ3B
3A | VREFB3AN0 | IO |  |  |  | DIFFOUT_B19n | W20 | Yes
3A | VREFB3AN0 | IO |  |  |  | DIFFOUT_B19p | W19 | Yes
3A | VREFB3AN0 | IO |  |  | DIFFIO_RX_B10n | DIFFOUT_B20n | Y19 | Yes
3A | VREFB3AN0 | IO |  |  | DIFFIO_RX_B10p | DIFFOUT_B20p | Y18 | Yes
3C | VREFB3CN0 | IO |  |  |  | DIFFOUT_B49n | AB18 | Yes | DQ17B | DQ17B
3C | VREFB3CN0 | IO |  |  |  | DIFFOUT_B49p | AB17 | Yes | DQ17B | DQ17B
3C | VREFB3CN0 | IO |  |  | DIFFIO_RX_B25n | DIFFOUT_B50n | AC19 | Yes | DQSn17B | DQ17B
3C | VREFB3CN0 | IO |  |  | DIFFIO_RX_B25p | DIFFOUT_B50p | AC18 | Yes | DQS17B | DQ17B/CQn17B
3C | VREFB3CN0 | IO |  |  |  | DIFFOUT_B51n | AC17 | Yes | DQ17B | DQ17B
3C | VREFB3CN0 | IO |  |  |  | DIFFOUT_B51p | AA17 | Yes | DQ17B | DQ17B
3C | VREFB3CN0 | IO |  |  | DIFFIO_RX_B26n | DIFFOUT_B52n | AE18 | Yes | DQSn18B | DQSn17B/DQ17B
3C | VREFB3CN0 | IO |  |  | DIFFIO_RX_B26p | DIFFOUT_B52p | AD18 | Yes | DQS18B | DQS17B/CQ17B
3C | VREFB3CN0 | IO |  |  |  | DIFFOUT_B53n | AE20 | Yes | DQ18B | DQ17B
3C | VREFB3CN0 | IO |  |  |  | DIFFOUT_B53p | AD17 | Yes | DQ18B | DQ17B
3C | VREFB3CN0 | IO |  |  | DIFFIO_RX_B27n | DIFFOUT_B54n | AF19 | Yes | DQ18B | DQ17B
3C | VREFB3CN0 | IO |  |  | DIFFIO_RX_B27p | DIFFOUT_B54p | AE19 | Yes | DQ18B | DQ17B
3C | VREFB3CN0 | IO |  |  |  | DIFFOUT_B55n | AG20 | Yes | DQ19B
3C | VREFB3CN0 | IO |  |  |  | DIFFOUT_B55p | AH20 | Yes | DQ19B
3C | VREFB3CN0 | IO |  |  | DIFFIO_RX_B28n | DIFFOUT_B56n | AG18 | Yes | DQSn19B
3C | VREFB3CN0 | IO |  |  | DIFFIO_RX_B28p | DIFFOUT_B56p | AF18 | Yes | DQS19B
3C | VREFB3CN0 | IO |  |  |  | DIFFOUT_B57n | AH19 | Yes | DQ19B
3C | VREFB3CN0 | IO |  |  |  | DIFFOUT_B57p | AH18 | Yes | DQ19B
3C | VREFB3CN0 | IO | PLL_B1_CLKOUT4 |  |  | DIFFOUT_B59n | Y17 | No
3C | VREFB3CN0 | IO | PLL_B1_CLKOUT3 |  |  | DIFFOUT_B59p | Y16 | No
3C | VREFB3CN0 | IO | PLL_B1_CLKOUT0n |  |  | DIFFOUT_B61n | AA15 | No
3C | VREFB3CN0 | IO | PLL_B1_CLKOUT0p |  |  | DIFFOUT_B61p | Y15 | No
3C | VREFB3CN0 | IO | PLL_B1_FBn/CLKOUT2 |  | DIFFIO_RX_B31n | DIFFOUT_B62n | AF15 | No
3C | VREFB3CN0 | IO | PLL_B1_FBp/CLKOUT1 |  | DIFFIO_RX_B31p | DIFFOUT_B62p | AE15 | No
3C | VREFB3CN0 | IO | CLK5n |  |  | DIFFOUT_B63n | AH17 | No
3C | VREFB3CN0 | IO | CLK5p |  |  | DIFFOUT_B63p | AH16 | No
3C | VREFB3CN0 | IO | CLK4n |  | DIFFIO_RX_B32n | DIFFOUT_B64n | AH15 | No
3C | VREFB3CN0 | IO | CLK4p |  | DIFFIO_RX_B32p | DIFFOUT_B64p | AG15 | No
4C | VREFB4CN0 | IO | CLK6p |  | DIFFIO_RX_B33p | DIFFOUT_B65p | AG14 | No
4C | VREFB4CN0 | IO | CLK6n |  | DIFFIO_RX_B33n | DIFFOUT_B65n | AH14 | No
4C | VREFB4CN0 | IO | CLK7p |  |  | DIFFOUT_B66p | AH12 | No
4C | VREFB4CN0 | IO | CLK7n |  |  | DIFFOUT_B66n | AH13 | No
4C | VREFB4CN0 | IO | PLL_B2_FBp/CLKOUT1 |  | DIFFIO_RX_B34p | DIFFOUT_B67p | AE14 | No
4C | VREFB4CN0 | IO | PLL_B2_FBn/CLKOUT2 |  | DIFFIO_RX_B34n | DIFFOUT_B67n | AF14 | No
4C | VREFB4CN0 | IO | PLL_B2_CLKOUT0p |  |  | DIFFOUT_B68p | Y14 | No
4C | VREFB4CN0 | IO | PLL_B2_CLKOUT0n |  |  | DIFFOUT_B68n | AA14 | No
4C | VREFB4CN0 | IO |  |  | DIFFIO_RX_B35p | DIFFOUT_B69p | AE13 | No
4C | VREFB4CN0 | IO |  |  | DIFFIO_RX_B35n | DIFFOUT_B69n | AF13 | No
4C | VREFB4CN0 | IO | PLL_B2_CLKOUT3 |  |  | DIFFOUT_B70p | AB13 | No
4C | VREFB4CN0 | IO | PLL_B2_CLKOUT4 |  |  | DIFFOUT_B70n | Y13 | No
4C | VREFB4CN0 | IO |  |  |  | DIFFOUT_B72p | AH11 | Yes | DQ20B
4C | VREFB4CN0 | IO |  |  |  | DIFFOUT_B72n | AG11 | Yes | DQ20B
4C | VREFB4CN0 | IO |  |  | DIFFIO_RX_B37p | DIFFOUT_B73p | AG9 | Yes | DQS20B
4C | VREFB4CN0 | IO |  |  | DIFFIO_RX_B37n | DIFFOUT_B73n | AH9 | Yes | DQSn20B
4C | VREFB4CN0 | IO |  |  |  | DIFFOUT_B74p | AF11 | Yes | DQ20B
4C | VREFB4CN0 | IO |  |  |  | DIFFOUT_B74n | AH10 | Yes | DQ20B
4C | VREFB4CN0 | IO |  |  | DIFFIO_RX_B38p | DIFFOUT_B75p | AD12 | Yes | DQ21B | DQ22B
4C | VREFB4CN0 | IO |  |  | DIFFIO_RX_B38n | DIFFOUT_B75n | AE12 | Yes | DQ21B | DQ22B
4C | VREFB4CN0 | IO |  |  |  | DIFFOUT_B76p | AE9 | Yes | DQ21B | DQ22B
4C | VREFB4CN0 | IO |  |  |  | DIFFOUT_B76n | AE11 | Yes | DQ21B | DQ22B
4C | VREFB4CN0 | IO |  |  | DIFFIO_RX_B39p | DIFFOUT_B77p | AE10 | Yes | DQS21B | DQS22B/CQ22B
4C | VREFB4CN0 | IO |  |  | DIFFIO_RX_B39n | DIFFOUT_B77n | AF10 | Yes | DQSn21B | DQSn22B/DQ22B
4C | VREFB4CN0 | IO |  |  |  | DIFFOUT_B78p | AC12 | Yes | DQ22B | DQ22B
4C | VREFB4CN0 | IO |  |  |  | DIFFOUT_B78n | AB12 | Yes | DQ22B | DQ22B
4C | VREFB4CN0 | IO |  |  | DIFFIO_RX_B40p | DIFFOUT_B79p | AC11 | Yes | DQS22B | DQ22B/CQn22B
4C | VREFB4CN0 | IO |  |  | DIFFIO_RX_B40n | DIFFOUT_B79n | AD11 | Yes | DQSn22B | DQ22B
4C | VREFB4CN0 | IO |  |  |  | DIFFOUT_B80p | AB11 | Yes | DQ22B | DQ22B
4C | VREFB4CN0 | IO |  |  |  | DIFFOUT_B80n | AA11 | Yes | DQ22B | DQ22B
4A | VREFB4AN0 | IO |  |  | DIFFIO_RX_B55p | DIFFOUT_B109p | W11 | Yes
4A | VREFB4AN0 | IO |  |  | DIFFIO_RX_B55n | DIFFOUT_B109n | W12 | Yes
4A | VREFB4AN0 | IO |  |  |  | DIFFOUT_B110p | Y10 | Yes
4A | VREFB4AN0 | IO |  |  |  | DIFFOUT_B110n | Y11 | Yes
4A | VREFB4AN0 | IO |  |  | DIFFIO_RX_B56p | DIFFOUT_B111p | AB10 | Yes | DQ33B | DQ36B
4A | VREFB4AN0 | IO |  |  | DIFFIO_RX_B56n | DIFFOUT_B111n | AC10 | Yes | DQ33B | DQ36B
4A | VREFB4AN0 | IO |  |  |  | DIFFOUT_B112p | Y9 | Yes | DQ33B | DQ36B
4A | VREFB4AN0 | IO |  |  |  | DIFFOUT_B112n | AA9 | Yes | DQ33B | DQ36B
4A | VREFB4AN0 | IO |  |  | DIFFIO_RX_B57p | DIFFOUT_B113p | AB9 | Yes | DQS33B | DQS36B/CQ36B
4A | VREFB4AN0 | IO |  |  | DIFFIO_RX_B57n | DIFFOUT_B113n | AC9 | Yes | DQSn33B | DQSn36B/DQ36B
4A | VREFB4AN0 | IO |  |  |  | DIFFOUT_B114p | Y8 | Yes | DQ34B | DQ36B
4A | VREFB4AN0 | IO |  |  |  | DIFFOUT_B114n | AA8 | Yes | DQ34B | DQ36B
4A | VREFB4AN0 | IO |  |  | DIFFIO_RX_B58p | DIFFOUT_B115p | AB6 | Yes | DQS34B | DQ36B/CQn36B
4A | VREFB4AN0 | IO |  |  | DIFFIO_RX_B58n | DIFFOUT_B115n | AB7 | Yes | DQSn34B | DQ36B
4A | VREFB4AN0 | IO |  |  |  | DIFFOUT_B116p | Y7 | Yes | DQ34B | DQ36B
4A | VREFB4AN0 | IO |  |  |  | DIFFOUT_B116n | W8 | Yes | DQ34B | DQ36B
4A | VREFB4AN0 | IO |  |  | DIFFIO_RX_B59p | DIFFOUT_B117p | AD8 | Yes | DQ35B | DQ37B | DQ38B
4A | VREFB4AN0 | IO |  |  | DIFFIO_RX_B59n | DIFFOUT_B117n | AE8 | Yes | DQ35B | DQ37B | DQ38B
4A | VREFB4AN0 | IO |  |  |  | DIFFOUT_B118p | AC7 | Yes | DQ35B | DQ37B | DQ38B
4A | VREFB4AN0 | IO |  |  |  | DIFFOUT_B118n | AC8 | Yes | DQ35B | DQ37B | DQ38B
4A | VREFB4AN0 | IO |  |  | DIFFIO_RX_B60p | DIFFOUT_B119p | AE7 | Yes | DQS35B | DQS37B/CQ37B | DQ38B
4A | VREFB4AN0 | IO |  |  | DIFFIO_RX_B60n | DIFFOUT_B119n | AF7 | Yes | DQSn35B | DQSn37B/DQ37B | DQ38B
4A | VREFB4AN0 | IO |  |  |  | DIFFOUT_B120p | AF8 | Yes | DQ36B | DQ37B | DQ38B
4A | VREFB4AN0 | IO |  |  |  | DIFFOUT_B120n | AG8 | Yes | DQ36B | DQ37B | DQ38B
4A | VREFB4AN0 | IO |  |  | DIFFIO_RX_B61p | DIFFOUT_B121p | AH6 | Yes | DQS36B | DQ37B/CQn37B | DQS38B/CQ38B
4A | VREFB4AN0 | IO |  |  | DIFFIO_RX_B61n | DIFFOUT_B121n | AH7 | Yes | DQSn36B | DQ37B | DQSn38B/DQ38B
4A | VREFB4AN0 | IO |  |  |  | DIFFOUT_B122p | AG6 | Yes | DQ36B | DQ37B | DQ38B
4A | VREFB4AN0 | IO |  |  |  | DIFFOUT_B122n | AH8 | Yes | DQ36B | DQ37B | DQ38B
4A | VREFB4AN0 | IO |  |  | DIFFIO_RX_B62p | DIFFOUT_B123p | AG5 | Yes | DQ37B | DQ38B | DQ38B
4A | VREFB4AN0 | IO |  |  | DIFFIO_RX_B62n | DIFFOUT_B123n | AH5 | Yes | DQ37B | DQ38B | DQ38B
4A | VREFB4AN0 | IO |  |  |  | DIFFOUT_B124p | AF4 | Yes | DQ37B | DQ38B | DQ38B
4A | VREFB4AN0 | IO |  |  |  | DIFFOUT_B124n | AH4 | Yes | DQ37B | DQ38B | DQ38B
4A | VREFB4AN0 | IO |  |  | DIFFIO_RX_B63p | DIFFOUT_B125p | AG3 | Yes | DQS37B | DQS38B/CQ38B | DQ38B/CQn38B
4A | VREFB4AN0 | IO |  |  | DIFFIO_RX_B63n | DIFFOUT_B125n | AH3 | Yes | DQSn37B | DQSn38B/DQ38B | DQ38B
4A | VREFB4AN0 | IO |  |  |  | DIFFOUT_B126p | AF6 | Yes | DQ38B | DQ38B | DQ38B
4A | VREFB4AN0 | IO |  |  |  | DIFFOUT_B126n | AE6 | Yes | DQ38B | DQ38B | DQ38B
4A | VREFB4AN0 | IO | RUP4A |  | DIFFIO_RX_B64p | DIFFOUT_B127p | AE5 | Yes | DQS38B | DQ38B/CQn38B | DQ38B
4A | VREFB4AN0 | IO | RDN4A |  | DIFFIO_RX_B64n | DIFFOUT_B127n | AF5 | Yes | DQSn38B | DQ38B | DQ38B
4A | VREFB4AN0 | IO |  |  |  | DIFFOUT_B128p | AD6 | Yes | DQ38B | DQ38B | DQ38B
4A | VREFB4AN0 | IO |  |  |  | DIFFOUT_B128n | AC6 | Yes | DQ38B | DQ38B | DQ38B
|  | nIO_PULLUP |  | nIO_PULLUP |  |  | AA5 | No
|  | nCEO |  | nCEO |  |  | V7 | No
|  | DCLK |  | DCLK |  |  | W7 | No
|  | nCSO |  | nCSO |  |  | U8 | No
|  | ASDO |  | ASDO |  |  | U9 | No
|  | MSEL2 |  | MSEL2 |  |  | N8 | No
|  | MSEL1 |  | MSEL1 |  |  | K7 | No
|  | MSEL0 |  | MSEL0 |  |  | N9 | No
7A | VREFB7AN0 | IO |  |  |  | DIFFOUT_T1n | C3 | Yes | DQ1T | DQ1T | DQ1T
7A | VREFB7AN0 | IO |  |  |  | DIFFOUT_T1p | C4 | Yes | DQ1T | DQ1T | DQ1T
7A | VREFB7AN0 | IO | RDN7A |  | DIFFIO_RX_T1n | DIFFOUT_T2n | A3 | Yes | DQSn1T | DQ1T | DQ1T
7A | VREFB7AN0 | IO | RUP7A |  | DIFFIO_RX_T1p | DIFFOUT_T2p | B3 | Yes | DQS1T | DQ1T/CQn1T | DQ1T
7A | VREFB7AN0 | IO |  |  |  | DIFFOUT_T3n | A2 | Yes | DQ1T | DQ1T | DQ1T
7A | VREFB7AN0 | IO |  |  |  | DIFFOUT_T3p | B2 | Yes | DQ1T | DQ1T | DQ1T
7A | VREFB7AN0 | IO |  |  | DIFFIO_RX_T2n | DIFFOUT_T4n | B5 | Yes | DQSn2T | DQSn1T/DQ1T | DQ1T
7A | VREFB7AN0 | IO |  |  | DIFFIO_RX_T2p | DIFFOUT_T4p | C5 | Yes | DQS2T | DQS1T/CQ1T | DQ1T/CQn1T
7A | VREFB7AN0 | IO |  |  |  | DIFFOUT_T5n | A5 | Yes | DQ2T | DQ1T | DQ1T
7A | VREFB7AN0 | IO |  |  |  | DIFFOUT_T5p | A4 | Yes | DQ2T | DQ1T | DQ1T
7A | VREFB7AN0 | IO |  |  | DIFFIO_RX_T3n | DIFFOUT_T6n | A6 | Yes | DQ2T | DQ1T | DQ1T
7A | VREFB7AN0 | IO |  |  | DIFFIO_RX_T3p | DIFFOUT_T6p | B6 | Yes | DQ2T | DQ1T | DQ1T
7A | VREFB7AN0 | IO |  |  |  | DIFFOUT_T7n | F6 | Yes | DQ3T | DQ2T | DQ1T
7A | VREFB7AN0 | IO |  |  |  | DIFFOUT_T7p | F7 | Yes | DQ3T | DQ2T | DQ1T
7A | VREFB7AN0 | IO |  |  | DIFFIO_RX_T4n | DIFFOUT_T8n | D6 | Yes | DQSn3T | DQ2T | DQSn1T/DQ1T
7A | VREFB7AN0 | IO |  |  | DIFFIO_RX_T4p | DIFFOUT_T8p | E6 | Yes | DQS3T | DQ2T/CQn2T | DQS1T/CQ1T
7A | VREFB7AN0 | IO |  |  |  | DIFFOUT_T9n | D7 | Yes | DQ3T | DQ2T | DQ1T
7A | VREFB7AN0 | IO |  |  |  | DIFFOUT_T9p | F8 | Yes | DQ3T | DQ2T | DQ1T
7A | VREFB7AN0 | IO |  |  | DIFFIO_RX_T5n | DIFFOUT_T10n | C8 | Yes | DQSn4T | DQSn2T/DQ2T | DQ1T
7A | VREFB7AN0 | IO |  |  | DIFFIO_RX_T5p | DIFFOUT_T10p | C7 | Yes | DQS4T | DQS2T/CQ2T | DQ1T
7A | VREFB7AN0 | IO |  |  |  | DIFFOUT_T11n | A8 | Yes | DQ4T | DQ2T | DQ1T
7A | VREFB7AN0 | IO |  |  |  | DIFFOUT_T11p | D8 | Yes | DQ4T | DQ2T | DQ1T
7A | VREFB7AN0 | IO |  |  | DIFFIO_RX_T6n | DIFFOUT_T12n | A7 | Yes | DQ4T | DQ2T | DQ1T
7A | VREFB7AN0 | IO |  |  | DIFFIO_RX_T6p | DIFFOUT_T12p | B8 | Yes | DQ4T | DQ2T | DQ1T
7A | VREFB7AN0 | IO |  |  |  | DIFFOUT_T13n | J7 | Yes | DQ5T | DQ3T
7A | VREFB7AN0 | IO |  |  |  | DIFFOUT_T13p | G8 | Yes | DQ5T | DQ3T
7A | VREFB7AN0 | IO |  |  | DIFFIO_RX_T7n | DIFFOUT_T14n | G6 | Yes | DQSn5T | DQ3T
7A | VREFB7AN0 | IO |  |  | DIFFIO_RX_T7p | DIFFOUT_T14p | H6 | Yes | DQS5T | DQ3T/CQn3T
7A | VREFB7AN0 | IO |  |  |  | DIFFOUT_T15n | K8 | Yes | DQ5T | DQ3T
7A | VREFB7AN0 | IO |  |  |  | DIFFOUT_T15p | J8 | Yes | DQ5T | DQ3T
7A | VREFB7AN0 | IO |  |  | DIFFIO_RX_T8n | DIFFOUT_T16n | J11 | Yes | DQSn6T | DQSn3T/DQ3T
7A | VREFB7AN0 | IO |  |  | DIFFIO_RX_T8p | DIFFOUT_T16p | K10 | Yes | DQS6T | DQS3T/CQ3T
7A | VREFB7AN0 | IO |  |  |  | DIFFOUT_T17n | J9 | Yes | DQ6T | DQ3T
7A | VREFB7AN0 | IO |  |  |  | DIFFOUT_T17p | K9 | Yes | DQ6T | DQ3T
7A | VREFB7AN0 | IO |  |  | DIFFIO_RX_T9n | DIFFOUT_T18n | H9 | Yes | DQ6T | DQ3T
7A | VREFB7AN0 | IO |  |  | DIFFIO_RX_T9p | DIFFOUT_T18p | J10 | Yes | DQ6T | DQ3T
7A | VREFB7AN0 | IO |  |  |  | DIFFOUT_T19n | L9 | Yes
7A | VREFB7AN0 | IO |  |  |  | DIFFOUT_T19p | M9 | Yes
7A | VREFB7AN0 | IO |  |  | DIFFIO_RX_T10n | DIFFOUT_T20n | L10 | Yes
7A | VREFB7AN0 | IO |  |  | DIFFIO_RX_T10p | DIFFOUT_T20p | M10 | Yes
7C | VREFB7CN0 | IO |  |  |  | DIFFOUT_T49n | G9 | Yes | DQ17T | DQ17T
7C | VREFB7CN0 | IO |  |  |  | DIFFOUT_T49p | G11 | Yes | DQ17T | DQ17T
7C | VREFB7CN0 | IO |  |  | DIFFIO_RX_T25n | DIFFOUT_T50n | F10 | Yes | DQSn17T | DQ17T
7C | VREFB7CN0 | IO |  |  | DIFFIO_RX_T25p | DIFFOUT_T50p | G10 | Yes | DQS17T | DQ17T/CQn17T
7C | VREFB7CN0 | IO |  |  |  | DIFFOUT_T51n | G12 | Yes | DQ17T | DQ17T
7C | VREFB7CN0 | IO |  |  |  | DIFFOUT_T51p | H11 | Yes | DQ17T | DQ17T
7C | VREFB7CN0 | IO |  |  | DIFFIO_RX_T26n | DIFFOUT_T52n | E11 | Yes | DQSn18T | DQSn17T/DQ17T
7C | VREFB7CN0 | IO |  |  | DIFFIO_RX_T26p | DIFFOUT_T52p | F11 | Yes | DQS18T | DQS17T/CQ17T
7C | VREFB7CN0 | IO |  |  |  | DIFFOUT_T53n | E12 | Yes | DQ18T | DQ17T
7C | VREFB7CN0 | IO |  |  |  | DIFFOUT_T53p | F12 | Yes | DQ18T | DQ17T
7C | VREFB7CN0 | IO |  |  | DIFFIO_RX_T27n | DIFFOUT_T54n | D9 | Yes | DQ18T | DQ17T
7C | VREFB7CN0 | IO |  |  | DIFFIO_RX_T27p | DIFFOUT_T54p | E9 | Yes | DQ18T | DQ17T
7C | VREFB7CN0 | IO |  |  |  | DIFFOUT_T55n | B9 | Yes | DQ19T
7C | VREFB7CN0 | IO |  |  |  | DIFFOUT_T55p | C9 | Yes | DQ19T
7C | VREFB7CN0 | IO |  |  | DIFFIO_RX_T28n | DIFFOUT_T56n | C10 | Yes | DQSn19T
7C | VREFB7CN0 | IO |  |  | DIFFIO_RX_T28p | DIFFOUT_T56p | D10 | Yes | DQS19T
7C | VREFB7CN0 | IO |  |  |  | DIFFOUT_T57n | D11 | Yes | DQ19T
7C | VREFB7CN0 | IO |  |  |  | DIFFOUT_T57p | C11 | Yes | DQ19T
7C | VREFB7CN0 | IO | PLL_T2_CLKOUT4 |  |  | DIFFOUT_T59n | J13 | No
7C | VREFB7CN0 | IO | PLL_T2_CLKOUT3 |  |  | DIFFOUT_T59p | J12 | No
7C | VREFB7CN0 | IO |  |  | DIFFIO_RX_T30n | DIFFOUT_T60n | C13 | No
7C | VREFB7CN0 | IO |  |  | DIFFIO_RX_T30p | DIFFOUT_T60p | D13 | No
7C | VREFB7CN0 | IO | PLL_T2_CLKOUT0n |  |  | DIFFOUT_T61n | H14 | No
7C | VREFB7CN0 | IO | PLL_T2_CLKOUT0p |  |  | DIFFOUT_T61p | J14 | No
7C | VREFB7CN0 | IO | PLL_T2_FBn/CLKOUT2 |  | DIFFIO_RX_T31n | DIFFOUT_T62n | A10 | No
7C | VREFB7CN0 | IO | PLL_T2_FBp/CLKOUT1 |  | DIFFIO_RX_T31p | DIFFOUT_T62p | A9 | No
7C | VREFB7CN0 | IO | CLK13n |  |  | DIFFOUT_T63n | A11 | No
7C | VREFB7CN0 | IO | CLK13p |  |  | DIFFOUT_T63p | B11 | No
7C | VREFB7CN0 | IO | CLK12n |  | DIFFIO_RX_T32n | DIFFOUT_T64n | A12 | No
7C | VREFB7CN0 | IO | CLK12p |  | DIFFIO_RX_T32p | DIFFOUT_T64p | B12 | No
8C | VREFB8CN0 | IO | CLK14p |  | DIFFIO_RX_T33p | DIFFOUT_T65p | B15 | No
8C | VREFB8CN0 | IO | CLK14n |  | DIFFIO_RX_T33n | DIFFOUT_T65n | A15 | No
8C | VREFB8CN0 | IO | CLK15p |  |  | DIFFOUT_T66p | A13 | No
8C | VREFB8CN0 | IO | CLK15n |  |  | DIFFOUT_T66n | A14 | No
8C | VREFB8CN0 | IO | PLL_T1_FBp/CLKOUT1 |  | DIFFIO_RX_T34p | DIFFOUT_T67p | C14 | No
8C | VREFB8CN0 | IO | PLL_T1_FBn/CLKOUT2 |  | DIFFIO_RX_T34n | DIFFOUT_T67n | B14 | No
8C | VREFB8CN0 | IO | PLL_T1_CLKOUT0p |  |  | DIFFOUT_T68p | J15 | No
8C | VREFB8CN0 | IO | PLL_T1_CLKOUT0n |  |  | DIFFOUT_T68n | H15 | No
8C | VREFB8CN0 | IO |  |  | DIFFIO_RX_T35p | DIFFOUT_T69p | D15 | No
8C | VREFB8CN0 | IO |  |  | DIFFIO_RX_T35n | DIFFOUT_T69n | C15 | No
8C | VREFB8CN0 | IO | PLL_T1_CLKOUT3 |  |  | DIFFOUT_T70p | J16 | No
8C | VREFB8CN0 | IO | PLL_T1_CLKOUT4 |  |  | DIFFOUT_T70n | G16 | No
8C | VREFB8CN0 | IO |  |  | DIFFIO_RX_T36p | DIFFOUT_T71p | D16 | Yes
8C | VREFB8CN0 | IO |  |  | DIFFIO_RX_T36n | DIFFOUT_T71n | C16 | Yes
8C | VREFB8CN0 | IO |  |  |  | DIFFOUT_T72p | A17 | Yes | DQ20T
8C | VREFB8CN0 | IO |  |  |  | DIFFOUT_T72n | A16 | Yes | DQ20T
8C | VREFB8CN0 | IO |  |  | DIFFIO_RX_T37p | DIFFOUT_T73p | C17 | Yes | DQS20T
8C | VREFB8CN0 | IO |  |  | DIFFIO_RX_T37n | DIFFOUT_T73n | B17 | Yes | DQSn20T
8C | VREFB8CN0 | IO |  |  |  | DIFFOUT_T74p | A18 | Yes | DQ20T
8C | VREFB8CN0 | IO |  |  |  | DIFFOUT_T74n | D17 | Yes | DQ20T
8C | VREFB8CN0 | IO |  |  | DIFFIO_RX_T38p | DIFFOUT_T75p | B18 | Yes | DQ21T | DQ22T
8C | VREFB8CN0 | IO |  |  | DIFFIO_RX_T38n | DIFFOUT_T75n | A19 | Yes | DQ21T | DQ22T
8C | VREFB8CN0 | IO |  |  |  | DIFFOUT_T76p | A20 | Yes | DQ21T | DQ22T
8C | VREFB8CN0 | IO |  |  |  | DIFFOUT_T76n | B20 | Yes | DQ21T | DQ22T
8C | VREFB8CN0 | IO |  |  | DIFFIO_RX_T39p | DIFFOUT_T77p | C19 | Yes | DQS21T | DQS22T/CQ22T
8C | VREFB8CN0 | IO |  |  | DIFFIO_RX_T39n | DIFFOUT_T77n | C20 | Yes | DQSn21T | DQSn22T/DQ22T
8C | VREFB8CN0 | IO |  |  |  | DIFFOUT_T78p | F17 | Yes | DQ22T | DQ22T
8C | VREFB8CN0 | IO |  |  |  | DIFFOUT_T78n | E17 | Yes | DQ22T | DQ22T
8C | VREFB8CN0 | IO |  |  | DIFFIO_RX_T40p | DIFFOUT_T79p | D19 | Yes | DQS22T | DQ22T/CQn22T
8C | VREFB8CN0 | IO |  |  | DIFFIO_RX_T40n | DIFFOUT_T79n | D18 | Yes | DQSn22T | DQ22T
8C | VREFB8CN0 | IO |  |  |  | DIFFOUT_T80p | E18 | Yes | DQ22T | DQ22T
8C | VREFB8CN0 | IO |  |  |  | DIFFOUT_T80n | F18 | Yes | DQ22T | DQ22T
8A | VREFB8AN0 | IO |  |  | DIFFIO_RX_T55p | DIFFOUT_T109p | J17 | Yes
8A | VREFB8AN0 | IO |  |  | DIFFIO_RX_T55n | DIFFOUT_T109n | J18 | Yes
8A | VREFB8AN0 | IO |  |  |  | DIFFOUT_T110p | K18 | Yes
8A | VREFB8AN0 | IO |  |  |  | DIFFOUT_T110n | K19 | Yes
8A | VREFB8AN0 | IO |  |  | DIFFIO_RX_T56p | DIFFOUT_T111p | E20 | Yes | DQ33T | DQ36T
8A | VREFB8AN0 | IO |  |  | DIFFIO_RX_T56n | DIFFOUT_T111n | D20 | Yes | DQ33T | DQ36T
8A | VREFB8AN0 | IO |  |  |  | DIFFOUT_T112p | F20 | Yes | DQ33T | DQ36T
8A | VREFB8AN0 | IO |  |  |  | DIFFOUT_T112n | F21 | Yes | DQ33T | DQ36T
8A | VREFB8AN0 | IO |  |  | DIFFIO_RX_T57p | DIFFOUT_T113p | E21 | Yes | DQS33T | DQS36T/CQ36T
8A | VREFB8AN0 | IO |  |  | DIFFIO_RX_T57n | DIFFOUT_T113n | D21 | Yes | DQSn33T | DQSn36T/DQ36T
8A | VREFB8AN0 | IO |  |  |  | DIFFOUT_T114p | G19 | Yes | DQ34T | DQ36T
8A | VREFB8AN0 | IO |  |  |  | DIFFOUT_T114n | G18 | Yes | DQ34T | DQ36T
8A | VREFB8AN0 | IO |  |  | DIFFIO_RX_T58p | DIFFOUT_T115p | J20 | Yes | DQS34T | DQ36T/CQn36T
8A | VREFB8AN0 | IO |  |  | DIFFIO_RX_T58n | DIFFOUT_T115n | H20 | Yes | DQSn34T | DQ36T
8A | VREFB8AN0 | IO |  |  |  | DIFFOUT_T116p | H18 | Yes | DQ34T | DQ36T
8A | VREFB8AN0 | IO |  |  |  | DIFFOUT_T116n | J19 | Yes | DQ34T | DQ36T
8A | VREFB8AN0 | IO |  |  | DIFFIO_RX_T59p | DIFFOUT_T117p | B23 | Yes | DQ35T | DQ37T | DQ38T
8A | VREFB8AN0 | IO |  |  | DIFFIO_RX_T59n | DIFFOUT_T117n | A22 | Yes | DQ35T | DQ37T | DQ38T
8A | VREFB8AN0 | IO |  |  |  | DIFFOUT_T118p | B21 | Yes | DQ35T | DQ37T | DQ38T
8A | VREFB8AN0 | IO |  |  |  | DIFFOUT_T118n | A21 | Yes | DQ35T | DQ37T | DQ38T
8A | VREFB8AN0 | IO |  |  | DIFFIO_RX_T60p | DIFFOUT_T119p | B24 | Yes | DQS35T | DQS37T/CQ37T | DQ38T
8A | VREFB8AN0 | IO |  |  | DIFFIO_RX_T60n | DIFFOUT_T119n | A23 | Yes | DQSn35T | DQSn37T/DQ37T | DQ38T
8A | VREFB8AN0 | IO |  |  |  | DIFFOUT_T120p | A25 | Yes | DQ36T | DQ37T | DQ38T
8A | VREFB8AN0 | IO |  |  |  | DIFFOUT_T120n | A24 | Yes | DQ36T | DQ37T | DQ38T
8A | VREFB8AN0 | IO |  |  | DIFFIO_RX_T61p | DIFFOUT_T121p | B26 | Yes | DQS36T | DQ37T/CQn37T | DQS38T/CQ38T
8A | VREFB8AN0 | IO |  |  | DIFFIO_RX_T61n | DIFFOUT_T121n | A26 | Yes | DQSn36T | DQ37T | DQSn38T/DQ38T
8A | VREFB8AN0 | IO |  |  |  | DIFFOUT_T122p | A27 | Yes | DQ36T | DQ37T | DQ38T
8A | VREFB8AN0 | IO |  |  |  | DIFFOUT_T122n | B27 | Yes | DQ36T | DQ37T | DQ38T
8A | VREFB8AN0 | IO |  |  | DIFFIO_RX_T62p | DIFFOUT_T123p | G21 | Yes | DQ37T | DQ38T | DQ38T
8A | VREFB8AN0 | IO |  |  | DIFFIO_RX_T62n | DIFFOUT_T123n | F22 | Yes | DQ37T | DQ38T | DQ38T
8A | VREFB8AN0 | IO |  |  |  | DIFFOUT_T124p | G22 | Yes | DQ37T | DQ38T | DQ38T
8A | VREFB8AN0 | IO |  |  |  | DIFFOUT_T124n | G23 | Yes | DQ37T | DQ38T | DQ38T
8A | VREFB8AN0 | IO |  |  | DIFFIO_RX_T63p | DIFFOUT_T125p | F23 | Yes | DQS37T | DQS38T/CQ38T | DQ38T/CQn38T
8A | VREFB8AN0 | IO |  |  | DIFFIO_RX_T63n | DIFFOUT_T125n | E23 | Yes | DQSn37T | DQSn38T/DQ38T | DQ38T
8A | VREFB8AN0 | IO |  |  |  | DIFFOUT_T126p | C22 | Yes | DQ38T | DQ38T | DQ38T
8A | VREFB8AN0 | IO |  |  |  | DIFFOUT_T126n | D22 | Yes | DQ38T | DQ38T | DQ38T
8A | VREFB8AN0 | IO | RUP8A |  | DIFFIO_RX_T64p | DIFFOUT_T127p | D23 | Yes | DQS38T | DQ38T/CQn38T | DQ38T
8A | VREFB8AN0 | IO | RDN8A |  | DIFFIO_RX_T64n | DIFFOUT_T127n | C23 | Yes | DQSn38T | DQ38T | DQ38T
8A | VREFB8AN0 | IO |  |  |  | DIFFOUT_T128p | C25 | Yes | DQ38T | DQ38T | DQ38T
8A | VREFB8AN0 | IO |  |  |  | DIFFOUT_T128n | C24 | Yes | DQ38T | DQ38T | DQ38T
QL1 |  | GXB_TX_L7p |  |  |  |  | E25 | No
QL1 |  | GXB_TX_L7n |  |  |  |  | E26 | No
QL1 |  | GXB_RX_L7p |  |  |  |  | F27 | No
QL1 |  | GXB_RX_L7n |  |  |  |  | F28 | No
QL1 |  | GXB_TX_L6p |  |  |  |  | G25 | No
QL1 |  | GXB_TX_L6n |  |  |  |  | G26 | No
QL1 |  | GXB_RX_L6p |  |  |  |  | H27 | No
QL1 |  | GXB_RX_L6n |  |  |  |  | H28 | No
QL1 |  | REFCLK_L3p,GXB_CMURX_L3p |  |  |  |  | J25 | No
QL1 |  | REFCLK_L3n,GXB_CMURX_L3n |  |  |  |  | J26 | No
QL1 |  | REFCLK_L2p,GXB_CMURX_L2p |  |  |  |  | K27 | No
QL1 |  | REFCLK_L2n,GXB_CMURX_L2n |  |  |  |  | K28 | No
QL1 |  | GXB_TX_L5p |  |  |  |  | L25 | No
QL1 |  | GXB_TX_L5n |  |  |  |  | L26 | No
QL1 |  | GXB_RX_L5p |  |  |  |  | M27 | No
QL1 |  | GXB_RX_L5n |  |  |  |  | M28 | No
QL1 |  | GXB_TX_L4p |  |  |  |  | N25 | No
QL1 |  | GXB_TX_L4n |  |  |  |  | N26 | No
QL1 |  | GXB_RX_L4p |  |  |  |  | P27 | No
QL1 |  | GXB_RX_L4n |  |  |  |  | P28 | No
QL0 |  | GXB_TX_L3p |  |  |  |  | R25 | No
QL0 |  | GXB_TX_L3n |  |  |  |  | R26 | No
QL0 |  | GXB_RX_L3p |  |  |  |  | T27 | No
QL0 |  | GXB_RX_L3n |  |  |  |  | T28 | No
QL0 |  | GXB_TX_L2p |  |  |  |  | U25 | No
QL0 |  | GXB_TX_L2n |  |  |  |  | U26 | No
QL0 |  | GXB_RX_L2p |  |  |  |  | V27 | No
QL0 |  | GXB_RX_L2n |  |  |  |  | V28 | No
QL0 |  | REFCLK_L1p,GXB_CMURX_L1p |  |  |  |  | W25 | No
QL0 |  | REFCLK_L1n,GXB_CMURX_L1n |  |  |  |  | W26 | No
QL0 |  | REFCLK_L0p,GXB_CMURX_L0p |  |  |  |  | Y27 | No
QL0 |  | REFCLK_L0n,GXB_CMURX_L0n |  |  |  |  | Y28 | No
QL0 |  | GXB_TX_L1p |  |  |  |  | AA25 | No
QL0 |  | GXB_TX_L1n |  |  |  |  | AA26 | No
QL0 |  | GXB_RX_L1p |  |  |  |  | AB27 | No
QL0 |  | GXB_RX_L1n |  |  |  |  | AB28 | No
QL0 |  | GXB_TX_L0p |  |  |  |  | AC25 | No
QL0 |  | GXB_TX_L0n |  |  |  |  | AC26 | No
QL0 |  | GXB_RX_L0p |  |  |  |  | AD27 | No
QL0 |  | GXB_RX_L0n |  |  |  |  | AD28 | No
QR0 |  | GXB_RX_R0n |  |  |  |  | AD1 | No
QR0 |  | GXB_RX_R0p |  |  |  |  | AD2 | No
QR0 |  | GXB_TX_R0n |  |  |  |  | AC3 | No
QR0 |  | GXB_TX_R0p |  |  |  |  | AC4 | No
QR0 |  | GXB_RX_R1n |  |  |  |  | AB1 | No
QR0 |  | GXB_RX_R1p |  |  |  |  | AB2 | No
QR0 |  | GXB_TX_R1n |  |  |  |  | AA3 | No
QR0 |  | GXB_TX_R1p |  |  |  |  | AA4 | No
QR0 |  | REFCLK_R0n,GXB_CMURX_R0n |  |  |  |  | Y1 | No
QR0 |  | REFCLK_R0p,GXB_CMURX_R0p |  |  |  |  | Y2 | No
QR0 |  | REFCLK_R1n,GXB_CMURX_R1n |  |  |  |  | W3 | No
QR0 |  | REFCLK_R1p,GXB_CMURX_R1p |  |  |  |  | W4 | No
QR0 |  | GXB_RX_R2n |  |  |  |  | V1 | No
QR0 |  | GXB_RX_R2p |  |  |  |  | V2 | No
QR0 |  | GXB_TX_R2n |  |  |  |  | U3 | No
QR0 |  | GXB_TX_R2p |  |  |  |  | U4 | No
QR0 |  | GXB_RX_R3n |  |  |  |  | T1 | No
QR0 |  | GXB_RX_R3p |  |  |  |  | T2 | No
QR0 |  | GXB_TX_R3n |  |  |  |  | R3 | No
QR0 |  | GXB_TX_R3p |  |  |  |  | R4 | No
QR1 |  | GXB_RX_R4n |  |  |  |  | P1 | No
QR1 |  | GXB_RX_R4p |  |  |  |  | P2 | No
QR1 |  | GXB_TX_R4n |  |  |  |  | N3 | No
QR1 |  | GXB_TX_R4p |  |  |  |  | N4 | No
QR1 |  | GXB_RX_R5n |  |  |  |  | M1 | No
QR1 |  | GXB_RX_R5p |  |  |  |  | M2 | No
QR1 |  | GXB_TX_R5n |  |  |  |  | L3 | No
QR1 |  | GXB_TX_R5p |  |  |  |  | L4 | No
QR1 |  | REFCLK_R2n,GXB_CMURX_R2n |  |  |  |  | K1 | No
QR1 |  | REFCLK_R2p,GXB_CMURX_R2p |  |  |  |  | K2 | No
QR1 |  | REFCLK_R3n,GXB_CMURX_R3n |  |  |  |  | J3 | No
QR1 |  | REFCLK_R3p,GXB_CMURX_R3p |  |  |  |  | J4 | No
QR1 |  | GXB_RX_R6n |  |  |  |  | H1 | No
QR1 |  | GXB_RX_R6p |  |  |  |  | H2 | No
QR1 |  | GXB_TX_R6n |  |  |  |  | G3 | No
QR1 |  | GXB_TX_R6p |  |  |  |  | G4 | No
QR1 |  | GXB_RX_R7n |  |  |  |  | F1 | No
QR1 |  | GXB_RX_R7p |  |  |  |  | F2 | No
QR1 |  | GXB_TX_R7n |  |  |  |  | E3 | No
QR1 |  | GXB_TX_R7p |  |  |  |  | E4 | No
|  | GND |  |  |  |  | V9 | No
|  | GND |  |  |  |  | P14 | No
|  | GND |  |  |  |  | B28 | No
|  | GND |  |  |  |  | K16 | No
|  | GND |  |  |  |  | K14 | No
|  | GND |  |  |  |  | M12 | No
|  | GND |  |  |  |  | K12 | No
|  | GND |  |  |  |  | L11 | No
|  | GND |  |  |  |  | AH2 | No
|  | GND |  |  |  |  | AH27 | No
|  | GND |  |  |  |  | AG4 | No
|  | GND |  |  |  |  | AG7 | No
|  | GND |  |  |  |  | AG10 | No
|  | GND |  |  |  |  | AG13 | No
|  | GND |  |  |  |  | AG16 | No
|  | GND |  |  |  |  | AG19 | No
|  | GND |  |  |  |  | AG22 | No
|  | GND |  |  |  |  | AG25 | No
|  | GND |  |  |  |  | AD7 | No
|  | GND |  |  |  |  | AD10 | No
|  | GND |  |  |  |  | AD13 | No
|  | GND |  |  |  |  | AD16 | No
|  | GND |  |  |  |  | AD19 | No
|  | GND |  |  |  |  | AD22 | No
|  | GND |  |  |  |  | AA7 | No
|  | GND |  |  |  |  | AA10 | No
|  | GND |  |  |  |  | AA13 | No
|  | GND |  |  |  |  | AA16 | No
|  | GND |  |  |  |  | AA19 | No
|  | GND |  |  |  |  | AA22 | No
|  | GND |  |  |  |  | W13 | No
|  | GND |  |  |  |  | W15 | No
|  | GND |  |  |  |  | W17 | No
|  | GND |  |  |  |  | V8 | No
|  | GND |  |  |  |  | V10 | No
|  | GND |  |  |  |  | V12 | No
|  | GND |  |  |  |  | V14 | No
|  | GND |  |  |  |  | V16 | No
|  | GND |  |  |  |  | V18 | No
|  | GND |  |  |  |  | V21 | No
|  | GND |  |  |  |  | U11 | No
|  | GND |  |  |  |  | U13 | No
|  | GND |  |  |  |  | U15 | No
|  | GND |  |  |  |  | U17 | No
|  | GND |  |  |  |  | T10 | No
|  | GND |  |  |  |  | T12 | No
|  | GND |  |  |  |  | T14 | No
|  | GND |  |  |  |  | T16 | No
|  | GND |  |  |  |  | T18 | No
|  | GND |  |  |  |  | R11 | No
|  | GND |  |  |  |  | R13 | No
|  | GND |  |  |  |  | R17 | No
|  | GND |  |  |  |  | P12 | No
|  | GND |  |  |  |  | P16 | No
|  | GND |  |  |  |  | P18 | No
|  | GND |  |  |  |  | N11 | No
|  | GND |  |  |  |  | N13 | No
|  | GND |  |  |  |  | N15 | No
|  | GND |  |  |  |  | N17 | No
|  | GND |  |  |  |  | M14 | No
|  | GND |  |  |  |  | M16 | No
|  | GND |  |  |  |  | L8 | No
|  | GND |  |  |  |  | L13 | No
|  | GND |  |  |  |  | L15 | No
|  | GND |  |  |  |  | L17 | No
|  | GND |  |  |  |  | L19 | No
|  | GND |  |  |  |  | L21 | No
|  | GND |  |  |  |  | H7 | No
|  | GND |  |  |  |  | H10 | No
|  | GND |  |  |  |  | H13 | No
|  | GND |  |  |  |  | H16 | No
|  | GND |  |  |  |  | H19 | No
|  | GND |  |  |  |  | H22 | No
|  | GND |  |  |  |  | E7 | No
|  | GND |  |  |  |  | E10 | No
|  | GND |  |  |  |  | E13 | No
|  | GND |  |  |  |  | E16 | No
|  | GND |  |  |  |  | E19 | No
|  | GND |  |  |  |  | E22 | No
|  | GND |  |  |  |  | B1 | No
|  | GND |  |  |  |  | B4 | No
|  | GND |  |  |  |  | B7 | No
|  | GND |  |  |  |  | B10 | No
|  | GND |  |  |  |  | B13 | No
|  | GND |  |  |  |  | B16 | No
|  | GND |  |  |  |  | B19 | No
|  | GND |  |  |  |  | B22 | No
|  | GND |  |  |  |  | B25 | No
|  | GND |  |  |  |  | AG17 | No
|  | GND |  |  |  |  | AF17 | No
|  | GND |  |  |  |  | AF16 | No
|  | GND |  |  |  |  | AE16 | No
|  | GND |  |  |  |  | AF12 | No
|  | GND |  |  |  |  | AG12 | No
|  | GND |  |  |  |  | C12 | No
|  | GND |  |  |  |  | D12 | No
|  | GND |  |  |  |  | G5 | No
|  | GND |  |  |  |  | H5 | No
|  | GND |  |  |  |  | C27 | No
|  | GND |  |  |  |  | AG27 | No
|  | GND |  |  |  |  | D27 | No
|  | GND |  |  |  |  | D26 | No
|  | GND |  |  |  |  | D25 | No
|  | GND |  |  |  |  | E28 | No
|  | GND |  |  |  |  | E27 | No
|  | GND |  |  |  |  | F26 | No
|  | GND |  |  |  |  | F25 | No
|  | GND |  |  |  |  | G28 | No
|  | GND |  |  |  |  | G27 | No
|  | GND |  |  |  |  | H26 | No
|  | GND |  |  |  |  | H25 | No
|  | GND |  |  |  |  | J28 | No
|  | GND |  |  |  |  | J27 | No
|  | GND |  |  |  |  | J24 | No
|  | GND |  |  |  |  | K26 | No
|  | GND |  |  |  |  | K25 | No
|  | GND |  |  |  |  | K23 | No
|  | GND |  |  |  |  | L28 | No
|  | GND |  |  |  |  | L27 | No
|  | GND |  |  |  |  | L24 | No
|  | GND |  |  |  |  | M26 | No
|  | GND |  |  |  |  | M25 | No
|  | GND |  |  |  |  | M23 | No
|  | GND |  |  |  |  | N28 | No
|  | GND |  |  |  |  | N27 | No
|  | GND |  |  |  |  | N24 | No
|  | GND |  |  |  |  | P26 | No
|  | GND |  |  |  |  | C28 | No
|  | GND |  |  |  |  | AG28 | No
|  | GND |  |  |  |  | AF27 | No
|  | GND |  |  |  |  | AE27 | No
|  | GND |  |  |  |  | AE28 | No
|  | GND |  |  |  |  | AD25 | No
|  | GND |  |  |  |  | AD26 | No
|  | GND |  |  |  |  | AC27 | No
|  | GND |  |  |  |  | AC28 | No
|  | GND |  |  |  |  | AB25 | No
|  | GND |  |  |  |  | AB26 | No
|  | GND |  |  |  |  | AA27 | No
|  | GND |  |  |  |  | AA28 | No
|  | GND |  |  |  |  | Y23 | No
|  | GND |  |  |  |  | Y25 | No
|  | GND |  |  |  |  | Y26 | No
|  | GND |  |  |  |  | W24 | No
|  | GND |  |  |  |  | W27 | No
|  | GND |  |  |  |  | W28 | No
|  | GND |  |  |  |  | V23 | No
|  | GND |  |  |  |  | V25 | No
|  | GND |  |  |  |  | V26 | No
|  | GND |  |  |  |  | U24 | No
|  | GND |  |  |  |  | U27 | No
|  | GND |  |  |  |  | U28 | No
|  | GND |  |  |  |  | T23 | No
|  | GND |  |  |  |  | T25 | No
|  | GND |  |  |  |  | T26 | No
|  | GND |  |  |  |  | R24 | No
|  | GND |  |  |  |  | R27 | No
|  | GND |  |  |  |  | R28 | No
|  | GND |  |  |  |  | P23 | No
|  | GND |  |  |  |  | P25 | No
|  | GND |  |  |  |  | AG1 | No
|  | GND |  |  |  |  | C2 | No
|  | GND |  |  |  |  | D4 | No
|  | GND |  |  |  |  | D3 | No
|  | GND |  |  |  |  | D2 | No
|  | GND |  |  |  |  | E2 | No
|  | GND |  |  |  |  | E1 | No
|  | GND |  |  |  |  | F4 | No
|  | GND |  |  |  |  | F3 | No
|  | GND |  |  |  |  | G2 | No
|  | GND |  |  |  |  | G1 | No
|  | GND |  |  |  |  | H4 | No
|  | GND |  |  |  |  | H3 | No
|  | GND |  |  |  |  | J5 | No
|  | GND |  |  |  |  | J2 | No
|  | GND |  |  |  |  | J1 | No
|  | GND |  |  |  |  | K6 | No
|  | GND |  |  |  |  | K4 | No
|  | GND |  |  |  |  | K3 | No
|  | GND |  |  |  |  | L5 | No
|  | GND |  |  |  |  | L2 | No
|  | GND |  |  |  |  | L1 | No
|  | GND |  |  |  |  | M6 | No
|  | GND |  |  |  |  | M4 | No
|  | GND |  |  |  |  | M3 | No
|  | GND |  |  |  |  | N5 | No
|  | GND |  |  |  |  | N2 | No
|  | GND |  |  |  |  | N1 | No
|  | GND |  |  |  |  | P6 | No
|  | GND |  |  |  |  | P4 | No
|  | GND |  |  |  |  | P3 | No
|  | GND |  |  |  |  | R5 | No
|  | GND |  |  |  |  | R2 | No
|  | GND |  |  |  |  | R1 | No
|  | GND |  |  |  |  | T6 | No
|  | GND |  |  |  |  | T4 | No
|  | GND |  |  |  |  | T3 | No
|  | GND |  |  |  |  | U5 | No
|  | GND |  |  |  |  | U2 | No
|  | GND |  |  |  |  | U1 | No
|  | GND |  |  |  |  | V6 | No
|  | GND |  |  |  |  | V4 | No
|  | GND |  |  |  |  | V3 | No
|  | GND |  |  |  |  | W5 | No
|  | GND |  |  |  |  | W2 | No
|  | GND |  |  |  |  | W1 | No
|  | GND |  |  |  |  | Y6 | No
|  | GND |  |  |  |  | Y4 | No
|  | GND |  |  |  |  | Y3 | No
|  | GND |  |  |  |  | AA2 | No
|  | GND |  |  |  |  | AA1 | No
|  | GND |  |  |  |  | AB4 | No
|  | GND |  |  |  |  | AB3 | No
|  | GND |  |  |  |  | AC2 | No
|  | GND |  |  |  |  | AC1 | No
|  | GND |  |  |  |  | AD4 | No
|  | GND |  |  |  |  | AD3 | No
|  | GND |  |  |  |  | AE2 | No
|  | GND |  |  |  |  | AE1 | No
|  | GND |  |  |  |  | AF2 | No
|  | GND |  |  |  |  | C1 | No
|  | GND |  |  |  |  | AG2 | No
|  | GND |  |  |  |  | P7 | No
|  | GND |  |  |  |  | R7 | No
|  | GND |  |  |  |  | N7 | No
|  | VCC |  |  |  |  | R14 | No
|  | VCC |  |  |  |  | V13 | No
|  | VCC |  |  |  |  | V15 | No
|  | VCC |  |  |  |  | U12 | No
|  | VCC |  |  |  |  | U14 | No
|  | VCC |  |  |  |  | U16 | No
|  | VCC |  |  |  |  | T11 | No
|  | VCC |  |  |  |  | T13 | No
|  | VCC |  |  |  |  | T15 | No
|  | VCC |  |  |  |  | T17 | No
|  | VCC |  |  |  |  | R10 | No
|  | VCC |  |  |  |  | R12 | No
|  | VCC |  |  |  |  | R16 | No
|  | VCC |  |  |  |  | R18 | No
|  | VCC |  |  |  |  | P11 | No
|  | VCC |  |  |  |  | P13 | No
|  | VCC |  |  |  |  | P15 | No
|  | VCC |  |  |  |  | P17 | No
|  | VCC |  |  |  |  | N12 | No
|  | VCC |  |  |  |  | N14 | No
|  | VCC |  |  |  |  | N16 | No
|  | VCC |  |  |  |  | M13 | No
|  | VCC |  |  |  |  | M15 | No
|  | VCC |  |  |  |  | L14 | No
|  | VCC |  |  |  |  | U10 | No
|  | VCC |  |  |  |  | V11 | No
|  | VCC |  |  |  |  | V17 | No
|  | VCC |  |  |  |  | U18 | No
|  | VCC |  |  |  |  | M11 | No
|  | VCC |  |  |  |  | M17 | No
|  | VCC |  |  |  |  | L12 | No
|  | VCC |  |  |  |  | L16 | No
|  | VCC |  |  |  |  | U22 | No
|  | VCC |  |  |  |  | T22 | No
|  | VCC |  |  |  |  | M22 | No
|  | VCC |  |  |  |  | L22 | No
|  | VCC |  |  |  |  | U7 | No
|  | VCC |  |  |  |  | T7 | No
|  | VCC |  |  |  |  | M7 | No
|  | VCC |  |  |  |  | L7 | No
|  | DNU |  |  |  |  | R15 | No
|  | VCCPGM |  |  |  |  | AA24 | No
|  | VCCPGM |  |  |  |  | AB5 | No
|  | VCC_CLKIN3C |  |  |  |  | AB15 | No
|  | VCC_CLKIN4C |  |  |  |  | AB14 | No
|  | VCC_CLKIN7C |  |  |  |  | G14 | No
|  | VCC_CLKIN8C |  |  |  |  | G15 | No
|  | VCCBAT |  |  |  |  | D5 | No
|  | VCCA_PLL_B1 |  |  |  |  | AC16 | No
|  | VCCA_PLL_B2 |  |  |  |  | AC13 | No
|  | VCCA_PLL_T1 |  |  |  |  | F16 | No
|  | VCCA_PLL_T2 |  |  |  |  | F13 | No
|  | VCCD_PLL_B1 |  |  |  |  | AC15 | No
|  | VCCD_PLL_B2 |  |  |  |  | AC14 | No
|  | VCCD_PLL_T1 |  |  |  |  | F15 | No
|  | VCCD_PLL_T2 |  |  |  |  | F14 | No
|  | VCCIO1C |  |  |  |  | K21 | No
|  | VCCIO3A |  |  |  |  | W21 | No
|  | VCCIO3A |  |  |  |  | AF25 | No
|  | VCCIO3A |  |  |  |  | AD20 | No
|  | VCCIO3A |  |  |  |  | AC23 | No
|  | VCCIO3C |  |  |  |  | AF20 | No
|  | VCCIO3C |  |  |  |  | AE17 | No
|  | VCCIO3C |  |  |  |  | AA18 | No
|  | VCCIO4A |  |  |  |  | AD9 | No
|  | VCCIO4A |  |  |  |  | AF3 | No
|  | VCCIO4A |  |  |  |  | AA6 | No
|  | VCCIO4A |  |  |  |  | W9 | No
|  | VCCIO4C |  |  |  |  | AD14 | No
|  | VCCIO4C |  |  |  |  | AF9 | No
|  | VCCIO4C |  |  |  |  | Y12 | No
|  | VCCIO7A |  |  |  |  | C6 | No
|  | VCCIO7A |  |  |  |  | M8 | No
|  | VCCIO7A |  |  |  |  | H8 | No
|  | VCCIO7A |  |  |  |  | E8 | No
|  | VCCIO7C |  |  |  |  | D14 | No
|  | VCCIO7C |  |  |  |  | H12 | No
|  | VCCIO7C |  |  |  |  | F9 | No
|  | VCCIO8A |  |  |  |  | C26 | No
|  | VCCIO8A |  |  |  |  | H21 | No
|  | VCCIO8A |  |  |  |  | F19 | No
|  | VCCIO8A |  |  |  |  | C21 | No
|  | VCCIO8C |  |  |  |  | C18 | No
|  | VCCIO8C |  |  |  |  | H17 | No
|  | VCCIO8C |  |  |  |  | E15 | No
|  | VCCPD1C |  |  |  |  | J22 | No
|  | VCCPD3A |  |  |  |  | W18 | No
|  | VCCPD3C |  |  |  |  | W16 | No
|  | VCCPD4A |  |  |  |  | W10 | No
|  | VCCPD4C |  |  |  |  | W14 | No
|  | VCCPD7A |  |  |  |  | K11 | No
|  | VCCPD7C |  |  |  |  | K13 | No
|  | VCCPD8A |  |  |  |  | K17 | No
|  | VCCPD8C |  |  |  |  | K15 | No
1C | VREFB1CN0 | VREFB1CN0 | VREFB1CN0 |  |  |  | K22 | No
3A | VREFB3AN0 | VREFB3AN0 | VREFB3AN0 |  |  |  | AB19 | No
3C | VREFB3CN0 | VREFB3CN0 | VREFB3CN0 |  |  |  | AB16 | No
4A | VREFB4AN0 | VREFB4AN0 | VREFB4AN0 |  |  |  | AB8 | No
4C | VREFB4CN0 | VREFB4CN0 | VREFB4CN0 |  |  |  | AA12 | No
7A | VREFB7AN0 | VREFB7AN0 | VREFB7AN0 |  |  |  | G7 | No
7C | VREFB7CN0 | VREFB7CN0 | VREFB7CN0 |  |  |  | G13 | No
8A | VREFB8AN0 | VREFB8AN0 | VREFB8AN0 |  |  |  | G20 | No
8C | VREFB8CN0 | VREFB8CN0 | VREFB8CN0 |  |  |  | G17 | No
|  | NC |  |  |  |  | D24 | No
|  | NC |  |  |  |  | T21 | No
|  | NC |  |  |  |  | R19 | No
|  | NC |  |  |  |  | AB24 | No
|  | NC |  |  |  |  | AC5 | No
|  | NC |  |  |  |  | P9 | No
|  | NC |  |  |  |  | F5 | No
|  | NC |  |  |  |  | AE25 | No
|  | NC |  |  |  |  | AE26 | No
|  | NC |  |  |  |  | AE3 | No
|  | NC |  |  |  |  | AE4 | No
|  | NC |  |  |  |  | U19 | No
|  | NC |  |  |  |  | T8 | No
|  | NC |  |  |  |  | T9 | No
|  | NC |  |  |  |  | T19 | No
|  | NC |  |  |  |  | T20 | No
|  | NC |  |  |  |  | R9 | No
|  | NC |  |  |  |  | P10 | No
|  | NC |  |  |  |  | N10 | No
|  | VCCAUX |  |  |  |  | E24 | No
|  | VCCAUX |  |  |  |  | AC24 | No
|  | VCCAUX |  |  |  |  | AD5 | No
|  | VCCAUX |  |  |  |  | E5 | No
|  | VCCA_L |  |  |  |  | N23 | No
|  | VCCA_L |  |  |  |  | R23 | No
|  | VCCA_R |  |  |  |  | R6 | No
|  | VCCA_R |  |  |  |  | N6 | No
|  | VCCH_GXBL0 |  |  |  |  | V24 | No
|  | VCCH_GXBL1 |  |  |  |  | L23 | No
|  | VCCH_GXBR0 |  |  |  |  | V5 | No
|  | VCCH_GXBR1 |  |  |  |  | L6 | No
|  | VCCL_GXBL0 |  |  |  |  | W23 | No
|  | VCCL_GXBL0 |  |  |  |  | Y24 | No
|  | VCCL_GXBL1 |  |  |  |  | K24 | No
|  | VCCL_GXBL1 |  |  |  |  | J23 | No
|  | VCCL_GXBR0 |  |  |  |  | Y5 | No
|  | VCCL_GXBR0 |  |  |  |  | W6 | No
|  | VCCL_GXBR1 |  |  |  |  | K5 | No
|  | VCCL_GXBR1 |  |  |  |  | J6 | No
|  | VCCR_L |  |  |  |  | U23 | No
|  | VCCR_L |  |  |  |  | M24 | No
|  | VCCR_R |  |  |  |  | M5 | No
|  | VCCR_R |  |  |  |  | U6 | No
|  | VCCT_L |  |  |  |  | T24 | No
|  | VCCT_L |  |  |  |  | P24 | No
|  | VCCT_R |  |  |  |  | P5 | No
|  | VCCT_R |  |  |  |  | T5 | No
|  | VCCHIP_L |  |  |  |  | N22 | No
|  | VCCHIP_L |  |  |  |  | R22 | No
|  | VCCHIP_L |  |  |  |  | P22 | No
|  | RREF_L0 |  |  |  |  | AF28 | No
|  | RREF_L1 |  |  |  |  | D28 | No
|  | RREF_R0 |  |  |  |  | AF1 | No
|  | RREF_R1 |  |  |  |  | D1 | No
|  | VCCCB |  |  |  |  | P21 | No
|  | VCCCB |  |  |  |  | R21 | No
|  | VCCCB |  |  |  |  | AD15 | No
|  | VCCCB |  |  |  |  | P8 | No
|  | VCCCB |  |  |  |  | R8 | No
|  | VCCCB |  |  |  |  | E14 | No
Note:
(1) For more information about pin definition and pin connection guidelines, refer to the
Arria II Device Family Pin Connection Guidelines.

## Pin List F1152
Pin Information for the Arria® II GZ EP2AGZ300 Device Version 1.1 Note (1)
Bank Number | VREF | Pin Name/Function | Optional Function(s) | Configuration Function | Dedicated Tx/Rx Channel | Emulated LVDS Output Channel | F1152 | Dynamic OCT Support | DQS for X4 for F1152 | DQS for X8/X9 for F1152 | DQS for X16/X18 for F1152 | DQS for X32/X36 for F1152 (2)
1A |  | TDI |  | TDI |  |  | G28 | No
1A |  | TMS |  | TMS |  |  | H28 | No
1A |  | TRST |  | TRST |  |  | K26 | No
1A |  | TCK |  | TCK |  |  | F29 | No
1A |  | TDO |  | TDO |  |  | G29 | No
1A | VREFB1AN0 | IO | PLL_L1_CLKOUT0n |  | DIFFIO_TX_L1n | DIFFOUT_L1n | G30 | Yes
1A | VREFB1AN0 | IO | PLL_L1_FB_CLKOUT0p |  | DIFFIO_TX_L1p | DIFFOUT_L1p | H29 | Yes
1A | VREFB1AN0 | IO | RDN1A |  | DIFFIO_RX_L1n | DIFFOUT_L2n | E31 | Yes
1A | VREFB1AN0 | IO | RUP1A |  | DIFFIO_RX_L1p | DIFFOUT_L2p | E30 | Yes
1A | VREFB1AN0 | IO |  |  | DIFFIO_TX_L2n | DIFFOUT_L3n | J29 | Yes | DQ1L | DQ1L | DQ1L
1A | VREFB1AN0 | IO |  |  | DIFFIO_TX_L2p | DIFFOUT_L3p | J28 | Yes | DQ1L | DQ1L | DQ1L
1A | VREFB1AN0 | IO |  |  | DIFFIO_RX_L2n | DIFFOUT_L4n | C32 | Yes | DQSn1L | DQ1L | DQ1L
1A | VREFB1AN0 | IO |  |  | DIFFIO_RX_L2p | DIFFOUT_L4p | D32 | Yes | DQS1L | DQ1L/CQn1L | DQ1L
1A | VREFB1AN0 | IO |  |  | DIFFIO_TX_L3n | DIFFOUT_L5n | K28 | Yes | DQ1L | DQ1L | DQ1L
1A | VREFB1AN0 | IO |  |  | DIFFIO_TX_L3p | DIFFOUT_L5p | L27 | Yes | DQ1L | DQ1L | DQ1L
1A | VREFB1AN0 | IO |  |  | DIFFIO_RX_L3n | DIFFOUT_L6n | B34 | Yes | DQSn2L | DQSn1L/DQ1L | DQ1L
1A | VREFB1AN0 | IO |  |  | DIFFIO_RX_L3p | DIFFOUT_L6p | A33 | Yes | DQS2L | DQS1L/CQ1L | DQ1L/CQn1L
1A | VREFB1AN0 | IO |  |  | DIFFIO_TX_L4n | DIFFOUT_L7n | L26 | Yes | DQ2L | DQ1L | DQ1L
1A | VREFB1AN0 | IO |  |  | DIFFIO_TX_L4p | DIFFOUT_L7p | M25 | Yes | DQ2L | DQ1L | DQ1L
1A | VREFB1AN0 | IO |  |  | DIFFIO_RX_L4n | DIFFOUT_L8n | C34 | Yes | DQ2L | DQ1L | DQ1L
1A | VREFB1AN0 | IO |  |  | DIFFIO_RX_L4p | DIFFOUT_L8p | B33 | Yes | DQ2L | DQ1L | DQ1L
1A | VREFB1AN0 | IO |  |  | DIFFIO_TX_L5n | DIFFOUT_L9n | N25 | Yes | DQ3L | DQ2L | DQ1L
1A | VREFB1AN0 | IO |  |  | DIFFIO_TX_L5p | DIFFOUT_L9p | N24 | Yes | DQ3L | DQ2L | DQ1L
1A | VREFB1AN0 | IO |  |  | DIFFIO_RX_L5n | DIFFOUT_L10n | F32 | Yes | DQSn3L | DQ2L | DQSn1L/DQ1L
1A | VREFB1AN0 | IO |  |  | DIFFIO_RX_L5p | DIFFOUT_L10p | F31 | Yes | DQS3L | DQ2L/CQn2L | DQS1L/CQ1L
1A | VREFB1AN0 | IO |  |  | DIFFIO_TX_L6n | DIFFOUT_L11n | K29 | Yes | DQ3L | DQ2L | DQ1L
1A | VREFB1AN0 | IO |  |  | DIFFIO_TX_L6p | DIFFOUT_L11p | L28 | Yes | DQ3L | DQ2L | DQ1L
1A | VREFB1AN0 | IO |  |  | DIFFIO_RX_L6n | DIFFOUT_L12n | D34 | Yes | DQSn4L | DQSn2L/DQ2L | DQ1L
1A | VREFB1AN0 | IO |  |  | DIFFIO_RX_L6p | DIFFOUT_L12p | D33 | Yes | DQS4L | DQS2L/CQ2L | DQ1L
1A | VREFB1AN0 | IO |  |  | DIFFIO_TX_L7n | DIFFOUT_L13n | H31 | Yes | DQ4L | DQ2L | DQ1L
1A | VREFB1AN0 | IO |  |  | DIFFIO_TX_L7p | DIFFOUT_L13p | H30 | Yes | DQ4L | DQ2L | DQ1L
1A | VREFB1AN0 | IO |  |  | DIFFIO_RX_L7n | DIFFOUT_L14n | G32 | Yes | DQ4L | DQ2L | DQ1L
1A | VREFB1AN0 | IO |  |  | DIFFIO_RX_L7p | DIFFOUT_L14p | G31 | Yes | DQ4L | DQ2L | DQ1L
1A | VREFB1AN0 | IO |  |  | DIFFIO_TX_L8n | DIFFOUT_L15n | K30 | Yes | DQ5L | DQ3L
1A | VREFB1AN0 | IO |  |  | DIFFIO_TX_L8p | DIFFOUT_L15p | L29 | Yes | DQ5L | DQ3L
1A | VREFB1AN0 | IO |  |  | DIFFIO_RX_L8n | DIFFOUT_L16n | E34 | Yes | DQSn5L | DQ3L
1A | VREFB1AN0 | IO |  |  | DIFFIO_RX_L8p | DIFFOUT_L16p | E33 | Yes | DQS5L | DQ3L/CQn3L
1A | VREFB1AN0 | IO |  |  | DIFFIO_TX_L9n | DIFFOUT_L17n | N27 | Yes | DQ5L | DQ3L
1A | VREFB1AN0 | IO |  |  | DIFFIO_TX_L9p | DIFFOUT_L17p | N26 | Yes | DQ5L | DQ3L
1A | VREFB1AN0 | IO |  |  | DIFFIO_RX_L9n | DIFFOUT_L18n | F34 | Yes | DQSn6L | DQSn3L/DQ3L
1A | VREFB1AN0 | IO |  |  | DIFFIO_RX_L9p | DIFFOUT_L18p | G33 | Yes | DQS6L | DQS3L/CQ3L
1A | VREFB1AN0 | IO |  |  | DIFFIO_TX_L10n | DIFFOUT_L19n | K31 | Yes | DQ6L | DQ3L
1A | VREFB1AN0 | IO |  |  | DIFFIO_TX_L10p | DIFFOUT_L19p | L30 | Yes | DQ6L | DQ3L
1A | VREFB1AN0 | IO |  |  | DIFFIO_RX_L10n | DIFFOUT_L20n | J32 | Yes | DQ6L | DQ3L
1A | VREFB1AN0 | IO |  |  | DIFFIO_RX_L10p | DIFFOUT_L20p | J31 | Yes | DQ6L | DQ3L
1A | VREFB1AN0 | IO |  |  | DIFFIO_TX_L11n | DIFFOUT_L21n | M29 | Yes | DQ7L
1A | VREFB1AN0 | IO |  |  | DIFFIO_TX_L11p | DIFFOUT_L21p | N28 | Yes | DQ7L
1A | VREFB1AN0 | IO |  |  | DIFFIO_RX_L11n | DIFFOUT_L22n | G34 | Yes | DQSn7L
1A | VREFB1AN0 | IO |  |  | DIFFIO_RX_L11p | DIFFOUT_L22p | H33 | Yes | DQS7L
1A | VREFB1AN0 | IO |  |  | DIFFIO_TX_L12n | DIFFOUT_L23n | P24 | Yes | DQ7L
1A | VREFB1AN0 | IO |  |  | DIFFIO_TX_L12p | DIFFOUT_L23p | P23 | Yes | DQ7L
1C | VREFB1CN0 | IO |  |  | DIFFIO_TX_L13n | DIFFOUT_L25n | P26 | Yes | DQ8L | DQ8L | DQ8L
1C | VREFB1CN0 | IO |  |  | DIFFIO_TX_L13p | DIFFOUT_L25p | R25 | Yes | DQ8L | DQ8L | DQ8L
1C | VREFB1CN0 | IO |  |  | DIFFIO_RX_L13n | DIFFOUT_L26n | K32 | Yes | DQSn8L | DQ8L | DQ8L
1C | VREFB1CN0 | IO |  |  | DIFFIO_RX_L13p | DIFFOUT_L26p | L31 | Yes | DQS8L | DQ8L/CQn8L | DQ8L
1C | VREFB1CN0 | IO |  |  | DIFFIO_TX_L14n | DIFFOUT_L27n | N30 | Yes | DQ8L | DQ8L | DQ8L
1C | VREFB1CN0 | IO |  |  | DIFFIO_TX_L14p | DIFFOUT_L27p | N29 | Yes | DQ8L | DQ8L | DQ8L
1C | VREFB1CN0 | IO |  |  | DIFFIO_RX_L14n | DIFFOUT_L28n | K34 | Yes | DQSn9L | DQSn8L/DQ8L | DQ8L
1C | VREFB1CN0 | IO |  |  | DIFFIO_RX_L14p | DIFFOUT_L28p | K33 | Yes | DQS9L | DQS8L/CQ8L | DQ8L/CQn8L
1C | VREFB1CN0 | IO |  |  | DIFFIO_TX_L15n | DIFFOUT_L29n | P28 | Yes | DQ9L | DQ8L | DQ8L
1C | VREFB1CN0 | IO |  |  | DIFFIO_TX_L15p | DIFFOUT_L29p | P27 | Yes | DQ9L | DQ8L | DQ8L
1C | VREFB1CN0 | IO |  |  | DIFFIO_RX_L15n | DIFFOUT_L30n | L34 | Yes | DQ9L | DQ8L | DQ8L
1C | VREFB1CN0 | IO |  |  | DIFFIO_RX_L15p | DIFFOUT_L30p | L33 | Yes | DQ9L | DQ8L | DQ8L
1C | VREFB1CN0 | IO |  |  | DIFFIO_TX_L16n | DIFFOUT_L31n | T25 | Yes | DQ10L | DQ9L | DQ8L
1C | VREFB1CN0 | IO |  |  | DIFFIO_TX_L16p | DIFFOUT_L31p | T24 | Yes | DQ10L | DQ9L | DQ8L
1C | VREFB1CN0 | IO |  |  | DIFFIO_RX_L16n | DIFFOUT_L32n | M32 | Yes | DQSn10L | DQ9L | DQSn8L/DQ8L
1C | VREFB1CN0 | IO |  |  | DIFFIO_RX_L16p | DIFFOUT_L32p | M31 | Yes | DQS10L | DQ9L/CQn9L | DQS8L/CQ8L
1C | VREFB1CN0 | IO |  |  | DIFFIO_TX_L17n | DIFFOUT_L33n | T23 | Yes | DQ10L | DQ9L | DQ8L
1C | VREFB1CN0 | IO |  |  | DIFFIO_TX_L17p | DIFFOUT_L33p | U23 | Yes | DQ10L | DQ9L | DQ8L
1C | VREFB1CN0 | IO |  |  | DIFFIO_RX_L17n | DIFFOUT_L34n | N32 | Yes | DQSn11L | DQSn9L/DQ9L | DQ8L
1C | VREFB1CN0 | IO |  |  | DIFFIO_RX_L17p | DIFFOUT_L34p | N31 | Yes | DQS11L | DQS9L/CQ9L | DQ8L
1C | VREFB1CN0 | IO |  | CLKUSR | DIFFIO_TX_L18n | DIFFOUT_L35n | P29 | Yes | DQ11L | DQ9L | DQ8L
1C | VREFB1CN0 | IO |  |  | DIFFIO_TX_L18p | DIFFOUT_L35p | R29 | Yes | DQ11L | DQ9L | DQ8L
1C | VREFB1CN0 | IO |  |  | DIFFIO_RX_L18n | DIFFOUT_L36n | M34 | Yes | DQ11L | DQ9L | DQ8L
1C | VREFB1CN0 | IO |  |  | DIFFIO_RX_L18p | DIFFOUT_L36p | N33 | Yes | DQ11L | DQ9L | DQ8L
1C | VREFB1CN0 | IO |  | DATA0 | DIFFIO_TX_L19n | DIFFOUT_L37n | T29 | Yes | DQ12L | DQ10L
1C | VREFB1CN0 | IO |  | DATA1 | DIFFIO_TX_L19p | DIFFOUT_L37p | T28 | Yes | DQ12L | DQ10L
1C | VREFB1CN0 | IO |  | DATA2 | DIFFIO_RX_L19n | DIFFOUT_L38n | P32 | Yes | DQSn12L | DQ10L
1C | VREFB1CN0 | IO |  | DATA3 | DIFFIO_RX_L19p | DIFFOUT_L38p | P31 | Yes | DQS12L | DQ10L/CQn10L
1C | VREFB1CN0 | IO |  | DATA4 | DIFFIO_TX_L20n | DIFFOUT_L39n | T27 | Yes | DQ12L | DQ10L
1C | VREFB1CN0 | IO |  | DATA5 | DIFFIO_TX_L20p | DIFFOUT_L39p | T26 | Yes | DQ12L | DQ10L
1C | VREFB1CN0 | IO |  | DATA6 | DIFFIO_RX_L20n | DIFFOUT_L40n | N34 | Yes | DQSn13L | DQSn10L/DQ10L
1C | VREFB1CN0 | IO |  | DATA7 | DIFFIO_RX_L20p | DIFFOUT_L40p | P33 | Yes | DQS13L | DQS10L/CQ10L
1C | VREFB1CN0 | IO |  | INIT_DONE | DIFFIO_TX_L21n | DIFFOUT_L41n | V25 | Yes | DQ13L | DQ10L
1C | VREFB1CN0 | IO |  | CRC_ERROR | DIFFIO_TX_L21p | DIFFOUT_L41p | U24 | Yes | DQ13L | DQ10L
1C | VREFB1CN0 | IO |  | DEV_OE | DIFFIO_RX_L21n | DIFFOUT_L42n | R32 | Yes | DQ13L | DQ10L
1C | VREFB1CN0 | IO |  | DEV_CLRn | DIFFIO_RX_L21p | DIFFOUT_L42p | R31 | Yes | DQ13L | DQ10L
1C | VREFB1CN0 | IO | PLL_L2_CLKOUT0n |  | DIFFIO_TX_L22n | DIFFOUT_L43n | V23 | No
1C | VREFB1CN0 | IO | PLL_L2_FB_CLKOUT0p |  | DIFFIO_TX_L22p | DIFFOUT_L43p | W23 | No
1C | VREFB1CN0 | IO | CLK0n |  | DIFFIO_RX_L22n | DIFFOUT_L44n | T31 | No
1C | VREFB1CN0 | IO | CLK0p |  | DIFFIO_RX_L22p | DIFFOUT_L44p | T30 | No
1C | VREFB1CN0 | CLK1n | CLK1n |  |  |  | P34 | No
1C | VREFB1CN0 | CLK1p | CLK1p |  |  |  | R34 | No
|  | nCONFIG |  | nCONFIG |  |  | AC27 | No
|  | nSTATUS |  | nSTATUS |  |  | AM30 | No
|  | CONF_DONE |  | CONF_DONE |  |  | AN30 | No
|  | PORSEL |  |  |  |  | AL28 | No
|  | nCE |  | nCE |  |  | AM29 | No
3A | VREFB3AN0 | IO |  |  |  | DIFFOUT_B1n | AA25 | Yes | DQ1B | DQ1B | DQ1B | DQ1B
3A | VREFB3AN0 | IO |  |  |  | DIFFOUT_B1p | AB25 | Yes | DQ1B | DQ1B | DQ1B | DQ1B
3A | VREFB3AN0 | IO | RDN3A |  | DIFFIO_RX_B1n | DIFFOUT_B2n | AC26 | Yes | DQSn1B | DQ1B | DQ1B | DQ1B
3A | VREFB3AN0 | IO | RUP3A |  | DIFFIO_RX_B1p | DIFFOUT_B2p | AC25 | Yes | DQS1B | DQ1B/CQn1B | DQ1B | DQ1B
3A | VREFB3AN0 | IO |  |  |  | DIFFOUT_B3n | AB24 | Yes | DQ1B | DQ1B | DQ1B | DQ1B
3A | VREFB3AN0 | IO |  |  |  | DIFFOUT_B3p | AC24 | Yes | DQ1B | DQ1B | DQ1B | DQ1B
3A | VREFB3AN0 | IO |  |  | DIFFIO_RX_B2n | DIFFOUT_B4n | AE25 | Yes | DQSn2B | DQSn1B/DQ1B | DQ1B | DQ1B
3A | VREFB3AN0 | IO |  |  | DIFFIO_RX_B2p | DIFFOUT_B4p | AD26 | Yes | DQS2B | DQS1B/CQ1B | DQ1B/CQn1B | DQ1B
3A | VREFB3AN0 | IO |  |  |  | DIFFOUT_B5n | AD23 | Yes | DQ2B | DQ1B | DQ1B | DQ1B
3A | VREFB3AN0 | IO |  |  |  | DIFFOUT_B5p | AE24 | Yes | DQ2B | DQ1B | DQ1B | DQ1B
3A | VREFB3AN0 | IO |  |  | DIFFIO_RX_B3n | DIFFOUT_B6n | AE27 | Yes | DQ2B | DQ1B | DQ1B | DQ1B
3A | VREFB3AN0 | IO |  |  | DIFFIO_RX_B3p | DIFFOUT_B6p | AE26 | Yes | DQ2B | DQ1B | DQ1B | DQ1B
3A | VREFB3AN0 | IO |  |  |  | DIFFOUT_B7n | AG26 | Yes | DQ3B | DQ2B | DQ1B | DQ1B
3A | VREFB3AN0 | IO |  |  |  | DIFFOUT_B7p | AF24 | Yes | DQ3B | DQ2B | DQ1B | DQ1B
3A | VREFB3AN0 | IO |  |  | DIFFIO_RX_B4n | DIFFOUT_B8n | AH27 | Yes | DQSn3B | DQ2B | DQSn1B/DQ1B | DQ1B
3A | VREFB3AN0 | IO |  |  | DIFFIO_RX_B4p | DIFFOUT_B8p | AH26 | Yes | DQS3B | DQ2B/CQn2B | DQS1B/CQ1B | DQ1B
3A | VREFB3AN0 | IO |  |  |  | DIFFOUT_B9n | AJ27 | Yes | DQ3B | DQ2B | DQ1B | DQ1B
3A | VREFB3AN0 | IO |  |  |  | DIFFOUT_B9p | AG25 | Yes | DQ3B | DQ2B | DQ1B | DQ1B
3A | VREFB3AN0 | IO |  |  | DIFFIO_RX_B5n | DIFFOUT_B10n | AH25 | Yes | DQSn4B | DQSn2B/DQ2B | DQ1B | DQ1B
3A | VREFB3AN0 | IO |  |  | DIFFIO_RX_B5p | DIFFOUT_B10p | AH24 | Yes | DQS4B | DQS2B/CQ2B | DQ1B | DQ1B/CQn1B
3A | VREFB3AN0 | IO |  |  |  | DIFFOUT_B11n | AJ25 | Yes | DQ4B | DQ2B | DQ1B | DQ1B
3A | VREFB3AN0 | IO |  |  |  | DIFFOUT_B11p | AK26 | Yes | DQ4B | DQ2B | DQ1B | DQ1B
3A | VREFB3AN0 | IO |  |  | DIFFIO_RX_B6n | DIFFOUT_B12n | AG23 | Yes | DQ4B | DQ2B | DQ1B | DQ1B
3A | VREFB3AN0 | IO |  |  | DIFFIO_RX_B6p | DIFFOUT_B12p | AF23 | Yes | DQ4B | DQ2B | DQ1B | DQ1B
3A | VREFB3AN0 | IO |  |  |  | DIFFOUT_B13n | AL27 | Yes | DQ5B | DQ3B |  | DQ1B
3A | VREFB3AN0 | IO |  |  |  | DIFFOUT_B13p | AM27 | Yes | DQ5B | DQ3B |  | DQ1B
3A | VREFB3AN0 | IO |  |  | DIFFIO_RX_B7n | DIFFOUT_B14n | AM26 | Yes | DQSn5B | DQ3B |  | DQSn1B/DQ1B
3A | VREFB3AN0 | IO |  |  | DIFFIO_RX_B7p | DIFFOUT_B14p | AL26 | Yes | DQS5B | DQ3B/CQn3B |  | DQS1B/CQ1B
3A | VREFB3AN0 | IO |  |  |  | DIFFOUT_B15n | AK25 | Yes | DQ5B | DQ3B |  | DQ1B
3A | VREFB3AN0 | IO |  |  |  | DIFFOUT_B15p | AN28 | Yes | DQ5B | DQ3B |  | DQ1B
3A | VREFB3AN0 | IO |  |  | DIFFIO_RX_B8n | DIFFOUT_B16n | AP32 | Yes | DQSn6B | DQSn3B/DQ3B |  | DQ1B
3A | VREFB3AN0 | IO |  |  | DIFFIO_RX_B8p | DIFFOUT_B16p | AP31 | Yes | DQS6B | DQS3B/CQ3B |  | DQ1B
3A | VREFB3AN0 | IO |  |  |  | DIFFOUT_B17n | AP28 | Yes | DQ6B | DQ3B |  | DQ1B
3A | VREFB3AN0 | IO |  |  |  | DIFFOUT_B17p | AP27 | Yes | DQ6B | DQ3B |  | DQ1B
3A | VREFB3AN0 | IO |  |  | DIFFIO_RX_B9n | DIFFOUT_B18n | AP30 | Yes | DQ6B | DQ3B |  | DQ1B
3A | VREFB3AN0 | IO |  |  | DIFFIO_RX_B9p | DIFFOUT_B18p | AP29 | Yes | DQ6B | DQ3B |  | DQ1B
3A | VREFB3AN0 | IO |  |  |  | DIFFOUT_B19n | AA23 | Yes |  |  |  | DQ1B
3A | VREFB3AN0 | IO |  |  |  | DIFFOUT_B19p | AB23 | Yes |  |  |  | DQ1B
3A | VREFB3AN0 | IO |  |  | DIFFIO_RX_B10n | DIFFOUT_B20n | AD22 | Yes |  |  |  | DQ1B
3A | VREFB3AN0 | IO |  |  | DIFFIO_RX_B10p | DIFFOUT_B20p | AC22 | Yes |  |  |  | DQ1B
3B | VREFB3BN0 | IO |  |  |  | DIFFOUT_B25n | AC20 | Yes | DQ9B | DQ9B | DQ9B
3B | VREFB3BN0 | IO |  |  |  | DIFFOUT_B25p | AD20 | Yes | DQ9B | DQ9B | DQ9B
3B | VREFB3BN0 | IO |  |  | DIFFIO_RX_B13n | DIFFOUT_B26n | AF21 | Yes | DQSn9B | DQ9B | DQ9B
3B | VREFB3BN0 | IO |  |  | DIFFIO_RX_B13p | DIFFOUT_B26p | AE22 | Yes | DQS9B | DQ9B/CQn9B | DQ9B
3B | VREFB3BN0 | IO |  |  |  | DIFFOUT_B27n | AE20 | Yes | DQ9B | DQ9B | DQ9B
3B | VREFB3BN0 | IO |  |  |  | DIFFOUT_B27p | AE21 | Yes | DQ9B | DQ9B | DQ9B
3B | VREFB3BN0 | IO |  |  | DIFFIO_RX_B14n | DIFFOUT_B28n | AJ24 | Yes | DQSn10B | DQSn9B/DQ9B | DQ9B
3B | VREFB3BN0 | IO |  |  | DIFFIO_RX_B14p | DIFFOUT_B28p | AH23 | Yes | DQS10B | DQS9B/CQ9B | DQ9B/CQn9B
3B | VREFB3BN0 | IO |  |  |  | DIFFOUT_B29n | AG22 | Yes | DQ10B | DQ9B | DQ9B
3B | VREFB3BN0 | IO |  |  |  | DIFFOUT_B29p | AH21 | Yes | DQ10B | DQ9B | DQ9B
3B | VREFB3BN0 | IO |  |  | DIFFIO_RX_B15n | DIFFOUT_B30n | AJ22 | Yes | DQ10B | DQ9B | DQ9B
3B | VREFB3BN0 | IO |  |  | DIFFIO_RX_B15p | DIFFOUT_B30p | AH22 | Yes | DQ10B | DQ9B | DQ9B
3B | VREFB3BN0 | IO |  |  |  | DIFFOUT_B31n | AL23 | Yes | DQ11B | DQ10B | DQ9B
3B | VREFB3BN0 | IO |  |  |  | DIFFOUT_B31p | AM23 | Yes | DQ11B | DQ10B | DQ9B
3B | VREFB3BN0 | IO |  |  | DIFFIO_RX_B16n | DIFFOUT_B32n | AM24 | Yes | DQSn11B | DQ10B | DQSn9B/DQ9B
3B | VREFB3BN0 | IO |  |  | DIFFIO_RX_B16p | DIFFOUT_B32p | AL24 | Yes | DQS11B | DQ10B/CQn10B | DQS9B/CQ9B
3B | VREFB3BN0 | IO |  |  |  | DIFFOUT_B33n | AK22 | Yes | DQ11B | DQ10B | DQ9B
3B | VREFB3BN0 | IO |  |  |  | DIFFOUT_B33p | AK23 | Yes | DQ11B | DQ10B | DQ9B
3B | VREFB3BN0 | IO |  |  | DIFFIO_RX_B17n | DIFFOUT_B34n | AP26 | Yes | DQSn12B | DQSn10B/DQ10B | DQ9B
3B | VREFB3BN0 | IO |  |  | DIFFIO_RX_B17p | DIFFOUT_B34p | AN26 | Yes | DQS12B | DQS10B/CQ10B | DQ9B
3B | VREFB3BN0 | IO |  |  |  | DIFFOUT_B35n | AM25 | Yes | DQ12B | DQ10B | DQ9B
3B | VREFB3BN0 | IO |  |  |  | DIFFOUT_B35p | AP24 | Yes | DQ12B | DQ10B | DQ9B
3B | VREFB3BN0 | IO |  |  | DIFFIO_RX_B18n | DIFFOUT_B36n | AP25 | Yes | DQ12B | DQ10B | DQ9B
3B | VREFB3BN0 | IO |  |  | DIFFIO_RX_B18p | DIFFOUT_B36p | AN25 | Yes | DQ12B | DQ10B | DQ9B
3C | VREFB3CN0 | IO |  |  |  | DIFFOUT_B49n | AM22 | Yes | DQ17B | DQ17B
3C | VREFB3CN0 | IO |  |  |  | DIFFOUT_B49p | AP22 | Yes | DQ17B | DQ17B
3C | VREFB3CN0 | IO |  |  | DIFFIO_RX_B25n | DIFFOUT_B50n | AP23 | Yes | DQSn17B | DQ17B
3C | VREFB3CN0 | IO |  |  | DIFFIO_RX_B25p | DIFFOUT_B50p | AN23 | Yes | DQS17B | DQ17B/CQn17B
3C | VREFB3CN0 | IO |  |  |  | DIFFOUT_B51n | AP21 | Yes | DQ17B | DQ17B
3C | VREFB3CN0 | IO |  |  |  | DIFFOUT_B51p | AN22 | Yes | DQ17B | DQ17B
3C | VREFB3CN0 | IO |  |  | DIFFIO_RX_B26n | DIFFOUT_B52n | AM21 | Yes | DQSn18B | DQSn17B/DQ17B
3C | VREFB3CN0 | IO |  |  | DIFFIO_RX_B26p | DIFFOUT_B52p | AL21 | Yes | DQS18B | DQS17B/CQ17B
3C | VREFB3CN0 | IO |  |  |  | DIFFOUT_B53n | AJ21 | Yes | DQ18B | DQ17B
3C | VREFB3CN0 | IO |  |  |  | DIFFOUT_B53p | AK20 | Yes | DQ18B | DQ17B
3C | VREFB3CN0 | IO |  |  | DIFFIO_RX_B27n | DIFFOUT_B54n | AM20 | Yes | DQ18B | DQ17B
3C | VREFB3CN0 | IO |  |  | DIFFIO_RX_B27p | DIFFOUT_B54p | AL20 | Yes | DQ18B | DQ17B
3C | VREFB3CN0 | IO |  |  |  | DIFFOUT_B55n | AN20 | Yes | DQ19B
3C | VREFB3CN0 | IO |  |  |  | DIFFOUT_B55p | AJ20 | Yes | DQ19B
3C | VREFB3CN0 | IO |  |  | DIFFIO_RX_B28n | DIFFOUT_B56n | AM19 | Yes | DQSn19B
3C | VREFB3CN0 | IO |  |  | DIFFIO_RX_B28p | DIFFOUT_B56p | AL19 | Yes | DQS19B
3C | VREFB3CN0 | IO |  |  |  | DIFFOUT_B57n | AK19 | Yes | DQ19B
3C | VREFB3CN0 | IO |  |  |  | DIFFOUT_B57p | AJ19 | Yes | DQ19B
3C | VREFB3CN0 | IO |  |  | DIFFIO_RX_B29n | DIFFOUT_B58n | AH19 | Yes
3C | VREFB3CN0 | IO |  |  | DIFFIO_RX_B29p | DIFFOUT_B58p | AG19 | Yes
3C | VREFB3CN0 | IO | PLL_B1_CLKOUT4 |  |  | DIFFOUT_B59n | AD19 | No
3C | VREFB3CN0 | IO | PLL_B1_CLKOUT3 |  |  | DIFFOUT_B59p | AC18 | No
3C | VREFB3CN0 | IO | PLL_B1_CLKOUT0n |  |  | DIFFOUT_B61n | AE19 | No
3C | VREFB3CN0 | IO | PLL_B1_CLKOUT0p |  |  | DIFFOUT_B61p | AE18 | No
3C | VREFB3CN0 | IO | PLL_B1_FBn/CLKOUT2 |  | DIFFIO_RX_B31n | DIFFOUT_B62n | AM18 | No
3C | VREFB3CN0 | IO | PLL_B1_FBp/CLKOUT1 |  | DIFFIO_RX_B31p | DIFFOUT_B62p | AL18 | No
3C | VREFB3CN0 | IO | CLK5n |  |  | DIFFOUT_B63n | AP20 | No
3C | VREFB3CN0 | IO | CLK5p |  |  | DIFFOUT_B63p | AP19 | No
3C | VREFB3CN0 | IO | CLK4n |  | DIFFIO_RX_B32n | DIFFOUT_B64n | AP18 | No
3C | VREFB3CN0 | IO | CLK4p |  | DIFFIO_RX_B32p | DIFFOUT_B64p | AP17 | No
4C | VREFB4CN0 | IO | CLK6p |  | DIFFIO_RX_B33p | DIFFOUT_B65p | AP15 | No
4C | VREFB4CN0 | IO | CLK6n |  | DIFFIO_RX_B33n | DIFFOUT_B65n | AP16 | No
4C | VREFB4CN0 | IO | CLK7p |  |  | DIFFOUT_B66p | AM17 | No
4C | VREFB4CN0 | IO | CLK7n |  |  | DIFFOUT_B66n | AN17 | No
4C | VREFB4CN0 | IO | PLL_B2_FBp/CLKOUT1 |  | DIFFIO_RX_B34p | DIFFOUT_B67p | AK17 | No
4C | VREFB4CN0 | IO | PLL_B2_FBn/CLKOUT2 |  | DIFFIO_RX_B34n | DIFFOUT_B67n | AL17 | No
4C | VREFB4CN0 | IO | PLL_B2_CLKOUT0p |  |  | DIFFOUT_B68p | AC16 | No
4C | VREFB4CN0 | IO | PLL_B2_CLKOUT0n |  |  | DIFFOUT_B68n | AD17 | No
4C | VREFB4CN0 | IO |  |  | DIFFIO_RX_B35p | DIFFOUT_B69p | AE16 | No
4C | VREFB4CN0 | IO |  |  | DIFFIO_RX_B35n | DIFFOUT_B69n | AF16 | No
4C | VREFB4CN0 | IO | PLL_B2_CLKOUT3 |  |  | DIFFOUT_B70p | AE15 | No
4C | VREFB4CN0 | IO | PLL_B2_CLKOUT4 |  |  | DIFFOUT_B70n | AD16 | No
4C | VREFB4CN0 | IO |  |  |  | DIFFOUT_B72p | AJ16 | Yes | DQ20B
4C | VREFB4CN0 | IO |  |  |  | DIFFOUT_B72n | AK16 | Yes | DQ20B
4C | VREFB4CN0 | IO |  |  | DIFFIO_RX_B37p | DIFFOUT_B73p | AM15 | Yes | DQS20B
4C | VREFB4CN0 | IO |  |  | DIFFIO_RX_B37n | DIFFOUT_B73n | AM16 | Yes | DQSn20B
4C | VREFB4CN0 | IO |  |  |  | DIFFOUT_B74p | AL16 | Yes | DQ20B
4C | VREFB4CN0 | IO |  |  |  | DIFFOUT_B74n | AH15 | Yes | DQ20B
4C | VREFB4CN0 | IO |  |  | DIFFIO_RX_B38p | DIFFOUT_B75p | AP13 | Yes | DQ21B | DQ22B
4C | VREFB4CN0 | IO |  |  | DIFFIO_RX_B38n | DIFFOUT_B75n | AP14 | Yes | DQ21B | DQ22B
4C | VREFB4CN0 | IO |  |  |  | DIFFOUT_B76p | AP12 | Yes | DQ21B | DQ22B
4C | VREFB4CN0 | IO |  |  |  | DIFFOUT_B76n | AN14 | Yes | DQ21B | DQ22B
4C | VREFB4CN0 | IO |  |  | DIFFIO_RX_B39p | DIFFOUT_B77p | AM13 | Yes | DQS21B | DQS22B/CQ22B
4C | VREFB4CN0 | IO |  |  | DIFFIO_RX_B39n | DIFFOUT_B77n | AN13 | Yes | DQSn21B | DQSn22B/DQ22B
4C | VREFB4CN0 | IO |  |  |  | DIFFOUT_B78p | AL15 | Yes | DQ22B | DQ22B
4C | VREFB4CN0 | IO |  |  |  | DIFFOUT_B78n | AJ15 | Yes | DQ22B | DQ22B
4C | VREFB4CN0 | IO |  |  | DIFFIO_RX_B40p | DIFFOUT_B79p | AK14 | Yes | DQS22B | DQ22B/CQn22B
4C | VREFB4CN0 | IO |  |  | DIFFIO_RX_B40n | DIFFOUT_B79n | AL14 | Yes | DQSn22B | DQ22B
4C | VREFB4CN0 | IO |  |  |  | DIFFOUT_B80p | AJ14 | Yes | DQ22B | DQ22B
4C | VREFB4CN0 | IO |  |  |  | DIFFOUT_B80n | AM14 | Yes | DQ22B | DQ22B
4B | VREFB4BN0 | IO |  |  | DIFFIO_RX_B47p | DIFFOUT_B93p | AJ13 | Yes | DQ27B | DQ29B | DQ30B
4B | VREFB4BN0 | IO |  |  | DIFFIO_RX_B47n | DIFFOUT_B93n | AK13 | Yes | DQ27B | DQ29B | DQ30B
4B | VREFB4BN0 | IO |  |  |  | DIFFOUT_B94p | AG13 | Yes | DQ27B | DQ29B | DQ30B
4B | VREFB4BN0 | IO |  |  |  | DIFFOUT_B94n | AH13 | Yes | DQ27B | DQ29B | DQ30B
4B | VREFB4BN0 | IO |  |  | DIFFIO_RX_B48p | DIFFOUT_B95p | AH12 | Yes | DQS27B | DQS29B/CQ29B | DQ30B
4B | VREFB4BN0 | IO |  |  | DIFFIO_RX_B48n | DIFFOUT_B95n | AJ12 | Yes | DQSn27B | DQSn29B/DQ29B | DQ30B
4B | VREFB4BN0 | IO |  |  |  | DIFFOUT_B96p | AC14 | Yes | DQ28B | DQ29B | DQ30B
4B | VREFB4BN0 | IO |  |  |  | DIFFOUT_B96n | AD14 | Yes | DQ28B | DQ29B | DQ30B
4B | VREFB4BN0 | IO |  |  | DIFFIO_RX_B49p | DIFFOUT_B97p | AF14 | Yes | DQS28B | DQ29B/CQn29B | DQS30B/CQ30B
4B | VREFB4BN0 | IO |  |  | DIFFIO_RX_B49n | DIFFOUT_B97n | AG14 | Yes | DQSn28B | DQ29B | DQSn30B/DQ30B
4B | VREFB4BN0 | IO |  |  |  | DIFFOUT_B98p | AE14 | Yes | DQ28B | DQ29B | DQ30B
4B | VREFB4BN0 | IO |  |  |  | DIFFOUT_B98n | AE13 | Yes | DQ28B | DQ29B | DQ30B
4B | VREFB4BN0 | IO |  |  | DIFFIO_RX_B50p | DIFFOUT_B99p | AM11 | Yes | DQ29B | DQ30B | DQ30B
4B | VREFB4BN0 | IO |  |  | DIFFIO_RX_B50n | DIFFOUT_B99n | AN11 | Yes | DQ29B | DQ30B | DQ30B
4B | VREFB4BN0 | IO |  |  |  | DIFFOUT_B100p | AL12 | Yes | DQ29B | DQ30B | DQ30B
4B | VREFB4BN0 | IO |  |  |  | DIFFOUT_B100n | AM12 | Yes | DQ29B | DQ30B | DQ30B
4B | VREFB4BN0 | IO |  |  | DIFFIO_RX_B51p | DIFFOUT_B101p | AK11 | Yes | DQS29B | DQS30B/CQ30B | DQ30B/CQn30B
4B | VREFB4BN0 | IO |  |  | DIFFIO_RX_B51n | DIFFOUT_B101n | AL11 | Yes | DQSn29B | DQSn30B/DQ30B | DQ30B
4B | VREFB4BN0 | IO |  |  |  | DIFFOUT_B102p | AP11 | Yes | DQ30B | DQ30B | DQ30B
4B | VREFB4BN0 | IO |  |  |  | DIFFOUT_B102n | AM10 | Yes | DQ30B | DQ30B | DQ30B
4B | VREFB4BN0 | IO |  |  | DIFFIO_RX_B52p | DIFFOUT_B103p | AN10 | Yes | DQS30B | DQ30B/CQn30B | DQ30B
4B | VREFB4BN0 | IO |  |  | DIFFIO_RX_B52n | DIFFOUT_B103n | AP10 | Yes | DQSn30B | DQ30B | DQ30B
4B | VREFB4BN0 | IO |  |  |  | DIFFOUT_B104p | AP9 | Yes | DQ30B | DQ30B | DQ30B
4B | VREFB4BN0 | IO |  |  |  | DIFFOUT_B104n | AM9 | Yes | DQ30B | DQ30B | DQ30B
4A | VREFB4AN0 | IO |  |  | DIFFIO_RX_B55p | DIFFOUT_B109p | Y12 | Yes |  |  |  | DQ38B
4A | VREFB4AN0 | IO |  |  | DIFFIO_RX_B55n | DIFFOUT_B109n | AA12 | Yes |  |  |  | DQ38B
4A | VREFB4AN0 | IO |  |  |  | DIFFOUT_B110p | AC12 | Yes |  |  |  | DQ38B
4A | VREFB4AN0 | IO |  |  |  | DIFFOUT_B110n | AD13 | Yes |  |  |  | DQ38B
4A | VREFB4AN0 | IO |  |  | DIFFIO_RX_B56p | DIFFOUT_B111p | AP5 | Yes | DQ33B | DQ36B |  | DQ38B
4A | VREFB4AN0 | IO |  |  | DIFFIO_RX_B56n | DIFFOUT_B111n | AP6 | Yes | DQ33B | DQ36B |  | DQ38B
4A | VREFB4AN0 | IO |  |  |  | DIFFOUT_B112p | AN7 | Yes | DQ33B | DQ36B |  | DQ38B
4A | VREFB4AN0 | IO |  |  |  | DIFFOUT_B112n | AP7 | Yes | DQ33B | DQ36B |  | DQ38B
4A | VREFB4AN0 | IO |  |  | DIFFIO_RX_B57p | DIFFOUT_B113p | AP3 | Yes | DQS33B | DQS36B/CQ36B |  | DQ38B
4A | VREFB4AN0 | IO |  |  | DIFFIO_RX_B57n | DIFFOUT_B113n | AP4 | Yes | DQSn33B | DQSn36B/DQ36B |  | DQ38B
4A | VREFB4AN0 | IO |  |  |  | DIFFOUT_B114p | AP8 | Yes | DQ34B | DQ36B |  | DQ38B
4A | VREFB4AN0 | IO |  |  |  | DIFFOUT_B114n | AL9 | Yes | DQ34B | DQ36B |  | DQ38B
4A | VREFB4AN0 | IO |  |  | DIFFIO_RX_B58p | DIFFOUT_B115p | AM8 | Yes | DQS34B | DQ36B/CQn36B |  | DQS38B/CQ38B
4A | VREFB4AN0 | IO |  |  | DIFFIO_RX_B58n | DIFFOUT_B115n | AN8 | Yes | DQSn34B | DQ36B |  | DQSn38B/DQ38B
4A | VREFB4AN0 | IO |  |  |  | DIFFOUT_B116p | AL7 | Yes | DQ34B | DQ36B |  | DQ38B
4A | VREFB4AN0 | IO |  |  |  | DIFFOUT_B116n | AL8 | Yes | DQ34B | DQ36B |  | DQ38B
4A | VREFB4AN0 | IO |  |  | DIFFIO_RX_B59p | DIFFOUT_B117p | AJ10 | Yes | DQ35B | DQ37B | DQ38B | DQ38B
4A | VREFB4AN0 | IO |  |  | DIFFIO_RX_B59n | DIFFOUT_B117n | AK10 | Yes | DQ35B | DQ37B | DQ38B | DQ38B
4A | VREFB4AN0 | IO |  |  |  | DIFFOUT_B118p | AH11 | Yes | DQ35B | DQ37B | DQ38B | DQ38B
4A | VREFB4AN0 | IO |  |  |  | DIFFOUT_B118n | AJ11 | Yes | DQ35B | DQ37B | DQ38B | DQ38B
4A | VREFB4AN0 | IO |  |  | DIFFIO_RX_B60p | DIFFOUT_B119p | AF12 | Yes | DQS35B | DQS37B/CQ37B | DQ38B | DQ38B/CQn38B
4A | VREFB4AN0 | IO |  |  | DIFFIO_RX_B60n | DIFFOUT_B119n | AG11 | Yes | DQSn35B | DQSn37B/DQ37B | DQ38B | DQ38B
4A | VREFB4AN0 | IO |  |  |  | DIFFOUT_B120p | AJ9 | Yes | DQ36B | DQ37B | DQ38B | DQ38B
4A | VREFB4AN0 | IO |  |  |  | DIFFOUT_B120n | AG10 | Yes | DQ36B | DQ37B | DQ38B | DQ38B
4A | VREFB4AN0 | IO |  |  | DIFFIO_RX_B61p | DIFFOUT_B121p | AJ8 | Yes | DQS36B | DQ37B/CQn37B | DQS38B/CQ38B | DQ38B
4A | VREFB4AN0 | IO |  |  | DIFFIO_RX_B61n | DIFFOUT_B121n | AK8 | Yes | DQSn36B | DQ37B | DQSn38B/DQ38B | DQ38B
4A | VREFB4AN0 | IO |  |  |  | DIFFOUT_B122p | AH8 | Yes | DQ36B | DQ37B | DQ38B | DQ38B
4A | VREFB4AN0 | IO |  |  |  | DIFFOUT_B122n | AH9 | Yes | DQ36B | DQ37B | DQ38B | DQ38B
4A | VREFB4AN0 | IO |  |  | DIFFIO_RX_B62p | DIFFOUT_B123p | AD9 | Yes | DQ37B | DQ38B | DQ38B | DQ38B
4A | VREFB4AN0 | IO |  |  | DIFFIO_RX_B62n | DIFFOUT_B123n | AE9 | Yes | DQ37B | DQ38B | DQ38B | DQ38B
4A | VREFB4AN0 | IO |  |  |  | DIFFOUT_B124p | AE11 | Yes | DQ37B | DQ38B | DQ38B | DQ38B
4A | VREFB4AN0 | IO |  |  |  | DIFFOUT_B124n | AE12 | Yes | DQ37B | DQ38B | DQ38B | DQ38B
4A | VREFB4AN0 | IO |  |  | DIFFIO_RX_B63p | DIFFOUT_B125p | AD11 | Yes | DQS37B | DQS38B/CQ38B | DQ38B/CQn38B | DQ38B
4A | VREFB4AN0 | IO |  |  | DIFFIO_RX_B63n | DIFFOUT_B125n | AE10 | Yes | DQSn37B | DQSn38B/DQ38B | DQ38B | DQ38B
4A | VREFB4AN0 | IO |  |  |  | DIFFOUT_B126p | AB11 | Yes | DQ38B | DQ38B | DQ38B | DQ38B
4A | VREFB4AN0 | IO |  |  |  | DIFFOUT_B126n | AB12 | Yes | DQ38B | DQ38B | DQ38B | DQ38B
4A | VREFB4AN0 | IO | RUP4A |  | DIFFIO_RX_B64p | DIFFOUT_B127p | AB10 | Yes | DQS38B | DQ38B/CQn38B | DQ38B | DQ38B
4A | VREFB4AN0 | IO | RDN4A |  | DIFFIO_RX_B64n | DIFFOUT_B127n | AC10 | Yes | DQSn38B | DQ38B | DQ38B | DQ38B
4A | VREFB4AN0 | IO |  |  |  | DIFFOUT_B128p | AA10 | Yes | DQ38B | DQ38B | DQ38B | DQ38B
4A | VREFB4AN0 | IO |  |  |  | DIFFOUT_B128n | AA11 | Yes | DQ38B | DQ38B | DQ38B | DQ38B
|  | nIO_PULLUP |  | nIO_PULLUP |  |  | AM6 | No
|  | nCEO |  | nCEO |  |  | AE8 | No
|  | DCLK |  | DCLK |  |  | AM5 | No
|  | nCSO |  | nCSO |  |  | AD8 | No
|  | ASDO |  | ASDO |  |  | AN5 | No
6C | VREFB6CN0 | CLK10p | CLK10p |  |  |  | P1 | No
6C | VREFB6CN0 | CLK10n | CLK10n |  |  |  | R1 | No
6C | VREFB6CN0 | IO | CLK11p |  | DIFFIO_RX_R23p | DIFFOUT_R45p | R3 | No
6C | VREFB6CN0 | IO | CLK11n |  | DIFFIO_RX_R23n | DIFFOUT_R45n | R2 | No
6C | VREFB6CN0 | IO | PLL_R2_FB_CLKOUT0p |  | DIFFIO_TX_R23p | DIFFOUT_R46p | U12 | No
6C | VREFB6CN0 | IO | PLL_R2_CLKOUT0n |  | DIFFIO_TX_R23n | DIFFOUT_R46n | V12 | No
6C | VREFB6CN0 | IO |  |  | DIFFIO_RX_R24p | DIFFOUT_R47p | T5 | Yes | DQ14R | DQ17R
6C | VREFB6CN0 | IO |  |  | DIFFIO_RX_R24n | DIFFOUT_R47n | T4 | Yes | DQ14R | DQ17R
6C | VREFB6CN0 | IO |  |  | DIFFIO_TX_R24p | DIFFOUT_R48p | V11 | Yes | DQ14R | DQ17R
6C | VREFB6CN0 | IO |  |  | DIFFIO_TX_R24n | DIFFOUT_R48n | U10 | Yes | DQ14R | DQ17R
6C | VREFB6CN0 | IO |  |  | DIFFIO_RX_R25p | DIFFOUT_R49p | P4 | Yes | DQS14R | DQS17R/CQ17R
6C | VREFB6CN0 | IO |  |  | DIFFIO_RX_R25n | DIFFOUT_R49n | P3 | Yes | DQSn14R | DQSn17R/DQ17R
6C | VREFB6CN0 | IO |  |  | DIFFIO_TX_R25p | DIFFOUT_R50p | T9 | Yes | DQ15R | DQ17R
6C | VREFB6CN0 | IO |  |  | DIFFIO_TX_R25n | DIFFOUT_R50n | T8 | Yes | DQ15R | DQ17R
6C | VREFB6CN0 | IO |  |  | DIFFIO_RX_R26p | DIFFOUT_R51p | N2 | Yes | DQS15R | DQ17R/CQn17R
6C | VREFB6CN0 | IO |  |  | DIFFIO_RX_R26n | DIFFOUT_R51n | N1 | Yes | DQSn15R | DQ17R
6C | VREFB6CN0 | IO |  |  | DIFFIO_TX_R26p | DIFFOUT_R52p | T11 | Yes | DQ15R | DQ17R
6C | VREFB6CN0 | IO |  |  | DIFFIO_TX_R26n | DIFFOUT_R52n | T10 | Yes | DQ15R | DQ17R
6C | VREFB6CN0 | IO |  |  | DIFFIO_RX_R27p | DIFFOUT_R53p | M2 | Yes | DQ16R | DQ18R | DQ19R
6C | VREFB6CN0 | IO |  |  | DIFFIO_RX_R27n | DIFFOUT_R53n | M1 | Yes | DQ16R | DQ18R | DQ19R
6C | VREFB6CN0 | IO |  |  | DIFFIO_TX_R27p | DIFFOUT_R54p | T7 | Yes | DQ16R | DQ18R | DQ19R
6C | VREFB6CN0 | IO |  |  | DIFFIO_TX_R27n | DIFFOUT_R54n | T6 | Yes | DQ16R | DQ18R | DQ19R
6C | VREFB6CN0 | IO |  |  | DIFFIO_RX_R28p | DIFFOUT_R55p | N4 | Yes | DQS16R | DQS18R/CQ18R | DQ19R
6C | VREFB6CN0 | IO |  |  | DIFFIO_RX_R28n | DIFFOUT_R55n | N3 | Yes | DQSn16R | DQSn18R/DQ18R | DQ19R
6C | VREFB6CN0 | IO |  |  | DIFFIO_TX_R28p | DIFFOUT_R56p | R6 | Yes | DQ17R | DQ18R | DQ19R
6C | VREFB6CN0 | IO |  |  | DIFFIO_TX_R28n | DIFFOUT_R56n | R5 | Yes | DQ17R | DQ18R | DQ19R
6C | VREFB6CN0 | IO |  |  | DIFFIO_RX_R29p | DIFFOUT_R57p | K1 | Yes | DQS17R | DQ18R/CQn18R | DQS19R/CQ19R
6C | VREFB6CN0 | IO |  |  | DIFFIO_RX_R29n | DIFFOUT_R57n | L1 | Yes | DQSn17R | DQ18R | DQSn19R/DQ19R
6C | VREFB6CN0 | IO |  |  | DIFFIO_TX_R29p | DIFFOUT_R58p | R12 | Yes | DQ17R | DQ18R | DQ19R
6C | VREFB6CN0 | IO |  |  | DIFFIO_TX_R29n | DIFFOUT_R58n | R11 | Yes | DQ17R | DQ18R | DQ19R
6C | VREFB6CN0 | IO |  |  | DIFFIO_RX_R30p | DIFFOUT_R59p | K3 | Yes | DQ18R | DQ19R | DQ19R
6C | VREFB6CN0 | IO |  |  | DIFFIO_RX_R30n | DIFFOUT_R59n | K2 | Yes | DQ18R | DQ19R | DQ19R
6C | VREFB6CN0 | IO |  |  | DIFFIO_TX_R30p | DIFFOUT_R60p | R8 | Yes | DQ18R | DQ19R | DQ19R
6C | VREFB6CN0 | IO |  |  | DIFFIO_TX_R30n | DIFFOUT_R60n | R7 | Yes | DQ18R | DQ19R | DQ19R
6C | VREFB6CN0 | IO |  |  | DIFFIO_RX_R31p | DIFFOUT_R61p | L4 | Yes | DQS18R | DQS19R/CQ19R | DQ19R/CQn19R
6C | VREFB6CN0 | IO |  |  | DIFFIO_RX_R31n | DIFFOUT_R61n | L3 | Yes | DQSn18R | DQSn19R/DQ19R | DQ19R
6C | VREFB6CN0 | IO |  |  | DIFFIO_TX_R31p | DIFFOUT_R62p | P7 | Yes | DQ19R | DQ19R | DQ19R
6C | VREFB6CN0 | IO |  |  | DIFFIO_TX_R31n | DIFFOUT_R62n | P6 | Yes | DQ19R | DQ19R | DQ19R
6C | VREFB6CN0 | IO |  |  | DIFFIO_RX_R32p | DIFFOUT_R63p | M5 | Yes | DQS19R | DQ19R/CQn19R | DQ19R
6C | VREFB6CN0 | IO |  |  | DIFFIO_RX_R32n | DIFFOUT_R63n | M4 | Yes | DQSn19R | DQ19R | DQ19R
6C | VREFB6CN0 | IO |  |  | DIFFIO_TX_R32p | DIFFOUT_R64p | N6 | Yes | DQ19R | DQ19R | DQ19R
6C | VREFB6CN0 | IO |  |  | DIFFIO_TX_R32n | DIFFOUT_R64n | N5 | Yes | DQ19R | DQ19R | DQ19R
6A | VREFB6AN0 | IO |  |  | DIFFIO_TX_R33p | DIFFOUT_R66p | M7 | Yes | DQ20R
6A | VREFB6AN0 | IO |  |  | DIFFIO_TX_R33n | DIFFOUT_R66n | M6 | Yes | DQ20R
6A | VREFB6AN0 | IO |  |  | DIFFIO_RX_R34p | DIFFOUT_R67p | J4 | Yes | DQS20R
6A | VREFB6AN0 | IO |  |  | DIFFIO_RX_R34n | DIFFOUT_R67n | J3 | Yes | DQSn20R
6A | VREFB6AN0 | IO |  |  | DIFFIO_TX_R34p | DIFFOUT_R68p | P10 | Yes | DQ20R
6A | VREFB6AN0 | IO |  |  | DIFFIO_TX_R34n | DIFFOUT_R68n | P9 | Yes | DQ20R
6A | VREFB6AN0 | IO |  |  | DIFFIO_RX_R35p | DIFFOUT_R69p | G1 | Yes | DQ21R | DQ24R
6A | VREFB6AN0 | IO |  |  | DIFFIO_RX_R35n | DIFFOUT_R69n | H1 | Yes | DQ21R | DQ24R
6A | VREFB6AN0 | IO |  |  | DIFFIO_TX_R35p | DIFFOUT_R70p | N9 | Yes | DQ21R | DQ24R
6A | VREFB6AN0 | IO |  |  | DIFFIO_TX_R35n | DIFFOUT_R70n | N8 | Yes | DQ21R | DQ24R
6A | VREFB6AN0 | IO |  |  | DIFFIO_RX_R36p | DIFFOUT_R71p | G2 | Yes | DQS21R | DQS24R/CQ24R
6A | VREFB6AN0 | IO |  |  | DIFFIO_RX_R36n | DIFFOUT_R71n | F1 | Yes | DQSn21R | DQSn24R/DQ24R
6A | VREFB6AN0 | IO |  |  | DIFFIO_TX_R36p | DIFFOUT_R72p | L7 | Yes | DQ22R | DQ24R
6A | VREFB6AN0 | IO |  |  | DIFFIO_TX_R36n | DIFFOUT_R72n | L6 | Yes | DQ22R | DQ24R
6A | VREFB6AN0 | IO |  |  | DIFFIO_RX_R37p | DIFFOUT_R73p | H4 | Yes | DQS22R | DQ24R/CQn24R
6A | VREFB6AN0 | IO |  |  | DIFFIO_RX_R37n | DIFFOUT_R73n | H3 | Yes | DQSn22R | DQ24R
6A | VREFB6AN0 | IO |  |  | DIFFIO_TX_R37p | DIFFOUT_R74p | K6 | Yes | DQ22R | DQ24R
6A | VREFB6AN0 | IO |  |  | DIFFIO_TX_R37n | DIFFOUT_R74n | K5 | Yes | DQ22R | DQ24R
6A | VREFB6AN0 | IO |  |  | DIFFIO_RX_R38p | DIFFOUT_R75p | F2 | Yes | DQ23R | DQ25R | DQ26R
6A | VREFB6AN0 | IO |  |  | DIFFIO_RX_R38n | DIFFOUT_R75n | E1 | Yes | DQ23R | DQ25R | DQ26R
6A | VREFB6AN0 | IO |  |  | DIFFIO_TX_R38p | DIFFOUT_R76p | N11 | Yes | DQ23R | DQ25R | DQ26R
6A | VREFB6AN0 | IO |  |  | DIFFIO_TX_R38n | DIFFOUT_R76n | N10 | Yes | DQ23R | DQ25R | DQ26R
6A | VREFB6AN0 | IO |  |  | DIFFIO_RX_R39p | DIFFOUT_R77p | G4 | Yes | DQS23R | DQS25R/CQ25R | DQ26R
6A | VREFB6AN0 | IO |  |  | DIFFIO_RX_R39n | DIFFOUT_R77n | G3 | Yes | DQSn23R | DQSn25R/DQ25R | DQ26R
6A | VREFB6AN0 | IO |  |  | DIFFIO_TX_R39p | DIFFOUT_R78p | N12 | Yes | DQ24R | DQ25R | DQ26R
6A | VREFB6AN0 | IO |  |  | DIFFIO_TX_R39n | DIFFOUT_R78n | M11 | Yes | DQ24R | DQ25R | DQ26R
6A | VREFB6AN0 | IO |  |  | DIFFIO_RX_R40p | DIFFOUT_R79p | D2 | Yes | DQS24R | DQ25R/CQn25R | DQS26R/CQ26R
6A | VREFB6AN0 | IO |  |  | DIFFIO_RX_R40n | DIFFOUT_R79n | D1 | Yes | DQSn24R | DQ25R | DQSn26R/DQ26R
6A | VREFB6AN0 | IO |  |  | DIFFIO_TX_R40p | DIFFOUT_R80p | J6 | Yes | DQ24R | DQ25R | DQ26R
6A | VREFB6AN0 | IO |  |  | DIFFIO_TX_R40n | DIFFOUT_R80n | J5 | Yes | DQ24R | DQ25R | DQ26R
6A | VREFB6AN0 | IO |  |  | DIFFIO_RX_R41p | DIFFOUT_R81p | C2 | Yes | DQ25R | DQ26R | DQ26R
6A | VREFB6AN0 | IO |  |  | DIFFIO_RX_R41n | DIFFOUT_R81n | C1 | Yes | DQ25R | DQ26R | DQ26R
6A | VREFB6AN0 | IO |  |  | DIFFIO_TX_R41p | DIFFOUT_R82p | M9 | Yes | DQ25R | DQ26R | DQ26R
6A | VREFB6AN0 | IO |  |  | DIFFIO_TX_R41n | DIFFOUT_R82n | M8 | Yes | DQ25R | DQ26R | DQ26R
6A | VREFB6AN0 | IO |  |  | DIFFIO_RX_R42p | DIFFOUT_R83p | E4 | Yes | DQS25R | DQS26R/CQ26R | DQ26R/CQn26R
6A | VREFB6AN0 | IO |  |  | DIFFIO_RX_R42n | DIFFOUT_R83n | E3 | Yes | DQSn25R | DQSn26R/DQ26R | DQ26R
6A | VREFB6AN0 | IO |  |  | DIFFIO_TX_R42p | DIFFOUT_R84p | K8 | Yes | DQ26R | DQ26R | DQ26R
6A | VREFB6AN0 | IO |  |  | DIFFIO_TX_R42n | DIFFOUT_R84n | K7 | Yes | DQ26R | DQ26R | DQ26R
6A | VREFB6AN0 | IO |  |  | DIFFIO_RX_R43p | DIFFOUT_R85p | D4 | Yes | DQS26R | DQ26R/CQn26R | DQ26R
6A | VREFB6AN0 | IO |  |  | DIFFIO_RX_R43n | DIFFOUT_R85n | D3 | Yes | DQSn26R | DQ26R | DQ26R
6A | VREFB6AN0 | IO |  |  | DIFFIO_TX_R43p | DIFFOUT_R86p | F5 | Yes | DQ26R | DQ26R | DQ26R
6A | VREFB6AN0 | IO |  |  | DIFFIO_TX_R43n | DIFFOUT_R86n | F4 | Yes | DQ26R | DQ26R | DQ26R
6A | VREFB6AN0 | IO | RUP6A |  | DIFFIO_RX_R44p | DIFFOUT_R87p | A2 | Yes
6A | VREFB6AN0 | IO | RDN6A |  | DIFFIO_RX_R44n | DIFFOUT_R87n | B1 | Yes
6A | VREFB6AN0 | IO | PLL_R1_FB_CLKOUT0p |  | DIFFIO_TX_R44p | DIFFOUT_R88p | H7 | Yes
6A | VREFB6AN0 | IO | PLL_R1_CLKOUT0n |  | DIFFIO_TX_R44n | DIFFOUT_R88n | H6 | Yes
|  | MSEL2 |  | MSEL2 |  |  | K9 | No
|  | MSEL1 |  | MSEL1 |  |  | L10 | No
|  | MSEL0 |  | MSEL0 |  |  | J9 | No
7A | VREFB7AN0 | IO |  |  |  | DIFFOUT_T1n | J11 | Yes | DQ1T | DQ1T | DQ1T | DQ1T
7A | VREFB7AN0 | IO |  |  |  | DIFFOUT_T1p | K11 | Yes | DQ1T | DQ1T | DQ1T | DQ1T
7A | VREFB7AN0 | IO | RDN7A |  | DIFFIO_RX_T1n | DIFFOUT_T2n | H12 | Yes | DQSn1T | DQ1T | DQ1T | DQ1T
7A | VREFB7AN0 | IO | RUP7A |  | DIFFIO_RX_T1p | DIFFOUT_T2p | J12 | Yes | DQS1T | DQ1T/CQn1T | DQ1T | DQ1T
7A | VREFB7AN0 | IO |  |  |  | DIFFOUT_T3n | K12 | Yes | DQ1T | DQ1T | DQ1T | DQ1T
7A | VREFB7AN0 | IO |  |  |  | DIFFOUT_T3p | L12 | Yes | DQ1T | DQ1T | DQ1T | DQ1T
7A | VREFB7AN0 | IO |  |  | DIFFIO_RX_T2n | DIFFOUT_T4n | F8 | Yes | DQSn2T | DQSn1T/DQ1T | DQ1T | DQ1T
7A | VREFB7AN0 | IO |  |  | DIFFIO_RX_T2p | DIFFOUT_T4p | G8 | Yes | DQS2T | DQS1T/CQ1T | DQ1T/CQn1T | DQ1T
7A | VREFB7AN0 | IO |  |  |  | DIFFOUT_T5n | H9 | Yes | DQ2T | DQ1T | DQ1T | DQ1T
7A | VREFB7AN0 | IO |  |  |  | DIFFOUT_T5p | G9 | Yes | DQ2T | DQ1T | DQ1T | DQ1T
7A | VREFB7AN0 | IO |  |  | DIFFIO_RX_T3n | DIFFOUT_T6n | G10 | Yes | DQ2T | DQ1T | DQ1T | DQ1T
7A | VREFB7AN0 | IO |  |  | DIFFIO_RX_T3p | DIFFOUT_T6p | H10 | Yes | DQ2T | DQ1T | DQ1T | DQ1T
7A | VREFB7AN0 | IO |  |  |  | DIFFOUT_T7n | F7 | Yes | DQ3T | DQ2T | DQ1T | DQ1T
7A | VREFB7AN0 | IO |  |  |  | DIFFOUT_T7p | F6 | Yes | DQ3T | DQ2T | DQ1T | DQ1T
7A | VREFB7AN0 | IO |  |  | DIFFIO_RX_T4n | DIFFOUT_T8n | D6 | Yes | DQSn3T | DQ2T | DQSn1T/DQ1T | DQ1T
7A | VREFB7AN0 | IO |  |  | DIFFIO_RX_T4p | DIFFOUT_T8p | E6 | Yes | DQS3T | DQ2T/CQn2T | DQS1T/CQ1T | DQ1T
7A | VREFB7AN0 | IO |  |  |  | DIFFOUT_T9n | E7 | Yes | DQ3T | DQ2T | DQ1T | DQ1T
7A | VREFB7AN0 | IO |  |  |  | DIFFOUT_T9p | D7 | Yes | DQ3T | DQ2T | DQ1T | DQ1T
7A | VREFB7AN0 | IO |  |  | DIFFIO_RX_T5n | DIFFOUT_T10n | B4 | Yes | DQSn4T | DQSn2T/DQ2T | DQ1T | DQ1T
7A | VREFB7AN0 | IO |  |  | DIFFIO_RX_T5p | DIFFOUT_T10p | C5 | Yes | DQS4T | DQS2T/CQ2T | DQ1T | DQ1T/CQn1T
7A | VREFB7AN0 | IO |  |  |  | DIFFOUT_T11n | A5 | Yes | DQ4T | DQ2T | DQ1T | DQ1T
7A | VREFB7AN0 | IO |  |  |  | DIFFOUT_T11p | A4 | Yes | DQ4T | DQ2T | DQ1T | DQ1T
7A | VREFB7AN0 | IO |  |  | DIFFIO_RX_T6n | DIFFOUT_T12n | A3 | Yes | DQ4T | DQ2T | DQ1T | DQ1T
7A | VREFB7AN0 | IO |  |  | DIFFIO_RX_T6p | DIFFOUT_T12p | B3 | Yes | DQ4T | DQ2T | DQ1T | DQ1T
7A | VREFB7AN0 | IO |  |  |  | DIFFOUT_T13n | G11 | Yes | DQ5T | DQ3T |  | DQ1T
7A | VREFB7AN0 | IO |  |  |  | DIFFOUT_T13p | E10 | Yes | DQ5T | DQ3T |  | DQ1T
7A | VREFB7AN0 | IO |  |  | DIFFIO_RX_T7n | DIFFOUT_T14n | C8 | Yes | DQSn5T | DQ3T |  | DQSn1T/DQ1T
7A | VREFB7AN0 | IO |  |  | DIFFIO_RX_T7p | DIFFOUT_T14p | D8 | Yes | DQS5T | DQ3T/CQn3T |  | DQS1T/CQ1T
7A | VREFB7AN0 | IO |  |  |  | DIFFOUT_T15n | E9 | Yes | DQ5T | DQ3T |  | DQ1T
7A | VREFB7AN0 | IO |  |  |  | DIFFOUT_T15p | F10 | Yes | DQ5T | DQ3T |  | DQ1T
7A | VREFB7AN0 | IO |  |  | DIFFIO_RX_T8n | DIFFOUT_T16n | A6 | Yes | DQSn6T | DQSn3T/DQ3T |  | DQ1T
7A | VREFB7AN0 | IO |  |  | DIFFIO_RX_T8p | DIFFOUT_T16p | B6 | Yes | DQS6T | DQS3T/CQ3T |  | DQ1T
7A | VREFB7AN0 | IO |  |  |  | DIFFOUT_T17n | A7 | Yes | DQ6T | DQ3T |  | DQ1T
7A | VREFB7AN0 | IO |  |  |  | DIFFOUT_T17p | C6 | Yes | DQ6T | DQ3T |  | DQ1T
7A | VREFB7AN0 | IO |  |  | DIFFIO_RX_T9n | DIFFOUT_T18n | A8 | Yes | DQ6T | DQ3T |  | DQ1T
7A | VREFB7AN0 | IO |  |  | DIFFIO_RX_T9p | DIFFOUT_T18p | B7 | Yes | DQ6T | DQ3T |  | DQ1T
7A | VREFB7AN0 | IO |  |  |  | DIFFOUT_T19n | L13 | Yes |  |  |  | DQ1T
7A | VREFB7AN0 | IO |  |  |  | DIFFOUT_T19p | M13 | Yes |  |  |  | DQ1T
7A | VREFB7AN0 | IO |  |  | DIFFIO_RX_T10n | DIFFOUT_T20n | C9 | Yes |  |  |  | DQ1T
7A | VREFB7AN0 | IO |  |  | DIFFIO_RX_T10p | DIFFOUT_T20p | D9 | Yes |  |  |  | DQ1T
7B | VREFB7BN0 | IO |  |  |  | DIFFOUT_T25n | M15 | Yes | DQ9T | DQ9T | DQ9T
7B | VREFB7BN0 | IO |  |  |  | DIFFOUT_T25p | K13 | Yes | DQ9T | DQ9T | DQ9T
7B | VREFB7BN0 | IO |  |  | DIFFIO_RX_T13n | DIFFOUT_T26n | J14 | Yes | DQSn9T | DQ9T | DQ9T
7B | VREFB7BN0 | IO |  |  | DIFFIO_RX_T13p | DIFFOUT_T26p | K14 | Yes | DQS9T | DQ9T/CQn9T | DQ9T
7B | VREFB7BN0 | IO |  |  |  | DIFFOUT_T27n | K15 | Yes | DQ9T | DQ9T | DQ9T
7B | VREFB7BN0 | IO |  |  |  | DIFFOUT_T27p | L15 | Yes | DQ9T | DQ9T | DQ9T
7B | VREFB7BN0 | IO |  |  | DIFFIO_RX_T14n | DIFFOUT_T28n | F13 | Yes | DQSn10T | DQSn9T/DQ9T | DQ9T
7B | VREFB7BN0 | IO |  |  | DIFFIO_RX_T14p | DIFFOUT_T28p | G13 | Yes | DQS10T | DQS9T/CQ9T | DQ9T/CQn9T
7B | VREFB7BN0 | IO |  |  |  | DIFFOUT_T29n | G12 | Yes | DQ10T | DQ9T | DQ9T
7B | VREFB7BN0 | IO |  |  |  | DIFFOUT_T29p | H13 | Yes | DQ10T | DQ9T | DQ9T
7B | VREFB7BN0 | IO |  |  | DIFFIO_RX_T15n | DIFFOUT_T30n | F14 | Yes | DQ10T | DQ9T | DQ9T
7B | VREFB7BN0 | IO |  |  | DIFFIO_RX_T15p | DIFFOUT_T30p | G14 | Yes | DQ10T | DQ9T | DQ9T
7B | VREFB7BN0 | IO |  |  |  | DIFFOUT_T31n | D11 | Yes | DQ11T | DQ10T | DQ9T
7B | VREFB7BN0 | IO |  |  |  | DIFFOUT_T31p | C11 | Yes | DQ11T | DQ10T | DQ9T
7B | VREFB7BN0 | IO |  |  | DIFFIO_RX_T16n | DIFFOUT_T32n | D12 | Yes | DQSn11T | DQ10T | DQSn9T/DQ9T
7B | VREFB7BN0 | IO |  |  | DIFFIO_RX_T16p | DIFFOUT_T32p | E12 | Yes | DQS11T | DQ10T/CQn10T | DQS9T/CQ9T
7B | VREFB7BN0 | IO |  |  |  | DIFFOUT_T33n | F11 | Yes | DQ11T | DQ10T | DQ9T
7B | VREFB7BN0 | IO |  |  |  | DIFFOUT_T33p | E13 | Yes | DQ11T | DQ10T | DQ9T
7B | VREFB7BN0 | IO |  |  | DIFFIO_RX_T17n | DIFFOUT_T34n | A9 | Yes | DQSn12T | DQSn10T/DQ10T | DQ9T
7B | VREFB7BN0 | IO |  |  | DIFFIO_RX_T17p | DIFFOUT_T34p | B9 | Yes | DQS12T | DQS10T/CQ10T | DQ9T
7B | VREFB7BN0 | IO |  |  |  | DIFFOUT_T35n | A11 | Yes | DQ12T | DQ10T | DQ9T
7B | VREFB7BN0 | IO |  |  |  | DIFFOUT_T35p | C10 | Yes | DQ12T | DQ10T | DQ9T
7B | VREFB7BN0 | IO |  |  | DIFFIO_RX_T18n | DIFFOUT_T36n | A10 | Yes | DQ12T | DQ10T | DQ9T
7B | VREFB7BN0 | IO |  |  | DIFFIO_RX_T18p | DIFFOUT_T36p | B10 | Yes | DQ12T | DQ10T | DQ9T
7C | VREFB7CN0 | IO |  |  |  | DIFFOUT_T49n | A13 | Yes | DQ17T | DQ17T
7C | VREFB7CN0 | IO |  |  |  | DIFFOUT_T49p | A12 | Yes | DQ17T | DQ17T
7C | VREFB7CN0 | IO |  |  | DIFFIO_RX_T25n | DIFFOUT_T50n | B13 | Yes | DQSn17T | DQ17T
7C | VREFB7CN0 | IO |  |  | DIFFIO_RX_T25p | DIFFOUT_T50p | C13 | Yes | DQS17T | DQ17T/CQn17T
7C | VREFB7CN0 | IO |  |  |  | DIFFOUT_T51n | C12 | Yes | DQ17T | DQ17T
7C | VREFB7CN0 | IO |  |  |  | DIFFOUT_T51p | B12 | Yes | DQ17T | DQ17T
7C | VREFB7CN0 | IO |  |  | DIFFIO_RX_T26n | DIFFOUT_T52n | C14 | Yes | DQSn18T | DQSn17T/DQ17T
7C | VREFB7CN0 | IO |  |  | DIFFIO_RX_T26p | DIFFOUT_T52p | D14 | Yes | DQS18T | DQS17T/CQ17T
7C | VREFB7CN0 | IO |  |  |  | DIFFOUT_T53n | C15 | Yes | DQ18T | DQ17T
7C | VREFB7CN0 | IO |  |  |  | DIFFOUT_T53p | A14 | Yes | DQ18T | DQ17T
7C | VREFB7CN0 | IO |  |  | DIFFIO_RX_T27n | DIFFOUT_T54n | A15 | Yes | DQ18T | DQ17T
7C | VREFB7CN0 | IO |  |  | DIFFIO_RX_T27p | DIFFOUT_T54p | B15 | Yes | DQ18T | DQ17T
7C | VREFB7CN0 | IO |  |  |  | DIFFOUT_T55n | C16 | Yes | DQ19T
7C | VREFB7CN0 | IO |  |  |  | DIFFOUT_T55p | D15 | Yes | DQ19T
7C | VREFB7CN0 | IO |  |  | DIFFIO_RX_T28n | DIFFOUT_T56n | E15 | Yes | DQSn19T
7C | VREFB7CN0 | IO |  |  | DIFFIO_RX_T28p | DIFFOUT_T56p | F15 | Yes | DQS19T
7C | VREFB7CN0 | IO |  |  |  | DIFFOUT_T57n | F16 | Yes | DQ19T
7C | VREFB7CN0 | IO |  |  |  | DIFFOUT_T57p | E16 | Yes | DQ19T
7C | VREFB7CN0 | IO | PLL_T2_CLKOUT4 |  |  | DIFFOUT_T59n | M17 | No
7C | VREFB7CN0 | IO | PLL_T2_CLKOUT3 |  |  | DIFFOUT_T59p | L16 | No
7C | VREFB7CN0 | IO |  |  | DIFFIO_RX_T30n | DIFFOUT_T60n | H16 | No
7C | VREFB7CN0 | IO |  |  | DIFFIO_RX_T30p | DIFFOUT_T60p | J16 | No
7C | VREFB7CN0 | IO | PLL_T2_CLKOUT0n |  |  | DIFFOUT_T61n | K16 | No
7C | VREFB7CN0 | IO | PLL_T2_CLKOUT0p |  |  | DIFFOUT_T61p | K17 | No
7C | VREFB7CN0 | IO | PLL_T2_FBn/CLKOUT2 |  | DIFFIO_RX_T31n | DIFFOUT_T62n | C17 | No
7C | VREFB7CN0 | IO | PLL_T2_FBp/CLKOUT1 |  | DIFFIO_RX_T31p | DIFFOUT_T62p | D17 | No
7C | VREFB7CN0 | IO | CLK13n |  |  | DIFFOUT_T63n | A16 | No
7C | VREFB7CN0 | IO | CLK13p |  |  | DIFFOUT_T63p | B16 | No
7C | VREFB7CN0 | IO | CLK12n |  | DIFFIO_RX_T32n | DIFFOUT_T64n | A17 | No
7C | VREFB7CN0 | IO | CLK12p |  | DIFFIO_RX_T32p | DIFFOUT_T64p | A18 | No
8C | VREFB8CN0 | IO | CLK14p |  | DIFFIO_RX_T33p | DIFFOUT_T65p | C18 | No
8C | VREFB8CN0 | IO | CLK14n |  | DIFFIO_RX_T33n | DIFFOUT_T65n | B18 | No
8C | VREFB8CN0 | IO | CLK15p |  |  | DIFFOUT_T66p | A20 | No
8C | VREFB8CN0 | IO | CLK15n |  |  | DIFFOUT_T66n | A19 | No
8C | VREFB8CN0 | IO | PLL_T1_FBp/CLKOUT1 |  | DIFFIO_RX_T34p | DIFFOUT_T67p | E18 | No
8C | VREFB8CN0 | IO | PLL_T1_FBn/CLKOUT2 |  | DIFFIO_RX_T34n | DIFFOUT_T67n | D18 | No
8C | VREFB8CN0 | IO | PLL_T1_CLKOUT0p |  |  | DIFFOUT_T68p | M19 | No
8C | VREFB8CN0 | IO | PLL_T1_CLKOUT0n |  |  | DIFFOUT_T68n | L18 | No
8C | VREFB8CN0 | IO |  |  | DIFFIO_RX_T35p | DIFFOUT_T69p | H19 | No
8C | VREFB8CN0 | IO |  |  | DIFFIO_RX_T35n | DIFFOUT_T69n | G19 | No
8C | VREFB8CN0 | IO | PLL_T1_CLKOUT3 |  |  | DIFFOUT_T70p | L19 | No
8C | VREFB8CN0 | IO | PLL_T1_CLKOUT4 |  |  | DIFFOUT_T70n | K20 | No
8C | VREFB8CN0 | IO |  |  | DIFFIO_RX_T36p | DIFFOUT_T71p | K19 | Yes
8C | VREFB8CN0 | IO |  |  | DIFFIO_RX_T36n | DIFFOUT_T71n | J19 | Yes
8C | VREFB8CN0 | IO |  |  |  | DIFFOUT_T72p | F20 | Yes | DQ20T
8C | VREFB8CN0 | IO |  |  |  | DIFFOUT_T72n | G20 | Yes | DQ20T
8C | VREFB8CN0 | IO |  |  | DIFFIO_RX_T37p | DIFFOUT_T73p | E19 | Yes | DQS20T
8C | VREFB8CN0 | IO |  |  | DIFFIO_RX_T37n | DIFFOUT_T73n | D19 | Yes | DQSn20T
8C | VREFB8CN0 | IO |  |  |  | DIFFOUT_T74p | F19 | Yes | DQ20T
8C | VREFB8CN0 | IO |  |  |  | DIFFOUT_T74n | C19 | Yes | DQ20T
8C | VREFB8CN0 | IO |  |  | DIFFIO_RX_T38p | DIFFOUT_T75p | A23 | Yes | DQ21T | DQ22T
8C | VREFB8CN0 | IO |  |  | DIFFIO_RX_T38n | DIFFOUT_T75n | A22 | Yes | DQ21T | DQ22T
8C | VREFB8CN0 | IO |  |  |  | DIFFOUT_T76p | B21 | Yes | DQ21T | DQ22T
8C | VREFB8CN0 | IO |  |  |  | DIFFOUT_T76n | A21 | Yes | DQ21T | DQ22T
8C | VREFB8CN0 | IO |  |  | DIFFIO_RX_T39p | DIFFOUT_T77p | C22 | Yes | DQS21T | DQS22T/CQ22T
8C | VREFB8CN0 | IO |  |  | DIFFIO_RX_T39n | DIFFOUT_T77n | B22 | Yes | DQSn21T | DQSn22T/DQ22T
8C | VREFB8CN0 | IO |  |  |  | DIFFOUT_T78p | F21 | Yes | DQ22T | DQ22T
8C | VREFB8CN0 | IO |  |  |  | DIFFOUT_T78n | C20 | Yes | DQ22T | DQ22T
8C | VREFB8CN0 | IO |  |  | DIFFIO_RX_T40p | DIFFOUT_T79p | E21 | Yes | DQS22T | DQ22T/CQn22T
8C | VREFB8CN0 | IO |  |  | DIFFIO_RX_T40n | DIFFOUT_T79n | D21 | Yes | DQSn22T | DQ22T
8C | VREFB8CN0 | IO |  |  |  | DIFFOUT_T80p | D20 | Yes | DQ22T | DQ22T
8C | VREFB8CN0 | IO |  |  |  | DIFFOUT_T80n | C21 | Yes | DQ22T | DQ22T
8B | VREFB8BN0 | IO |  |  | DIFFIO_RX_T47p | DIFFOUT_T93p | A26 | Yes | DQ27T | DQ29T | DQ30T
8B | VREFB8BN0 | IO |  |  | DIFFIO_RX_T47n | DIFFOUT_T93n | A25 | Yes | DQ27T | DQ29T | DQ30T
8B | VREFB8BN0 | IO |  |  |  | DIFFOUT_T94p | A24 | Yes | DQ27T | DQ29T | DQ30T
8B | VREFB8BN0 | IO |  |  |  | DIFFOUT_T94n | B24 | Yes | DQ27T | DQ29T | DQ30T
8B | VREFB8BN0 | IO |  |  | DIFFIO_RX_T48p | DIFFOUT_T95p | C26 | Yes | DQS27T | DQS29T/CQ29T | DQ30T
8B | VREFB8BN0 | IO |  |  | DIFFIO_RX_T48n | DIFFOUT_T95n | B25 | Yes | DQSn27T | DQSn29T/DQ29T | DQ30T
8B | VREFB8BN0 | IO |  |  |  | DIFFOUT_T96p | E24 | Yes | DQ28T | DQ29T | DQ30T
8B | VREFB8BN0 | IO |  |  |  | DIFFOUT_T96n | C25 | Yes | DQ28T | DQ29T | DQ30T
8B | VREFB8BN0 | IO |  |  | DIFFIO_RX_T49p | DIFFOUT_T97p | D24 | Yes | DQS28T | DQ29T/CQn29T | DQS30T/CQ30T
8B | VREFB8BN0 | IO |  |  | DIFFIO_RX_T49n | DIFFOUT_T97n | C24 | Yes | DQSn28T | DQ29T | DQSn30T/DQ30T
8B | VREFB8BN0 | IO |  |  |  | DIFFOUT_T98p | D23 | Yes | DQ28T | DQ29T | DQ30T
8B | VREFB8BN0 | IO |  |  |  | DIFFOUT_T98n | C23 | Yes | DQ28T | DQ29T | DQ30T
8B | VREFB8BN0 | IO |  |  | DIFFIO_RX_T50p | DIFFOUT_T99p | J21 | Yes | DQ29T | DQ30T | DQ30T
8B | VREFB8BN0 | IO |  |  | DIFFIO_RX_T50n | DIFFOUT_T99n | H21 | Yes | DQ29T | DQ30T | DQ30T
8B | VREFB8BN0 | IO |  |  |  | DIFFOUT_T100p | L21 | Yes | DQ29T | DQ30T | DQ30T
8B | VREFB8BN0 | IO |  |  |  | DIFFOUT_T100n | M21 | Yes | DQ29T | DQ30T | DQ30T
8B | VREFB8BN0 | IO |  |  | DIFFIO_RX_T51p | DIFFOUT_T101p | K22 | Yes | DQS29T | DQS30T/CQ30T | DQ30T/CQn30T
8B | VREFB8BN0 | IO |  |  | DIFFIO_RX_T51n | DIFFOUT_T101n | K21 | Yes | DQSn29T | DQSn30T/DQ30T | DQ30T
8B | VREFB8BN0 | IO |  |  |  | DIFFOUT_T102p | E22 | Yes | DQ30T | DQ30T | DQ30T
8B | VREFB8BN0 | IO |  |  |  | DIFFOUT_T102n | F22 | Yes | DQ30T | DQ30T | DQ30T
8B | VREFB8BN0 | IO |  |  | DIFFIO_RX_T52p | DIFFOUT_T103p | H22 | Yes | DQS30T | DQ30T/CQn30T | DQ30T
8B | VREFB8BN0 | IO |  |  | DIFFIO_RX_T52n | DIFFOUT_T103n | G22 | Yes | DQSn30T | DQ30T | DQ30T
8B | VREFB8BN0 | IO |  |  |  | DIFFOUT_T104p | F23 | Yes | DQ30T | DQ30T | DQ30T
8B | VREFB8BN0 | IO |  |  |  | DIFFOUT_T104n | G23 | Yes | DQ30T | DQ30T | DQ30T
8A | VREFB8AN0 | IO |  |  | DIFFIO_RX_T55p | DIFFOUT_T109p | M23 | Yes |  |  |  | DQ38T
8A | VREFB8AN0 | IO |  |  | DIFFIO_RX_T55n | DIFFOUT_T109n | L22 | Yes |  |  |  | DQ38T
8A | VREFB8AN0 | IO |  |  |  | DIFFOUT_T110p | L24 | Yes |  |  |  | DQ38T
8A | VREFB8AN0 | IO |  |  |  | DIFFOUT_T110n | K25 | Yes |  |  |  | DQ38T
8A | VREFB8AN0 | IO |  |  | DIFFIO_RX_T56p | DIFFOUT_T111p | B28 | Yes | DQ33T | DQ36T |  | DQ38T
8A | VREFB8AN0 | IO |  |  | DIFFIO_RX_T56n | DIFFOUT_T111n | A29 | Yes | DQ33T | DQ36T |  | DQ38T
8A | VREFB8AN0 | IO |  |  |  | DIFFOUT_T112p | A27 | Yes | DQ33T | DQ36T |  | DQ38T
8A | VREFB8AN0 | IO |  |  |  | DIFFOUT_T112n | A28 | Yes | DQ33T | DQ36T |  | DQ38T
8A | VREFB8AN0 | IO |  |  | DIFFIO_RX_T57p | DIFFOUT_T113p | C27 | Yes | DQS33T | DQS36T/CQ36T |  | DQ38T
8A | VREFB8AN0 | IO |  |  | DIFFIO_RX_T57n | DIFFOUT_T113n | B27 | Yes | DQSn33T | DQSn36T/DQ36T |  | DQ38T
8A | VREFB8AN0 | IO |  |  |  | DIFFOUT_T114p | E25 | Yes | DQ34T | DQ36T |  | DQ38T
8A | VREFB8AN0 | IO |  |  |  | DIFFOUT_T114n | F24 | Yes | DQ34T | DQ36T |  | DQ38T
8A | VREFB8AN0 | IO |  |  | DIFFIO_RX_T58p | DIFFOUT_T115p | D26 | Yes | DQS34T | DQ36T/CQn36T |  | DQS38T/CQ38T
8A | VREFB8AN0 | IO |  |  | DIFFIO_RX_T58n | DIFFOUT_T115n | D27 | Yes | DQSn34T | DQ36T |  | DQSn38T/DQ38T
8A | VREFB8AN0 | IO |  |  |  | DIFFOUT_T116p | F25 | Yes | DQ34T | DQ36T |  | DQ38T
8A | VREFB8AN0 | IO |  |  |  | DIFFOUT_T116n | E27 | Yes | DQ34T | DQ36T |  | DQ38T
8A | VREFB8AN0 | IO |  |  | DIFFIO_RX_T59p | DIFFOUT_T117p | A31 | Yes | DQ35T | DQ37T | DQ38T | DQ38T
8A | VREFB8AN0 | IO |  |  | DIFFIO_RX_T59n | DIFFOUT_T117n | A32 | Yes | DQ35T | DQ37T | DQ38T | DQ38T
8A | VREFB8AN0 | IO |  |  |  | DIFFOUT_T118p | A30 | Yes | DQ35T | DQ37T | DQ38T | DQ38T
8A | VREFB8AN0 | IO |  |  |  | DIFFOUT_T118n | B30 | Yes | DQ35T | DQ37T | DQ38T | DQ38T
8A | VREFB8AN0 | IO |  |  | DIFFIO_RX_T60p | DIFFOUT_T119p | C31 | Yes | DQS35T | DQS37T/CQ37T | DQ38T | DQ38T/CQn38T
8A | VREFB8AN0 | IO |  |  | DIFFIO_RX_T60n | DIFFOUT_T119n | B31 | Yes | DQSn35T | DQSn37T/DQ37T | DQ38T | DQ38T
8A | VREFB8AN0 | IO |  |  |  | DIFFOUT_T120p | E28 | Yes | DQ36T | DQ37T | DQ38T | DQ38T
8A | VREFB8AN0 | IO |  |  |  | DIFFOUT_T120n | D28 | Yes | DQ36T | DQ37T | DQ38T | DQ38T
8A | VREFB8AN0 | IO |  |  | DIFFIO_RX_T61p | DIFFOUT_T121p | D29 | Yes | DQS36T | DQ37T/CQn37T | DQS38T/CQ38T | DQ38T
8A | VREFB8AN0 | IO |  |  | DIFFIO_RX_T61n | DIFFOUT_T121n | C29 | Yes | DQSn36T | DQ37T | DQSn38T/DQ38T | DQ38T
8A | VREFB8AN0 | IO |  |  |  | DIFFOUT_T122p | D30 | Yes | DQ36T | DQ37T | DQ38T | DQ38T
8A | VREFB8AN0 | IO |  |  |  | DIFFOUT_T122n | C30 | Yes | DQ36T | DQ37T | DQ38T | DQ38T
8A | VREFB8AN0 | IO |  |  | DIFFIO_RX_T62p | DIFFOUT_T123p | G26 | Yes | DQ37T | DQ38T | DQ38T | DQ38T
8A | VREFB8AN0 | IO |  |  | DIFFIO_RX_T62n | DIFFOUT_T123n | F26 | Yes | DQ37T | DQ38T | DQ38T | DQ38T
8A | VREFB8AN0 | IO |  |  |  | DIFFOUT_T124p | G25 | Yes | DQ37T | DQ38T | DQ38T | DQ38T
8A | VREFB8AN0 | IO |  |  |  | DIFFOUT_T124n | H25 | Yes | DQ37T | DQ38T | DQ38T | DQ38T
8A | VREFB8AN0 | IO |  |  | DIFFIO_RX_T63p | DIFFOUT_T125p | G27 | Yes | DQS37T | DQS38T/CQ38T | DQ38T/CQn38T | DQ38T
8A | VREFB8AN0 | IO |  |  | DIFFIO_RX_T63n | DIFFOUT_T125n | F27 | Yes | DQSn37T | DQSn38T/DQ38T | DQ38T | DQ38T
8A | VREFB8AN0 | IO |  |  |  | DIFFOUT_T126p | J23 | Yes | DQ38T | DQ38T | DQ38T | DQ38T
8A | VREFB8AN0 | IO |  |  |  | DIFFOUT_T126n | K23 | Yes | DQ38T | DQ38T | DQ38T | DQ38T
8A | VREFB8AN0 | IO | RUP8A |  | DIFFIO_RX_T64p | DIFFOUT_T127p | J24 | Yes | DQS38T | DQ38T/CQn38T | DQ38T | DQ38T
8A | VREFB8AN0 | IO | RDN8A |  | DIFFIO_RX_T64n | DIFFOUT_T127n | H24 | Yes | DQSn38T | DQ38T | DQ38T | DQ38T
8A | VREFB8AN0 | IO |  |  |  | DIFFOUT_T128p | J25 | Yes | DQ38T | DQ38T | DQ38T | DQ38T
8A | VREFB8AN0 | IO |  |  |  | DIFFOUT_T128n | K24 | Yes | DQ38T | DQ38T | DQ38T | DQ38T
QL1 |  | GXB_TX_L7p |  |  |  |  | V31 | No
QL1 |  | GXB_TX_L7n |  |  |  |  | V32 | No
QL1 |  | GXB_RX_L7p |  |  |  |  | U33 | No
QL1 |  | GXB_RX_L7n |  |  |  |  | U34 | No
QL1 |  | GXB_TX_L6p |  |  |  |  | Y31 | No
QL1 |  | GXB_TX_L6n |  |  |  |  | Y32 | No
QL1 |  | GXB_RX_L6p |  |  |  |  | W33 | No
QL1 |  | GXB_RX_L6n |  |  |  |  | W34 | No
QL1 |  | REFCLK_L3p,GXB_CMURX_L3p |  |  |  |  | AC29 | No
QL1 |  | REFCLK_L3n,GXB_CMURX_L3n |  |  |  |  | AC30 | No
QL1 |  | REFCLK_L2p,GXB_CMURX_L2p |  |  |  |  | AE29 | No
QL1 |  | REFCLK_L2n,GXB_CMURX_L2n |  |  |  |  | AE30 | No
QL1 |  | GXB_TX_L5p |  |  |  |  | AB31 | No
QL1 |  | GXB_TX_L5n |  |  |  |  | AB32 | No
QL1 |  | GXB_RX_L5p |  |  |  |  | AA33 | No
QL1 |  | GXB_RX_L5n |  |  |  |  | AA34 | No
QL1 |  | GXB_TX_L4p |  |  |  |  | AD31 | No
QL1 |  | GXB_TX_L4n |  |  |  |  | AD32 | No
QL1 |  | GXB_RX_L4p |  |  |  |  | AC33 | No
QL1 |  | GXB_RX_L4n |  |  |  |  | AC34 | No
QL0 |  | GXB_TX_L3p |  |  |  |  | AF31 | No
QL0 |  | GXB_TX_L3n |  |  |  |  | AF32 | No
QL0 |  | GXB_RX_L3p |  |  |  |  | AE33 | No
QL0 |  | GXB_RX_L3n |  |  |  |  | AE34 | No
QL0 |  | GXB_TX_L2p |  |  |  |  | AH31 | No
QL0 |  | GXB_TX_L2n |  |  |  |  | AH32 | No
QL0 |  | GXB_RX_L2p |  |  |  |  | AG33 | No
QL0 |  | GXB_RX_L2n |  |  |  |  | AG34 | No
QL0 |  | REFCLK_L1p,GXB_CMURX_L1p |  |  |  |  | AG29 | No
QL0 |  | REFCLK_L1n,GXB_CMURX_L1n |  |  |  |  | AG30 | No
QL0 |  | REFCLK_L0p,GXB_CMURX_L0p |  |  |  |  | AJ29 | No
QL0 |  | REFCLK_L0n,GXB_CMURX_L0n |  |  |  |  | AJ30 | No
QL0 |  | GXB_TX_L1p |  |  |  |  | AK31 | No
QL0 |  | GXB_TX_L1n |  |  |  |  | AK32 | No
QL0 |  | GXB_RX_L1p |  |  |  |  | AJ33 | No
QL0 |  | GXB_RX_L1n |  |  |  |  | AJ34 | No
QL0 |  | GXB_TX_L0p |  |  |  |  | AM31 | No
QL0 |  | GXB_TX_L0n |  |  |  |  | AM32 | No
QL0 |  | GXB_RX_L0p |  |  |  |  | AL33 | No
QL0 |  | GXB_RX_L0n |  |  |  |  | AL34 | No
QR0 |  | GXB_RX_R0n |  |  |  |  | AL1 | No
QR0 |  | GXB_RX_R0p |  |  |  |  | AL2 | No
QR0 |  | GXB_TX_R0n |  |  |  |  | AM3 | No
QR0 |  | GXB_TX_R0p |  |  |  |  | AM4 | No
QR0 |  | GXB_RX_R1n |  |  |  |  | AJ1 | No
QR0 |  | GXB_RX_R1p |  |  |  |  | AJ2 | No
QR0 |  | GXB_TX_R1n |  |  |  |  | AK3 | No
QR0 |  | GXB_TX_R1p |  |  |  |  | AK4 | No
QR0 |  | REFCLK_R0n,GXB_CMURX_R0n |  |  |  |  | AJ5 | No
QR0 |  | REFCLK_R0p,GXB_CMURX_R0p |  |  |  |  | AJ6 | No
QR0 |  | REFCLK_R1n,GXB_CMURX_R1n |  |  |  |  | AG5 | No
QR0 |  | REFCLK_R1p,GXB_CMURX_R1p |  |  |  |  | AG6 | No
QR0 |  | GXB_RX_R2n |  |  |  |  | AG1 | No
QR0 |  | GXB_RX_R2p |  |  |  |  | AG2 | No
QR0 |  | GXB_TX_R2n |  |  |  |  | AH3 | No
QR0 |  | GXB_TX_R2p |  |  |  |  | AH4 | No
QR0 |  | GXB_RX_R3n |  |  |  |  | AE1 | No
QR0 |  | GXB_RX_R3p |  |  |  |  | AE2 | No
QR0 |  | GXB_TX_R3n |  |  |  |  | AF3 | No
QR0 |  | GXB_TX_R3p |  |  |  |  | AF4 | No
QR1 |  | GXB_RX_R4n |  |  |  |  | AC1 | No
QR1 |  | GXB_RX_R4p |  |  |  |  | AC2 | No
QR1 |  | GXB_TX_R4n |  |  |  |  | AD3 | No
QR1 |  | GXB_TX_R4p |  |  |  |  | AD4 | No
QR1 |  | GXB_RX_R5n |  |  |  |  | AA1 | No
QR1 |  | GXB_RX_R5p |  |  |  |  | AA2 | No
QR1 |  | GXB_TX_R5n |  |  |  |  | AB3 | No
QR1 |  | GXB_TX_R5p |  |  |  |  | AB4 | No
QR1 |  | REFCLK_R2n,GXB_CMURX_R2n |  |  |  |  | AE5 | No
QR1 |  | REFCLK_R2p,GXB_CMURX_R2p |  |  |  |  | AE6 | No
QR1 |  | REFCLK_R3n,GXB_CMURX_R3n |  |  |  |  | AC5 | No
QR1 |  | REFCLK_R3p,GXB_CMURX_R3p |  |  |  |  | AC6 | No
QR1 |  | GXB_RX_R6n |  |  |  |  | W1 | No
QR1 |  | GXB_RX_R6p |  |  |  |  | W2 | No
QR1 |  | GXB_TX_R6n |  |  |  |  | Y3 | No
QR1 |  | GXB_TX_R6p |  |  |  |  | Y4 | No
QR1 |  | GXB_RX_R7n |  |  |  |  | U1 | No
QR1 |  | GXB_RX_R7p |  |  |  |  | U2 | No
QR1 |  | GXB_TX_R7n |  |  |  |  | V3 | No
QR1 |  | GXB_TX_R7p |  |  |  |  | V4 | No
|  | GND |  |  |  |  | AC8 | No
|  | GND |  |  |  |  | U18 | No
|  | GND |  |  |  |  | AN6 | No
|  | GND |  |  |  |  | AN9 | No
|  | GND |  |  |  |  | AN12 | No
|  | GND |  |  |  |  | AN15 | No
|  | GND |  |  |  |  | AN18 | No
|  | GND |  |  |  |  | AN21 | No
|  | GND |  |  |  |  | AN24 | No
|  | GND |  |  |  |  | AN27 | No
|  | GND |  |  |  |  | AN29 | No
|  | GND |  |  |  |  | AK9 | No
|  | GND |  |  |  |  | AK12 | No
|  | GND |  |  |  |  | AK15 | No
|  | GND |  |  |  |  | AK18 | No
|  | GND |  |  |  |  | AK21 | No
|  | GND |  |  |  |  | AK24 | No
|  | GND |  |  |  |  | AK27 | No
|  | GND |  |  |  |  | AG9 | No
|  | GND |  |  |  |  | AG12 | No
|  | GND |  |  |  |  | AG15 | No
|  | GND |  |  |  |  | AG18 | No
|  | GND |  |  |  |  | AG21 | No
|  | GND |  |  |  |  | AG24 | No
|  | GND |  |  |  |  | AG27 | No
|  | GND |  |  |  |  | AF8 | No
|  | GND |  |  |  |  | AD12 | No
|  | GND |  |  |  |  | AD15 | No
|  | GND |  |  |  |  | AD18 | No
|  | GND |  |  |  |  | AD21 | No
|  | GND |  |  |  |  | AD24 | No
|  | GND |  |  |  |  | AD27 | No
|  | GND |  |  |  |  | AC9 | No
|  | GND |  |  |  |  | AC11 | No
|  | GND |  |  |  |  | AB13 | No
|  | GND |  |  |  |  | AB15 | No
|  | GND |  |  |  |  | AB17 | No
|  | GND |  |  |  |  | AB19 | No
|  | GND |  |  |  |  | AB21 | No
|  | GND |  |  |  |  | AA14 | No
|  | GND |  |  |  |  | AA16 | No
|  | GND |  |  |  |  | AA18 | No
|  | GND |  |  |  |  | AA20 | No
|  | GND |  |  |  |  | AA22 | No
|  | GND |  |  |  |  | AA24 | No
|  | GND |  |  |  |  | Y11 | No
|  | GND |  |  |  |  | Y13 | No
|  | GND |  |  |  |  | Y15 | No
|  | GND |  |  |  |  | Y17 | No
|  | GND |  |  |  |  | Y19 | No
|  | GND |  |  |  |  | Y21 | No
|  | GND |  |  |  |  | W14 | No
|  | GND |  |  |  |  | W16 | No
|  | GND |  |  |  |  | W18 | No
|  | GND |  |  |  |  | W20 | No
|  | GND |  |  |  |  | W22 | No
|  | GND |  |  |  |  | V13 | No
|  | GND |  |  |  |  | V15 | No
|  | GND |  |  |  |  | V19 | No
|  | GND |  |  |  |  | V21 | No
|  | GND |  |  |  |  | V24 | No
|  | GND |  |  |  |  | U11 | No
|  | GND |  |  |  |  | U14 | No
|  | GND |  |  |  |  | U16 | No
|  | GND |  |  |  |  | U20 | No
|  | GND |  |  |  |  | U22 | No
|  | GND |  |  |  |  | T13 | No
|  | GND |  |  |  |  | T15 | No
|  | GND |  |  |  |  | T17 | No
|  | GND |  |  |  |  | T19 | No
|  | GND |  |  |  |  | T21 | No
|  | GND |  |  |  |  | R14 | No
|  | GND |  |  |  |  | R16 | No
|  | GND |  |  |  |  | R18 | No
|  | GND |  |  |  |  | R20 | No
|  | GND |  |  |  |  | R22 | No
|  | GND |  |  |  |  | R24 | No
|  | GND |  |  |  |  | R27 | No
|  | GND |  |  |  |  | R30 | No
|  | GND |  |  |  |  | R33 | No
|  | GND |  |  |  |  | P2 | No
|  | GND |  |  |  |  | P5 | No
|  | GND |  |  |  |  | P8 | No
|  | GND |  |  |  |  | P11 | No
|  | GND |  |  |  |  | P13 | No
|  | GND |  |  |  |  | P15 | No
|  | GND |  |  |  |  | P17 | No
|  | GND |  |  |  |  | P19 | No
|  | GND |  |  |  |  | P21 | No
|  | GND |  |  |  |  | N14 | No
|  | GND |  |  |  |  | N16 | No
|  | GND |  |  |  |  | N18 | No
|  | GND |  |  |  |  | N20 | No
|  | GND |  |  |  |  | N22 | No
|  | GND |  |  |  |  | M24 | No
|  | GND |  |  |  |  | M27 | No
|  | GND |  |  |  |  | M30 | No
|  | GND |  |  |  |  | M33 | No
|  | GND |  |  |  |  | L2 | No
|  | GND |  |  |  |  | L5 | No
|  | GND |  |  |  |  | L8 | No
|  | GND |  |  |  |  | L11 | No
|  | GND |  |  |  |  | L14 | No
|  | GND |  |  |  |  | L17 | No
|  | GND |  |  |  |  | L20 | No
|  | GND |  |  |  |  | L23 | No
|  | GND |  |  |  |  | J27 | No
|  | GND |  |  |  |  | J30 | No
|  | GND |  |  |  |  | J33 | No
|  | GND |  |  |  |  | H2 | No
|  | GND |  |  |  |  | H5 | No
|  | GND |  |  |  |  | H8 | No
|  | GND |  |  |  |  | H11 | No
|  | GND |  |  |  |  | H14 | No
|  | GND |  |  |  |  | H17 | No
|  | GND |  |  |  |  | H20 | No
|  | GND |  |  |  |  | H23 | No
|  | GND |  |  |  |  | H26 | No
|  | GND |  |  |  |  | F30 | No
|  | GND |  |  |  |  | F33 | No
|  | GND |  |  |  |  | E2 | No
|  | GND |  |  |  |  | E5 | No
|  | GND |  |  |  |  | E8 | No
|  | GND |  |  |  |  | E11 | No
|  | GND |  |  |  |  | E14 | No
|  | GND |  |  |  |  | E17 | No
|  | GND |  |  |  |  | E20 | No
|  | GND |  |  |  |  | E23 | No
|  | GND |  |  |  |  | E26 | No
|  | GND |  |  |  |  | E29 | No
|  | GND |  |  |  |  | C33 | No
|  | GND |  |  |  |  | B2 | No
|  | GND |  |  |  |  | B5 | No
|  | GND |  |  |  |  | B8 | No
|  | GND |  |  |  |  | B11 | No
|  | GND |  |  |  |  | B14 | No
|  | GND |  |  |  |  | B17 | No
|  | GND |  |  |  |  | B20 | No
|  | GND |  |  |  |  | B23 | No
|  | GND |  |  |  |  | B26 | No
|  | GND |  |  |  |  | B29 | No
|  | GND |  |  |  |  | B32 | No
|  | GND |  |  |  |  | H34 | No
|  | GND |  |  |  |  | J34 | No
|  | GND |  |  |  |  | AG20 | No
|  | GND |  |  |  |  | AF19 | No
|  | GND |  |  |  |  | AG16 | No
|  | GND |  |  |  |  | AH16 | No
|  | GND |  |  |  |  | J2 | No
|  | GND |  |  |  |  | J1 | No
|  | GND |  |  |  |  | G16 | No
|  | GND |  |  |  |  | H15 | No
|  | GND |  |  |  |  | C3 | No
|  | GND |  |  |  |  | D5 | No
|  | GND |  |  |  |  | T34 | No
|  | GND |  |  |  |  | T33 | No
|  | GND |  |  |  |  | T32 | No
|  | GND |  |  |  |  | U32 | No
|  | GND |  |  |  |  | U31 | No
|  | GND |  |  |  |  | U29 | No
|  | GND |  |  |  |  | U27 | No
|  | GND |  |  |  |  | V34 | No
|  | GND |  |  |  |  | V33 | No
|  | GND |  |  |  |  | V30 | No
|  | GND |  |  |  |  | V28 | No
|  | GND |  |  |  |  | W32 | No
|  | GND |  |  |  |  | W31 | No
|  | GND |  |  |  |  | W29 | No
|  | GND |  |  |  |  | W27 | No
|  | GND |  |  |  |  | Y34 | No
|  | GND |  |  |  |  | Y33 | No
|  | GND |  |  |  |  | Y30 | No
|  | GND |  |  |  |  | Y28 | No
|  | GND |  |  |  |  | AA32 | No
|  | GND |  |  |  |  | AA31 | No
|  | GND |  |  |  |  | AA29 | No
|  | GND |  |  |  |  | AA27 | No
|  | GND |  |  |  |  | AB34 | No
|  | GND |  |  |  |  | AB33 | No
|  | GND |  |  |  |  | AB30 | No
|  | GND |  |  |  |  | AB28 | No
|  | GND |  |  |  |  | AC32 | No
|  | GND |  |  |  |  | AC31 | No
|  | GND |  |  |  |  | AD34 | No
|  | GND |  |  |  |  | AD33 | No
|  | GND |  |  |  |  | AD30 | No
|  | GND |  |  |  |  | AD29 | No
|  | GND |  |  |  |  | AE32 | No
|  | GND |  |  |  |  | AE31 | No
|  | GND |  |  |  |  | AF34 | No
|  | GND |  |  |  |  | AF33 | No
|  | GND |  |  |  |  | AF30 | No
|  | GND |  |  |  |  | AF29 | No
|  | GND |  |  |  |  | AG32 | No
|  | GND |  |  |  |  | AG31 | No
|  | GND |  |  |  |  | AP33 | No
|  | GND |  |  |  |  | AN31 | No
|  | GND |  |  |  |  | AN32 | No
|  | GND |  |  |  |  | AN33 | No
|  | GND |  |  |  |  | AM33 | No
|  | GND |  |  |  |  | AM34 | No
|  | GND |  |  |  |  | AL31 | No
|  | GND |  |  |  |  | AL32 | No
|  | GND |  |  |  |  | AK29 | No
|  | GND |  |  |  |  | AK30 | No
|  | GND |  |  |  |  | AK33 | No
|  | GND |  |  |  |  | AK34 | No
|  | GND |  |  |  |  | AJ31 | No
|  | GND |  |  |  |  | AJ32 | No
|  | GND |  |  |  |  | AH29 | No
|  | GND |  |  |  |  | AH30 | No
|  | GND |  |  |  |  | AH33 | No
|  | GND |  |  |  |  | AH34 | No
|  | GND |  |  |  |  | T3 | No
|  | GND |  |  |  |  | T2 | No
|  | GND |  |  |  |  | T1 | No
|  | GND |  |  |  |  | U8 | No
|  | GND |  |  |  |  | U6 | No
|  | GND |  |  |  |  | U4 | No
|  | GND |  |  |  |  | U3 | No
|  | GND |  |  |  |  | V7 | No
|  | GND |  |  |  |  | V5 | No
|  | GND |  |  |  |  | V2 | No
|  | GND |  |  |  |  | V1 | No
|  | GND |  |  |  |  | W8 | No
|  | GND |  |  |  |  | W6 | No
|  | GND |  |  |  |  | W4 | No
|  | GND |  |  |  |  | W3 | No
|  | GND |  |  |  |  | Y7 | No
|  | GND |  |  |  |  | Y5 | No
|  | GND |  |  |  |  | Y2 | No
|  | GND |  |  |  |  | Y1 | No
|  | GND |  |  |  |  | AA8 | No
|  | GND |  |  |  |  | AA6 | No
|  | GND |  |  |  |  | AA4 | No
|  | GND |  |  |  |  | AA3 | No
|  | GND |  |  |  |  | AB7 | No
|  | GND |  |  |  |  | AB5 | No
|  | GND |  |  |  |  | AB2 | No
|  | GND |  |  |  |  | AB1 | No
|  | GND |  |  |  |  | AC4 | No
|  | GND |  |  |  |  | AC3 | No
|  | GND |  |  |  |  | AD6 | No
|  | GND |  |  |  |  | AD5 | No
|  | GND |  |  |  |  | AD2 | No
|  | GND |  |  |  |  | AD1 | No
|  | GND |  |  |  |  | AE4 | No
|  | GND |  |  |  |  | AE3 | No
|  | GND |  |  |  |  | AF6 | No
|  | GND |  |  |  |  | AF5 | No
|  | GND |  |  |  |  | AF2 | No
|  | GND |  |  |  |  | AF1 | No
|  | GND |  |  |  |  | AG4 | No
|  | GND |  |  |  |  | AG3 | No
|  | GND |  |  |  |  | AH6 | No
|  | GND |  |  |  |  | AH5 | No
|  | GND |  |  |  |  | AH2 | No
|  | GND |  |  |  |  | AH1 | No
|  | GND |  |  |  |  | AJ4 | No
|  | GND |  |  |  |  | AJ3 | No
|  | GND |  |  |  |  | AK6 | No
|  | GND |  |  |  |  | AK5 | No
|  | GND |  |  |  |  | AK2 | No
|  | GND |  |  |  |  | AK1 | No
|  | GND |  |  |  |  | AL4 | No
|  | GND |  |  |  |  | AL3 | No
|  | GND |  |  |  |  | AM2 | No
|  | GND |  |  |  |  | AM1 | No
|  | GND |  |  |  |  | AN4 | No
|  | GND |  |  |  |  | AN3 | No
|  | GND |  |  |  |  | AN2 | No
|  | GND |  |  |  |  | AP2 | No
|  | GND |  |  |  |  | W9 | No
|  | GND |  |  |  |  | Y10 | No
|  | GND |  |  |  |  | Y9 | No
|  | VCC |  |  |  |  | U17 | No
|  | VCC |  |  |  |  | AB14 | No
|  | VCC |  |  |  |  | AB22 | No
|  | VCC |  |  |  |  | AA13 | No
|  | VCC |  |  |  |  | AA15 | No
|  | VCC |  |  |  |  | AA17 | No
|  | VCC |  |  |  |  | AA19 | No
|  | VCC |  |  |  |  | AA21 | No
|  | VCC |  |  |  |  | Y14 | No
|  | VCC |  |  |  |  | Y16 | No
|  | VCC |  |  |  |  | Y18 | No
|  | VCC |  |  |  |  | Y20 | No
|  | VCC |  |  |  |  | W15 | No
|  | VCC |  |  |  |  | W17 | No
|  | VCC |  |  |  |  | W19 | No
|  | VCC |  |  |  |  | W21 | No
|  | VCC |  |  |  |  | V14 | No
|  | VCC |  |  |  |  | V16 | No
|  | VCC |  |  |  |  | V18 | No
|  | VCC |  |  |  |  | V20 | No
|  | VCC |  |  |  |  | U15 | No
|  | VCC |  |  |  |  | U19 | No
|  | VCC |  |  |  |  | U21 | No
|  | VCC |  |  |  |  | T14 | No
|  | VCC |  |  |  |  | T16 | No
|  | VCC |  |  |  |  | T18 | No
|  | VCC |  |  |  |  | T20 | No
|  | VCC |  |  |  |  | R15 | No
|  | VCC |  |  |  |  | R17 | No
|  | VCC |  |  |  |  | R19 | No
|  | VCC |  |  |  |  | R21 | No
|  | VCC |  |  |  |  | P14 | No
|  | VCC |  |  |  |  | P16 | No
|  | VCC |  |  |  |  | P18 | No
|  | VCC |  |  |  |  | P20 | No
|  | VCC |  |  |  |  | P22 | No
|  | VCC |  |  |  |  | N13 | No
|  | VCC |  |  |  |  | N21 | No
|  | VCC |  |  |  |  | N19 | No
|  | VCC |  |  |  |  | AB16 | No
|  | VCC |  |  |  |  | AB18 | No
|  | VCC |  |  |  |  | AB20 | No
|  | VCC |  |  |  |  | Y22 | No
|  | VCC |  |  |  |  | W13 | No
|  | VCC |  |  |  |  | V22 | No
|  | VCC |  |  |  |  | U13 | No
|  | VCC |  |  |  |  | T22 | No
|  | VCC |  |  |  |  | R13 | No
|  | VCC |  |  |  |  | N15 | No
|  | VCC |  |  |  |  | N17 | No
|  | VCC |  |  |  |  | AB26 | No
|  | VCC |  |  |  |  | AB27 | No
|  | VCC |  |  |  |  | V26 | No
|  | VCC |  |  |  |  | U26 | No
|  | VCC |  |  |  |  | AB8 | No
|  | VCC |  |  |  |  | AB9 | No
|  | VCC |  |  |  |  | V9 | No
|  | VCC |  |  |  |  | U9 | No
|  | DNU |  |  |  |  | V17 | No
|  | VCCPGM |  |  |  |  | AD25 | No
|  | VCCPGM |  |  |  |  | AD10 | No
|  | VCC_CLKIN3C |  |  |  |  | AF18 | No
|  | VCC_CLKIN4C |  |  |  |  | AE17 | No
|  | VCC_CLKIN7C |  |  |  |  | J17 | No
|  | VCC_CLKIN8C |  |  |  |  | K18 | No
|  | VCCBAT |  |  |  |  | G6 | No
|  | VCCA_PLL_B1 |  |  |  |  | AJ18 | No
|  | VCCA_PLL_B2 |  |  |  |  | AH17 | No
|  | VCCA_PLL_L2 |  |  |  |  | W25 | No
|  | VCCA_PLL_R2 |  |  |  |  | W10 | No
|  | VCCA_PLL_T1 |  |  |  |  | G18 | No
|  | VCCA_PLL_T2 |  |  |  |  | F17 | No
|  | VCCD_PLL_B1 |  |  |  |  | AH18 | No
|  | VCCD_PLL_B2 |  |  |  |  | AG17 | No
|  | VCCD_PLL_L2 |  |  |  |  | W24 | No
|  | VCCD_PLL_R2 |  |  |  |  | V10 | No
|  | VCCD_PLL_T1 |  |  |  |  | H18 | No
|  | VCCD_PLL_T2 |  |  |  |  | G17 | No
|  | VCCIO1A |  |  |  |  | P25 | No
|  | VCCIO1A |  |  |  |  | M28 | No
|  | VCCIO1A |  |  |  |  | K27 | No
|  | VCCIO1A |  |  |  |  | H32 | No
|  | VCCIO1A |  |  |  |  | E32 | No
|  | VCCIO1C |  |  |  |  | U25 | No
|  | VCCIO1C |  |  |  |  | R28 | No
|  | VCCIO1C |  |  |  |  | P30 | No
|  | VCCIO1C |  |  |  |  | L32 | No
|  | VCCIO3A |  |  |  |  | AM28 | No
|  | VCCIO3A |  |  |  |  | AJ26 | No
|  | VCCIO3A |  |  |  |  | AF25 | No
|  | VCCIO3A |  |  |  |  | AE23 | No
|  | VCCIO3B |  |  |  |  | AL25 | No
|  | VCCIO3B |  |  |  |  | AJ23 | No
|  | VCCIO3C |  |  |  |  | AN19 | No
|  | VCCIO3C |  |  |  |  | AL22 | No
|  | VCCIO3C |  |  |  |  | AH20 | No
|  | VCCIO4A |  |  |  |  | AM7 | No
|  | VCCIO4A |  |  |  |  | AH10 | No
|  | VCCIO4A |  |  |  |  | AF9 | No
|  | VCCIO4A |  |  |  |  | AF11 | No
|  | VCCIO4B |  |  |  |  | AL10 | No
|  | VCCIO4B |  |  |  |  | AL13 | No
|  | VCCIO4C |  |  |  |  | AN16 | No
|  | VCCIO4C |  |  |  |  | AJ17 | No
|  | VCCIO4C |  |  |  |  | AH14 | No
|  | VCCIO6A |  |  |  |  | L9 | No
|  | VCCIO6A |  |  |  |  | K4 | No
|  | VCCIO6A |  |  |  |  | J7 | No
|  | VCCIO6A |  |  |  |  | G5 | No
|  | VCCIO6A |  |  |  |  | F3 | No
|  | VCCIO6C |  |  |  |  | R4 | No
|  | VCCIO6C |  |  |  |  | R9 | No
|  | VCCIO6C |  |  |  |  | N7 | No
|  | VCCIO6C |  |  |  |  | M3 | No
|  | VCCIO7A |  |  |  |  | K10 | No
|  | VCCIO7A |  |  |  |  | F9 | No
|  | VCCIO7A |  |  |  |  | C4 | No
|  | VCCIO7A |  |  |  |  | C7 | No
|  | VCCIO7B |  |  |  |  | F12 | No
|  | VCCIO7B |  |  |  |  | D10 | No
|  | VCCIO7C |  |  |  |  | G15 | No
|  | VCCIO7C |  |  |  |  | D13 | No
|  | VCCIO7C |  |  |  |  | D16 | No
|  | VCCIO8A |  |  |  |  | L25 | No
|  | VCCIO8A |  |  |  |  | G24 | No
|  | VCCIO8A |  |  |  |  | F28 | No
|  | VCCIO8A |  |  |  |  | C28 | No
|  | VCCIO8B |  |  |  |  | D22 | No
|  | VCCIO8B |  |  |  |  | D25 | No
|  | VCCIO8C |  |  |  |  | G21 | No
|  | VCCIO8C |  |  |  |  | F18 | No
|  | VCCIO8C |  |  |  |  | B19 | No
|  | VCCPD1A |  |  |  |  | N23 | No
|  | VCCPD1C |  |  |  |  | R23 | No
|  | VCCPD3A |  |  |  |  | AC23 | No
|  | VCCPD3B |  |  |  |  | AC21 | No
|  | VCCPD3C |  |  |  |  | AC19 | No
|  | VCCPD4A |  |  |  |  | AC13 | No
|  | VCCPD4B |  |  |  |  | AC15 | No
|  | VCCPD4C |  |  |  |  | AC17 | No
|  | VCCPD6A |  |  |  |  | P12 | No
|  | VCCPD6C |  |  |  |  | T12 | No
|  | VCCPD7A |  |  |  |  | M12 | No
|  | VCCPD7B |  |  |  |  | M14 | No
|  | VCCPD7C |  |  |  |  | M16 | No
|  | VCCPD8A |  |  |  |  | M22 | No
|  | VCCPD8B |  |  |  |  | M20 | No
|  | VCCPD8C |  |  |  |  | M18 | No
1A | VREFB1AN0 | VREFB1AN0 | VREFB1AN0 |  |  |  | M26 | No
1C | VREFB1CN0 | VREFB1CN0 | VREFB1CN0 |  |  |  | R26 | No
3A | VREFB3AN0 | VREFB3AN0 | VREFB3AN0 |  |  |  | AF26 | No
3B | VREFB3BN0 | VREFB3BN0 | VREFB3BN0 |  |  |  | AF22 | No
3C | VREFB3CN0 | VREFB3CN0 | VREFB3CN0 |  |  |  | AF20 | No
4A | VREFB4AN0 | VREFB4AN0 | VREFB4AN0 |  |  |  | AF10 | No
4B | VREFB4BN0 | VREFB4BN0 | VREFB4BN0 |  |  |  | AF13 | No
4C | VREFB4CN0 | VREFB4CN0 | VREFB4CN0 |  |  |  | AF15 | No
6A | VREFB6AN0 | VREFB6AN0 | VREFB6AN0 |  |  |  | M10 | No
6C | VREFB6CN0 | VREFB6CN0 | VREFB6CN0 |  |  |  | R10 | No
7A | VREFB7AN0 | VREFB7AN0 | VREFB7AN0 |  |  |  | J10 | No
7B | VREFB7BN0 | VREFB7BN0 | VREFB7BN0 |  |  |  | J13 | No
7C | VREFB7CN0 | VREFB7CN0 | VREFB7CN0 |  |  |  | J15 | No
8A | VREFB8AN0 | VREFB8AN0 | VREFB8AN0 |  |  |  | J26 | No
8B | VREFB8BN0 | VREFB8BN0 | VREFB8BN0 |  |  |  | J22 | No
8C | VREFB8CN0 | VREFB8CN0 | VREFB8CN0 |  |  |  | J20 | No
|  | NC |  |  |  |  | D31 | No
|  | NC |  |  |  |  | AK28 | No
|  | NC |  |  |  |  | AK7 | No
|  | NC |  |  |  |  | G7 | No
|  | NC |  |  |  |  | AL29 | No
|  | NC |  |  |  |  | AL30 | No
|  | NC |  |  |  |  | AL5 | No
|  | NC |  |  |  |  | AL6 | No
|  | NC |  |  |  |  | AJ7 | No
|  | NC |  |  |  |  | AJ28 | No
|  | NC |  |  |  |  | AH7 | No
|  | NC |  |  |  |  | AH28 | No
|  | NC |  |  |  |  | AG7 | No
|  | NC |  |  |  |  | AG28 | No
|  | NC |  |  |  |  | AF7 | No
|  | NC |  |  |  |  | AF28 | No
|  | NC |  |  |  |  | AE7 | No
|  | NC |  |  |  |  | AE28 | No
|  | NC |  |  |  |  | AD7 | No
|  | NC |  |  |  |  | AD28 | No
|  | NC |  |  |  |  | AC7 | No
|  | NC |  |  |  |  | AC28 | No
|  | VCCAUX |  |  |  |  | H27 | No
|  | VCCAUX |  |  |  |  | AF27 | No
|  | VCCAUX |  |  |  |  | AG8 | No
|  | VCCAUX |  |  |  |  | J8 | No
|  | VCCA_L |  |  |  |  | V29 | No
|  | VCCA_L |  |  |  |  | Y29 | No
|  | VCCA_R |  |  |  |  | V6 | No
|  | VCCA_R |  |  |  |  | Y6 | No
|  | VCCH_GXBL0 |  |  |  |  | AA28 | No
|  | VCCH_GXBL1 |  |  |  |  | U28 | No
|  | VCCH_GXBR0 |  |  |  |  | AA7 | No
|  | VCCH_GXBR1 |  |  |  |  | U7 | No
|  | VCCL_GXBL0 |  |  |  |  | Y27 | No
|  | VCCL_GXBL0 |  |  |  |  | AA26 | No
|  | VCCL_GXBL1 |  |  |  |  | V27 | No
|  | VCCL_GXBL1 |  |  |  |  | W28 | No
|  | VCCL_GXBR0 |  |  |  |  | AA9 | No
|  | VCCL_GXBR0 |  |  |  |  | Y8 | No
|  | VCCL_GXBR1 |  |  |  |  | V8 | No
|  | VCCL_GXBR1 |  |  |  |  | W7 | No
|  | VCCR_L |  |  |  |  | U30 | No
|  | VCCR_L |  |  |  |  | AA30 | No
|  | VCCR_R |  |  |  |  | U5 | No
|  | VCCR_R |  |  |  |  | AA5 | No
|  | VCCT_L |  |  |  |  | W30 | No
|  | VCCT_L |  |  |  |  | AB29 | No
|  | VCCT_R |  |  |  |  | AB6 | No
|  | VCCT_R |  |  |  |  | W5 | No
|  | VCCHIP_L |  |  |  |  | W26 | No
|  | VCCHIP_L |  |  |  |  | Y26 | No
|  | VCCHIP_L |  |  |  |  | Y25 | No
|  | RREF_L0 |  |  |  |  | AN34 | No
|  | RREF_R0 |  |  |  |  | AN1 | No
|  | VCCCB |  |  |  |  | Y23 | No
|  | VCCCB |  |  |  |  | Y24 | No
|  | VCCCB |  |  |  |  | AF17 | No
|  | VCCCB |  |  |  |  | W11 | No
|  | VCCCB |  |  |  |  | W12 | No
|  | VCCCB |  |  |  |  | J18 | No
Notes:
(1) For more information about pin definition and pin connection guidelines, refer to the
Arria II Device Family Pin Connection Guidelines.
(2) Altera's external memory interface IPs do not support placement of the BWSn pins outside the DQS/DQ group adjacent to the x32/x36 DQS/DQ groups where the write data pins reside. When using x32/x36 DQS/DQ groups that have 40 pins,
BWSn inputs are not supported. However, if you are not using Altera's memory interface IPs and you are using x32/x36 DQS/DQ groups that have 40 pins, you can place the BWSn pins in a separate ×4 DQS/DQ group adjacent to the x32/x36 DQS/DQ group
where the write data pins reside.

## Pin List F1517
Pin Information for the Arria® II GZ EP2AGZ300 Device Version 1.1 Note (1)
Bank Number | VREF | Pin Name/Function | Optional Function(s) | Configuration Function | Dedicated Tx/Rx Channel | Emulated LVDS Output Channel | F1517 | Dynamic OCT Support | DQS for X4 for F1517 | DQS for X8/X9 for F1517 | DQS for X16/ X18 for F1517 | DQS for X32/ X36 for F1517 (2)
1A |  | TDI |  | TDI |  |  | J29 | No
1A |  | TMS |  | TMS |  |  | N27 | No
1A |  | TRST |  | TRST |  |  | A32 | No
1A |  | TCK |  | TCK |  |  | G30 | No
1A |  | TDO |  | TDO |  |  | F30 | No
1A | VREFB1AN0 | IO | PLL_L1_CLKOUT0n |  | DIFFIO_TX_L1n | DIFFOUT_L1n | K29 | Yes
1A | VREFB1AN0 | IO | PLL_L1_FB_CLKOUT0p |  | DIFFIO_TX_L1p | DIFFOUT_L1p | L29 | Yes
1A | VREFB1AN0 | IO | RDN1A |  | DIFFIO_RX_L1n | DIFFOUT_L2n | C34 | Yes
1A | VREFB1AN0 | IO | RUP1A |  | DIFFIO_RX_L1p | DIFFOUT_L2p | D34 | Yes
1A | VREFB1AN0 | IO |  |  | DIFFIO_TX_L2n | DIFFOUT_L3n | J30 | Yes | DQ1L | DQ1L | DQ1L
1A | VREFB1AN0 | IO |  |  | DIFFIO_TX_L2p | DIFFOUT_L3p | K30 | Yes | DQ1L | DQ1L | DQ1L
1A | VREFB1AN0 | IO |  |  | DIFFIO_RX_L2n | DIFFOUT_L4n | C31 | Yes | DQSn1L | DQ1L | DQ1L
1A | VREFB1AN0 | IO |  |  | DIFFIO_RX_L2p | DIFFOUT_L4p | D31 | Yes | DQS1L | DQ1L/CQn1L | DQ1L
1A | VREFB1AN0 | IO |  |  | DIFFIO_TX_L3n | DIFFOUT_L5n | M28 | Yes | DQ1L | DQ1L | DQ1L
1A | VREFB1AN0 | IO |  |  | DIFFIO_TX_L3p | DIFFOUT_L5p | N28 | Yes | DQ1L | DQ1L | DQ1L
1A | VREFB1AN0 | IO |  |  | DIFFIO_RX_L3n | DIFFOUT_L6n | C35 | Yes | DQSn2L | DQSn1L/DQ1L | DQ1L
1A | VREFB1AN0 | IO |  |  | DIFFIO_RX_L3p | DIFFOUT_L6p | D35 | Yes | DQS2L | DQS1L/CQ1L | DQ1L/CQn1L
1A | VREFB1AN0 | IO |  |  | DIFFIO_TX_L4n | DIFFOUT_L7n | H32 | Yes | DQ2L | DQ1L | DQ1L
1A | VREFB1AN0 | IO |  |  | DIFFIO_TX_L4p | DIFFOUT_L7p | J32 | Yes | DQ2L | DQ1L | DQ1L
1A | VREFB1AN0 | IO |  |  | DIFFIO_RX_L4n | DIFFOUT_L8n | B32 | Yes | DQ2L | DQ1L | DQ1L
1A | VREFB1AN0 | IO |  |  | DIFFIO_RX_L4p | DIFFOUT_L8p | C32 | Yes | DQ2L | DQ1L | DQ1L
1A | VREFB1AN0 | IO |  |  | DIFFIO_TX_L5n | DIFFOUT_L9n | M31 | Yes | DQ3L | DQ2L | DQ1L
1A | VREFB1AN0 | IO |  |  | DIFFIO_TX_L5p | DIFFOUT_L9p | N31 | Yes | DQ3L | DQ2L | DQ1L
1A | VREFB1AN0 | IO |  |  | DIFFIO_RX_L5n | DIFFOUT_L10n | C33 | Yes | DQSn3L | DQ2L | DQSn1L/DQ1L
1A | VREFB1AN0 | IO |  |  | DIFFIO_RX_L5p | DIFFOUT_L10p | D33 | Yes | DQS3L | DQ2L/CQn2L | DQS1L/CQ1L
1A | VREFB1AN0 | IO |  |  | DIFFIO_TX_L6n | DIFFOUT_L11n | M30 | Yes | DQ3L | DQ2L | DQ1L
1A | VREFB1AN0 | IO |  |  | DIFFIO_TX_L6p | DIFFOUT_L11p | N30 | Yes | DQ3L | DQ2L | DQ1L
1A | VREFB1AN0 | IO |  |  | DIFFIO_RX_L6n | DIFFOUT_L12n | G31 | Yes | DQSn4L | DQSn2L/DQ2L | DQ1L
1A | VREFB1AN0 | IO |  |  | DIFFIO_RX_L6p | DIFFOUT_L12p | H31 | Yes | DQS4L | DQS2L/CQ2L | DQ1L
1A | VREFB1AN0 | IO |  |  | DIFFIO_TX_L7n | DIFFOUT_L13n | M29 | Yes | DQ4L | DQ2L | DQ1L
1A | VREFB1AN0 | IO |  |  | DIFFIO_TX_L7p | DIFFOUT_L13p | N29 | Yes | DQ4L | DQ2L | DQ1L
1A | VREFB1AN0 | IO |  |  | DIFFIO_RX_L7n | DIFFOUT_L14n | E31 | Yes | DQ4L | DQ2L | DQ1L
1A | VREFB1AN0 | IO |  |  | DIFFIO_RX_L7p | DIFFOUT_L14p | F31 | Yes | DQ4L | DQ2L | DQ1L
1A | VREFB1AN0 | IO |  |  | DIFFIO_TX_L8n | DIFFOUT_L15n | K31 | Yes | DQ5L | DQ3L
1A | VREFB1AN0 | IO |  |  | DIFFIO_TX_L8p | DIFFOUT_L15p | L31 | Yes | DQ5L | DQ3L
1A | VREFB1AN0 | IO |  |  | DIFFIO_RX_L8n | DIFFOUT_L16n | E32 | Yes | DQSn5L | DQ3L
1A | VREFB1AN0 | IO |  |  | DIFFIO_RX_L8p | DIFFOUT_L16p | F32 | Yes | DQS5L | DQ3L/CQn3L
1A | VREFB1AN0 | IO |  |  | DIFFIO_TX_L9n | DIFFOUT_L17n | R28 | Yes | DQ5L | DQ3L
1A | VREFB1AN0 | IO |  |  | DIFFIO_TX_L9p | DIFFOUT_L17p | T28 | Yes | DQ5L | DQ3L
1A | VREFB1AN0 | IO |  |  | DIFFIO_RX_L9n | DIFFOUT_L18n | E34 | Yes | DQSn6L | DQSn3L/DQ3L
1A | VREFB1AN0 | IO |  |  | DIFFIO_RX_L9p | DIFFOUT_L18p | F34 | Yes | DQS6L | DQS3L/CQ3L
1A | VREFB1AN0 | IO |  |  | DIFFIO_TX_L10n | DIFFOUT_L19n | R27 | Yes | DQ6L | DQ3L
1A | VREFB1AN0 | IO |  |  | DIFFIO_TX_L10p | DIFFOUT_L19p | T27 | Yes | DQ6L | DQ3L
1A | VREFB1AN0 | IO |  |  | DIFFIO_RX_L10n | DIFFOUT_L20n | F35 | Yes | DQ6L | DQ3L
1A | VREFB1AN0 | IO |  |  | DIFFIO_RX_L10p | DIFFOUT_L20p | G35 | Yes | DQ6L | DQ3L
1A | VREFB1AN0 | IO |  |  | DIFFIO_TX_L11n | DIFFOUT_L21n | J33 | Yes | DQ7L
1A | VREFB1AN0 | IO |  |  | DIFFIO_TX_L11p | DIFFOUT_L21p | K32 | Yes | DQ7L
1A | VREFB1AN0 | IO |  |  | DIFFIO_RX_L11n | DIFFOUT_L22n | F33 | Yes | DQSn7L
1A | VREFB1AN0 | IO |  |  | DIFFIO_RX_L11p | DIFFOUT_L22p | G33 | Yes | DQS7L
1A | VREFB1AN0 | IO |  |  | DIFFIO_TX_L12n | DIFFOUT_L23n | P29 | Yes | DQ7L
1A | VREFB1AN0 | IO |  |  | DIFFIO_TX_L12p | DIFFOUT_L23p | R29 | Yes | DQ7L
1C | VREFB1CN0 | IO |  |  | DIFFIO_TX_L13n | DIFFOUT_L25n | L32 | Yes | DQ8L | DQ8L | DQ8L
1C | VREFB1CN0 | IO |  |  | DIFFIO_TX_L13p | DIFFOUT_L25p | M32 | Yes | DQ8L | DQ8L | DQ8L
1C | VREFB1CN0 | IO |  |  | DIFFIO_RX_L13n | DIFFOUT_L26n | J35 | Yes | DQSn8L | DQ8L | DQ8L
1C | VREFB1CN0 | IO |  |  | DIFFIO_RX_L13p | DIFFOUT_L26p | J34 | Yes | DQS8L | DQ8L/CQn8L | DQ8L
1C | VREFB1CN0 | IO |  |  | DIFFIO_TX_L14n | DIFFOUT_L27n | P32 | Yes | DQ8L | DQ8L | DQ8L
1C | VREFB1CN0 | IO |  |  | DIFFIO_TX_L14p | DIFFOUT_L27p | P31 | Yes | DQ8L | DQ8L | DQ8L
1C | VREFB1CN0 | IO |  |  | DIFFIO_RX_L14n | DIFFOUT_L28n | K35 | Yes | DQSn9L | DQSn8L/DQ8L | DQ8L
1C | VREFB1CN0 | IO |  |  | DIFFIO_RX_L14p | DIFFOUT_L28p | K34 | Yes | DQS9L | DQS8L/CQ8L | DQ8L/CQn8L
1C | VREFB1CN0 | IO |  |  | DIFFIO_TX_L15n | DIFFOUT_L29n | T31 | Yes | DQ9L | DQ8L | DQ8L
1C | VREFB1CN0 | IO |  |  | DIFFIO_TX_L15p | DIFFOUT_L29p | T30 | Yes | DQ9L | DQ8L | DQ8L
1C | VREFB1CN0 | IO |  |  | DIFFIO_RX_L15n | DIFFOUT_L30n | N34 | Yes | DQ9L | DQ8L | DQ8L
1C | VREFB1CN0 | IO |  |  | DIFFIO_RX_L15p | DIFFOUT_L30p | N33 | Yes | DQ9L | DQ8L | DQ8L
1C | VREFB1CN0 | IO |  |  | DIFFIO_TX_L16n | DIFFOUT_L31n | R33 | Yes | DQ10L | DQ9L | DQ8L
1C | VREFB1CN0 | IO |  |  | DIFFIO_TX_L16p | DIFFOUT_L31p | R32 | Yes | DQ10L | DQ9L | DQ8L
1C | VREFB1CN0 | IO |  |  | DIFFIO_RX_L16n | DIFFOUT_L32n | M34 | Yes | DQSn10L | DQ9L | DQSn8L/DQ8L
1C | VREFB1CN0 | IO |  |  | DIFFIO_RX_L16p | DIFFOUT_L32p | M33 | Yes | DQS10L | DQ9L/CQn9L | DQS8L/CQ8L
1C | VREFB1CN0 | IO |  |  | DIFFIO_TX_L17n | DIFFOUT_L33n | V28 | Yes | DQ10L | DQ9L | DQ8L
1C | VREFB1CN0 | IO |  |  | DIFFIO_TX_L17p | DIFFOUT_L33p | W28 | Yes | DQ10L | DQ9L | DQ8L
1C | VREFB1CN0 | IO |  |  | DIFFIO_RX_L17n | DIFFOUT_L34n | L35 | Yes | DQSn11L | DQSn9L/DQ9L | DQ8L
1C | VREFB1CN0 | IO |  |  | DIFFIO_RX_L17p | DIFFOUT_L34p | L34 | Yes | DQS11L | DQS9L/CQ9L | DQ8L
1C | VREFB1CN0 | IO |  | CLKUSR | DIFFIO_TX_L18n | DIFFOUT_L35n | R31 | Yes | DQ11L | DQ9L | DQ8L
1C | VREFB1CN0 | IO |  |  | DIFFIO_TX_L18p | DIFFOUT_L35p | R30 | Yes | DQ11L | DQ9L | DQ8L
1C | VREFB1CN0 | IO |  |  | DIFFIO_RX_L18n | DIFFOUT_L36n | V31 | Yes | DQ11L | DQ9L | DQ8L
1C | VREFB1CN0 | IO |  |  | DIFFIO_RX_L18p | DIFFOUT_L36p | U31 | Yes | DQ11L | DQ9L | DQ8L
1C | VREFB1CN0 | IO |  | DATA0 | DIFFIO_TX_L19n | DIFFOUT_L37n | W30 | Yes | DQ12L | DQ10L
1C | VREFB1CN0 | IO |  | DATA1 | DIFFIO_TX_L19p | DIFFOUT_L37p | W29 | Yes | DQ12L | DQ10L
1C | VREFB1CN0 | IO |  | DATA2 | DIFFIO_RX_L19n | DIFFOUT_L38n | N35 | Yes | DQSn12L | DQ10L
1C | VREFB1CN0 | IO |  | DATA3 | DIFFIO_RX_L19p | DIFFOUT_L38p | P34 | Yes | DQS12L | DQ10L/CQn10L
1C | VREFB1CN0 | IO |  | DATA4 | DIFFIO_TX_L20n | DIFFOUT_L39n | V27 | Yes | DQ12L | DQ10L
1C | VREFB1CN0 | IO |  | DATA5 | DIFFIO_TX_L20p | DIFFOUT_L39p | W26 | Yes | DQ12L | DQ10L
1C | VREFB1CN0 | IO |  | DATA6 | DIFFIO_RX_L20n | DIFFOUT_L40n | R35 | Yes | DQSn13L | DQSn10L/DQ10L
1C | VREFB1CN0 | IO |  | DATA7 | DIFFIO_RX_L20p | DIFFOUT_L40p | R34 | Yes | DQS13L | DQS10L/CQ10L
1C | VREFB1CN0 | IO |  | INIT_DONE | DIFFIO_TX_L21n | DIFFOUT_L41n | V30 | Yes | DQ13L | DQ10L
1C | VREFB1CN0 | IO |  | CRC_ERROR | DIFFIO_TX_L21p | DIFFOUT_L41p | V29 | Yes | DQ13L | DQ10L
1C | VREFB1CN0 | IO |  | DEV_OE | DIFFIO_RX_L21n | DIFFOUT_L42n | U35 | Yes | DQ13L | DQ10L
1C | VREFB1CN0 | IO |  | DEV_CLRn | DIFFIO_RX_L21p | DIFFOUT_L42p | V34 | Yes | DQ13L | DQ10L
1C | VREFB1CN0 | IO | PLL_L2_CLKOUT0n |  | DIFFIO_TX_L22n | DIFFOUT_L43n | W33 | No
1C | VREFB1CN0 | IO | PLL_L2_FB_CLKOUT0p |  | DIFFIO_TX_L22p | DIFFOUT_L43p | W32 | No
1C | VREFB1CN0 | IO | CLK0n |  | DIFFIO_RX_L22n | DIFFOUT_L44n | W35 | No
1C | VREFB1CN0 | IO | CLK0p |  | DIFFIO_RX_L22p | DIFFOUT_L44p | W34 | No
1C | VREFB1CN0 | CLK1n | CLK1n |  |  |  | AA35 | No
1C | VREFB1CN0 | CLK1p | CLK1p |  |  |  | AB34 | No
2C | VREFB2CN0 | CLK3p | CLK3p |  |  |  | AC34 | No
2C | VREFB2CN0 | CLK3n | CLK3n |  |  |  | AC35 | No
2C | VREFB2CN0 | IO | CLK2p |  | DIFFIO_RX_L23p | DIFFOUT_L45p | AF34 | No
2C | VREFB2CN0 | IO | CLK2n |  | DIFFIO_RX_L23n | DIFFOUT_L45n | AE35 | No
2C | VREFB2CN0 | IO | PLL_L3_FB_CLKOUT0p |  | DIFFIO_TX_L23p | DIFFOUT_L46p | AG34 | No
2C | VREFB2CN0 | IO | PLL_L3_CLKOUT0n |  | DIFFIO_TX_L23n | DIFFOUT_L46n | AG35 | No
2C | VREFB2CN0 | IO |  |  | DIFFIO_RX_L24p | DIFFOUT_L47p | AC31 | Yes | DQ14L | DQ17L
2C | VREFB2CN0 | IO |  |  | DIFFIO_RX_L24n | DIFFOUT_L47n | AC32 | Yes | DQ14L | DQ17L
2C | VREFB2CN0 | IO |  |  | DIFFIO_TX_L24p | DIFFOUT_L48p | AB30 | Yes | DQ14L | DQ17L
2C | VREFB2CN0 | IO |  |  | DIFFIO_TX_L24n | DIFFOUT_L48n | AB31 | Yes | DQ14L | DQ17L
2C | VREFB2CN0 | IO |  |  | DIFFIO_RX_L25p | DIFFOUT_L49p | AJ34 | Yes | DQS14L | DQS17L/CQ17L
2C | VREFB2CN0 | IO |  |  | DIFFIO_RX_L25n | DIFFOUT_L49n | AJ35 | Yes | DQSn14L | DQSn17L/DQ17L
2C | VREFB2CN0 | IO |  |  | DIFFIO_TX_L25p | DIFFOUT_L50p | AB27 | Yes | DQ15L | DQ17L
2C | VREFB2CN0 | IO |  |  | DIFFIO_TX_L25n | DIFFOUT_L50n | AB28 | Yes | DQ15L | DQ17L
2C | VREFB2CN0 | IO |  |  | DIFFIO_RX_L26p | DIFFOUT_L51p | AH34 | Yes | DQS15L | DQ17L/CQn17L
2C | VREFB2CN0 | IO |  |  | DIFFIO_RX_L26n | DIFFOUT_L51n | AH35 | Yes | DQSn15L | DQ17L
2C | VREFB2CN0 | IO |  |  | DIFFIO_TX_L26p | DIFFOUT_L52p | AC28 | Yes | DQ15L | DQ17L
2C | VREFB2CN0 | IO |  |  | DIFFIO_TX_L26n | DIFFOUT_L52n | AC29 | Yes | DQ15L | DQ17L
2C | VREFB2CN0 | IO |  |  | DIFFIO_RX_L27p | DIFFOUT_L53p | AK34 | Yes | DQ16L | DQ18L | DQ19L
2C | VREFB2CN0 | IO |  |  | DIFFIO_RX_L27n | DIFFOUT_L53n | AK35 | Yes | DQ16L | DQ18L | DQ19L
2C | VREFB2CN0 | IO |  |  | DIFFIO_TX_L27p | DIFFOUT_L54p | AG31 | Yes | DQ16L | DQ18L | DQ19L
2C | VREFB2CN0 | IO |  |  | DIFFIO_TX_L27n | DIFFOUT_L54n | AG32 | Yes | DQ16L | DQ18L | DQ19L
2C | VREFB2CN0 | IO |  |  | DIFFIO_RX_L28p | DIFFOUT_L55p | AL34 | Yes | DQS16L | DQS18L/CQ18L | DQ19L
2C | VREFB2CN0 | IO |  |  | DIFFIO_RX_L28n | DIFFOUT_L55n | AL35 | Yes | DQSn16L | DQSn18L/DQ18L | DQ19L
2C | VREFB2CN0 | IO |  |  | DIFFIO_TX_L28p | DIFFOUT_L56p | AD28 | Yes | DQ17L | DQ18L | DQ19L
2C | VREFB2CN0 | IO |  |  | DIFFIO_TX_L28n | DIFFOUT_L56n | AD29 | Yes | DQ17L | DQ18L | DQ19L
2C | VREFB2CN0 | IO |  |  | DIFFIO_RX_L29p | DIFFOUT_L57p | AH32 | Yes | DQS17L | DQ18L/CQn18L | DQS19L/CQ19L
2C | VREFB2CN0 | IO |  |  | DIFFIO_RX_L29n | DIFFOUT_L57n | AH33 | Yes | DQSn17L | DQ18L | DQSn19L/DQ19L
2C | VREFB2CN0 | IO |  |  | DIFFIO_TX_L29p | DIFFOUT_L58p | AE28 | Yes | DQ17L | DQ18L | DQ19L
2C | VREFB2CN0 | IO |  |  | DIFFIO_TX_L29n | DIFFOUT_L58n | AE29 | Yes | DQ17L | DQ18L | DQ19L
2C | VREFB2CN0 | IO |  |  | DIFFIO_RX_L30p | DIFFOUT_L59p | AN34 | Yes | DQ18L | DQ19L | DQ19L
2C | VREFB2CN0 | IO |  |  | DIFFIO_RX_L30n | DIFFOUT_L59n | AN35 | Yes | DQ18L | DQ19L | DQ19L
2C | VREFB2CN0 | IO |  |  | DIFFIO_TX_L30p | DIFFOUT_L60p | AD30 | Yes | DQ18L | DQ19L | DQ19L
2C | VREFB2CN0 | IO |  |  | DIFFIO_TX_L30n | DIFFOUT_L60n | AD31 | Yes | DQ18L | DQ19L | DQ19L
2C | VREFB2CN0 | IO |  |  | DIFFIO_RX_L31p | DIFFOUT_L61p | AM34 | Yes | DQS18L | DQS19L/CQ19L | DQ19L/CQn19L
2C | VREFB2CN0 | IO |  |  | DIFFIO_RX_L31n | DIFFOUT_L61n | AM35 | Yes | DQSn18L | DQSn19L/DQ19L | DQ19L
2C | VREFB2CN0 | IO |  |  | DIFFIO_TX_L31p | DIFFOUT_L62p | AF29 | Yes | DQ19L | DQ19L | DQ19L
2C | VREFB2CN0 | IO |  |  | DIFFIO_TX_L31n | DIFFOUT_L62n | AG30 | Yes | DQ19L | DQ19L | DQ19L
2C | VREFB2CN0 | IO |  |  | DIFFIO_RX_L32p | DIFFOUT_L63p | AJ32 | Yes | DQS19L | DQ19L/CQn19L | DQ19L
2C | VREFB2CN0 | IO |  |  | DIFFIO_RX_L32n | DIFFOUT_L63n | AK33 | Yes | DQSn19L | DQ19L | DQ19L
2C | VREFB2CN0 | IO |  |  | DIFFIO_TX_L32p | DIFFOUT_L64p | AE30 | Yes | DQ19L | DQ19L | DQ19L
2C | VREFB2CN0 | IO |  |  | DIFFIO_TX_L32n | DIFFOUT_L64n | AE31 | Yes | DQ19L | DQ19L | DQ19L
2A | VREFB2AN0 | IO |  |  | DIFFIO_RX_L33p | DIFFOUT_L65p | AN32 | Yes
2A | VREFB2AN0 | IO |  |  | DIFFIO_RX_L33n | DIFFOUT_L65n | AP33 | Yes
2A | VREFB2AN0 | IO |  |  | DIFFIO_TX_L33p | DIFFOUT_L66p | AC26 | Yes | DQ20L
2A | VREFB2AN0 | IO |  |  | DIFFIO_TX_L33n | DIFFOUT_L66n | AD26 | Yes | DQ20L
2A | VREFB2AN0 | IO |  |  | DIFFIO_RX_L34p | DIFFOUT_L67p | AN33 | Yes | DQS20L
2A | VREFB2AN0 | IO |  |  | DIFFIO_RX_L34n | DIFFOUT_L67n | AP34 | Yes | DQSn20L
2A | VREFB2AN0 | IO |  |  | DIFFIO_TX_L34p | DIFFOUT_L68p | AD27 | Yes | DQ20L
2A | VREFB2AN0 | IO |  |  | DIFFIO_TX_L34n | DIFFOUT_L68n | AE27 | Yes | DQ20L
2A | VREFB2AN0 | IO |  |  | DIFFIO_RX_L35p | DIFFOUT_L69p | AT34 | Yes | DQ21L | DQ24L
2A | VREFB2AN0 | IO |  |  | DIFFIO_RX_L35n | DIFFOUT_L69n | AR34 | Yes | DQ21L | DQ24L
2A | VREFB2AN0 | IO |  |  | DIFFIO_TX_L35p | DIFFOUT_L70p | AJ31 | Yes | DQ21L | DQ24L
2A | VREFB2AN0 | IO |  |  | DIFFIO_TX_L35n | DIFFOUT_L70n | AH30 | Yes | DQ21L | DQ24L
2A | VREFB2AN0 | IO |  |  | DIFFIO_RX_L36p | DIFFOUT_L71p | AT33 | Yes | DQS21L | DQS24L/CQ24L
2A | VREFB2AN0 | IO |  |  | DIFFIO_RX_L36n | DIFFOUT_L71n | AU33 | Yes | DQSn21L | DQSn24L/DQ24L
2A | VREFB2AN0 | IO |  |  | DIFFIO_TX_L36p | DIFFOUT_L72p | AK32 | Yes | DQ22L | DQ24L
2A | VREFB2AN0 | IO |  |  | DIFFIO_TX_L36n | DIFFOUT_L72n | AL32 | Yes | DQ22L | DQ24L
2A | VREFB2AN0 | IO |  |  | DIFFIO_RX_L37p | DIFFOUT_L73p | AP35 | Yes | DQS22L | DQ24L/CQn24L
2A | VREFB2AN0 | IO |  |  | DIFFIO_RX_L37n | DIFFOUT_L73n | AR35 | Yes | DQSn22L | DQ24L
2A | VREFB2AN0 | IO |  |  | DIFFIO_TX_L37p | DIFFOUT_L74p | AG29 | Yes | DQ22L | DQ24L
2A | VREFB2AN0 | IO |  |  | DIFFIO_TX_L37n | DIFFOUT_L74n | AH29 | Yes | DQ22L | DQ24L
2A | VREFB2AN0 | IO |  |  | DIFFIO_RX_L38p | DIFFOUT_L75p | AP32 | Yes | DQ23L | DQ25L | DQ26L
2A | VREFB2AN0 | IO |  |  | DIFFIO_RX_L38n | DIFFOUT_L75n | AR32 | Yes | DQ23L | DQ25L | DQ26L
2A | VREFB2AN0 | IO |  |  | DIFFIO_TX_L38p | DIFFOUT_L76p | AK31 | Yes | DQ23L | DQ25L | DQ26L
2A | VREFB2AN0 | IO |  |  | DIFFIO_TX_L38n | DIFFOUT_L76n | AL31 | Yes | DQ23L | DQ25L | DQ26L
2A | VREFB2AN0 | IO |  |  | DIFFIO_RX_L39p | DIFFOUT_L77p | AN30 | Yes | DQS23L | DQS25L/CQ25L | DQ26L
2A | VREFB2AN0 | IO |  |  | DIFFIO_RX_L39n | DIFFOUT_L77n | AP30 | Yes | DQSn23L | DQSn25L/DQ25L | DQ26L
2A | VREFB2AN0 | IO |  |  | DIFFIO_TX_L39p | DIFFOUT_L78p | AE26 | Yes | DQ24L | DQ25L | DQ26L
2A | VREFB2AN0 | IO |  |  | DIFFIO_TX_L39n | DIFFOUT_L78n | AF26 | Yes | DQ24L | DQ25L | DQ26L
2A | VREFB2AN0 | IO |  |  | DIFFIO_RX_L40p | DIFFOUT_L79p | AM31 | Yes | DQS24L | DQ25L/CQn25L | DQS26L/CQ26L
2A | VREFB2AN0 | IO |  |  | DIFFIO_RX_L40n | DIFFOUT_L79n | AN31 | Yes | DQSn24L | DQ25L | DQSn26L/DQ26L
2A | VREFB2AN0 | IO |  |  | DIFFIO_TX_L40p | DIFFOUT_L80p | AK30 | Yes | DQ24L | DQ25L | DQ26L
2A | VREFB2AN0 | IO |  |  | DIFFIO_TX_L40n | DIFFOUT_L80n | AL30 | Yes | DQ24L | DQ25L | DQ26L
2A | VREFB2AN0 | IO |  |  | DIFFIO_RX_L41p | DIFFOUT_L81p | AT31 | Yes | DQ25L | DQ26L | DQ26L
2A | VREFB2AN0 | IO |  |  | DIFFIO_RX_L41n | DIFFOUT_L81n | AU31 | Yes | DQ25L | DQ26L | DQ26L
2A | VREFB2AN0 | IO |  |  | DIFFIO_TX_L41p | DIFFOUT_L82p | AG28 | Yes | DQ25L | DQ26L | DQ26L
2A | VREFB2AN0 | IO |  |  | DIFFIO_TX_L41n | DIFFOUT_L82n | AH28 | Yes | DQ25L | DQ26L | DQ26L
2A | VREFB2AN0 | IO |  |  | DIFFIO_RX_L42p | DIFFOUT_L83p | AR31 | Yes | DQS25L | DQS26L/CQ26L | DQ26L/CQn26L
2A | VREFB2AN0 | IO |  |  | DIFFIO_RX_L42n | DIFFOUT_L83n | AT30 | Yes | DQSn25L | DQSn26L/DQ26L | DQ26L
2A | VREFB2AN0 | IO |  |  | DIFFIO_TX_L42p | DIFFOUT_L84p | AG27 | Yes | DQ26L | DQ26L | DQ26L
2A | VREFB2AN0 | IO |  |  | DIFFIO_TX_L42n | DIFFOUT_L84n | AH27 | Yes | DQ26L | DQ26L | DQ26L
2A | VREFB2AN0 | IO |  |  | DIFFIO_RX_L43p | DIFFOUT_L85p | AT32 | Yes | DQS26L | DQ26L/CQn26L | DQ26L
2A | VREFB2AN0 | IO |  |  | DIFFIO_RX_L43n | DIFFOUT_L85n | AU32 | Yes | DQSn26L | DQ26L | DQ26L
2A | VREFB2AN0 | IO |  |  | DIFFIO_TX_L43p | DIFFOUT_L86p | AL29 | Yes | DQ26L | DQ26L | DQ26L
2A | VREFB2AN0 | IO |  |  | DIFFIO_TX_L43n | DIFFOUT_L86n | AM29 | Yes | DQ26L | DQ26L | DQ26L
2A | VREFB2AN0 | IO | RUP2A |  | DIFFIO_RX_L44p | DIFFOUT_L87p | AU34 | Yes
2A | VREFB2AN0 | IO | RDN2A |  | DIFFIO_RX_L44n | DIFFOUT_L87n | AV34 | Yes
2A | VREFB2AN0 | IO | PLL_L4_FB_CLKOUT0p |  | DIFFIO_TX_L44p | DIFFOUT_L88p | AJ29 | Yes
2A | VREFB2AN0 | IO | PLL_L4_CLKOUT0n |  | DIFFIO_TX_L44n | DIFFOUT_L88n | AK29 | Yes
|  | nCONFIG |  | nCONFIG |  |  | AW36 | No
|  | nSTATUS |  | nSTATUS |  |  | AW35 | No
|  | CONF_DONE |  | CONF_DONE |  |  | AV35 | No
|  | PORSEL |  |  |  |  | AP29 | No
|  | nCE |  | nCE |  |  | AN29 | No
3A | VREFB3AN0 | IO |  |  |  | DIFFOUT_B1n | AD25 | Yes | DQ1B | DQ1B | DQ1B | DQ1B
3A | VREFB3AN0 | IO |  |  |  | DIFFOUT_B1p | AE25 | Yes | DQ1B | DQ1B | DQ1B | DQ1B
3A | VREFB3AN0 | IO | RDN3A |  | DIFFIO_RX_B1n | DIFFOUT_B2n | AG25 | Yes | DQSn1B | DQ1B | DQ1B | DQ1B
3A | VREFB3AN0 | IO | RUP3A |  | DIFFIO_RX_B1p | DIFFOUT_B2p | AF25 | Yes | DQS1B | DQ1B/CQn1B | DQ1B | DQ1B
3A | VREFB3AN0 | IO |  |  |  | DIFFOUT_B3n | AE24 | Yes | DQ1B | DQ1B | DQ1B | DQ1B
3A | VREFB3AN0 | IO |  |  |  | DIFFOUT_B3p | AK27 | Yes | DQ1B | DQ1B | DQ1B | DQ1B
3A | VREFB3AN0 | IO |  |  | DIFFIO_RX_B2n | DIFFOUT_B4n | AK26 | Yes | DQSn2B | DQSn1B/DQ1B | DQ1B | DQ1B
3A | VREFB3AN0 | IO |  |  | DIFFIO_RX_B2p | DIFFOUT_B4p | AJ26 | Yes | DQS2B | DQS1B/CQ1B | DQ1B/CQn1B | DQ1B
3A | VREFB3AN0 | IO |  |  |  | DIFFOUT_B5n | AH26 | Yes | DQ2B | DQ1B | DQ1B | DQ1B
3A | VREFB3AN0 | IO |  |  |  | DIFFOUT_B5p | AL27 | Yes | DQ2B | DQ1B | DQ1B | DQ1B
3A | VREFB3AN0 | IO |  |  | DIFFIO_RX_B3n | DIFFOUT_B6n | AK25 | Yes | DQ2B | DQ1B | DQ1B | DQ1B
3A | VREFB3AN0 | IO |  |  | DIFFIO_RX_B3p | DIFFOUT_B6p | AJ25 | Yes | DQ2B | DQ1B | DQ1B | DQ1B
3A | VREFB3AN0 | IO |  |  |  | DIFFOUT_B7n | AW34 | Yes | DQ3B | DQ2B | DQ1B | DQ1B
3A | VREFB3AN0 | IO |  |  |  | DIFFOUT_B7p | AW33 | Yes | DQ3B | DQ2B | DQ1B | DQ1B
3A | VREFB3AN0 | IO |  |  | DIFFIO_RX_B4n | DIFFOUT_B8n | AW32 | Yes | DQSn3B | DQ2B | DQSn1B/DQ1B | DQ1B
3A | VREFB3AN0 | IO |  |  | DIFFIO_RX_B4p | DIFFOUT_B8p | AV32 | Yes | DQS3B | DQ2B/CQn2B | DQS1B/CQ1B | DQ1B
3A | VREFB3AN0 | IO |  |  |  | DIFFOUT_B9n | AV31 | Yes | DQ3B | DQ2B | DQ1B | DQ1B
3A | VREFB3AN0 | IO |  |  |  | DIFFOUT_B9p | AW31 | Yes | DQ3B | DQ2B | DQ1B | DQ1B
3A | VREFB3AN0 | IO |  |  | DIFFIO_RX_B5n | DIFFOUT_B10n | AW30 | Yes | DQSn4B | DQSn2B/DQ2B | DQ1B | DQ1B
3A | VREFB3AN0 | IO |  |  | DIFFIO_RX_B5p | DIFFOUT_B10p | AV29 | Yes | DQS4B | DQS2B/CQ2B | DQ1B | DQ1B/CQn1B
3A | VREFB3AN0 | IO |  |  |  | DIFFOUT_B11n | AW28 | Yes | DQ4B | DQ2B | DQ1B | DQ1B
3A | VREFB3AN0 | IO |  |  |  | DIFFOUT_B11p | AW27 | Yes | DQ4B | DQ2B | DQ1B | DQ1B
3A | VREFB3AN0 | IO |  |  | DIFFIO_RX_B6n | DIFFOUT_B12n | AW29 | Yes | DQ4B | DQ2B | DQ1B | DQ1B
3A | VREFB3AN0 | IO |  |  | DIFFIO_RX_B6p | DIFFOUT_B12p | AV28 | Yes | DQ4B | DQ2B | DQ1B | DQ1B
3A | VREFB3AN0 | IO |  |  |  | DIFFOUT_B13n | AN27 | Yes | DQ5B | DQ3B |  | DQ1B
3A | VREFB3AN0 | IO |  |  |  | DIFFOUT_B13p | AP27 | Yes | DQ5B | DQ3B |  | DQ1B
3A | VREFB3AN0 | IO |  |  | DIFFIO_RX_B7n | DIFFOUT_B14n | AN26 | Yes | DQSn5B | DQ3B |  | DQSn1B/DQ1B
3A | VREFB3AN0 | IO |  |  | DIFFIO_RX_B7p | DIFFOUT_B14p | AM26 | Yes | DQS5B | DQ3B/CQn3B |  | DQS1B/CQ1B
3A | VREFB3AN0 | IO |  |  |  | DIFFOUT_B15n | AP26 | Yes | DQ5B | DQ3B |  | DQ1B
3A | VREFB3AN0 | IO |  |  |  | DIFFOUT_B15p | AL25 | Yes | DQ5B | DQ3B |  | DQ1B
3A | VREFB3AN0 | IO |  |  | DIFFIO_RX_B8n | DIFFOUT_B16n | AR28 | Yes | DQSn6B | DQSn3B/DQ3B |  | DQ1B
3A | VREFB3AN0 | IO |  |  | DIFFIO_RX_B8p | DIFFOUT_B16p | AP28 | Yes | DQS6B | DQS3B/CQ3B |  | DQ1B
3A | VREFB3AN0 | IO |  |  |  | DIFFOUT_B17n | AT29 | Yes | DQ6B | DQ3B |  | DQ1B
3A | VREFB3AN0 | IO |  |  |  | DIFFOUT_B17p | AU29 | Yes | DQ6B | DQ3B |  | DQ1B
3A | VREFB3AN0 | IO |  |  | DIFFIO_RX_B9n | DIFFOUT_B18n | AU28 | Yes | DQ6B | DQ3B |  | DQ1B
3A | VREFB3AN0 | IO |  |  | DIFFIO_RX_B9p | DIFFOUT_B18p | AT28 | Yes | DQ6B | DQ3B |  | DQ1B
3A | VREFB3AN0 | IO |  |  |  | DIFFOUT_B19n | AG24 | Yes |  |  |  | DQ1B
3A | VREFB3AN0 | IO |  |  |  | DIFFOUT_B19p | AH24 | Yes |  |  |  | DQ1B
3A | VREFB3AN0 | IO |  |  | DIFFIO_RX_B10n | DIFFOUT_B20n | AU27 | Yes |  |  |  | DQ1B
3A | VREFB3AN0 | IO |  |  | DIFFIO_RX_B10p | DIFFOUT_B20p | AT27 | Yes |  |  |  | DQ1B
3B | VREFB3BN0 | IO |  |  |  | DIFFOUT_B25n | AM25 | Yes | DQ9B | DQ9B | DQ9B
3B | VREFB3BN0 | IO |  |  |  | DIFFOUT_B25p | AN25 | Yes | DQ9B | DQ9B | DQ9B
3B | VREFB3BN0 | IO |  |  | DIFFIO_RX_B13n | DIFFOUT_B26n | AP24 | Yes | DQSn9B | DQ9B | DQ9B
3B | VREFB3BN0 | IO |  |  | DIFFIO_RX_B13p | DIFFOUT_B26p | AN24 | Yes | DQS9B | DQ9B/CQn9B | DQ9B
3B | VREFB3BN0 | IO |  |  |  | DIFFOUT_B27n | AP25 | Yes | DQ9B | DQ9B | DQ9B
3B | VREFB3BN0 | IO |  |  |  | DIFFOUT_B27p | AR25 | Yes | DQ9B | DQ9B | DQ9B
3B | VREFB3BN0 | IO |  |  | DIFFIO_RX_B14n | DIFFOUT_B28n | AU26 | Yes | DQSn10B | DQSn9B/DQ9B | DQ9B
3B | VREFB3BN0 | IO |  |  | DIFFIO_RX_B14p | DIFFOUT_B28p | AT26 | Yes | DQS10B | DQS9B/CQ9B | DQ9B/CQn9B
3B | VREFB3BN0 | IO |  |  |  | DIFFOUT_B29n | AT25 | Yes | DQ10B | DQ9B | DQ9B
3B | VREFB3BN0 | IO |  |  |  | DIFFOUT_B29p | AU25 | Yes | DQ10B | DQ9B | DQ9B
3B | VREFB3BN0 | IO |  |  | DIFFIO_RX_B15n | DIFFOUT_B30n | AW26 | Yes | DQ10B | DQ9B | DQ9B
3B | VREFB3BN0 | IO |  |  | DIFFIO_RX_B15p | DIFFOUT_B30p | AV26 | Yes | DQ10B | DQ9B | DQ9B
3B | VREFB3BN0 | IO |  |  |  | DIFFOUT_B31n | AH22 | Yes | DQ11B | DQ10B | DQ9B
3B | VREFB3BN0 | IO |  |  |  | DIFFOUT_B31p | AE23 | Yes | DQ11B | DQ10B | DQ9B
3B | VREFB3BN0 | IO |  |  | DIFFIO_RX_B16n | DIFFOUT_B32n | AG22 | Yes | DQSn11B | DQ10B | DQSn9B/DQ9B
3B | VREFB3BN0 | IO |  |  | DIFFIO_RX_B16p | DIFFOUT_B32p | AF22 | Yes | DQS11B | DQ10B/CQn10B | DQS9B/CQ9B
3B | VREFB3BN0 | IO |  |  |  | DIFFOUT_B33n | AE22 | Yes | DQ11B | DQ10B | DQ9B
3B | VREFB3BN0 | IO |  |  |  | DIFFOUT_B33p | AF23 | Yes | DQ11B | DQ10B | DQ9B
3B | VREFB3BN0 | IO |  |  | DIFFIO_RX_B17n | DIFFOUT_B34n | AL23 | Yes | DQSn12B | DQSn10B/DQ10B | DQ9B
3B | VREFB3BN0 | IO |  |  | DIFFIO_RX_B17p | DIFFOUT_B34p | AK23 | Yes | DQS12B | DQS10B/CQ10B | DQ9B
3B | VREFB3BN0 | IO |  |  |  | DIFFOUT_B35n | AK24 | Yes | DQ12B | DQ10B | DQ9B
3B | VREFB3BN0 | IO |  |  |  | DIFFOUT_B35p | AJ22 | Yes | DQ12B | DQ10B | DQ9B
3B | VREFB3BN0 | IO |  |  | DIFFIO_RX_B18n | DIFFOUT_B36n | AJ23 | Yes | DQ12B | DQ10B | DQ9B
3B | VREFB3BN0 | IO |  |  | DIFFIO_RX_B18p | DIFFOUT_B36p | AH23 | Yes | DQ12B | DQ10B | DQ9B
3C | VREFB3CN0 | IO |  |  |  | DIFFOUT_B49n | AN23 | Yes | DQ17B | DQ17B
3C | VREFB3CN0 | IO |  |  |  | DIFFOUT_B49p | AM23 | Yes | DQ17B | DQ17B
3C | VREFB3CN0 | IO |  |  | DIFFIO_RX_B25n | DIFFOUT_B50n | AN22 | Yes | DQSn17B | DQ17B
3C | VREFB3CN0 | IO |  |  | DIFFIO_RX_B25p | DIFFOUT_B50p | AM22 | Yes | DQS17B | DQ17B/CQn17B
3C | VREFB3CN0 | IO |  |  |  | DIFFOUT_B51n | AL21 | Yes | DQ17B | DQ17B
3C | VREFB3CN0 | IO |  |  |  | DIFFOUT_B51p | AL22 | Yes | DQ17B | DQ17B
3C | VREFB3CN0 | IO |  |  | DIFFIO_RX_B26n | DIFFOUT_B52n | AU24 | Yes | DQSn18B | DQSn17B/DQ17B
3C | VREFB3CN0 | IO |  |  | DIFFIO_RX_B26p | DIFFOUT_B52p | AT24 | Yes | DQS18B | DQS17B/CQ17B
3C | VREFB3CN0 | IO |  |  |  | DIFFOUT_B53n | AR23 | Yes | DQ18B | DQ17B
3C | VREFB3CN0 | IO |  |  |  | DIFFOUT_B53p | AP23 | Yes | DQ18B | DQ17B
3C | VREFB3CN0 | IO |  |  | DIFFIO_RX_B27n | DIFFOUT_B54n | AU23 | Yes | DQ18B | DQ17B
3C | VREFB3CN0 | IO |  |  | DIFFIO_RX_B27p | DIFFOUT_B54p | AT23 | Yes | DQ18B | DQ17B
3C | VREFB3CN0 | IO |  |  |  | DIFFOUT_B55n | AG20 | Yes | DQ19B
3C | VREFB3CN0 | IO |  |  |  | DIFFOUT_B55p | AD21 | Yes | DQ19B
3C | VREFB3CN0 | IO |  |  | DIFFIO_RX_B28n | DIFFOUT_B56n | AF20 | Yes | DQSn19B
3C | VREFB3CN0 | IO |  |  | DIFFIO_RX_B28p | DIFFOUT_B56p | AE20 | Yes | DQS19B
3C | VREFB3CN0 | IO |  |  |  | DIFFOUT_B57n | AE21 | Yes | DQ19B
3C | VREFB3CN0 | IO |  |  |  | DIFFOUT_B57p | AG21 | Yes | DQ19B
3C | VREFB3CN0 | IO |  |  | DIFFIO_RX_B29n | DIFFOUT_B58n | AW25 | Yes
3C | VREFB3CN0 | IO |  |  | DIFFIO_RX_B29p | DIFFOUT_B58p | AV25 | Yes
3C | VREFB3CN0 | IO | PLL_B1_CLKOUT4 |  |  | DIFFOUT_B59n | AJ20 | No
3C | VREFB3CN0 | IO | PLL_B1_CLKOUT3 |  |  | DIFFOUT_B59p | AH20 | No
3C | VREFB3CN0 | IO | PLL_B1_CLKOUT0n |  |  | DIFFOUT_B61n | AP21 | No
3C | VREFB3CN0 | IO | PLL_B1_CLKOUT0p |  |  | DIFFOUT_B61p | AN21 | No
3C | VREFB3CN0 | IO | PLL_B1_FBn/CLKOUT2 |  | DIFFIO_RX_B31n | DIFFOUT_B62n | AU22 | No
3C | VREFB3CN0 | IO | PLL_B1_FBp/CLKOUT1 |  | DIFFIO_RX_B31p | DIFFOUT_B62p | AT22 | No
3C | VREFB3CN0 | IO | CLK5n |  |  | DIFFOUT_B63n | AW22 | No
3C | VREFB3CN0 | IO | CLK5p |  |  | DIFFOUT_B63p | AV22 | No
3C | VREFB3CN0 | IO | CLK4n |  | DIFFIO_RX_B32n | DIFFOUT_B64n | AT21 | No
3C | VREFB3CN0 | IO | CLK4p |  | DIFFIO_RX_B32p | DIFFOUT_B64p | AR22 | No
4C | VREFB4CN0 | IO | CLK6p |  | DIFFIO_RX_B33p | DIFFOUT_B65p | AW20 | No
4C | VREFB4CN0 | IO | CLK6n |  | DIFFIO_RX_B33n | DIFFOUT_B65n | AW21 | No
4C | VREFB4CN0 | IO | CLK7p |  |  | DIFFOUT_B66p | AV19 | No
4C | VREFB4CN0 | IO | CLK7n |  |  | DIFFOUT_B66n | AW19 | No
4C | VREFB4CN0 | IO | PLL_B2_FBp/CLKOUT1 |  | DIFFIO_RX_B34p | DIFFOUT_B67p | AR20 | No
4C | VREFB4CN0 | IO | PLL_B2_FBn/CLKOUT2 |  | DIFFIO_RX_B34n | DIFFOUT_B67n | AT20 | No
4C | VREFB4CN0 | IO | PLL_B2_CLKOUT0p |  |  | DIFFOUT_B68p | AN20 | No
4C | VREFB4CN0 | IO | PLL_B2_CLKOUT0n |  |  | DIFFOUT_B68n | AP20 | No
4C | VREFB4CN0 | IO |  |  | DIFFIO_RX_B35p | DIFFOUT_B69p | AU20 | No
4C | VREFB4CN0 | IO |  |  | DIFFIO_RX_B35n | DIFFOUT_B69n | AV20 | No
4C | VREFB4CN0 | IO | PLL_B2_CLKOUT3 |  |  | DIFFOUT_B70p | AH18 | No
4C | VREFB4CN0 | IO | PLL_B2_CLKOUT4 |  |  | DIFFOUT_B70n | AH19 | No
4C | VREFB4CN0 | IO |  |  |  | DIFFOUT_B72p | AD19 | Yes | DQ20B
4C | VREFB4CN0 | IO |  |  |  | DIFFOUT_B72n | AG19 | Yes | DQ20B
4C | VREFB4CN0 | IO |  |  | DIFFIO_RX_B37p | DIFFOUT_B73p | AE19 | Yes | DQS20B
4C | VREFB4CN0 | IO |  |  | DIFFIO_RX_B37n | DIFFOUT_B73n | AF19 | Yes | DQSn20B
4C | VREFB4CN0 | IO |  |  |  | DIFFOUT_B74p | AG18 | Yes | DQ20B
4C | VREFB4CN0 | IO |  |  |  | DIFFOUT_B74n | AE18 | Yes | DQ20B
4C | VREFB4CN0 | IO |  |  | DIFFIO_RX_B38p | DIFFOUT_B75p | AT18 | Yes | DQ21B | DQ22B
4C | VREFB4CN0 | IO |  |  | DIFFIO_RX_B38n | DIFFOUT_B75n | AU18 | Yes | DQ21B | DQ22B
4C | VREFB4CN0 | IO |  |  |  | DIFFOUT_B76p | AT17 | Yes | DQ21B | DQ22B
4C | VREFB4CN0 | IO |  |  |  | DIFFOUT_B76n | AW18 | Yes | DQ21B | DQ22B
4C | VREFB4CN0 | IO |  |  | DIFFIO_RX_B39p | DIFFOUT_B77p | AU17 | Yes | DQS21B | DQS22B/CQ22B
4C | VREFB4CN0 | IO |  |  | DIFFIO_RX_B39n | DIFFOUT_B77n | AV17 | Yes | DQSn21B | DQSn22B/DQ22B
4C | VREFB4CN0 | IO |  |  |  | DIFFOUT_B78p | AN19 | Yes | DQ22B | DQ22B
4C | VREFB4CN0 | IO |  |  |  | DIFFOUT_B78n | AM19 | Yes | DQ22B | DQ22B
4C | VREFB4CN0 | IO |  |  | DIFFIO_RX_B40p | DIFFOUT_B79p | AN18 | Yes | DQS22B | DQ22B/CQn22B
4C | VREFB4CN0 | IO |  |  | DIFFIO_RX_B40n | DIFFOUT_B79n | AP18 | Yes | DQSn22B | DQ22B
4C | VREFB4CN0 | IO |  |  |  | DIFFOUT_B80p | AR19 | Yes | DQ22B | DQ22B
4C | VREFB4CN0 | IO |  |  |  | DIFFOUT_B80n | AP19 | Yes | DQ22B | DQ22B
4B | VREFB4BN0 | IO |  |  | DIFFIO_RX_B47p | DIFFOUT_B93p | AK17 | Yes | DQ27B | DQ29B | DQ30B
4B | VREFB4BN0 | IO |  |  | DIFFIO_RX_B47n | DIFFOUT_B93n | AL17 | Yes | DQ27B | DQ29B | DQ30B
4B | VREFB4BN0 | IO |  |  |  | DIFFOUT_B94p | AJ16 | Yes | DQ27B | DQ29B | DQ30B
4B | VREFB4BN0 | IO |  |  |  | DIFFOUT_B94n | AM17 | Yes | DQ27B | DQ29B | DQ30B
4B | VREFB4BN0 | IO |  |  | DIFFIO_RX_B48p | DIFFOUT_B95p | AK16 | Yes | DQS27B | DQS29B/CQ29B | DQ30B
4B | VREFB4BN0 | IO |  |  | DIFFIO_RX_B48n | DIFFOUT_B95n | AL16 | Yes | DQSn27B | DQSn29B/DQ29B | DQ30B
4B | VREFB4BN0 | IO |  |  |  | DIFFOUT_B96p | AH17 | Yes | DQ28B | DQ29B | DQ30B
4B | VREFB4BN0 | IO |  |  |  | DIFFOUT_B96n | AE17 | Yes | DQ28B | DQ29B | DQ30B
4B | VREFB4BN0 | IO |  |  | DIFFIO_RX_B49p | DIFFOUT_B97p | AF17 | Yes | DQS28B | DQ29B/CQn29B | DQS30B/CQ30B
4B | VREFB4BN0 | IO |  |  | DIFFIO_RX_B49n | DIFFOUT_B97n | AG17 | Yes | DQSn28B | DQ29B | DQSn30B/DQ30B
4B | VREFB4BN0 | IO |  |  |  | DIFFOUT_B98p | AH16 | Yes | DQ28B | DQ29B | DQ30B
4B | VREFB4BN0 | IO |  |  |  | DIFFOUT_B98n | AG16 | Yes | DQ28B | DQ29B | DQ30B
4B | VREFB4BN0 | IO |  |  | DIFFIO_RX_B50p | DIFFOUT_B99p | AP17 | Yes | DQ29B | DQ30B | DQ30B
4B | VREFB4BN0 | IO |  |  | DIFFIO_RX_B50n | DIFFOUT_B99n | AR17 | Yes | DQ29B | DQ30B | DQ30B
4B | VREFB4BN0 | IO |  |  |  | DIFFOUT_B100p | AN16 | Yes | DQ29B | DQ30B | DQ30B
4B | VREFB4BN0 | IO |  |  |  | DIFFOUT_B100n | AN17 | Yes | DQ29B | DQ30B | DQ30B
4B | VREFB4BN0 | IO |  |  | DIFFIO_RX_B51p | DIFFOUT_B101p | AP16 | Yes | DQS29B | DQS30B/CQ30B | DQ30B/CQn30B
4B | VREFB4BN0 | IO |  |  | DIFFIO_RX_B51n | DIFFOUT_B101n | AR16 | Yes | DQSn29B | DQSn30B/DQ30B | DQ30B
4B | VREFB4BN0 | IO |  |  |  | DIFFOUT_B102p | AW16 | Yes | DQ30B | DQ30B | DQ30B
4B | VREFB4BN0 | IO |  |  |  | DIFFOUT_B102n | AT16 | Yes | DQ30B | DQ30B | DQ30B
4B | VREFB4BN0 | IO |  |  | DIFFIO_RX_B52p | DIFFOUT_B103p | AU16 | Yes | DQS30B | DQ30B/CQn30B | DQ30B
4B | VREFB4BN0 | IO |  |  | DIFFIO_RX_B52n | DIFFOUT_B103n | AV16 | Yes | DQSn30B | DQ30B | DQ30B
4B | VREFB4BN0 | IO |  |  |  | DIFFOUT_B104p | AU15 | Yes | DQ30B | DQ30B | DQ30B
4B | VREFB4BN0 | IO |  |  |  | DIFFOUT_B104n | AT15 | Yes | DQ30B | DQ30B | DQ30B
4A | VREFB4AN0 | IO |  |  | DIFFIO_RX_B55p | DIFFOUT_B109p | AN15 | Yes |  |  |  | DQ38B
4A | VREFB4AN0 | IO |  |  | DIFFIO_RX_B55n | DIFFOUT_B109n | AP15 | Yes |  |  |  | DQ38B
4A | VREFB4AN0 | IO |  |  |  | DIFFOUT_B110p | AE16 | Yes |  |  |  | DQ38B
4A | VREFB4AN0 | IO |  |  |  | DIFFOUT_B110n | AF16 | Yes |  |  |  | DQ38B
4A | VREFB4AN0 | IO |  |  | DIFFIO_RX_B56p | DIFFOUT_B111p | AV14 | Yes | DQ33B | DQ36B |  | DQ38B
4A | VREFB4AN0 | IO |  |  | DIFFIO_RX_B56n | DIFFOUT_B111n | AW14 | Yes | DQ33B | DQ36B |  | DQ38B
4A | VREFB4AN0 | IO |  |  |  | DIFFOUT_B112p | AT14 | Yes | DQ33B | DQ36B |  | DQ38B
4A | VREFB4AN0 | IO |  |  |  | DIFFOUT_B112n | AU14 | Yes | DQ33B | DQ36B |  | DQ38B
4A | VREFB4AN0 | IO |  |  | DIFFIO_RX_B57p | DIFFOUT_B113p | AV13 | Yes | DQS33B | DQS36B/CQ36B |  | DQ38B
4A | VREFB4AN0 | IO |  |  | DIFFIO_RX_B57n | DIFFOUT_B113n | AW13 | Yes | DQSn33B | DQSn36B/DQ36B |  | DQ38B
4A | VREFB4AN0 | IO |  |  |  | DIFFOUT_B114p | AW12 | Yes | DQ34B | DQ36B |  | DQ38B
4A | VREFB4AN0 | IO |  |  |  | DIFFOUT_B114n | AW11 | Yes | DQ34B | DQ36B |  | DQ38B
4A | VREFB4AN0 | IO |  |  | DIFFIO_RX_B58p | DIFFOUT_B115p | AU11 | Yes | DQS34B | DQ36B/CQn36B |  | DQS38B/CQ38B
4A | VREFB4AN0 | IO |  |  | DIFFIO_RX_B58n | DIFFOUT_B115n | AV11 | Yes | DQSn34B | DQ36B |  | DQSn38B/DQ38B
4A | VREFB4AN0 | IO |  |  |  | DIFFOUT_B116p | AT12 | Yes | DQ34B | DQ36B |  | DQ38B
4A | VREFB4AN0 | IO |  |  |  | DIFFOUT_B116n | AU12 | Yes | DQ34B | DQ36B |  | DQ38B
4A | VREFB4AN0 | IO |  |  | DIFFIO_RX_B59p | DIFFOUT_B117p | AP14 | Yes | DQ35B | DQ37B | DQ38B | DQ38B
4A | VREFB4AN0 | IO |  |  | DIFFIO_RX_B59n | DIFFOUT_B117n | AR14 | Yes | DQ35B | DQ37B | DQ38B | DQ38B
4A | VREFB4AN0 | IO |  |  |  | DIFFOUT_B118p | AP13 | Yes | DQ35B | DQ37B | DQ38B | DQ38B
4A | VREFB4AN0 | IO |  |  |  | DIFFOUT_B118n | AN14 | Yes | DQ35B | DQ37B | DQ38B | DQ38B
4A | VREFB4AN0 | IO |  |  | DIFFIO_RX_B60p | DIFFOUT_B119p | AR13 | Yes | DQS35B | DQS37B/CQ37B | DQ38B | DQ38B/CQn38B
4A | VREFB4AN0 | IO |  |  | DIFFIO_RX_B60n | DIFFOUT_B119n | AT13 | Yes | DQSn35B | DQSn37B/DQ37B | DQ38B | DQ38B
4A | VREFB4AN0 | IO |  |  |  | DIFFOUT_B120p | AN13 | Yes | DQ36B | DQ37B | DQ38B | DQ38B
4A | VREFB4AN0 | IO |  |  |  | DIFFOUT_B120n | AL15 | Yes | DQ36B | DQ37B | DQ38B | DQ38B
4A | VREFB4AN0 | IO |  |  | DIFFIO_RX_B61p | DIFFOUT_B121p | AL13 | Yes | DQS36B | DQ37B/CQn37B | DQS38B/CQ38B | DQ38B
4A | VREFB4AN0 | IO |  |  | DIFFIO_RX_B61n | DIFFOUT_B121n | AM13 | Yes | DQSn36B | DQ37B | DQSn38B/DQ38B | DQ38B
4A | VREFB4AN0 | IO |  |  |  | DIFFOUT_B122p | AL14 | Yes | DQ36B | DQ37B | DQ38B | DQ38B
4A | VREFB4AN0 | IO |  |  |  | DIFFOUT_B122n | AM14 | Yes | DQ36B | DQ37B | DQ38B | DQ38B
4A | VREFB4AN0 | IO |  |  | DIFFIO_RX_B62p | DIFFOUT_B123p | AJ13 | Yes | DQ37B | DQ38B | DQ38B | DQ38B
4A | VREFB4AN0 | IO |  |  | DIFFIO_RX_B62n | DIFFOUT_B123n | AK13 | Yes | DQ37B | DQ38B | DQ38B | DQ38B
4A | VREFB4AN0 | IO |  |  |  | DIFFOUT_B124p | AH13 | Yes | DQ37B | DQ38B | DQ38B | DQ38B
4A | VREFB4AN0 | IO |  |  |  | DIFFOUT_B124n | AK14 | Yes | DQ37B | DQ38B | DQ38B | DQ38B
4A | VREFB4AN0 | IO |  |  | DIFFIO_RX_B63p | DIFFOUT_B125p | AH14 | Yes | DQS37B | DQS38B/CQ38B | DQ38B/CQn38B | DQ38B
4A | VREFB4AN0 | IO |  |  | DIFFIO_RX_B63n | DIFFOUT_B125n | AJ14 | Yes | DQSn37B | DQSn38B/DQ38B | DQ38B | DQ38B
4A | VREFB4AN0 | IO |  |  |  | DIFFOUT_B126p | AG14 | Yes | DQ38B | DQ38B | DQ38B | DQ38B
4A | VREFB4AN0 | IO |  |  |  | DIFFOUT_B126n | AG15 | Yes | DQ38B | DQ38B | DQ38B | DQ38B
4A | VREFB4AN0 | IO | RUP4A |  | DIFFIO_RX_B64p | DIFFOUT_B127p | AE14 | Yes | DQS38B | DQ38B/CQn38B | DQ38B | DQ38B
4A | VREFB4AN0 | IO | RDN4A |  | DIFFIO_RX_B64n | DIFFOUT_B127n | AF14 | Yes | DQSn38B | DQ38B | DQ38B | DQ38B
4A | VREFB4AN0 | IO |  |  |  | DIFFOUT_B128p | AD15 | Yes | DQ38B | DQ38B | DQ38B | DQ38B
4A | VREFB4AN0 | IO |  |  |  | DIFFOUT_B128n | AE15 | Yes | DQ38B | DQ38B | DQ38B | DQ38B
|  | nIO_PULLUP |  | nIO_PULLUP |  |  | AM11 | No
|  | nCEO |  | nCEO |  |  | AT11 | No
|  | DCLK |  | DCLK |  |  | AR11 | No
|  | nCSO |  | nCSO |  |  | AP11 | No
|  | ASDO |  | ASDO |  |  | AN11 | No
5A | VREFB5AN0 | IO | PLL_R4_CLKOUT0n |  | DIFFIO_TX_R1n | DIFFOUT_R1n | AM10 | Yes
5A | VREFB5AN0 | IO | PLL_R4_FB_CLKOUT0p |  | DIFFIO_TX_R1p | DIFFOUT_R1p | AL10 | Yes
5A | VREFB5AN0 | IO | RDN5A |  | DIFFIO_RX_R1n | DIFFOUT_R2n | AW7 | Yes
5A | VREFB5AN0 | IO | RUP5A |  | DIFFIO_RX_R1p | DIFFOUT_R2p | AV7 | Yes
5A | VREFB5AN0 | IO |  |  | DIFFIO_TX_R2n | DIFFOUT_R3n | AP10 | Yes | DQ1R | DQ1R | DQ1R
5A | VREFB5AN0 | IO |  |  | DIFFIO_TX_R2p | DIFFOUT_R3p | AN10 | Yes | DQ1R | DQ1R | DQ1R
5A | VREFB5AN0 | IO |  |  | DIFFIO_RX_R2n | DIFFOUT_R4n | AW8 | Yes | DQSn1R | DQ1R | DQ1R
5A | VREFB5AN0 | IO |  |  | DIFFIO_RX_R2p | DIFFOUT_R4p | AV8 | Yes | DQS1R | DQ1R/CQn1R | DQ1R
5A | VREFB5AN0 | IO |  |  | DIFFIO_TX_R3n | DIFFOUT_R5n | AJ11 | Yes | DQ1R | DQ1R | DQ1R
5A | VREFB5AN0 | IO |  |  | DIFFIO_TX_R3p | DIFFOUT_R5p | AH11 | Yes | DQ1R | DQ1R | DQ1R
5A | VREFB5AN0 | IO |  |  | DIFFIO_RX_R3n | DIFFOUT_R6n | AU10 | Yes | DQSn2R | DQSn1R/DQ1R | DQ1R
5A | VREFB5AN0 | IO |  |  | DIFFIO_RX_R3p | DIFFOUT_R6p | AT10 | Yes | DQS2R | DQS1R/CQ1R | DQ1R/CQn1R
5A | VREFB5AN0 | IO |  |  | DIFFIO_TX_R4n | DIFFOUT_R7n | AH12 | Yes | DQ2R | DQ1R | DQ1R
5A | VREFB5AN0 | IO |  |  | DIFFIO_TX_R4p | DIFFOUT_R7p | AG12 | Yes | DQ2R | DQ1R | DQ1R
5A | VREFB5AN0 | IO |  |  | DIFFIO_RX_R4n | DIFFOUT_R8n | AW10 | Yes | DQ2R | DQ1R | DQ1R
5A | VREFB5AN0 | IO |  |  | DIFFIO_RX_R4p | DIFFOUT_R8p | AV10 | Yes | DQ2R | DQ1R | DQ1R
5A | VREFB5AN0 | IO |  |  | DIFFIO_TX_R5n | DIFFOUT_R9n | AG13 | Yes | DQ3R | DQ2R | DQ1R
5A | VREFB5AN0 | IO |  |  | DIFFIO_TX_R5p | DIFFOUT_R9p | AF13 | Yes | DQ3R | DQ2R | DQ1R
5A | VREFB5AN0 | IO |  |  | DIFFIO_RX_R5n | DIFFOUT_R10n | AU9 | Yes | DQSn3R | DQ2R | DQSn1R/DQ1R
5A | VREFB5AN0 | IO |  |  | DIFFIO_RX_R5p | DIFFOUT_R10p | AT9 | Yes | DQS3R | DQ2R/CQn2R | DQS1R/CQ1R
5A | VREFB5AN0 | IO |  |  | DIFFIO_TX_R6n | DIFFOUT_R11n | AP9 | Yes | DQ3R | DQ2R | DQ1R
5A | VREFB5AN0 | IO |  |  | DIFFIO_TX_R6p | DIFFOUT_R11p | AN9 | Yes | DQ3R | DQ2R | DQ1R
5A | VREFB5AN0 | IO |  |  | DIFFIO_RX_R6n | DIFFOUT_R12n | AU8 | Yes | DQSn4R | DQSn2R/DQ2R | DQ1R
5A | VREFB5AN0 | IO |  |  | DIFFIO_RX_R6p | DIFFOUT_R12p | AT8 | Yes | DQS4R | DQS2R/CQ2R | DQ1R
5A | VREFB5AN0 | IO |  |  | DIFFIO_TX_R7n | DIFFOUT_R13n | AP7 | Yes | DQ4R | DQ2R | DQ1R
5A | VREFB5AN0 | IO |  |  | DIFFIO_TX_R7p | DIFFOUT_R13p | AN7 | Yes | DQ4R | DQ2R | DQ1R
5A | VREFB5AN0 | IO |  |  | DIFFIO_RX_R7n | DIFFOUT_R14n | AR8 | Yes | DQ4R | DQ2R | DQ1R
5A | VREFB5AN0 | IO |  |  | DIFFIO_RX_R7p | DIFFOUT_R14p | AP8 | Yes | DQ4R | DQ2R | DQ1R
5A | VREFB5AN0 | IO |  |  | DIFFIO_TX_R8n | DIFFOUT_R15n | AL9 | Yes | DQ5R | DQ3R
5A | VREFB5AN0 | IO |  |  | DIFFIO_TX_R8p | DIFFOUT_R15p | AK9 | Yes | DQ5R | DQ3R
5A | VREFB5AN0 | IO |  |  | DIFFIO_RX_R8n | DIFFOUT_R16n | AU7 | Yes | DQSn5R | DQ3R
5A | VREFB5AN0 | IO |  |  | DIFFIO_RX_R8p | DIFFOUT_R16p | AT7 | Yes | DQS5R | DQ3R/CQn3R
5A | VREFB5AN0 | IO |  |  | DIFFIO_TX_R9n | DIFFOUT_R17n | AM8 | Yes | DQ5R | DQ3R
5A | VREFB5AN0 | IO |  |  | DIFFIO_TX_R9p | DIFFOUT_R17p | AL8 | Yes | DQ5R | DQ3R
5A | VREFB5AN0 | IO |  |  | DIFFIO_RX_R9n | DIFFOUT_R18n | AU6 | Yes | DQSn6R | DQSn3R/DQ3R
5A | VREFB5AN0 | IO |  |  | DIFFIO_RX_R9p | DIFFOUT_R18p | AT6 | Yes | DQS6R | DQS3R/CQ3R
5A | VREFB5AN0 | IO |  |  | DIFFIO_TX_R10n | DIFFOUT_R19n | AJ10 | Yes | DQ6R | DQ3R
5A | VREFB5AN0 | IO |  |  | DIFFIO_TX_R10p | DIFFOUT_R19p | AH10 | Yes | DQ6R | DQ3R
5A | VREFB5AN0 | IO |  |  | DIFFIO_RX_R10n | DIFFOUT_R20n | AW4 | Yes | DQ6R | DQ3R
5A | VREFB5AN0 | IO |  |  | DIFFIO_RX_R10p | DIFFOUT_R20p | AV5 | Yes | DQ6R | DQ3R
5A | VREFB5AN0 | IO |  |  | DIFFIO_TX_R11n | DIFFOUT_R21n | AE12 | Yes | DQ7R
5A | VREFB5AN0 | IO |  |  | DIFFIO_TX_R11p | DIFFOUT_R21p | AE13 | Yes | DQ7R
5A | VREFB5AN0 | IO |  |  | DIFFIO_RX_R11n | DIFFOUT_R22n | AT5 | Yes | DQSn7R
5A | VREFB5AN0 | IO |  |  | DIFFIO_RX_R11p | DIFFOUT_R22p | AR5 | Yes | DQS7R
5A | VREFB5AN0 | IO |  |  | DIFFIO_TX_R12n | DIFFOUT_R23n | AD12 | Yes | DQ7R
5A | VREFB5AN0 | IO |  |  | DIFFIO_TX_R12p | DIFFOUT_R23p | AD13 | Yes | DQ7R
5A | VREFB5AN0 | IO |  |  | DIFFIO_RX_R12n | DIFFOUT_R24n | AW5 | Yes
5A | VREFB5AN0 | IO |  |  | DIFFIO_RX_R12p | DIFFOUT_R24p | AW6 | Yes
5C | VREFB5CN0 | IO |  |  | DIFFIO_TX_R13n | DIFFOUT_R25n | AH8 | Yes | DQ8R | DQ8R | DQ8R
5C | VREFB5CN0 | IO |  |  | DIFFIO_TX_R13p | DIFFOUT_R25p | AH9 | Yes | DQ8R | DQ8R | DQ8R
5C | VREFB5CN0 | IO |  |  | DIFFIO_RX_R13n | DIFFOUT_R26n | AP5 | Yes | DQSn8R | DQ8R | DQ8R
5C | VREFB5CN0 | IO |  |  | DIFFIO_RX_R13p | DIFFOUT_R26p | AP6 | Yes | DQS8R | DQ8R/CQn8R | DQ8R
5C | VREFB5CN0 | IO |  |  | DIFFIO_TX_R14n | DIFFOUT_R27n | AK7 | Yes | DQ8R | DQ8R | DQ8R
5C | VREFB5CN0 | IO |  |  | DIFFIO_TX_R14p | DIFFOUT_R27p | AK8 | Yes | DQ8R | DQ8R | DQ8R
5C | VREFB5CN0 | IO |  |  | DIFFIO_RX_R14n | DIFFOUT_R28n | AM5 | Yes | DQSn9R | DQSn8R/DQ8R | DQ8R
5C | VREFB5CN0 | IO |  |  | DIFFIO_RX_R14p | DIFFOUT_R28p | AM6 | Yes | DQS9R | DQS8R/CQ8R | DQ8R/CQn8R
5C | VREFB5CN0 | IO |  |  | DIFFIO_TX_R15n | DIFFOUT_R29n | AE10 | Yes | DQ9R | DQ8R | DQ8R
5C | VREFB5CN0 | IO |  |  | DIFFIO_TX_R15p | DIFFOUT_R29p | AE11 | Yes | DQ9R | DQ8R | DQ8R
5C | VREFB5CN0 | IO |  |  | DIFFIO_RX_R15n | DIFFOUT_R30n | AN5 | Yes | DQ9R | DQ8R | DQ8R
5C | VREFB5CN0 | IO |  |  | DIFFIO_RX_R15p | DIFFOUT_R30p | AN6 | Yes | DQ9R | DQ8R | DQ8R
5C | VREFB5CN0 | IO |  |  | DIFFIO_TX_R16n | DIFFOUT_R31n | AF10 | Yes | DQ10R | DQ9R | DQ8R
5C | VREFB5CN0 | IO |  |  | DIFFIO_TX_R16p | DIFFOUT_R31p | AF11 | Yes | DQ10R | DQ9R | DQ8R
5C | VREFB5CN0 | IO |  |  | DIFFIO_RX_R16n | DIFFOUT_R32n | AL5 | Yes | DQSn10R | DQ9R | DQSn8R/DQ8R
5C | VREFB5CN0 | IO |  |  | DIFFIO_RX_R16p | DIFFOUT_R32p | AL6 | Yes | DQS10R | DQ9R/CQn9R | DQS8R/CQ8R
5C | VREFB5CN0 | IO |  |  | DIFFIO_TX_R17n | DIFFOUT_R33n | AG9 | Yes | DQ10R | DQ9R | DQ8R
5C | VREFB5CN0 | IO |  |  | DIFFIO_TX_R17p | DIFFOUT_R33p | AG10 | Yes | DQ10R | DQ9R | DQ8R
5C | VREFB5CN0 | IO |  |  | DIFFIO_RX_R17n | DIFFOUT_R34n | AK5 | Yes | DQSn11R | DQSn9R/DQ9R | DQ8R
5C | VREFB5CN0 | IO |  |  | DIFFIO_RX_R17p | DIFFOUT_R34p | AK6 | Yes | DQS11R | DQS9R/CQ9R | DQ8R
5C | VREFB5CN0 | IO |  |  | DIFFIO_TX_R18n | DIFFOUT_R35n | AD9 | Yes | DQ11R | DQ9R | DQ8R
5C | VREFB5CN0 | IO |  |  | DIFFIO_TX_R18p | DIFFOUT_R35p | AD10 | Yes | DQ11R | DQ9R | DQ8R
5C | VREFB5CN0 | IO |  |  | DIFFIO_RX_R18n | DIFFOUT_R36n | AJ5 | Yes | DQ11R | DQ9R | DQ8R
5C | VREFB5CN0 | IO |  |  | DIFFIO_RX_R18p | DIFFOUT_R36p | AJ6 | Yes | DQ11R | DQ9R | DQ8R
5C | VREFB5CN0 | IO |  |  | DIFFIO_TX_R19n | DIFFOUT_R37n | AG7 | Yes | DQ12R | DQ10R
5C | VREFB5CN0 | IO |  |  | DIFFIO_TX_R19p | DIFFOUT_R37p | AG8 | Yes | DQ12R | DQ10R
5C | VREFB5CN0 | IO |  |  | DIFFIO_RX_R19n | DIFFOUT_R38n | AC8 | Yes | DQSn12R | DQ10R
5C | VREFB5CN0 | IO |  |  | DIFFIO_RX_R19p | DIFFOUT_R38p | AB9 | Yes | DQS12R | DQ10R/CQn10R
5C | VREFB5CN0 | IO |  |  | DIFFIO_TX_R20n | DIFFOUT_R39n | AB10 | Yes | DQ12R | DQ10R
5C | VREFB5CN0 | IO |  |  | DIFFIO_TX_R20p | DIFFOUT_R39p | AB11 | Yes | DQ12R | DQ10R
5C | VREFB5CN0 | IO |  |  | DIFFIO_RX_R20n | DIFFOUT_R40n | AH5 | Yes | DQSn13R | DQSn10R/DQ10R
5C | VREFB5CN0 | IO |  |  | DIFFIO_RX_R20p | DIFFOUT_R40p | AH6 | Yes | DQS13R | DQS10R/CQ10R
5C | VREFB5CN0 | IO |  |  | DIFFIO_TX_R21n | DIFFOUT_R41n | AB12 | Yes | DQ13R | DQ10R
5C | VREFB5CN0 | IO |  |  | DIFFIO_TX_R21p | DIFFOUT_R41p | AB13 | Yes | DQ13R | DQ10R
5C | VREFB5CN0 | IO |  |  | DIFFIO_RX_R21n | DIFFOUT_R42n | AG5 | Yes | DQ13R | DQ10R
5C | VREFB5CN0 | IO |  |  | DIFFIO_RX_R21p | DIFFOUT_R42p | AG6 | Yes | DQ13R | DQ10R
5C | VREFB5CN0 | IO | PLL_R3_CLKOUT0n |  | DIFFIO_TX_R22n | DIFFOUT_R43n | AC10 | No
5C | VREFB5CN0 | IO | PLL_R3_FB_CLKOUT0p |  | DIFFIO_TX_R22p | DIFFOUT_R43p | AC11 | No
5C | VREFB5CN0 | IO | CLK9n |  | DIFFIO_RX_R22n | DIFFOUT_R44n | AE5 | No
5C | VREFB5CN0 | IO | CLK9p |  | DIFFIO_RX_R22p | DIFFOUT_R44p | AF6 | No
5C | VREFB5CN0 | CLK8n | CLK8n |  |  |  | AC5 | No
5C | VREFB5CN0 | CLK8p | CLK8p |  |  |  | AC6 | No
6C | VREFB6CN0 | CLK10p | CLK10p |  |  |  | AB6 | No
6C | VREFB6CN0 | CLK10n | CLK10n |  |  |  | AA5 | No
6C | VREFB6CN0 | IO | CLK11p |  | DIFFIO_RX_R23p | DIFFOUT_R45p | W6 | No
6C | VREFB6CN0 | IO | CLK11n |  | DIFFIO_RX_R23n | DIFFOUT_R45n | W5 | No
6C | VREFB6CN0 | IO | PLL_R2_FB_CLKOUT0p |  | DIFFIO_TX_R23p | DIFFOUT_R46p | W12 | No
6C | VREFB6CN0 | IO | PLL_R2_CLKOUT0n |  | DIFFIO_TX_R23n | DIFFOUT_R46n | W11 | No
6C | VREFB6CN0 | IO |  |  | DIFFIO_RX_R24p | DIFFOUT_R47p | W8 | Yes | DQ14R | DQ17R
6C | VREFB6CN0 | IO |  |  | DIFFIO_RX_R24n | DIFFOUT_R47n | W7 | Yes | DQ14R | DQ17R
6C | VREFB6CN0 | IO |  |  | DIFFIO_TX_R24p | DIFFOUT_R48p | V12 | Yes | DQ14R | DQ17R
6C | VREFB6CN0 | IO |  |  | DIFFIO_TX_R24n | DIFFOUT_R48n | V11 | Yes | DQ14R | DQ17R
6C | VREFB6CN0 | IO |  |  | DIFFIO_RX_R25p | DIFFOUT_R49p | V6 | Yes | DQS14R | DQS17R/CQ17R
6C | VREFB6CN0 | IO |  |  | DIFFIO_RX_R25n | DIFFOUT_R49n | U5 | Yes | DQSn14R | DQSn17R/DQ17R
6C | VREFB6CN0 | IO |  |  | DIFFIO_TX_R25p | DIFFOUT_R50p | U10 | Yes | DQ15R | DQ17R
6C | VREFB6CN0 | IO |  |  | DIFFIO_TX_R25n | DIFFOUT_R50n | T9 | Yes | DQ15R | DQ17R
6C | VREFB6CN0 | IO |  |  | DIFFIO_RX_R26p | DIFFOUT_R51p | R6 | Yes | DQS15R | DQ17R/CQn17R
6C | VREFB6CN0 | IO |  |  | DIFFIO_RX_R26n | DIFFOUT_R51n | R5 | Yes | DQSn15R | DQ17R
6C | VREFB6CN0 | IO |  |  | DIFFIO_TX_R26p | DIFFOUT_R52p | V10 | Yes | DQ15R | DQ17R
6C | VREFB6CN0 | IO |  |  | DIFFIO_TX_R26n | DIFFOUT_R52n | V9 | Yes | DQ15R | DQ17R
6C | VREFB6CN0 | IO |  |  | DIFFIO_RX_R27p | DIFFOUT_R53p | R7 | Yes | DQ16R | DQ18R | DQ19R
6C | VREFB6CN0 | IO |  |  | DIFFIO_RX_R27n | DIFFOUT_R53n | P6 | Yes | DQ16R | DQ18R | DQ19R
6C | VREFB6CN0 | IO |  |  | DIFFIO_TX_R27p | DIFFOUT_R54p | N9 | Yes | DQ16R | DQ18R | DQ19R
6C | VREFB6CN0 | IO |  |  | DIFFIO_TX_R27n | DIFFOUT_R54n | P8 | Yes | DQ16R | DQ18R | DQ19R
6C | VREFB6CN0 | IO |  |  | DIFFIO_RX_R28p | DIFFOUT_R55p | N6 | Yes | DQS16R | DQS18R/CQ18R | DQ19R
6C | VREFB6CN0 | IO |  |  | DIFFIO_RX_R28n | DIFFOUT_R55n | N5 | Yes | DQSn16R | DQSn18R/DQ18R | DQ19R
6C | VREFB6CN0 | IO |  |  | DIFFIO_TX_R28p | DIFFOUT_R56p | T10 | Yes | DQ17R | DQ18R | DQ19R
6C | VREFB6CN0 | IO |  |  | DIFFIO_TX_R28n | DIFFOUT_R56n | R10 | Yes | DQ17R | DQ18R | DQ19R
6C | VREFB6CN0 | IO |  |  | DIFFIO_RX_R29p | DIFFOUT_R57p | M6 | Yes | DQS17R | DQ18R/CQn18R | DQS19R/CQ19R
6C | VREFB6CN0 | IO |  |  | DIFFIO_RX_R29n | DIFFOUT_R57n | L5 | Yes | DQSn17R | DQ18R | DQSn19R/DQ19R
6C | VREFB6CN0 | IO |  |  | DIFFIO_TX_R29p | DIFFOUT_R58p | R9 | Yes | DQ17R | DQ18R | DQ19R
6C | VREFB6CN0 | IO |  |  | DIFFIO_TX_R29n | DIFFOUT_R58n | R8 | Yes | DQ17R | DQ18R | DQ19R
6C | VREFB6CN0 | IO |  |  | DIFFIO_RX_R30p | DIFFOUT_R59p | N8 | Yes | DQ18R | DQ19R | DQ19R
6C | VREFB6CN0 | IO |  |  | DIFFIO_RX_R30n | DIFFOUT_R59n | N7 | Yes | DQ18R | DQ19R | DQ19R
6C | VREFB6CN0 | IO |  |  | DIFFIO_TX_R30p | DIFFOUT_R60p | M8 | Yes | DQ18R | DQ19R | DQ19R
6C | VREFB6CN0 | IO |  |  | DIFFIO_TX_R30n | DIFFOUT_R60n | M7 | Yes | DQ18R | DQ19R | DQ19R
6C | VREFB6CN0 | IO |  |  | DIFFIO_RX_R31p | DIFFOUT_R61p | K6 | Yes | DQS18R | DQS19R/CQ19R | DQ19R/CQn19R
6C | VREFB6CN0 | IO |  |  | DIFFIO_RX_R31n | DIFFOUT_R61n | K5 | Yes | DQSn18R | DQSn19R/DQ19R | DQ19R
6C | VREFB6CN0 | IO |  |  | DIFFIO_TX_R31p | DIFFOUT_R62p | L8 | Yes | DQ19R | DQ19R | DQ19R
6C | VREFB6CN0 | IO |  |  | DIFFIO_TX_R31n | DIFFOUT_R62n | L7 | Yes | DQ19R | DQ19R | DQ19R
6C | VREFB6CN0 | IO |  |  | DIFFIO_RX_R32p | DIFFOUT_R63p | J6 | Yes | DQS19R | DQ19R/CQn19R | DQ19R
6C | VREFB6CN0 | IO |  |  | DIFFIO_RX_R32n | DIFFOUT_R63n | J5 | Yes | DQSn19R | DQ19R | DQ19R
6C | VREFB6CN0 | IO |  |  | DIFFIO_TX_R32p | DIFFOUT_R64p | K7 | Yes | DQ19R | DQ19R | DQ19R
6C | VREFB6CN0 | IO |  |  | DIFFIO_TX_R32n | DIFFOUT_R64n | J7 | Yes | DQ19R | DQ19R | DQ19R
6A | VREFB6AN0 | IO |  |  | DIFFIO_TX_R33p | DIFFOUT_R66p | T13 | Yes | DQ20R
6A | VREFB6AN0 | IO |  |  | DIFFIO_TX_R33n | DIFFOUT_R66n | T12 | Yes | DQ20R
6A | VREFB6AN0 | IO |  |  | DIFFIO_RX_R34p | DIFFOUT_R67p | F7 | Yes | DQS20R
6A | VREFB6AN0 | IO |  |  | DIFFIO_RX_R34n | DIFFOUT_R67n | E7 | Yes | DQSn20R
6A | VREFB6AN0 | IO |  |  | DIFFIO_TX_R34p | DIFFOUT_R68p | H7 | Yes | DQ20R
6A | VREFB6AN0 | IO |  |  | DIFFIO_TX_R34n | DIFFOUT_R68n | G7 | Yes | DQ20R
6A | VREFB6AN0 | IO |  |  | DIFFIO_RX_R35p | DIFFOUT_R69p | G5 | Yes | DQ21R | DQ24R
6A | VREFB6AN0 | IO |  |  | DIFFIO_RX_R35n | DIFFOUT_R69n | F5 | Yes | DQ21R | DQ24R
6A | VREFB6AN0 | IO |  |  | DIFFIO_TX_R35p | DIFFOUT_R70p | R13 | Yes | DQ21R | DQ24R
6A | VREFB6AN0 | IO |  |  | DIFFIO_TX_R35n | DIFFOUT_R70n | P13 | Yes | DQ21R | DQ24R
6A | VREFB6AN0 | IO |  |  | DIFFIO_RX_R36p | DIFFOUT_R71p | G6 | Yes | DQS21R | DQS24R/CQ24R
6A | VREFB6AN0 | IO |  |  | DIFFIO_RX_R36n | DIFFOUT_R71n | F6 | Yes | DQSn21R | DQSn24R/DQ24R
6A | VREFB6AN0 | IO |  |  | DIFFIO_TX_R36p | DIFFOUT_R72p | R12 | Yes | DQ22R | DQ24R
6A | VREFB6AN0 | IO |  |  | DIFFIO_TX_R36n | DIFFOUT_R72n | R11 | Yes | DQ22R | DQ24R
6A | VREFB6AN0 | IO |  |  | DIFFIO_RX_R37p | DIFFOUT_R73p | G9 | Yes | DQS22R | DQ24R/CQn24R
6A | VREFB6AN0 | IO |  |  | DIFFIO_RX_R37n | DIFFOUT_R73n | F9 | Yes | DQSn22R | DQ24R
6A | VREFB6AN0 | IO |  |  | DIFFIO_TX_R37p | DIFFOUT_R74p | N11 | Yes | DQ22R | DQ24R
6A | VREFB6AN0 | IO |  |  | DIFFIO_TX_R37n | DIFFOUT_R74n | N10 | Yes | DQ22R | DQ24R
6A | VREFB6AN0 | IO |  |  | DIFFIO_RX_R38p | DIFFOUT_R75p | F10 | Yes | DQ23R | DQ25R | DQ26R
6A | VREFB6AN0 | IO |  |  | DIFFIO_RX_R38n | DIFFOUT_R75n | E10 | Yes | DQ23R | DQ25R | DQ26R
6A | VREFB6AN0 | IO |  |  | DIFFIO_TX_R38p | DIFFOUT_R76p | M10 | Yes | DQ23R | DQ25R | DQ26R
6A | VREFB6AN0 | IO |  |  | DIFFIO_TX_R38n | DIFFOUT_R76n | L10 | Yes | DQ23R | DQ25R | DQ26R
6A | VREFB6AN0 | IO |  |  | DIFFIO_RX_R39p | DIFFOUT_R77p | D7 | Yes | DQS23R | DQS25R/CQ25R | DQ26R
6A | VREFB6AN0 | IO |  |  | DIFFIO_RX_R39n | DIFFOUT_R77n | C7 | Yes | DQSn23R | DQSn25R/DQ25R | DQ26R
6A | VREFB6AN0 | IO |  |  | DIFFIO_TX_R39p | DIFFOUT_R78p | K9 | Yes | DQ24R | DQ25R | DQ26R
6A | VREFB6AN0 | IO |  |  | DIFFIO_TX_R39n | DIFFOUT_R78n | J9 | Yes | DQ24R | DQ25R | DQ26R
6A | VREFB6AN0 | IO |  |  | DIFFIO_RX_R40p | DIFFOUT_R79p | D8 | Yes | DQS24R | DQ25R/CQn25R | DQS26R/CQ26R
6A | VREFB6AN0 | IO |  |  | DIFFIO_RX_R40n | DIFFOUT_R79n | C8 | Yes | DQSn24R | DQ25R | DQSn26R/DQ26R
6A | VREFB6AN0 | IO |  |  | DIFFIO_TX_R40p | DIFFOUT_R80p | K8 | Yes | DQ24R | DQ25R | DQ26R
6A | VREFB6AN0 | IO |  |  | DIFFIO_TX_R40n | DIFFOUT_R80n | J8 | Yes | DQ24R | DQ25R | DQ26R
6A | VREFB6AN0 | IO |  |  | DIFFIO_RX_R41p | DIFFOUT_R81p | D9 | Yes | DQ25R | DQ26R | DQ26R
6A | VREFB6AN0 | IO |  |  | DIFFIO_RX_R41n | DIFFOUT_R81n | C9 | Yes | DQ25R | DQ26R | DQ26R
6A | VREFB6AN0 | IO |  |  | DIFFIO_TX_R41p | DIFFOUT_R82p | M11 | Yes | DQ25R | DQ26R | DQ26R
6A | VREFB6AN0 | IO |  |  | DIFFIO_TX_R41n | DIFFOUT_R82n | L11 | Yes | DQ25R | DQ26R | DQ26R
6A | VREFB6AN0 | IO |  |  | DIFFIO_RX_R42p | DIFFOUT_R83p | D5 | Yes | DQS25R | DQS26R/CQ26R | DQ26R/CQn26R
6A | VREFB6AN0 | IO |  |  | DIFFIO_RX_R42n | DIFFOUT_R83n | C5 | Yes | DQSn25R | DQSn26R/DQ26R | DQ26R
6A | VREFB6AN0 | IO |  |  | DIFFIO_TX_R42p | DIFFOUT_R84p | N12 | Yes | DQ26R | DQ26R | DQ26R
6A | VREFB6AN0 | IO |  |  | DIFFIO_TX_R42n | DIFFOUT_R84n | M12 | Yes | DQ26R | DQ26R | DQ26R
6A | VREFB6AN0 | IO |  |  | DIFFIO_RX_R43p | DIFFOUT_R85p | D10 | Yes | DQS26R | DQ26R/CQn26R | DQ26R
6A | VREFB6AN0 | IO |  |  | DIFFIO_RX_R43n | DIFFOUT_R85n | C10 | Yes | DQSn26R | DQ26R | DQ26R
6A | VREFB6AN0 | IO |  |  | DIFFIO_TX_R43p | DIFFOUT_R86p | K10 | Yes | DQ26R | DQ26R | DQ26R
6A | VREFB6AN0 | IO |  |  | DIFFIO_TX_R43n | DIFFOUT_R86n | J10 | Yes | DQ26R | DQ26R | DQ26R
6A | VREFB6AN0 | IO | RUP6A |  | DIFFIO_RX_R44p | DIFFOUT_R87p | D6 | Yes
6A | VREFB6AN0 | IO | RDN6A |  | DIFFIO_RX_R44n | DIFFOUT_R87n | C6 | Yes
6A | VREFB6AN0 | IO | PLL_R1_FB_CLKOUT0p |  | DIFFIO_TX_R44p | DIFFOUT_R88p | H10 | Yes
6A | VREFB6AN0 | IO | PLL_R1_CLKOUT0n |  | DIFFIO_TX_R44n | DIFFOUT_R88n | G10 | Yes
|  | MSEL2 |  | MSEL2 |  |  | A8 | No
|  | MSEL1 |  | MSEL1 |  |  | H11 | No
|  | MSEL0 |  | MSEL0 |  |  | J11 | No
7A | VREFB7AN0 | IO |  |  |  | DIFFOUT_T1n | M13 | Yes | DQ1T | DQ1T | DQ1T | DQ1T
7A | VREFB7AN0 | IO |  |  |  | DIFFOUT_T1p | N13 | Yes | DQ1T | DQ1T | DQ1T | DQ1T
7A | VREFB7AN0 | IO | RDN7A |  | DIFFIO_RX_T1n | DIFFOUT_T2n | N14 | Yes | DQSn1T | DQ1T | DQ1T | DQ1T
7A | VREFB7AN0 | IO | RUP7A |  | DIFFIO_RX_T1p | DIFFOUT_T2p | P14 | Yes | DQS1T | DQ1T/CQn1T | DQ1T | DQ1T
7A | VREFB7AN0 | IO |  |  |  | DIFFOUT_T3n | N15 | Yes | DQ1T | DQ1T | DQ1T | DQ1T
7A | VREFB7AN0 | IO |  |  |  | DIFFOUT_T3p | R14 | Yes | DQ1T | DQ1T | DQ1T | DQ1T
7A | VREFB7AN0 | IO |  |  | DIFFIO_RX_T2n | DIFFOUT_T4n | K13 | Yes | DQSn2T | DQSn1T/DQ1T | DQ1T | DQ1T
7A | VREFB7AN0 | IO |  |  | DIFFIO_RX_T2p | DIFFOUT_T4p | L13 | Yes | DQS2T | DQS1T/CQ1T | DQ1T/CQn1T | DQ1T
7A | VREFB7AN0 | IO |  |  |  | DIFFOUT_T5n | K12 | Yes | DQ2T | DQ1T | DQ1T | DQ1T
7A | VREFB7AN0 | IO |  |  |  | DIFFOUT_T5p | M14 | Yes | DQ2T | DQ1T | DQ1T | DQ1T
7A | VREFB7AN0 | IO |  |  | DIFFIO_RX_T3n | DIFFOUT_T6n | K14 | Yes | DQ2T | DQ1T | DQ1T | DQ1T
7A | VREFB7AN0 | IO |  |  | DIFFIO_RX_T3p | DIFFOUT_T6p | L14 | Yes | DQ2T | DQ1T | DQ1T | DQ1T
7A | VREFB7AN0 | IO |  |  |  | DIFFOUT_T7n | J13 | Yes | DQ3T | DQ2T | DQ1T | DQ1T
7A | VREFB7AN0 | IO |  |  |  | DIFFOUT_T7p | J12 | Yes | DQ3T | DQ2T | DQ1T | DQ1T
7A | VREFB7AN0 | IO |  |  | DIFFIO_RX_T4n | DIFFOUT_T8n | G13 | Yes | DQSn3T | DQ2T | DQSn1T/DQ1T | DQ1T
7A | VREFB7AN0 | IO |  |  | DIFFIO_RX_T4p | DIFFOUT_T8p | H13 | Yes | DQS3T | DQ2T/CQn2T | DQS1T/CQ1T | DQ1T
7A | VREFB7AN0 | IO |  |  |  | DIFFOUT_T9n | G14 | Yes | DQ3T | DQ2T | DQ1T | DQ1T
7A | VREFB7AN0 | IO |  |  |  | DIFFOUT_T9p | H14 | Yes | DQ3T | DQ2T | DQ1T | DQ1T
7A | VREFB7AN0 | IO |  |  | DIFFIO_RX_T5n | DIFFOUT_T10n | E13 | Yes | DQSn4T | DQSn2T/DQ2T | DQ1T | DQ1T
7A | VREFB7AN0 | IO |  |  | DIFFIO_RX_T5p | DIFFOUT_T10p | F13 | Yes | DQS4T | DQS2T/CQ2T | DQ1T | DQ1T/CQn1T
7A | VREFB7AN0 | IO |  |  |  | DIFFOUT_T11n | D13 | Yes | DQ4T | DQ2T | DQ1T | DQ1T
7A | VREFB7AN0 | IO |  |  |  | DIFFOUT_T11p | F12 | Yes | DQ4T | DQ2T | DQ1T | DQ1T
7A | VREFB7AN0 | IO |  |  | DIFFIO_RX_T6n | DIFFOUT_T12n | E14 | Yes | DQ4T | DQ2T | DQ1T | DQ1T
7A | VREFB7AN0 | IO |  |  | DIFFIO_RX_T6p | DIFFOUT_T12p | F14 | Yes | DQ4T | DQ2T | DQ1T | DQ1T
7A | VREFB7AN0 | IO |  |  |  | DIFFOUT_T13n | C11 | Yes | DQ5T | DQ3T |  | DQ1T
7A | VREFB7AN0 | IO |  |  |  | DIFFOUT_T13p | A10 | Yes | DQ5T | DQ3T |  | DQ1T
7A | VREFB7AN0 | IO |  |  | DIFFIO_RX_T7n | DIFFOUT_T14n | A11 | Yes | DQSn5T | DQ3T |  | DQSn1T/DQ1T
7A | VREFB7AN0 | IO |  |  | DIFFIO_RX_T7p | DIFFOUT_T14p | B11 | Yes | DQS5T | DQ3T/CQn3T |  | DQS1T/CQ1T
7A | VREFB7AN0 | IO |  |  |  | DIFFOUT_T15n | B10 | Yes | DQ5T | DQ3T |  | DQ1T
7A | VREFB7AN0 | IO |  |  |  | DIFFOUT_T15p | D11 | Yes | DQ5T | DQ3T |  | DQ1T
7A | VREFB7AN0 | IO |  |  | DIFFIO_RX_T8n | DIFFOUT_T16n | C14 | Yes | DQSn6T | DQSn3T/DQ3T |  | DQ1T
7A | VREFB7AN0 | IO |  |  | DIFFIO_RX_T8p | DIFFOUT_T16p | D14 | Yes | DQS6T | DQS3T/CQ3T |  | DQ1T
7A | VREFB7AN0 | IO |  |  |  | DIFFOUT_T17n | C13 | Yes | DQ6T | DQ3T |  | DQ1T
7A | VREFB7AN0 | IO |  |  |  | DIFFOUT_T17p | C12 | Yes | DQ6T | DQ3T |  | DQ1T
7A | VREFB7AN0 | IO |  |  | DIFFIO_RX_T9n | DIFFOUT_T18n | A13 | Yes | DQ6T | DQ3T |  | DQ1T
7A | VREFB7AN0 | IO |  |  | DIFFIO_RX_T9p | DIFFOUT_T18p | B13 | Yes | DQ6T | DQ3T |  | DQ1T
7A | VREFB7AN0 | IO |  |  |  | DIFFOUT_T19n | J15 | Yes |  |  |  | DQ1T
7A | VREFB7AN0 | IO |  |  |  | DIFFOUT_T19p | K15 | Yes |  |  |  | DQ1T
7A | VREFB7AN0 | IO |  |  | DIFFIO_RX_T10n | DIFFOUT_T20n | A14 | Yes |  |  |  | DQ1T
7A | VREFB7AN0 | IO |  |  | DIFFIO_RX_T10p | DIFFOUT_T20p | B14 | Yes |  |  |  | DQ1T
7B | VREFB7BN0 | IO |  |  |  | DIFFOUT_T25n | G15 | Yes | DQ9T | DQ9T | DQ9T
7B | VREFB7BN0 | IO |  |  |  | DIFFOUT_T25p | E16 | Yes | DQ9T | DQ9T | DQ9T
7B | VREFB7BN0 | IO |  |  | DIFFIO_RX_T13n | DIFFOUT_T26n | F16 | Yes | DQSn9T | DQ9T | DQ9T
7B | VREFB7BN0 | IO |  |  | DIFFIO_RX_T13p | DIFFOUT_T26p | G16 | Yes | DQS9T | DQ9T/CQn9T | DQ9T
7B | VREFB7BN0 | IO |  |  |  | DIFFOUT_T27n | G17 | Yes | DQ9T | DQ9T | DQ9T
7B | VREFB7BN0 | IO |  |  |  | DIFFOUT_T27p | F15 | Yes | DQ9T | DQ9T | DQ9T
7B | VREFB7BN0 | IO |  |  | DIFFIO_RX_T14n | DIFFOUT_T28n | C15 | Yes | DQSn10T | DQSn9T/DQ9T | DQ9T
7B | VREFB7BN0 | IO |  |  | DIFFIO_RX_T14p | DIFFOUT_T28p | D15 | Yes | DQS10T | DQS9T/CQ9T | DQ9T/CQn9T
7B | VREFB7BN0 | IO |  |  |  | DIFFOUT_T29n | A16 | Yes | DQ10T | DQ9T | DQ9T
7B | VREFB7BN0 | IO |  |  |  | DIFFOUT_T29p | D16 | Yes | DQ10T | DQ9T | DQ9T
7B | VREFB7BN0 | IO |  |  | DIFFIO_RX_T15n | DIFFOUT_T30n | B16 | Yes | DQ10T | DQ9T | DQ9T
7B | VREFB7BN0 | IO |  |  | DIFFIO_RX_T15p | DIFFOUT_T30p | C16 | Yes | DQ10T | DQ9T | DQ9T
7B | VREFB7BN0 | IO |  |  |  | DIFFOUT_T31n | P16 | Yes | DQ11T | DQ10T | DQ9T
7B | VREFB7BN0 | IO |  |  |  | DIFFOUT_T31p | P17 | Yes | DQ11T | DQ10T | DQ9T
7B | VREFB7BN0 | IO |  |  | DIFFIO_RX_T16n | DIFFOUT_T32n | M16 | Yes | DQSn11T | DQ10T | DQSn9T/DQ9T
7B | VREFB7BN0 | IO |  |  | DIFFIO_RX_T16p | DIFFOUT_T32p | N16 | Yes | DQS11T | DQ10T/CQn10T | DQS9T/CQ9T
7B | VREFB7BN0 | IO |  |  |  | DIFFOUT_T33n | N17 | Yes | DQ11T | DQ10T | DQ9T
7B | VREFB7BN0 | IO |  |  |  | DIFFOUT_T33p | M17 | Yes | DQ11T | DQ10T | DQ9T
7B | VREFB7BN0 | IO |  |  | DIFFIO_RX_T17n | DIFFOUT_T34n | J16 | Yes | DQSn12T | DQSn10T/DQ10T | DQ9T
7B | VREFB7BN0 | IO |  |  | DIFFIO_RX_T17p | DIFFOUT_T34p | K16 | Yes | DQS12T | DQS10T/CQ10T | DQ9T
7B | VREFB7BN0 | IO |  |  |  | DIFFOUT_T35n | K17 | Yes | DQ12T | DQ10T | DQ9T
7B | VREFB7BN0 | IO |  |  |  | DIFFOUT_T35p | L16 | Yes | DQ12T | DQ10T | DQ9T
7B | VREFB7BN0 | IO |  |  | DIFFIO_RX_T18n | DIFFOUT_T36n | H17 | Yes | DQ12T | DQ10T | DQ9T
7B | VREFB7BN0 | IO |  |  | DIFFIO_RX_T18p | DIFFOUT_T36p | J17 | Yes | DQ12T | DQ10T | DQ9T
7C | VREFB7CN0 | IO |  |  |  | DIFFOUT_T49n | C17 | Yes | DQ17T | DQ17T
7C | VREFB7CN0 | IO |  |  |  | DIFFOUT_T49p | F17 | Yes | DQ17T | DQ17T
7C | VREFB7CN0 | IO |  |  | DIFFIO_RX_T25n | DIFFOUT_T50n | D17 | Yes | DQSn17T | DQ17T
7C | VREFB7CN0 | IO |  |  | DIFFIO_RX_T25p | DIFFOUT_T50p | E17 | Yes | DQS17T | DQ17T/CQn17T
7C | VREFB7CN0 | IO |  |  |  | DIFFOUT_T51n | C18 | Yes | DQ17T | DQ17T
7C | VREFB7CN0 | IO |  |  |  | DIFFOUT_T51p | D18 | Yes | DQ17T | DQ17T
7C | VREFB7CN0 | IO |  |  | DIFFIO_RX_T26n | DIFFOUT_T52n | F18 | Yes | DQSn18T | DQSn17T/DQ17T
7C | VREFB7CN0 | IO |  |  | DIFFIO_RX_T26p | DIFFOUT_T52p | G18 | Yes | DQS18T | DQS17T/CQ17T
7C | VREFB7CN0 | IO |  |  |  | DIFFOUT_T53n | G20 | Yes | DQ18T | DQ17T
7C | VREFB7CN0 | IO |  |  |  | DIFFOUT_T53p | F20 | Yes | DQ18T | DQ17T
7C | VREFB7CN0 | IO |  |  | DIFFIO_RX_T27n | DIFFOUT_T54n | F19 | Yes | DQ18T | DQ17T
7C | VREFB7CN0 | IO |  |  | DIFFIO_RX_T27p | DIFFOUT_T54p | G19 | Yes | DQ18T | DQ17T
7C | VREFB7CN0 | IO |  |  |  | DIFFOUT_T55n | R18 | Yes | DQ19T
7C | VREFB7CN0 | IO |  |  |  | DIFFOUT_T55p | J18 | Yes | DQ19T
7C | VREFB7CN0 | IO |  |  | DIFFIO_RX_T28n | DIFFOUT_T56n | A17 | Yes | DQSn19T
7C | VREFB7CN0 | IO |  |  | DIFFIO_RX_T28p | DIFFOUT_T56p | B17 | Yes | DQS19T
7C | VREFB7CN0 | IO |  |  |  | DIFFOUT_T57n | H19 | Yes | DQ19T
7C | VREFB7CN0 | IO |  |  |  | DIFFOUT_T57p | P18 | Yes | DQ19T
7C | VREFB7CN0 | IO | PLL_T2_CLKOUT4 |  |  | DIFFOUT_T59n | M19 | No
7C | VREFB7CN0 | IO | PLL_T2_CLKOUT3 |  |  | DIFFOUT_T59p | L19 | No
7C | VREFB7CN0 | IO |  |  | DIFFIO_RX_T30n | DIFFOUT_T60n | C19 | No
7C | VREFB7CN0 | IO |  |  | DIFFIO_RX_T30p | DIFFOUT_T60p | D19 | No
7C | VREFB7CN0 | IO | PLL_T2_CLKOUT0n |  |  | DIFFOUT_T61n | N19 | No
7C | VREFB7CN0 | IO | PLL_T2_CLKOUT0p |  |  | DIFFOUT_T61p | P19 | No
7C | VREFB7CN0 | IO | PLL_T2_FBn/CLKOUT2 |  | DIFFIO_RX_T31n | DIFFOUT_T62n | C20 | No
7C | VREFB7CN0 | IO | PLL_T2_FBp/CLKOUT1 |  | DIFFIO_RX_T31p | DIFFOUT_T62p | D20 | No
7C | VREFB7CN0 | IO | CLK13n |  |  | DIFFOUT_T63n | A19 | No
7C | VREFB7CN0 | IO | CLK13p |  |  | DIFFOUT_T63p | B20 | No
7C | VREFB7CN0 | IO | CLK12n |  | DIFFIO_RX_T32n | DIFFOUT_T64n | A20 | No
7C | VREFB7CN0 | IO | CLK12p |  | DIFFIO_RX_T32p | DIFFOUT_T64p | A21 | No
8C | VREFB8CN0 | IO | CLK14p |  | DIFFIO_RX_T33p | DIFFOUT_T65p | B22 | No
8C | VREFB8CN0 | IO | CLK14n |  | DIFFIO_RX_T33n | DIFFOUT_T65n | A22 | No
8C | VREFB8CN0 | IO | CLK15p |  |  | DIFFOUT_T66p | B23 | No
8C | VREFB8CN0 | IO | CLK15n |  |  | DIFFOUT_T66n | A23 | No
8C | VREFB8CN0 | IO | PLL_T1_FBp/CLKOUT1 |  | DIFFIO_RX_T34p | DIFFOUT_T67p | G21 | No
8C | VREFB8CN0 | IO | PLL_T1_FBn/CLKOUT2 |  | DIFFIO_RX_T34n | DIFFOUT_T67n | F21 | No
8C | VREFB8CN0 | IO | PLL_T1_CLKOUT0p |  |  | DIFFOUT_T68p | M20 | No
8C | VREFB8CN0 | IO | PLL_T1_CLKOUT0n |  |  | DIFFOUT_T68n | L20 | No
8C | VREFB8CN0 | IO |  |  | DIFFIO_RX_T35p | DIFFOUT_T69p | D21 | No
8C | VREFB8CN0 | IO |  |  | DIFFIO_RX_T35n | DIFFOUT_T69n | C22 | No
8C | VREFB8CN0 | IO | PLL_T1_CLKOUT3 |  |  | DIFFOUT_T70p | N20 | No
8C | VREFB8CN0 | IO | PLL_T1_CLKOUT4 |  |  | DIFFOUT_T70n | P20 | No
8C | VREFB8CN0 | IO |  |  | DIFFIO_RX_T36p | DIFFOUT_T71p | A25 | Yes
8C | VREFB8CN0 | IO |  |  | DIFFIO_RX_T36n | DIFFOUT_T71n | A24 | Yes
8C | VREFB8CN0 | IO |  |  |  | DIFFOUT_T72p | M21 | Yes | DQ20T
8C | VREFB8CN0 | IO |  |  |  | DIFFOUT_T72n | R20 | Yes | DQ20T
8C | VREFB8CN0 | IO |  |  | DIFFIO_RX_T37p | DIFFOUT_T73p | D24 | Yes | DQS20T
8C | VREFB8CN0 | IO |  |  | DIFFIO_RX_T37n | DIFFOUT_T73n | C24 | Yes | DQSn20T
8C | VREFB8CN0 | IO |  |  |  | DIFFOUT_T74p | N21 | Yes | DQ20T
8C | VREFB8CN0 | IO |  |  |  | DIFFOUT_T74n | M22 | Yes | DQ20T
8C | VREFB8CN0 | IO |  |  | DIFFIO_RX_T38p | DIFFOUT_T75p | J22 | Yes | DQ21T | DQ22T
8C | VREFB8CN0 | IO |  |  | DIFFIO_RX_T38n | DIFFOUT_T75n | H22 | Yes | DQ21T | DQ22T
8C | VREFB8CN0 | IO |  |  |  | DIFFOUT_T76p | G22 | Yes | DQ21T | DQ22T
8C | VREFB8CN0 | IO |  |  |  | DIFFOUT_T76n | K22 | Yes | DQ21T | DQ22T
8C | VREFB8CN0 | IO |  |  | DIFFIO_RX_T39p | DIFFOUT_T77p | J23 | Yes | DQS21T | DQS22T/CQ22T
8C | VREFB8CN0 | IO |  |  | DIFFIO_RX_T39n | DIFFOUT_T77n | H23 | Yes | DQSn21T | DQSn22T/DQ22T
8C | VREFB8CN0 | IO |  |  |  | DIFFOUT_T78p | E22 | Yes | DQ22T | DQ22T
8C | VREFB8CN0 | IO |  |  |  | DIFFOUT_T78n | D22 | Yes | DQ22T | DQ22T
8C | VREFB8CN0 | IO |  |  | DIFFIO_RX_T40p | DIFFOUT_T79p | E23 | Yes | DQS22T | DQ22T/CQn22T
8C | VREFB8CN0 | IO |  |  | DIFFIO_RX_T40n | DIFFOUT_T79n | D23 | Yes | DQSn22T | DQ22T
8C | VREFB8CN0 | IO |  |  |  | DIFFOUT_T80p | G23 | Yes | DQ22T | DQ22T
8C | VREFB8CN0 | IO |  |  |  | DIFFOUT_T80n | F23 | Yes | DQ22T | DQ22T
8B | VREFB8BN0 | IO |  |  | DIFFIO_RX_T47p | DIFFOUT_T93p | K24 | Yes | DQ27T | DQ29T | DQ30T
8B | VREFB8BN0 | IO |  |  | DIFFIO_RX_T47n | DIFFOUT_T93n | J24 | Yes | DQ27T | DQ29T | DQ30T
8B | VREFB8BN0 | IO |  |  |  | DIFFOUT_T94p | M24 | Yes | DQ27T | DQ29T | DQ30T
8B | VREFB8BN0 | IO |  |  |  | DIFFOUT_T94n | J25 | Yes | DQ27T | DQ29T | DQ30T
8B | VREFB8BN0 | IO |  |  | DIFFIO_RX_T48p | DIFFOUT_T95p | L23 | Yes | DQS27T | DQS29T/CQ29T | DQ30T
8B | VREFB8BN0 | IO |  |  | DIFFIO_RX_T48n | DIFFOUT_T95n | K23 | Yes | DQSn27T | DQSn29T/DQ29T | DQ30T
8B | VREFB8BN0 | IO |  |  |  | DIFFOUT_T96p | N22 | Yes | DQ28T | DQ29T | DQ30T
8B | VREFB8BN0 | IO |  |  |  | DIFFOUT_T96n | M23 | Yes | DQ28T | DQ29T | DQ30T
8B | VREFB8BN0 | IO |  |  | DIFFIO_RX_T49p | DIFFOUT_T97p | P23 | Yes | DQS28T | DQ29T/CQn29T | DQS30T/CQ30T
8B | VREFB8BN0 | IO |  |  | DIFFIO_RX_T49n | DIFFOUT_T97n | N23 | Yes | DQSn28T | DQ29T | DQSn30T/DQ30T
8B | VREFB8BN0 | IO |  |  |  | DIFFOUT_T98p | R22 | Yes | DQ28T | DQ29T | DQ30T
8B | VREFB8BN0 | IO |  |  |  | DIFFOUT_T98n | P22 | Yes | DQ28T | DQ29T | DQ30T
8B | VREFB8BN0 | IO |  |  | DIFFIO_RX_T50p | DIFFOUT_T99p | G24 | Yes | DQ29T | DQ30T | DQ30T
8B | VREFB8BN0 | IO |  |  | DIFFIO_RX_T50n | DIFFOUT_T99n | F24 | Yes | DQ29T | DQ30T | DQ30T
8B | VREFB8BN0 | IO |  |  |  | DIFFOUT_T100p | G25 | Yes | DQ29T | DQ30T | DQ30T
8B | VREFB8BN0 | IO |  |  |  | DIFFOUT_T100n | D25 | Yes | DQ29T | DQ30T | DQ30T
8B | VREFB8BN0 | IO |  |  | DIFFIO_RX_T51p | DIFFOUT_T101p | F25 | Yes | DQS29T | DQS30T/CQ30T | DQ30T/CQn30T
8B | VREFB8BN0 | IO |  |  | DIFFIO_RX_T51n | DIFFOUT_T101n | E25 | Yes | DQSn29T | DQSn30T/DQ30T | DQ30T
8B | VREFB8BN0 | IO |  |  |  | DIFFOUT_T102p | C25 | Yes | DQ30T | DQ30T | DQ30T
8B | VREFB8BN0 | IO |  |  |  | DIFFOUT_T102n | B25 | Yes | DQ30T | DQ30T | DQ30T
8B | VREFB8BN0 | IO |  |  | DIFFIO_RX_T52p | DIFFOUT_T103p | C26 | Yes | DQS30T | DQ30T/CQn30T | DQ30T
8B | VREFB8BN0 | IO |  |  | DIFFIO_RX_T52n | DIFFOUT_T103n | B26 | Yes | DQSn30T | DQ30T | DQ30T
8B | VREFB8BN0 | IO |  |  |  | DIFFOUT_T104p | A26 | Yes | DQ30T | DQ30T | DQ30T
8B | VREFB8BN0 | IO |  |  |  | DIFFOUT_T104n | D26 | Yes | DQ30T | DQ30T | DQ30T
8A | VREFB8AN0 | IO |  |  | DIFFIO_RX_T55p | DIFFOUT_T109p | G26 | Yes |  |  |  | DQ38T
8A | VREFB8AN0 | IO |  |  | DIFFIO_RX_T55n | DIFFOUT_T109n | F26 | Yes |  |  |  | DQ38T
8A | VREFB8AN0 | IO |  |  |  | DIFFOUT_T110p | P24 | Yes |  |  |  | DQ38T
8A | VREFB8AN0 | IO |  |  |  | DIFFOUT_T110n | R24 | Yes |  |  |  | DQ38T
8A | VREFB8AN0 | IO |  |  | DIFFIO_RX_T56p | DIFFOUT_T111p | A28 | Yes | DQ33T | DQ36T |  | DQ38T
8A | VREFB8AN0 | IO |  |  | DIFFIO_RX_T56n | DIFFOUT_T111n | A27 | Yes | DQ33T | DQ36T |  | DQ38T
8A | VREFB8AN0 | IO |  |  |  | DIFFOUT_T112p | C27 | Yes | DQ33T | DQ36T |  | DQ38T
8A | VREFB8AN0 | IO |  |  |  | DIFFOUT_T112n | D27 | Yes | DQ33T | DQ36T |  | DQ38T
8A | VREFB8AN0 | IO |  |  | DIFFIO_RX_T57p | DIFFOUT_T113p | C28 | Yes | DQS33T | DQS36T/CQ36T |  | DQ38T
8A | VREFB8AN0 | IO |  |  | DIFFIO_RX_T57n | DIFFOUT_T113n | B28 | Yes | DQSn33T | DQSn36T/DQ36T |  | DQ38T
8A | VREFB8AN0 | IO |  |  |  | DIFFOUT_T114p | B31 | Yes | DQ34T | DQ36T |  | DQ38T
8A | VREFB8AN0 | IO |  |  |  | DIFFOUT_T114n | A31 | Yes | DQ34T | DQ36T |  | DQ38T
8A | VREFB8AN0 | IO |  |  | DIFFIO_RX_T58p | DIFFOUT_T115p | B29 | Yes | DQS34T | DQ36T/CQn36T |  | DQS38T/CQ38T
8A | VREFB8AN0 | IO |  |  | DIFFIO_RX_T58n | DIFFOUT_T115n | A29 | Yes | DQSn34T | DQ36T |  | DQSn38T/DQ38T
8A | VREFB8AN0 | IO |  |  |  | DIFFOUT_T116p | C29 | Yes | DQ34T | DQ36T |  | DQ38T
8A | VREFB8AN0 | IO |  |  |  | DIFFOUT_T116n | C30 | Yes | DQ34T | DQ36T |  | DQ38T
8A | VREFB8AN0 | IO |  |  | DIFFIO_RX_T59p | DIFFOUT_T117p | F28 | Yes | DQ35T | DQ37T | DQ38T | DQ38T
8A | VREFB8AN0 | IO |  |  | DIFFIO_RX_T59n | DIFFOUT_T117n | E28 | Yes | DQ35T | DQ37T | DQ38T | DQ38T
8A | VREFB8AN0 | IO |  |  |  | DIFFOUT_T118p | D28 | Yes | DQ35T | DQ37T | DQ38T | DQ38T
8A | VREFB8AN0 | IO |  |  |  | DIFFOUT_T118n | F27 | Yes | DQ35T | DQ37T | DQ38T | DQ38T
8A | VREFB8AN0 | IO |  |  | DIFFIO_RX_T60p | DIFFOUT_T119p | E29 | Yes | DQS35T | DQS37T/CQ37T | DQ38T | DQ38T/CQn38T
8A | VREFB8AN0 | IO |  |  | DIFFIO_RX_T60n | DIFFOUT_T119n | D29 | Yes | DQSn35T | DQSn37T/DQ37T | DQ38T | DQ38T
8A | VREFB8AN0 | IO |  |  |  | DIFFOUT_T120p | G27 | Yes | DQ36T | DQ37T | DQ38T | DQ38T
8A | VREFB8AN0 | IO |  |  |  | DIFFOUT_T120n | H26 | Yes | DQ36T | DQ37T | DQ38T | DQ38T
8A | VREFB8AN0 | IO |  |  | DIFFIO_RX_T61p | DIFFOUT_T121p | H28 | Yes | DQS36T | DQ37T/CQn37T | DQS38T/CQ38T | DQ38T
8A | VREFB8AN0 | IO |  |  | DIFFIO_RX_T61n | DIFFOUT_T121n | G28 | Yes | DQSn36T | DQ37T | DQSn38T/DQ38T | DQ38T
8A | VREFB8AN0 | IO |  |  |  | DIFFOUT_T122p | J26 | Yes | DQ36T | DQ37T | DQ38T | DQ38T
8A | VREFB8AN0 | IO |  |  |  | DIFFOUT_T122n | G29 | Yes | DQ36T | DQ37T | DQ38T | DQ38T
8A | VREFB8AN0 | IO |  |  | DIFFIO_RX_T62p | DIFFOUT_T123p | L26 | Yes | DQ37T | DQ38T | DQ38T | DQ38T
8A | VREFB8AN0 | IO |  |  | DIFFIO_RX_T62n | DIFFOUT_T123n | K26 | Yes | DQ37T | DQ38T | DQ38T | DQ38T
8A | VREFB8AN0 | IO |  |  |  | DIFFOUT_T124p | L25 | Yes | DQ37T | DQ38T | DQ38T | DQ38T
8A | VREFB8AN0 | IO |  |  |  | DIFFOUT_T124n | K28 | Yes | DQ37T | DQ38T | DQ38T | DQ38T
8A | VREFB8AN0 | IO |  |  | DIFFIO_RX_T63p | DIFFOUT_T125p | K27 | Yes | DQS37T | DQS38T/CQ38T | DQ38T/CQn38T | DQ38T
8A | VREFB8AN0 | IO |  |  | DIFFIO_RX_T63n | DIFFOUT_T125n | J27 | Yes | DQSn37T | DQSn38T/DQ38T | DQ38T | DQ38T
8A | VREFB8AN0 | IO |  |  |  | DIFFOUT_T126p | M25 | Yes | DQ38T | DQ38T | DQ38T | DQ38T
8A | VREFB8AN0 | IO |  |  |  | DIFFOUT_T126n | N25 | Yes | DQ38T | DQ38T | DQ38T | DQ38T
8A | VREFB8AN0 | IO | RUP8A |  | DIFFIO_RX_T64p | DIFFOUT_T127p | P26 | Yes | DQS38T | DQ38T/CQn38T | DQ38T | DQ38T
8A | VREFB8AN0 | IO | RDN8A |  | DIFFIO_RX_T64n | DIFFOUT_T127n | N26 | Yes | DQSn38T | DQ38T | DQ38T | DQ38T
8A | VREFB8AN0 | IO |  |  |  | DIFFOUT_T128p | P25 | Yes | DQ38T | DQ38T | DQ38T | DQ38T
8A | VREFB8AN0 | IO |  |  |  | DIFFOUT_T128n | M27 | Yes | DQ38T | DQ38T | DQ38T | DQ38T
QL2 |  | GXB_TX_L11p |  |  |  |  | B36 | No
QL2 |  | GXB_TX_L11n |  |  |  |  | B37 | No
QL2 |  | GXB_RX_L11p |  |  |  |  | C38 | No
QL2 |  | GXB_RX_L11n |  |  |  |  | C39 | No
QL2 |  | GXB_TX_L10p |  |  |  |  | D36 | No
QL2 |  | GXB_TX_L10n |  |  |  |  | D37 | No
QL2 |  | GXB_RX_L10p |  |  |  |  | E38 | No
QL2 |  | GXB_RX_L10n |  |  |  |  | E39 | No
QL2 |  | REFCLK_L5p,GXB_CMURX_L5p |  |  |  |  | G38 | No
QL2 |  | REFCLK_L5n,GXB_CMURX_L5n |  |  |  |  | G39 | No
QL2 |  | REFCLK_L4p,GXB_CMURX_L4p |  |  |  |  | J38 | No
QL2 |  | REFCLK_L4n,GXB_CMURX_L4n |  |  |  |  | J39 | No
QL2 |  | GXB_TX_L9p |  |  |  |  | K36 | No
QL2 |  | GXB_TX_L9n |  |  |  |  | K37 | No
QL2 |  | GXB_RX_L9p |  |  |  |  | L38 | No
QL2 |  | GXB_RX_L9n |  |  |  |  | L39 | No
QL2 |  | GXB_TX_L8p |  |  |  |  | M36 | No
QL2 |  | GXB_TX_L8n |  |  |  |  | M37 | No
QL2 |  | GXB_RX_L8p |  |  |  |  | N38 | No
QL2 |  | GXB_RX_L8n |  |  |  |  | N39 | No
QL1 |  | GXB_TX_L7p |  |  |  |  | P36 | No
QL1 |  | GXB_TX_L7n |  |  |  |  | P37 | No
QL1 |  | GXB_RX_L7p |  |  |  |  | R38 | No
QL1 |  | GXB_RX_L7n |  |  |  |  | R39 | No
QL1 |  | GXB_TX_L6p |  |  |  |  | T36 | No
QL1 |  | GXB_TX_L6n |  |  |  |  | T37 | No
QL1 |  | GXB_RX_L6p |  |  |  |  | U38 | No
QL1 |  | GXB_RX_L6n |  |  |  |  | U39 | No
QL1 |  | REFCLK_L3p,GXB_CMURX_L3p |  |  |  |  | W38 | No
QL1 |  | REFCLK_L3n,GXB_CMURX_L3n |  |  |  |  | W39 | No
QL1 |  | REFCLK_L2p,GXB_CMURX_L2p |  |  |  |  | AA38 | No
QL1 |  | REFCLK_L2n,GXB_CMURX_L2n |  |  |  |  | AA39 | No
QL1 |  | GXB_TX_L5p |  |  |  |  | AB36 | No
QL1 |  | GXB_TX_L5n |  |  |  |  | AB37 | No
QL1 |  | GXB_RX_L5p |  |  |  |  | AC38 | No
QL1 |  | GXB_RX_L5n |  |  |  |  | AC39 | No
QL1 |  | GXB_TX_L4p |  |  |  |  | AD36 | No
QL1 |  | GXB_TX_L4n |  |  |  |  | AD37 | No
QL1 |  | GXB_RX_L4p |  |  |  |  | AE38 | No
QL1 |  | GXB_RX_L4n |  |  |  |  | AE39 | No
QL0 |  | GXB_TX_L3p |  |  |  |  | AF36 | No
QL0 |  | GXB_TX_L3n |  |  |  |  | AF37 | No
QL0 |  | GXB_RX_L3p |  |  |  |  | AG38 | No
QL0 |  | GXB_RX_L3n |  |  |  |  | AG39 | No
QL0 |  | GXB_TX_L2p |  |  |  |  | AH36 | No
QL0 |  | GXB_TX_L2n |  |  |  |  | AH37 | No
QL0 |  | GXB_RX_L2p |  |  |  |  | AJ38 | No
QL0 |  | GXB_RX_L2n |  |  |  |  | AJ39 | No
QL0 |  | REFCLK_L1p,GXB_CMURX_L1p |  |  |  |  | AL38 | No
QL0 |  | REFCLK_L1n,GXB_CMURX_L1n |  |  |  |  | AL39 | No
QL0 |  | REFCLK_L0p,GXB_CMURX_L0p |  |  |  |  | AN38 | No
QL0 |  | REFCLK_L0n,GXB_CMURX_L0n |  |  |  |  | AN39 | No
QL0 |  | GXB_TX_L1p |  |  |  |  | AP36 | No
QL0 |  | GXB_TX_L1n |  |  |  |  | AP37 | No
QL0 |  | GXB_RX_L1p |  |  |  |  | AR38 | No
QL0 |  | GXB_RX_L1n |  |  |  |  | AR39 | No
QL0 |  | GXB_TX_L0p |  |  |  |  | AT36 | No
QL0 |  | GXB_TX_L0n |  |  |  |  | AT37 | No
QL0 |  | GXB_RX_L0p |  |  |  |  | AU38 | No
QL0 |  | GXB_RX_L0n |  |  |  |  | AU39 | No
QR0 |  | GXB_RX_R0n |  |  |  |  | AU1 | No
QR0 |  | GXB_RX_R0p |  |  |  |  | AU2 | No
QR0 |  | GXB_TX_R0n |  |  |  |  | AT3 | No
QR0 |  | GXB_TX_R0p |  |  |  |  | AT4 | No
QR0 |  | GXB_RX_R1n |  |  |  |  | AR1 | No
QR0 |  | GXB_RX_R1p |  |  |  |  | AR2 | No
QR0 |  | GXB_TX_R1n |  |  |  |  | AP3 | No
QR0 |  | GXB_TX_R1p |  |  |  |  | AP4 | No
QR0 |  | REFCLK_R0n,GXB_CMURX_R0n |  |  |  |  | AN1 | No
QR0 |  | REFCLK_R0p,GXB_CMURX_R0p |  |  |  |  | AN2 | No
QR0 |  | REFCLK_R1n,GXB_CMURX_R1n |  |  |  |  | AL1 | No
QR0 |  | REFCLK_R1p,GXB_CMURX_R1p |  |  |  |  | AL2 | No
QR0 |  | GXB_RX_R2n |  |  |  |  | AJ1 | No
QR0 |  | GXB_RX_R2p |  |  |  |  | AJ2 | No
QR0 |  | GXB_TX_R2n |  |  |  |  | AH3 | No
QR0 |  | GXB_TX_R2p |  |  |  |  | AH4 | No
QR0 |  | GXB_RX_R3n |  |  |  |  | AG1 | No
QR0 |  | GXB_RX_R3p |  |  |  |  | AG2 | No
QR0 |  | GXB_TX_R3n |  |  |  |  | AF3 | No
QR0 |  | GXB_TX_R3p |  |  |  |  | AF4 | No
QR1 |  | GXB_RX_R4n |  |  |  |  | AE1 | No
QR1 |  | GXB_RX_R4p |  |  |  |  | AE2 | No
QR1 |  | GXB_TX_R4n |  |  |  |  | AD3 | No
QR1 |  | GXB_TX_R4p |  |  |  |  | AD4 | No
QR1 |  | GXB_RX_R5n |  |  |  |  | AC1 | No
QR1 |  | GXB_RX_R5p |  |  |  |  | AC2 | No
QR1 |  | GXB_TX_R5n |  |  |  |  | AB3 | No
QR1 |  | GXB_TX_R5p |  |  |  |  | AB4 | No
QR1 |  | REFCLK_R2n,GXB_CMURX_R2n |  |  |  |  | AA1 | No
QR1 |  | REFCLK_R2p,GXB_CMURX_R2p |  |  |  |  | AA2 | No
QR1 |  | REFCLK_R3n,GXB_CMURX_R3n |  |  |  |  | W1 | No
QR1 |  | REFCLK_R3p,GXB_CMURX_R3p |  |  |  |  | W2 | No
QR1 |  | GXB_RX_R6n |  |  |  |  | U1 | No
QR1 |  | GXB_RX_R6p |  |  |  |  | U2 | No
QR1 |  | GXB_TX_R6n |  |  |  |  | T3 | No
QR1 |  | GXB_TX_R6p |  |  |  |  | T4 | No
QR1 |  | GXB_RX_R7n |  |  |  |  | R1 | No
QR1 |  | GXB_RX_R7p |  |  |  |  | R2 | No
QR1 |  | GXB_TX_R7n |  |  |  |  | P3 | No
QR1 |  | GXB_TX_R7p |  |  |  |  | P4 | No
QR2 |  | GXB_RX_R8n |  |  |  |  | N1 | No
QR2 |  | GXB_RX_R8p |  |  |  |  | N2 | No
QR2 |  | GXB_TX_R8n |  |  |  |  | M3 | No
QR2 |  | GXB_TX_R8p |  |  |  |  | M4 | No
QR2 |  | GXB_RX_R9n |  |  |  |  | L1 | No
QR2 |  | GXB_RX_R9p |  |  |  |  | L2 | No
QR2 |  | GXB_TX_R9n |  |  |  |  | K3 | No
QR2 |  | GXB_TX_R9p |  |  |  |  | K4 | No
QR2 |  | REFCLK_R4n,GXB_CMURX_R4n |  |  |  |  | J1 | No
QR2 |  | REFCLK_R4p,GXB_CMURX_R4p |  |  |  |  | J2 | No
QR2 |  | REFCLK_R5n,GXB_CMURX_R5n |  |  |  |  | G1 | No
QR2 |  | REFCLK_R5p,GXB_CMURX_R5p |  |  |  |  | G2 | No
QR2 |  | GXB_RX_R10n |  |  |  |  | E1 | No
QR2 |  | GXB_RX_R10p |  |  |  |  | E2 | No
QR2 |  | GXB_TX_R10n |  |  |  |  | D3 | No
QR2 |  | GXB_TX_R10p |  |  |  |  | D4 | No
QR2 |  | GXB_RX_R11n |  |  |  |  | C1 | No
QR2 |  | GXB_RX_R11p |  |  |  |  | C2 | No
QR2 |  | GXB_TX_R11n |  |  |  |  | B3 | No
QR2 |  | GXB_TX_R11p |  |  |  |  | B4 | No
|  | GND |  |  |  |  | AL11 | No
|  | GND |  |  |  |  | Y21 | No
|  | GND |  |  |  |  | AV6 | No
|  | GND |  |  |  |  | AV9 | No
|  | GND |  |  |  |  | AV12 | No
|  | GND |  |  |  |  | AV15 | No
|  | GND |  |  |  |  | AV18 | No
|  | GND |  |  |  |  | AV21 | No
|  | GND |  |  |  |  | AV24 | No
|  | GND |  |  |  |  | AV27 | No
|  | GND |  |  |  |  | AV30 | No
|  | GND |  |  |  |  | AV33 | No
|  | GND |  |  |  |  | AR6 | No
|  | GND |  |  |  |  | AR9 | No
|  | GND |  |  |  |  | AR12 | No
|  | GND |  |  |  |  | AR15 | No
|  | GND |  |  |  |  | AR18 | No
|  | GND |  |  |  |  | AR21 | No
|  | GND |  |  |  |  | AR24 | No
|  | GND |  |  |  |  | AR27 | No
|  | GND |  |  |  |  | AR30 | No
|  | GND |  |  |  |  | AR33 | No
|  | GND |  |  |  |  | AM7 | No
|  | GND |  |  |  |  | AM9 | No
|  | GND |  |  |  |  | AM12 | No
|  | GND |  |  |  |  | AM15 | No
|  | GND |  |  |  |  | AM18 | No
|  | GND |  |  |  |  | AM21 | No
|  | GND |  |  |  |  | AM24 | No
|  | GND |  |  |  |  | AM27 | No
|  | GND |  |  |  |  | AM30 | No
|  | GND |  |  |  |  | AM33 | No
|  | GND |  |  |  |  | AJ7 | No
|  | GND |  |  |  |  | AJ9 | No
|  | GND |  |  |  |  | AJ12 | No
|  | GND |  |  |  |  | AJ15 | No
|  | GND |  |  |  |  | AJ18 | No
|  | GND |  |  |  |  | AJ21 | No
|  | GND |  |  |  |  | AJ24 | No
|  | GND |  |  |  |  | AJ27 | No
|  | GND |  |  |  |  | AJ30 | No
|  | GND |  |  |  |  | AJ33 | No
|  | GND |  |  |  |  | AF9 | No
|  | GND |  |  |  |  | AF12 | No
|  | GND |  |  |  |  | AF15 | No
|  | GND |  |  |  |  | AF18 | No
|  | GND |  |  |  |  | AF21 | No
|  | GND |  |  |  |  | AF24 | No
|  | GND |  |  |  |  | AF27 | No
|  | GND |  |  |  |  | AF30 | No
|  | GND |  |  |  |  | AD23 | No
|  | GND |  |  |  |  | AC7 | No
|  | GND |  |  |  |  | AC9 | No
|  | GND |  |  |  |  | AC12 | No
|  | GND |  |  |  |  | AC14 | No
|  | GND |  |  |  |  | AC16 | No
|  | GND |  |  |  |  | AC18 | No
|  | GND |  |  |  |  | AC20 | No
|  | GND |  |  |  |  | AC22 | No
|  | GND |  |  |  |  | AC24 | No
|  | GND |  |  |  |  | AC27 | No
|  | GND |  |  |  |  | AC30 | No
|  | GND |  |  |  |  | AC33 | No
|  | GND |  |  |  |  | AB15 | No
|  | GND |  |  |  |  | AB17 | No
|  | GND |  |  |  |  | AB19 | No
|  | GND |  |  |  |  | AB21 | No
|  | GND |  |  |  |  | AB23 | No
|  | GND |  |  |  |  | AB25 | No
|  | GND |  |  |  |  | AA14 | No
|  | GND |  |  |  |  | AA16 | No
|  | GND |  |  |  |  | AA18 | No
|  | GND |  |  |  |  | AA22 | No
|  | GND |  |  |  |  | AA24 | No
|  | GND |  |  |  |  | Y12 | No
|  | GND |  |  |  |  | Y15 | No
|  | GND |  |  |  |  | Y17 | No
|  | GND |  |  |  |  | Y19 | No
|  | GND |  |  |  |  | Y23 | No
|  | GND |  |  |  |  | Y25 | No
|  | GND |  |  |  |  | Y27 | No
|  | GND |  |  |  |  | Y30 | No
|  | GND |  |  |  |  | W10 | No
|  | GND |  |  |  |  | W14 | No
|  | GND |  |  |  |  | W16 | No
|  | GND |  |  |  |  | W18 | No
|  | GND |  |  |  |  | W20 | No
|  | GND |  |  |  |  | W22 | No
|  | GND |  |  |  |  | W24 | No
|  | GND |  |  |  |  | V15 | No
|  | GND |  |  |  |  | V17 | No
|  | GND |  |  |  |  | V19 | No
|  | GND |  |  |  |  | V21 | No
|  | GND |  |  |  |  | V23 | No
|  | GND |  |  |  |  | V25 | No
|  | GND |  |  |  |  | U9 | No
|  | GND |  |  |  |  | U12 | No
|  | GND |  |  |  |  | U14 | No
|  | GND |  |  |  |  | U16 | No
|  | GND |  |  |  |  | U18 | No
|  | GND |  |  |  |  | U20 | No
|  | GND |  |  |  |  | U22 | No
|  | GND |  |  |  |  | U24 | No
|  | GND |  |  |  |  | U26 | No
|  | GND |  |  |  |  | U28 | No
|  | GND |  |  |  |  | U30 | No
|  | GND |  |  |  |  | T15 | No
|  | GND |  |  |  |  | T17 | No
|  | GND |  |  |  |  | T19 | No
|  | GND |  |  |  |  | T21 | No
|  | GND |  |  |  |  | T23 | No
|  | GND |  |  |  |  | T25 | No
|  | GND |  |  |  |  | P7 | No
|  | GND |  |  |  |  | P9 | No
|  | GND |  |  |  |  | P12 | No
|  | GND |  |  |  |  | P15 | No
|  | GND |  |  |  |  | P21 | No
|  | GND |  |  |  |  | P27 | No
|  | GND |  |  |  |  | P30 | No
|  | GND |  |  |  |  | P33 | No
|  | GND |  |  |  |  | N18 | No
|  | GND |  |  |  |  | N24 | No
|  | GND |  |  |  |  | L6 | No
|  | GND |  |  |  |  | L9 | No
|  | GND |  |  |  |  | L12 | No
|  | GND |  |  |  |  | L15 | No
|  | GND |  |  |  |  | L18 | No
|  | GND |  |  |  |  | L21 | No
|  | GND |  |  |  |  | L24 | No
|  | GND |  |  |  |  | L27 | No
|  | GND |  |  |  |  | L30 | No
|  | GND |  |  |  |  | L33 | No
|  | GND |  |  |  |  | H6 | No
|  | GND |  |  |  |  | H9 | No
|  | GND |  |  |  |  | H12 | No
|  | GND |  |  |  |  | H15 | No
|  | GND |  |  |  |  | H18 | No
|  | GND |  |  |  |  | H21 | No
|  | GND |  |  |  |  | H24 | No
|  | GND |  |  |  |  | H27 | No
|  | GND |  |  |  |  | H30 | No
|  | GND |  |  |  |  | H33 | No
|  | GND |  |  |  |  | E6 | No
|  | GND |  |  |  |  | E9 | No
|  | GND |  |  |  |  | E12 | No
|  | GND |  |  |  |  | E15 | No
|  | GND |  |  |  |  | E18 | No
|  | GND |  |  |  |  | E21 | No
|  | GND |  |  |  |  | E24 | No
|  | GND |  |  |  |  | E27 | No
|  | GND |  |  |  |  | E30 | No
|  | GND |  |  |  |  | E33 | No
|  | GND |  |  |  |  | B9 | No
|  | GND |  |  |  |  | B12 | No
|  | GND |  |  |  |  | B15 | No
|  | GND |  |  |  |  | B18 | No
|  | GND |  |  |  |  | B21 | No
|  | GND |  |  |  |  | B24 | No
|  | GND |  |  |  |  | B27 | No
|  | GND |  |  |  |  | B30 | No
|  | GND |  |  |  |  | H35 | No
|  | GND |  |  |  |  | H34 | No
|  | GND |  |  |  |  | AW23 | No
|  | GND |  |  |  |  | AV23 | No
|  | GND |  |  |  |  | AT19 | No
|  | GND |  |  |  |  | AU19 | No
|  | GND |  |  |  |  | G8 | No
|  | GND |  |  |  |  | F8 | No
|  | GND |  |  |  |  | A18 | No
|  | GND |  |  |  |  | B19 | No
|  | GND |  |  |  |  | E11 | No
|  | GND |  |  |  |  | A9 | No
|  | GND |  |  |  |  | A38 | No
|  | GND |  |  |  |  | A37 | No
|  | GND |  |  |  |  | A36 | No
|  | GND |  |  |  |  | A35 | No
|  | GND |  |  |  |  | A33 | No
|  | GND |  |  |  |  | B39 | No
|  | GND |  |  |  |  | B38 | No
|  | GND |  |  |  |  | B35 | No
|  | GND |  |  |  |  | B34 | No
|  | GND |  |  |  |  | B33 | No
|  | GND |  |  |  |  | C37 | No
|  | GND |  |  |  |  | C36 | No
|  | GND |  |  |  |  | D39 | No
|  | GND |  |  |  |  | D38 | No
|  | GND |  |  |  |  | E37 | No
|  | GND |  |  |  |  | E36 | No
|  | GND |  |  |  |  | F39 | No
|  | GND |  |  |  |  | AW37 | No
|  | GND |  |  |  |  | AV37 | No
|  | GND |  |  |  |  | AV38 | No
|  | GND |  |  |  |  | AV39 | No
|  | GND |  |  |  |  | AU36 | No
|  | GND |  |  |  |  | AU37 | No
|  | GND |  |  |  |  | AT38 | No
|  | GND |  |  |  |  | AT39 | No
|  | GND |  |  |  |  | AR36 | No
|  | GND |  |  |  |  | AR37 | No
|  | GND |  |  |  |  | AP38 | No
|  | GND |  |  |  |  | AP39 | No
|  | GND |  |  |  |  | AN36 | No
|  | GND |  |  |  |  | AN37 | No
|  | GND |  |  |  |  | AM38 | No
|  | GND |  |  |  |  | AM39 | No
|  | GND |  |  |  |  | AL36 | No
|  | GND |  |  |  |  | AL37 | No
|  | GND |  |  |  |  | AK38 | No
|  | GND |  |  |  |  | AK39 | No
|  | GND |  |  |  |  | AJ36 | No
|  | GND |  |  |  |  | AJ37 | No
|  | GND |  |  |  |  | AH38 | No
|  | GND |  |  |  |  | AH39 | No
|  | GND |  |  |  |  | AG36 | No
|  | GND |  |  |  |  | AG37 | No
|  | GND |  |  |  |  | AF33 | No
|  | GND |  |  |  |  | AF38 | No
|  | GND |  |  |  |  | AF39 | No
|  | GND |  |  |  |  | AE36 | No
|  | GND |  |  |  |  | AE37 | No
|  | GND |  |  |  |  | AD32 | No
|  | GND |  |  |  |  | AD34 | No
|  | GND |  |  |  |  | AD38 | No
|  | GND |  |  |  |  | AD39 | No
|  | GND |  |  |  |  | AC36 | No
|  | GND |  |  |  |  | AC37 | No
|  | GND |  |  |  |  | AB33 | No
|  | GND |  |  |  |  | AB38 | No
|  | GND |  |  |  |  | AB39 | No
|  | GND |  |  |  |  | AA36 | No
|  | GND |  |  |  |  | AA37 | No
|  | GND |  |  |  |  | Y32 | No
|  | GND |  |  |  |  | Y34 | No
|  | GND |  |  |  |  | Y38 | No
|  | GND |  |  |  |  | Y39 | No
|  | GND |  |  |  |  | W36 | No
|  | GND |  |  |  |  | W37 | No
|  | GND |  |  |  |  | V33 | No
|  | GND |  |  |  |  | V38 | No
|  | GND |  |  |  |  | V39 | No
|  | GND |  |  |  |  | U36 | No
|  | GND |  |  |  |  | U37 | No
|  | GND |  |  |  |  | T32 | No
|  | GND |  |  |  |  | T34 | No
|  | GND |  |  |  |  | T38 | No
|  | GND |  |  |  |  | T39 | No
|  | GND |  |  |  |  | R36 | No
|  | GND |  |  |  |  | R37 | No
|  | GND |  |  |  |  | P38 | No
|  | GND |  |  |  |  | P39 | No
|  | GND |  |  |  |  | N36 | No
|  | GND |  |  |  |  | N37 | No
|  | GND |  |  |  |  | M38 | No
|  | GND |  |  |  |  | M39 | No
|  | GND |  |  |  |  | L36 | No
|  | GND |  |  |  |  | L37 | No
|  | GND |  |  |  |  | K38 | No
|  | GND |  |  |  |  | K39 | No
|  | GND |  |  |  |  | J36 | No
|  | GND |  |  |  |  | J37 | No
|  | GND |  |  |  |  | H38 | No
|  | GND |  |  |  |  | H39 | No
|  | GND |  |  |  |  | G36 | No
|  | GND |  |  |  |  | G37 | No
|  | GND |  |  |  |  | F38 | No
|  | GND |  |  |  |  | A7 | No
|  | GND |  |  |  |  | A5 | No
|  | GND |  |  |  |  | A4 | No
|  | GND |  |  |  |  | A3 | No
|  | GND |  |  |  |  | A2 | No
|  | GND |  |  |  |  | B7 | No
|  | GND |  |  |  |  | B6 | No
|  | GND |  |  |  |  | B5 | No
|  | GND |  |  |  |  | B2 | No
|  | GND |  |  |  |  | B1 | No
|  | GND |  |  |  |  | C4 | No
|  | GND |  |  |  |  | C3 | No
|  | GND |  |  |  |  | D2 | No
|  | GND |  |  |  |  | D1 | No
|  | GND |  |  |  |  | E4 | No
|  | GND |  |  |  |  | E3 | No
|  | GND |  |  |  |  | F2 | No
|  | GND |  |  |  |  | AW3 | No
|  | GND |  |  |  |  | AV1 | No
|  | GND |  |  |  |  | AV2 | No
|  | GND |  |  |  |  | AV3 | No
|  | GND |  |  |  |  | AU3 | No
|  | GND |  |  |  |  | AU4 | No
|  | GND |  |  |  |  | AT1 | No
|  | GND |  |  |  |  | AT2 | No
|  | GND |  |  |  |  | AR3 | No
|  | GND |  |  |  |  | AR4 | No
|  | GND |  |  |  |  | AP1 | No
|  | GND |  |  |  |  | AP2 | No
|  | GND |  |  |  |  | AN3 | No
|  | GND |  |  |  |  | AN4 | No
|  | GND |  |  |  |  | AM1 | No
|  | GND |  |  |  |  | AM2 | No
|  | GND |  |  |  |  | AL3 | No
|  | GND |  |  |  |  | AL4 | No
|  | GND |  |  |  |  | AK1 | No
|  | GND |  |  |  |  | AK2 | No
|  | GND |  |  |  |  | AJ3 | No
|  | GND |  |  |  |  | AJ4 | No
|  | GND |  |  |  |  | AH1 | No
|  | GND |  |  |  |  | AH2 | No
|  | GND |  |  |  |  | AG3 | No
|  | GND |  |  |  |  | AG4 | No
|  | GND |  |  |  |  | AF1 | No
|  | GND |  |  |  |  | AF2 | No
|  | GND |  |  |  |  | AF7 | No
|  | GND |  |  |  |  | AE3 | No
|  | GND |  |  |  |  | AE4 | No
|  | GND |  |  |  |  | AD1 | No
|  | GND |  |  |  |  | AD2 | No
|  | GND |  |  |  |  | AD6 | No
|  | GND |  |  |  |  | AD8 | No
|  | GND |  |  |  |  | AC3 | No
|  | GND |  |  |  |  | AC4 | No
|  | GND |  |  |  |  | AB1 | No
|  | GND |  |  |  |  | AB2 | No
|  | GND |  |  |  |  | AB7 | No
|  | GND |  |  |  |  | AA3 | No
|  | GND |  |  |  |  | AA4 | No
|  | GND |  |  |  |  | Y1 | No
|  | GND |  |  |  |  | Y2 | No
|  | GND |  |  |  |  | Y6 | No
|  | GND |  |  |  |  | Y8 | No
|  | GND |  |  |  |  | W3 | No
|  | GND |  |  |  |  | W4 | No
|  | GND |  |  |  |  | V1 | No
|  | GND |  |  |  |  | V2 | No
|  | GND |  |  |  |  | V7 | No
|  | GND |  |  |  |  | U3 | No
|  | GND |  |  |  |  | U4 | No
|  | GND |  |  |  |  | T1 | No
|  | GND |  |  |  |  | T2 | No
|  | GND |  |  |  |  | T6 | No
|  | GND |  |  |  |  | T8 | No
|  | GND |  |  |  |  | R3 | No
|  | GND |  |  |  |  | R4 | No
|  | GND |  |  |  |  | P1 | No
|  | GND |  |  |  |  | P2 | No
|  | GND |  |  |  |  | N3 | No
|  | GND |  |  |  |  | N4 | No
|  | GND |  |  |  |  | M1 | No
|  | GND |  |  |  |  | M2 | No
|  | GND |  |  |  |  | L3 | No
|  | GND |  |  |  |  | L4 | No
|  | GND |  |  |  |  | K1 | No
|  | GND |  |  |  |  | K2 | No
|  | GND |  |  |  |  | J3 | No
|  | GND |  |  |  |  | J4 | No
|  | GND |  |  |  |  | H1 | No
|  | GND |  |  |  |  | H2 | No
|  | GND |  |  |  |  | G3 | No
|  | GND |  |  |  |  | G4 | No
|  | GND |  |  |  |  | F1 | No
|  | GND |  |  |  |  | W9 | No
|  | GND |  |  |  |  | Y9 | No
|  | GND |  |  |  |  | AA9 | No
|  | VCC |  |  |  |  | Y20 | No
|  | VCC |  |  |  |  | AC15 | No
|  | VCC |  |  |  |  | AC17 | No
|  | VCC |  |  |  |  | AC25 | No
|  | VCC |  |  |  |  | AB14 | No
|  | VCC |  |  |  |  | AB16 | No
|  | VCC |  |  |  |  | AB18 | No
|  | VCC |  |  |  |  | AB20 | No
|  | VCC |  |  |  |  | AB22 | No
|  | VCC |  |  |  |  | AB24 | No
|  | VCC |  |  |  |  | AA15 | No
|  | VCC |  |  |  |  | AA19 | No
|  | VCC |  |  |  |  | AA21 | No
|  | VCC |  |  |  |  | AA25 | No
|  | VCC |  |  |  |  | Y14 | No
|  | VCC |  |  |  |  | Y16 | No
|  | VCC |  |  |  |  | Y18 | No
|  | VCC |  |  |  |  | Y22 | No
|  | VCC |  |  |  |  | Y24 | No
|  | VCC |  |  |  |  | W15 | No
|  | VCC |  |  |  |  | W19 | No
|  | VCC |  |  |  |  | W21 | No
|  | VCC |  |  |  |  | W25 | No
|  | VCC |  |  |  |  | V14 | No
|  | VCC |  |  |  |  | V16 | No
|  | VCC |  |  |  |  | V18 | No
|  | VCC |  |  |  |  | V20 | No
|  | VCC |  |  |  |  | V22 | No
|  | VCC |  |  |  |  | V24 | No
|  | VCC |  |  |  |  | V26 | No
|  | VCC |  |  |  |  | U15 | No
|  | VCC |  |  |  |  | U19 | No
|  | VCC |  |  |  |  | U21 | No
|  | VCC |  |  |  |  | U25 | No
|  | VCC |  |  |  |  | T14 | No
|  | VCC |  |  |  |  | T16 | No
|  | VCC |  |  |  |  | T24 | No
|  | VCC |  |  |  |  | T26 | No
|  | VCC |  |  |  |  | T18 | No
|  | VCC |  |  |  |  | AC19 | No
|  | VCC |  |  |  |  | AC21 | No
|  | VCC |  |  |  |  | AC23 | No
|  | VCC |  |  |  |  | AA17 | No
|  | VCC |  |  |  |  | AA23 | No
|  | VCC |  |  |  |  | W17 | No
|  | VCC |  |  |  |  | W23 | No
|  | VCC |  |  |  |  | U17 | No
|  | VCC |  |  |  |  | U23 | No
|  | VCC |  |  |  |  | T20 | No
|  | VCC |  |  |  |  | T22 | No
|  | VCC |  |  |  |  | AA32 | No
|  | VCC |  |  |  |  | AF32 | No
|  | VCC |  |  |  |  | AE32 | No
|  | VCC |  |  |  |  | AB32 | No
|  | VCC |  |  |  |  | V32 | No
|  | VCC |  |  |  |  | U32 | No
|  | VCC |  |  |  |  | AF8 | No
|  | VCC |  |  |  |  | AE8 | No
|  | VCC |  |  |  |  | AB8 | No
|  | VCC |  |  |  |  | AA8 | No
|  | VCC |  |  |  |  | V8 | No
|  | VCC |  |  |  |  | U8 | No
|  | DNU |  |  |  |  | AA20 | No
|  | VCCPGM |  |  |  |  | AK28 | No
|  | VCCPGM |  |  |  |  | AK12 | No
|  | VCC_CLKIN3C |  |  |  |  | AK21 | No
|  | VCC_CLKIN4C |  |  |  |  | AK18 | No
|  | VCC_CLKIN7C |  |  |  |  | K18 | No
|  | VCC_CLKIN8C |  |  |  |  | K21 | No
|  | VCCBAT |  |  |  |  | K11 | No
|  | VCCA_PLL_B1 |  |  |  |  | AL20 | No
|  | VCCA_PLL_B2 |  |  |  |  | AL19 | No
|  | VCCA_PLL_L2 |  |  |  |  | Y29 | No
|  | VCCA_PLL_L3 |  |  |  |  | AA29 | No
|  | VCCA_PLL_R2 |  |  |  |  | Y10 | No
|  | VCCA_PLL_R3 |  |  |  |  | AA10 | No
|  | VCCA_PLL_T1 |  |  |  |  | J20 | No
|  | VCCA_PLL_T2 |  |  |  |  | J19 | No
|  | VCCD_PLL_B1 |  |  |  |  | AK20 | No
|  | VCCD_PLL_B2 |  |  |  |  | AK19 | No
|  | VCCD_PLL_L2 |  |  |  |  | Y28 | No
|  | VCCD_PLL_L3 |  |  |  |  | AA28 | No
|  | VCCD_PLL_R2 |  |  |  |  | Y11 | No
|  | VCCD_PLL_R3 |  |  |  |  | AA11 | No
|  | VCCD_PLL_T1 |  |  |  |  | K20 | No
|  | VCCD_PLL_T2 |  |  |  |  | K19 | No
|  | VCCIO1A |  |  |  |  | J31 | No
|  | VCCIO1A |  |  |  |  | G32 | No
|  | VCCIO1A |  |  |  |  | G34 | No
|  | VCCIO1A |  |  |  |  | E35 | No
|  | VCCIO1A |  |  |  |  | D32 | No
|  | VCCIO1C |  |  |  |  | AA30 | No
|  | VCCIO1C |  |  |  |  | T29 | No
|  | VCCIO1C |  |  |  |  | N32 | No
|  | VCCIO1C |  |  |  |  | K33 | No
|  | VCCIO2A |  |  |  |  | AT35 | No
|  | VCCIO2A |  |  |  |  | AP31 | No
|  | VCCIO2A |  |  |  |  | AM32 | No
|  | VCCIO2A |  |  |  |  | AJ28 | No
|  | VCCIO2A |  |  |  |  | AG26 | No
|  | VCCIO2C |  |  |  |  | AL33 | No
|  | VCCIO2C |  |  |  |  | AH31 | No
|  | VCCIO2C |  |  |  |  | AG33 | No
|  | VCCIO2C |  |  |  |  | AF31 | No
|  | VCCIO3A |  |  |  |  | AU30 | No
|  | VCCIO3A |  |  |  |  | AR29 | No
|  | VCCIO3A |  |  |  |  | AL26 | No
|  | VCCIO3A |  |  |  |  | AH25 | No
|  | VCCIO3B |  |  |  |  | AR26 | No
|  | VCCIO3B |  |  |  |  | AG23 | No
|  | VCCIO3C |  |  |  |  | AW24 | No
|  | VCCIO3C |  |  |  |  | AK22 | No
|  | VCCIO3C |  |  |  |  | AH21 | No
|  | VCCIO4A |  |  |  |  | AU13 | No
|  | VCCIO4A |  |  |  |  | AP12 | No
|  | VCCIO4A |  |  |  |  | AK15 | No
|  | VCCIO4A |  |  |  |  | AH15 | No
|  | VCCIO4B |  |  |  |  | AW15 | No
|  | VCCIO4B |  |  |  |  | AJ17 | No
|  | VCCIO4C |  |  |  |  | AW17 | No
|  | VCCIO4C |  |  |  |  | AU21 | No
|  | VCCIO4C |  |  |  |  | AJ19 | No
|  | VCCIO5A |  |  |  |  | AW9 | No
|  | VCCIO5A |  |  |  |  | AR7 | No
|  | VCCIO5A |  |  |  |  | AR10 | No
|  | VCCIO5A |  |  |  |  | AN8 | No
|  | VCCIO5A |  |  |  |  | AK10 | No
|  | VCCIO5C |  |  |  |  | AL7 | No
|  | VCCIO5C |  |  |  |  | AJ8 | No
|  | VCCIO5C |  |  |  |  | AH7 | No
|  | VCCIO5C |  |  |  |  | AE9 | No
|  | VCCIO6A |  |  |  |  | M9 | No
|  | VCCIO6A |  |  |  |  | H8 | No
|  | VCCIO6A |  |  |  |  | E5 | No
|  | VCCIO6A |  |  |  |  | E8 | No
|  | VCCIO6A |  |  |  |  | B8 | No
|  | VCCIO6C |  |  |  |  | V13 | No
|  | VCCIO6C |  |  |  |  | T11 | No
|  | VCCIO6C |  |  |  |  | P10 | No
|  | VCCIO6C |  |  |  |  | H5 | No
|  | VCCIO7A |  |  |  |  | M15 | No
|  | VCCIO7A |  |  |  |  | J14 | No
|  | VCCIO7A |  |  |  |  | D12 | No
|  | VCCIO7A |  |  |  |  | A12 | No
|  | VCCIO7B |  |  |  |  | L17 | No
|  | VCCIO7B |  |  |  |  | A15 | No
|  | VCCIO7C |  |  |  |  | M18 | No
|  | VCCIO7C |  |  |  |  | E19 | No
|  | VCCIO7C |  |  |  |  | C21 | No
|  | VCCIO8A |  |  |  |  | M26 | No
|  | VCCIO8A |  |  |  |  | J28 | No
|  | VCCIO8A |  |  |  |  | D30 | No
|  | VCCIO8A |  |  |  |  | A30 | No
|  | VCCIO8B |  |  |  |  | K25 | No
|  | VCCIO8B |  |  |  |  | E26 | No
|  | VCCIO8C |  |  |  |  | L22 | No
|  | VCCIO8C |  |  |  |  | F22 | No
|  | VCCIO8C |  |  |  |  | C23 | No
|  | VCCPD1A |  |  |  |  | U27 | No
|  | VCCPD1C |  |  |  |  | W27 | No
|  | VCCPD2A |  |  |  |  | AB26 | No
|  | VCCPD2C |  |  |  |  | Y26 | No
|  | VCCPD3A |  |  |  |  | AD24 | No
|  | VCCPD3B |  |  |  |  | AD22 | No
|  | VCCPD3C |  |  |  |  | AD20 | No
|  | VCCPD4A |  |  |  |  | AD14 | No
|  | VCCPD4B |  |  |  |  | AD16 | No
|  | VCCPD4C |  |  |  |  | AD18 | No
|  | VCCPD5A |  |  |  |  | AC13 | No
|  | VCCPD5C |  |  |  |  | AA13 | No
|  | VCCPD6A |  |  |  |  | U13 | No
|  | VCCPD6C |  |  |  |  | W13 | No
|  | VCCPD7A |  |  |  |  | R15 | No
|  | VCCPD7B |  |  |  |  | R17 | No
|  | VCCPD7C |  |  |  |  | R19 | No
|  | VCCPD8A |  |  |  |  | R25 | No
|  | VCCPD8B |  |  |  |  | R23 | No
|  | VCCPD8C |  |  |  |  | R21 | No
1A | VREFB1AN0 | VREFB1AN0 | VREFB1AN0 |  |  |  | P28 | No
1C | VREFB1CN0 | VREFB1CN0 | VREFB1CN0 |  |  |  | U29 | No
2A | VREFB2AN0 | VREFB2AN0 | VREFB2AN0 |  |  |  | AF28 | No
2C | VREFB2CN0 | VREFB2CN0 | VREFB2CN0 |  |  |  | AB29 | No
3A | VREFB3AN0 | VREFB3AN0 | VREFB3AN0 |  |  |  | AN28 | No
3B | VREFB3BN0 | VREFB3BN0 | VREFB3BN0 |  |  |  | AL24 | No
3C | VREFB3CN0 | VREFB3CN0 | VREFB3CN0 |  |  |  | AP22 | No
4A | VREFB4AN0 | VREFB4AN0 | VREFB4AN0 |  |  |  | AN12 | No
4B | VREFB4BN0 | VREFB4BN0 | VREFB4BN0 |  |  |  | AM16 | No
4C | VREFB4CN0 | VREFB4CN0 | VREFB4CN0 |  |  |  | AL18 | No
5A | VREFB5AN0 | VREFB5AN0 | VREFB5AN0 |  |  |  | AG11 | No
5C | VREFB5CN0 | VREFB5CN0 | VREFB5CN0 |  |  |  | AD11 | No
6A | VREFB6AN0 | VREFB6AN0 | VREFB6AN0 |  |  |  | P11 | No
6C | VREFB6CN0 | VREFB6CN0 | VREFB6CN0 |  |  |  | U11 | No
7A | VREFB7AN0 | VREFB7AN0 | VREFB7AN0 |  |  |  | G12 | No
7B | VREFB7BN0 | VREFB7BN0 | VREFB7BN0 |  |  |  | H16 | No
7C | VREFB7CN0 | VREFB7CN0 | VREFB7CN0 |  |  |  | E20 | No
8A | VREFB8AN0 | VREFB8AN0 | VREFB8AN0 |  |  |  | F29 | No
8B | VREFB8BN0 | VREFB8BN0 | VREFB8BN0 |  |  |  | H25 | No
8C | VREFB8CN0 | VREFB8CN0 | VREFB8CN0 |  |  |  | J21 | No
|  | NC |  |  |  |  | L28 | No
|  | NC |  |  |  |  | AM28 | No
|  | NC |  |  |  |  | AK11 | No
|  | NC |  |  |  |  | F11 | No
|  | NC |  |  |  |  | F36 | No
|  | NC |  |  |  |  | F37 | No
|  | NC |  |  |  |  | H36 | No
|  | NC |  |  |  |  | H37 | No
|  | NC |  |  |  |  | V36 | No
|  | NC |  |  |  |  | V37 | No
|  | NC |  |  |  |  | Y36 | No
|  | NC |  |  |  |  | Y37 | No
|  | NC |  |  |  |  | AK36 | No
|  | NC |  |  |  |  | AK37 | No
|  | NC |  |  |  |  | AM36 | No
|  | NC |  |  |  |  | AM37 | No
|  | NC |  |  |  |  | AV36 | No
|  | NC |  |  |  |  | AU35 | No
|  | NC |  |  |  |  | AU5 | No
|  | NC |  |  |  |  | AV4 | No
|  | NC |  |  |  |  | AM3 | No
|  | NC |  |  |  |  | AM4 | No
|  | NC |  |  |  |  | AK3 | No
|  | NC |  |  |  |  | AK4 | No
|  | NC |  |  |  |  | Y3 | No
|  | NC |  |  |  |  | Y4 | No
|  | NC |  |  |  |  | V3 | No
|  | NC |  |  |  |  | V4 | No
|  | NC |  |  |  |  | H3 | No
|  | NC |  |  |  |  | H4 | No
|  | NC |  |  |  |  | F3 | No
|  | NC |  |  |  |  | F4 | No
|  | NC |  |  |  |  | AD17 | No
|  | NC |  |  |  |  | R16 | No
|  | NC |  |  |  |  | R26 | No
|  | VCCAUX |  |  |  |  | H29 | No
|  | VCCAUX |  |  |  |  | AL28 | No
|  | VCCAUX |  |  |  |  | AL12 | No
|  | VCCAUX |  |  |  |  | G11 | No
|  | VCCA_L |  |  |  |  | M35 | No
|  | VCCA_L |  |  |  |  | AF35 | No
|  | VCCA_R |  |  |  |  | M5 | No
|  | VCCA_R |  |  |  |  | AF5 | No
|  | VCCH_GXBL0 |  |  |  |  | AE34 | No
|  | VCCH_GXBL1 |  |  |  |  | AA34 | No
|  | VCCH_GXBL2 |  |  |  |  | U34 | No
|  | VCCH_GXBR0 |  |  |  |  | AE6 | No
|  | VCCH_GXBR1 |  |  |  |  | AA6 | No
|  | VCCH_GXBR2 |  |  |  |  | U6 | No
|  | VCCL_GXBL0 |  |  |  |  | AD33 | No
|  | VCCL_GXBL0 |  |  |  |  | AE33 | No
|  | VCCL_GXBL1 |  |  |  |  | Y33 | No
|  | VCCL_GXBL1 |  |  |  |  | AA33 | No
|  | VCCL_GXBL2 |  |  |  |  | T33 | No
|  | VCCL_GXBL2 |  |  |  |  | U33 | No
|  | VCCL_GXBR0 |  |  |  |  | AD7 | No
|  | VCCL_GXBR0 |  |  |  |  | AE7 | No
|  | VCCL_GXBR1 |  |  |  |  | Y7 | No
|  | VCCL_GXBR1 |  |  |  |  | AA7 | No
|  | VCCL_GXBR2 |  |  |  |  | T7 | No
|  | VCCL_GXBR2 |  |  |  |  | U7 | No
|  | VCCR_L |  |  |  |  | T35 | No
|  | VCCR_L |  |  |  |  | Y35 | No
|  | VCCR_L |  |  |  |  | AD35 | No
|  | VCCR_R |  |  |  |  | T5 | No
|  | VCCR_R |  |  |  |  | Y5 | No
|  | VCCR_R |  |  |  |  | AD5 | No
|  | VCCT_L |  |  |  |  | P35 | No
|  | VCCT_L |  |  |  |  | V35 | No
|  | VCCT_L |  |  |  |  | AB35 | No
|  | VCCT_R |  |  |  |  | P5 | No
|  | VCCT_R |  |  |  |  | V5 | No
|  | VCCT_R |  |  |  |  | AB5 | No
|  | VCCHIP_L |  |  |  |  | W31 | No
|  | VCCHIP_L |  |  |  |  | Y31 | No
|  | VCCHIP_L |  |  |  |  | AA31 | No
|  | RREF_L0 |  |  |  |  | AW38 | No
|  | RREF_L1 |  |  |  |  | A34 | No
|  | RREF_R0 |  |  |  |  | AW2 | No
|  | RREF_R1 |  |  |  |  | A6 | No
|  | VCCCB |  |  |  |  | AA27 | No
|  | VCCCB |  |  |  |  | AA26 | No
|  | VCCCB |  |  |  |  | AM20 | No
|  | VCCCB |  |  |  |  | AA12 | No
|  | VCCCB |  |  |  |  | Y13 | No
|  | VCCCB |  |  |  |  | H20 | No
Notes:
(1) For more information about pin definition and pin connection guidelines, refer to the
Arria II Device Family Pin Connection Guidelines.
(2) Altera's external memory interface IPs do not support placement of the BWSn pins outside the DQS/DQ group adjacent to the x32/x36 DQS/DQ groups where the write data pins reside. When using x32/x36 DQS/DQ groups that have 40 pins,
BWSn inputs are not supported. However, if you are not using Altera's memory interface IPs and you are using x32/x36 DQS/DQ groups that have 40 pins, you can place the BWSn pins in a separate ×4 DQS/DQ group adjacent to the x32/x36 DQS/DQ group
where the write data pins reside.

## Revision History
Pin Information for the Arria® II GZ EP2AGZ300 Device Version 1.1
Version Number | Date | Changes Made
1 | 2010-12-03 | Initial release.
1.1 | 2015-02-04 | Added the Dynamic OCT Support column in Pin List F780, Pin List F1152, and Pin List F1517.