## Package_RLC_Values
Resistance, Inductance, and Capacitance Values for Intel Agilex® 7 Device F-Series and I-Series IBIS Models (Rev 2.5)
Name | Pin Type | Resistance (mΩ) |  |  | Inductance (nH) |  |  | Capacitance (pF)
|  | Typ | Min | Max | Typ | Min | Max | Typ | Min | Max
AGFA012R24A | GPIO | 2451 | 1053 | 4420 | 7.27 | 3.16 | 13.17 | 3.02 | 1.8 | 4.63
| SDM | 3067 | 1227 | 4023 | 9.42 | 4.52 | 11.83 | 3.84 | 2.73 | 4.78
| HPS | NA | NA | NA | NA | NA | NA | NA | NA | NA
AGFA012R24B | GPIO | 2451 | 1053 | 4420 | 7.27 | 3.16 | 13.17 | 3.02 | 1.8 | 4.63
| SDM | 3067 | 1227 | 4023 | 9.42 | 4.52 | 11.83 | 3.84 | 2.73 | 4.78
| HPS | NA | NA | NA | NA | NA | NA | NA | NA | NA
AGFA014R24A | GPIO | 2451 | 1053 | 4420 | 7.27 | 3.16 | 13.17 | 3.02 | 1.8 | 4.63
| SDM | 3067 | 1227 | 4023 | 9.42 | 4.52 | 11.83 | 3.84 | 2.73 | 4.78
| HPS | NA | NA | NA | NA | NA | NA | NA | NA | NA
AGFA014R24AES | GPIO | 2449 | 1043 | 4454 | 7.68 | 3.62 | 13.61 | 2.91 | 1.74 | 4.46
| SDM | 3043 | 1237 | 3916 | 9.65 | 4.89 | 12.15 | 3.56 | 2.6 | 4.4
| HPS | NA | NA | NA | NA | NA | NA | NA | NA | NA
AGFA014R24B | GPIO | 2451 | 1053 | 4420 | 7.27 | 3.16 | 13.17 | 3.02 | 1.8 | 4.63
| SDM | 3067 | 1227 | 4023 | 9.42 | 4.52 | 11.83 | 3.84 | 2.73 | 4.78
| HPS | NA | NA | NA | NA | NA | NA | NA | NA | NA
AGFA019R25A | GPIO | 2288 | 1202 | 3771 | 6.72 | 3.55 | 10.8 | 2.86 | 1.88 | 4.26
| SDM | 2466 | 1332 | 3521 | 7.79 | 5.08 | 10.53 | 3.09 | 2.45 | 3.9
| HPS | NA | NA | NA | NA | NA | NA | NA | NA | NA
AGFA022R24C | GPIO | 2328 | 1027 | 4265 | 6.77 | 3.1 | 12.39 | 2.95 | 1.78 | 4.7
| SDM | 1744 | 1110 | 2491 | 5.52 | 3.74 | 7.8 | 2.61 | 1.95 | 3.11
| HPS | NA | NA | NA | NA | NA | NA | NA | NA | NA
AGFA022R25A | GPIO | 2285 | 1314 | 3661 | 6.84 | 4.31 | 10.26 | 2.92 | 2.04 | 4.23
| SDM | 2193 | 1351 | 3077 | 6.59 | 4.99 | 9.35 | 2.98 | 2.24 | 3.51
| HPS | NA | NA | NA | NA | NA | NA | NA | NA | NA
AGFA022R31C | GPIO | 2690 | 1742 | 4496 | 7.86 | 5.18 | 12.05 | 3.11 | 2.26 | 4.7
| SDM | 3502 | 1270 | 4903 | 10.33 | 4.52 | 13.78 | 4.05 | 2.51 | 5.49
| HPS | NA | NA | NA | NA | NA | NA | NA | NA | NA
AGFA023R25A | GPIO | 2288 | 1202 | 3771 | 6.72 | 3.55 | 10.8 | 2.86 | 1.88 | 4.26
| SDM | 2466 | 1332 | 3521 | 7.79 | 5.08 | 10.53 | 3.09 | 2.45 | 3.9
| HPS | NA | NA | NA | NA | NA | NA | NA | NA | NA
AGFA023R25AES | GPIO | 2288 | 1202 | 3771 | 6.72 | 3.55 | 10.8 | 2.86 | 1.88 | 4.26
| SDM | 2466 | 1332 | 3521 | 7.79 | 5.08 | 10.53 | 3.09 | 2.45 | 3.9
| HPS | NA | NA | NA | NA | NA | NA | NA | NA | NA
AGFA027R24C | GPIO | 2328 | 1027 | 4265 | 6.77 | 3.1 | 12.39 | 2.95 | 1.78 | 4.7
| SDM | 1744 | 1110 | 2491 | 5.52 | 3.74 | 7.8 | 2.61 | 1.95 | 3.11
| HPS | NA | NA | NA | NA | NA | NA | NA | NA | NA
AGFA027R24CES | GPIO | 2328 | 1027 | 4265 | 6.77 | 3.1 | 12.39 | 2.95 | 1.78 | 4.7
| SDM | 1744 | 1110 | 2491 | 5.52 | 3.74 | 7.8 | 2.61 | 1.95 | 3.11
| HPS | NA | NA | NA | NA | NA | NA | NA | NA | NA
AGFA027R25A | GPIO | 2285 | 1314 | 3661 | 6.84 | 4.31 | 10.26 | 2.92 | 2.04 | 4.23
| SDM | 2193 | 1351 | 3077 | 6.59 | 4.99 | 9.35 | 2.98 | 2.24 | 3.51
| HPS | NA | NA | NA | NA | NA | NA | NA | NA | NA
AGFA027R25AES | GPIO | 2285 | 1314 | 3661 | 6.84 | 4.31 | 10.26 | 2.92 | 2.04 | 4.23
| SDM | 2193 | 1351 | 3077 | 6.59 | 4.99 | 9.35 | 2.98 | 2.24 | 3.51
| HPS | NA | NA | NA | NA | NA | NA | NA | NA | NA
AGFA027R31C | GPIO | 2690 | 1742 | 4496 | 7.86 | 5.18 | 12.05 | 3.11 | 2.26 | 4.7
| SDM | 3502 | 1270 | 4903 | 10.33 | 4.52 | 13.78 | 4.05 | 2.51 | 5.49
| HPS | NA | NA | NA | NA | NA | NA | NA | NA | NA
AGFA027R31CES | GPIO | 2690 | 1742 | 4496 | 7.86 | 5.18 | 12.05 | 3.11 | 2.26 | 4.7
| SDM | 3502 | 1270 | 4903 | 10.33 | 4.52 | 13.78 | 4.05 | 2.51 | 5.49
| HPS | NA | NA | NA | NA | NA | NA | NA | NA | NA
AGFB012R24A | GPIO | 2451 | 1053 | 4420 | 7.27 | 3.16 | 13.17 | 3.02 | 1.8 | 4.63
| SDM | 3067 | 1227 | 4023 | 9.42 | 4.52 | 11.83 | 3.84 | 2.73 | 4.78
| HPS | 2511 | 1283 | 3555 | 7.78 | 4.04 | 10.84 | 3.21 | 2.12 | 4.07
AGFB012R24B | GPIO | 2451 | 1053 | 4420 | 7.27 | 3.16 | 13.17 | 3.02 | 1.8 | 4.63
| SDM | 3067 | 1227 | 4023 | 9.42 | 4.52 | 11.83 | 3.84 | 2.73 | 4.78
| HPS | 2511 | 1283 | 3555 | 7.78 | 4.04 | 10.84 | 3.21 | 2.12 | 4.07
AGFB014R24A | GPIO | 2451 | 1053 | 4420 | 7.27 | 3.16 | 13.17 | 3.02 | 1.8 | 4.63
| SDM | 3067 | 1227 | 4023 | 9.42 | 4.52 | 11.83 | 3.84 | 2.73 | 4.78
| HPS | 2511 | 1283 | 3555 | 7.78 | 4.04 | 10.84 | 3.21 | 2.12 | 4.07
AGFB014R24AES | GPIO | 2449 | 1043 | 4454 | 7.68 | 3.62 | 13.61 | 2.91 | 1.74 | 4.46
| SDM | 3043 | 1237 | 3916 | 9.65 | 4.89 | 12.15 | 3.56 | 2.6 | 4.4
| HPS | 2516 | 1279 | 3559 | 8.22 | 4.39 | 11.17 | 3.09 | 2.04 | 3.92
AGFB014R24B | GPIO | 2451 | 1053 | 4420 | 7.27 | 3.16 | 13.17 | 3.02 | 1.8 | 4.63
| SDM | 3067 | 1227 | 4023 | 9.42 | 4.52 | 11.83 | 3.84 | 2.73 | 4.78
| HPS | 2511 | 1283 | 3555 | 7.78 | 4.04 | 10.84 | 3.21 | 2.12 | 4.07
AGFB019R25A | GPIO | 2288 | 1202 | 3771 | 6.72 | 3.55 | 10.8 | 2.86 | 1.88 | 4.26
| SDM | 2466 | 1332 | 3521 | 7.79 | 5.08 | 10.53 | 3.09 | 2.45 | 3.9
| HPS | 2507 | 893 | 3274 | 7.67 | 2.99 | 10.06 | 3.09 | 1.71 | 3.76
AGFB022R24C | GPIO | 2328 | 1027 | 4265 | 6.77 | 3.1 | 12.39 | 2.95 | 1.78 | 4.7
| SDM | 1744 | 1110 | 2491 | 5.52 | 3.74 | 7.8 | 2.61 | 1.95 | 3.11
| HPS | 1071 | 599 | 1431 | 3.5 | 2.18 | 4.6 | 1.95 | 1.47 | 2.33
AGFB022R25A | GPIO | 2285 | 1314 | 3661 | 6.84 | 4.31 | 10.26 | 2.92 | 2.04 | 4.23
| SDM | 2193 | 1351 | 3077 | 6.59 | 4.99 | 9.35 | 2.98 | 2.24 | 3.51
| HPS | 2191 | 1398 | 2922 | 6.84 | 4.38 | 8.99 | 2.96 | 2.23 | 3.69
AGFB022R31C | GPIO | 2690 | 1742 | 4496 | 7.86 | 5.18 | 12.05 | 3.11 | 2.26 | 4.7
| SDM | 3502 | 1270 | 4903 | 10.33 | 4.52 | 13.78 | 4.05 | 2.51 | 5.49
| HPS | 1561 | 840 | 2416 | 4.84 | 2.8 | 7.07 | 2.44 | 1.69 | 3.25
AGFB023R25A | GPIO | 2288 | 1202 | 3771 | 6.72 | 3.55 | 10.8 | 2.86 | 1.88 | 4.26
| SDM | 2466 | 1332 | 3521 | 7.79 | 5.08 | 10.53 | 3.09 | 2.45 | 3.9
| HPS | 2507 | 893 | 3274 | 7.67 | 2.99 | 10.06 | 3.09 | 1.71 | 3.76
AGFB023R25AES | GPIO | 2288 | 1202 | 3771 | 6.72 | 3.55 | 10.8 | 2.86 | 1.88 | 4.26
| SDM | 2466 | 1332 | 3521 | 7.79 | 5.08 | 10.53 | 3.09 | 2.45 | 3.9
| HPS | 2507 | 893 | 3274 | 7.67 | 2.99 | 10.06 | 3.09 | 1.71 | 3.76
AGFB027R24C | GPIO | 2328 | 1027 | 4265 | 6.77 | 3.1 | 12.39 | 2.95 | 1.78 | 4.7
| SDM | 1744 | 1110 | 2491 | 5.52 | 3.74 | 7.8 | 2.61 | 1.95 | 3.11
| HPS | 1071 | 599 | 1431 | 3.5 | 2.18 | 4.6 | 1.95 | 1.47 | 2.33
AGFB027R24CES | GPIO | 2328 | 1027 | 4265 | 6.77 | 3.1 | 12.39 | 2.95 | 1.78 | 4.7
| SDM | 1744 | 1110 | 2491 | 5.52 | 3.74 | 7.8 | 2.61 | 1.95 | 3.11
| HPS | 1071 | 599 | 1431 | 3.5 | 2.18 | 4.6 | 1.95 | 1.47 | 2.33
AGFB027R25A | GPIO | 2285 | 1314 | 3661 | 6.84 | 4.31 | 10.26 | 2.92 | 2.04 | 4.23
| SDM | 2193 | 1351 | 3077 | 6.59 | 4.99 | 9.35 | 2.98 | 2.24 | 3.51
| HPS | 2191 | 1398 | 2922 | 6.84 | 4.38 | 8.99 | 2.96 | 2.23 | 3.69
AGFB027R25AES | GPIO | 2285 | 1314 | 3661 | 6.84 | 4.31 | 10.26 | 2.92 | 2.04 | 4.23
| SDM | 2193 | 1351 | 3077 | 6.59 | 4.99 | 9.35 | 2.98 | 2.24 | 3.51
| HPS | 2191 | 1398 | 2922 | 6.84 | 4.38 | 8.99 | 2.96 | 2.23 | 3.69
AGFB027R31C | GPIO | 2690 | 1742 | 4496 | 7.86 | 5.18 | 12.05 | 3.11 | 2.26 | 4.7
| SDM | 3502 | 1270 | 4903 | 10.33 | 4.52 | 13.78 | 4.05 | 2.51 | 5.49
| HPS | 1561 | 840 | 2416 | 4.84 | 2.8 | 7.07 | 2.44 | 1.69 | 3.25
AGFB027R31CES | GPIO | 2690 | 1742 | 4496 | 7.86 | 5.18 | 12.05 | 3.11 | 2.26 | 4.7
| SDM | 3502 | 1270 | 4903 | 10.33 | 4.52 | 13.78 | 4.05 | 2.51 | 5.49
| HPS | 1561 | 840 | 2416 | 4.84 | 2.8 | 7.07 | 2.44 | 1.69 | 3.25
AGFC019R25A | GPIO | 2288 | 1202 | 3771 | 6.72 | 3.55 | 10.8 | 2.86 | 1.88 | 4.26
| SDM | 2466 | 1332 | 3521 | 7.79 | 5.08 | 10.53 | 3.09 | 2.45 | 3.9
| HPS | NA | NA | NA | NA | NA | NA | NA | NA | NA
AGFC023R25A | GPIO | 2288 | 1202 | 3771 | 6.72 | 3.55 | 10.8 | 2.86 | 1.88 | 4.26
| SDM | 2466 | 1332 | 3521 | 7.79 | 5.08 | 10.53 | 3.09 | 2.45 | 3.9
| HPS | NA | NA | NA | NA | NA | NA | NA | NA | NA
AGFC023R25AES | GPIO | 2288 | 1202 | 3771 | 6.72 | 3.55 | 10.8 | 2.86 | 1.88 | 4.26
| SDM | 2466 | 1332 | 3521 | 7.79 | 5.08 | 10.53 | 3.09 | 2.45 | 3.9
| HPS | NA | NA | NA | NA | NA | NA | NA | NA | NA
AGFD019R25A | GPIO | 2288 | 1202 | 3771 | 6.72 | 3.55 | 10.8 | 2.86 | 1.88 | 4.26
| SDM | 2466 | 1332 | 3521 | 7.79 | 5.08 | 10.53 | 3.09 | 2.45 | 3.9
| HPS | 2507 | 893 | 3274 | 7.67 | 2.99 | 10.06 | 3.09 | 1.71 | 3.76
AGFD023R25A | GPIO | 2288 | 1202 | 3771 | 6.72 | 3.55 | 10.8 | 2.86 | 1.88 | 4.26
| SDM | 2466 | 1332 | 3521 | 7.79 | 5.08 | 10.53 | 3.09 | 2.45 | 3.9
| HPS | 2507 | 893 | 3274 | 7.67 | 2.99 | 10.06 | 3.09 | 1.71 | 3.76
AGFD023R25AES | GPIO | 2288 | 1202 | 3771 | 6.72 | 3.55 | 10.8 | 2.86 | 1.88 | 4.26
| SDM | 2466 | 1332 | 3521 | 7.79 | 5.08 | 10.53 | 3.09 | 2.45 | 3.9
| HPS | 2507 | 893 | 3274 | 7.67 | 2.99 | 10.06 | 3.09 | 1.71 | 3.76
AGIB022R29A | GPIO | 2287 | 718 | 3650 | 6.64 | 2.25 | 11.07 | 2.85 | 1.56 | 3.93
| SDM | 1559 | 928 | 2225 | 5.02 | 3.27 | 7 | 2.27 | 1.77 | 2.78
| HPS | 1715 | 897 | 2968 | 5.22 | 2.93 | 9.01 | 2.48 | 1.84 | 3.44
AGIB022R31B | GPIO | 2690 | 1742 | 4496 | 7.86 | 5.18 | 12.05 | 3.11 | 2.26 | 4.7
| SDM | 3502 | 1270 | 4903 | 10.33 | 4.52 | 13.78 | 4.05 | 2.51 | 5.49
| HPS | 1561 | 840 | 2416 | 4.84 | 2.8 | 7.07 | 2.44 | 1.69 | 3.25
AGIB027R29A | GPIO | 2287 | 718 | 3650 | 6.64 | 2.25 | 11.07 | 2.85 | 1.56 | 3.93
| SDM | 1559 | 928 | 2225 | 5.02 | 3.27 | 7 | 2.27 | 1.77 | 2.78
| HPS | 1715 | 897 | 2968 | 5.22 | 2.93 | 9.01 | 2.48 | 1.84 | 3.44
AGIB027R29AES | GPIO | 2287 | 718 | 3650 | 6.64 | 2.25 | 11.07 | 2.85 | 1.56 | 3.93
| SDM | 1559 | 928 | 2225 | 5.02 | 3.27 | 7 | 2.27 | 1.77 | 2.78
| HPS | 1715 | 897 | 2968 | 5.22 | 2.93 | 9.01 | 2.48 | 1.84 | 3.44
AGIB027R31B | GPIO | 2690 | 1742 | 4496 | 7.86 | 5.18 | 12.05 | 3.11 | 2.26 | 4.7
| SDM | 3502 | 1270 | 4903 | 10.33 | 4.52 | 13.78 | 4.05 | 2.51 | 5.49
| HPS | 1561 | 840 | 2416 | 4.84 | 2.8 | 7.07 | 2.44 | 1.69 | 3.25
AGIB027R31BES | GPIO | 2690 | 1742 | 4496 | 7.86 | 5.18 | 12.05 | 3.11 | 2.26 | 4.7
| SDM | 3502 | 1270 | 4903 | 10.33 | 4.52 | 13.78 | 4.05 | 2.51 | 5.49
| HPS | 1561 | 840 | 2416 | 4.84 | 2.8 | 7.07 | 2.44 | 1.69 | 3.25
AGFA014R24C | GPIO | 2641 | 1454 | 4927 | 7.79 | 4.2 | 14.06 | 3.11 | 2.11 | 5.13
| SDM | 1517 | 901 | 2862 | 4.85 | 3.15 | 8.54 | 2.36 | 1.74 | 3.43
| HPS | NA | NA | NA | NA | NA | NA | NA | NA | NA
AGFA012R24C | GPIO | 2641 | 1454 | 4927 | 7.79 | 4.2 | 14.06 | 3.11 | 2.11 | 5.13
| SDM | 1517 | 901 | 2862 | 4.85 | 3.15 | 8.54 | 2.36 | 1.74 | 3.43
| HPS | NA | NA | NA | NA | NA | NA | NA | NA | NA
AGFB014R24C | GPIO | 2641 | 1454 | 4927 | 7.79 | 4.2 | 14.06 | 3.11 | 2.11 | 5.13
| SDM | 1517 | 901 | 2862 | 4.85 | 3.15 | 8.54 | 2.36 | 1.74 | 3.43
| HPS | 1004 | 317 | 1807 | 3.32 | 1.45 | 5.44 | 1.82 | 1.18 | 2.55
AGFB012R24C | GPIO | 2641 | 1454 | 4927 | 7.79 | 4.2 | 14.06 | 3.11 | 2.11 | 5.13
| SDM | 1517 | 901 | 2862 | 4.85 | 3.15 | 8.54 | 2.36 | 1.74 | 3.43
| HPS | 1004 | 317 | 1807 | 3.32 | 1.45 | 5.44 | 1.82 | 1.18 | 2.55
AGFA008R16A | GPIO | 1638 | 925 | 2788 | 5.08 | 2.79 | 8.65 | 2.29 | 1.59 | 3.26
| SDM | 2260 | 445 | 4553 | 6.95 | 1.97 | 13.12 | 2.79 | 1.44 | 5.31
| HPS | NA | NA | NA | NA | NA | NA | NA | NA | NA
AGFA006R16A | GPIO | 1638 | 925 | 2788 | 5.08 | 2.79 | 8.65 | 2.29 | 1.59 | 3.26
| SDM | 2260 | 445 | 4553 | 6.95 | 1.97 | 13.12 | 2.79 | 1.44 | 5.31
| HPS | NA | NA | NA | NA | NA | NA | NA | NA | NA
AGFB008R16A | GPIO | 1638 | 925 | 2788 | 5.08 | 2.79 | 8.65 | 2.29 | 1.59 | 3.26
| SDM | 2260 | 445 | 4553 | 6.95 | 1.97 | 13.12 | 2.79 | 1.44 | 5.31
| HPS | 1010 | 368 | 2644 | 3.41 | 1.64 | 7.59 | 1.87 | 1.25 | 3.53
AGFB006R16A | GPIO | 1638 | 925 | 2788 | 5.08 | 2.79 | 8.65 | 2.29 | 1.59 | 3.26
| SDM | 2260 | 445 | 4553 | 6.95 | 1.97 | 13.12 | 2.79 | 1.44 | 5.31
| HPS | 1010 | 368 | 2644 | 3.41 | 1.64 | 7.59 | 1.87 | 1.25 | 3.53
AGIA023R18AES | GPIO | 2217 | 1180 | 4081 | 6.72 | 3.77 | 11.2 | 2.9 | 1.97 | 4.62
| SDM | 1614 | 836 | 3174 | 5.27 | 3.04 | 9.44 | 2.58 | 1.8 | 3.59
| HPS | NA | NA | NA | NA | NA | NA | NA | NA | NA
AGIB023R18A | GPIO | 2217 | 1180 | 4081 | 6.72 | 3.77 | 11.2 | 2.9 | 1.97 | 4.62
| SDM | 1614 | 836 | 3174 | 5.27 | 3.04 | 9.44 | 2.58 | 1.8 | 3.59
| HPS | 1579 | 1048 | 2340 | 5.17 | 3.46 | 7.5 | 2.47 | 1.99 | 3.1
AGIB019R18A | GPIO | 2217 | 1180 | 4081 | 6.72 | 3.77 | 11.2 | 2.9 | 1.97 | 4.62
| SDM | 1614 | 836 | 3174 | 5.27 | 3.04 | 9.44 | 2.58 | 1.8 | 3.59
| HPS | 1579 | 1048 | 2340 | 5.17 | 3.46 | 7.5 | 2.47 | 1.99 | 3.1
AGIB023R18AES | GPIO | 2217 | 1180 | 4081 | 6.72 | 3.77 | 11.2 | 2.9 | 1.97 | 4.62
| SDM | 1614 | 836 | 3174 | 5.27 | 3.04 | 9.44 | 2.58 | 1.8 | 3.59
| HPS | 1579 | 1048 | 2340 | 5.17 | 3.46 | 7.5 | 2.47 | 1.99 | 3.1
AGIC023R18AES | GPIO | 2217 | 1180 | 4081 | 6.72 | 3.77 | 11.2 | 2.9 | 1.97 | 4.62
| SDM | 1614 | 836 | 3174 | 5.27 | 3.04 | 9.44 | 2.58 | 1.8 | 3.59
| HPS | NA | NA | NA | NA | NA | NA | NA | NA | NA
AGID023R18A | GPIO | 2217 | 1180 | 4081 | 6.72 | 3.77 | 11.2 | 2.9 | 1.97 | 4.62
| SDM | 1614 | 836 | 3174 | 5.27 | 3.04 | 9.44 | 2.58 | 1.8 | 3.59
| HPS | 1579 | 1048 | 2340 | 5.17 | 3.46 | 7.5 | 2.47 | 1.99 | 3.1
AGID019R18A | GPIO | 2217 | 1180 | 4081 | 6.72 | 3.77 | 11.2 | 2.9 | 1.97 | 4.62
| SDM | 1614 | 836 | 3174 | 5.27 | 3.04 | 9.44 | 2.58 | 1.8 | 3.59
| HPS | 1579 | 1048 | 2340 | 5.17 | 3.46 | 7.5 | 2.47 | 1.99 | 3.1
AGID023R18AES | GPIO | 2217 | 1180 | 4081 | 6.72 | 3.77 | 11.2 | 2.9 | 1.97 | 4.62
| SDM | 1614 | 836 | 3174 | 5.27 | 3.04 | 9.44 | 2.58 | 1.8 | 3.59
| HPS | 1579 | 1048 | 2340 | 5.17 | 3.46 | 7.5 | 2.47 | 1.99 | 3.1
AGFA023R24C | GPIO | 2814 | 1978 | 4383 | 8.15 | 5.68 | 13.14 | 3.35 | 2.61 | 4.59
| SDM | 2198 | 1282 | 2992 | 6.78 | 4.96 | 9.06 | 3.04 | 2.46 | 3.63
| HPS | NA | NA | NA | NA | NA | NA | NA | NA | NA
AGFA019R24C | GPIO | 2814 | 1978 | 4383 | 8.15 | 5.68 | 13.14 | 3.35 | 2.61 | 4.59
| SDM | 2198 | 1282 | 2992 | 6.78 | 4.96 | 9.06 | 3.04 | 2.46 | 3.63
| HPS | NA | NA | NA | NA | NA | NA | NA | NA | NA
AGFB023R24C | GPIO | 2814 | 1978 | 4383 | 8.15 | 5.68 | 13.14 | 3.35 | 2.61 | 4.59
| SDM | 2198 | 1282 | 2992 | 6.78 | 4.96 | 9.06 | 3.04 | 2.46 | 3.63
| HPS | 1454 | 984 | 1817 | 4.58 | 3.24 | 5.74 | 2.26 | 1.82 | 2.68
AGFB019R24C | GPIO | 2814 | 1978 | 4383 | 8.15 | 5.68 | 13.14 | 3.35 | 2.61 | 4.59
| SDM | 2198 | 1282 | 2992 | 6.78 | 4.96 | 9.06 | 3.04 | 2.46 | 3.63
| HPS | 1454 | 984 | 1817 | 4.58 | 3.24 | 5.74 | 2.26 | 1.82 | 2.68
AGFC023R24C | GPIO | 2814 | 1978 | 4383 | 8.15 | 5.68 | 13.14 | 3.35 | 2.61 | 4.59
| SDM | 2198 | 1282 | 2992 | 6.78 | 4.96 | 9.06 | 3.04 | 2.46 | 3.63
| HPS | NA | NA | NA | NA | NA | NA | NA | NA | NA
AGFC019R24C | GPIO | 2814 | 1978 | 4383 | 8.15 | 5.68 | 13.14 | 3.35 | 2.61 | 4.59
| SDM | 2198 | 1282 | 2992 | 6.78 | 4.96 | 9.06 | 3.04 | 2.46 | 3.63
| HPS | NA | NA | NA | NA | NA | NA | NA | NA | NA
AGFD023R24C | GPIO | 2814 | 1978 | 4383 | 8.15 | 5.68 | 13.14 | 3.35 | 2.61 | 4.59
| SDM | 2198 | 1282 | 2992 | 6.78 | 4.96 | 9.06 | 3.04 | 2.46 | 3.63
| HPS | 1454 | 984 | 1817 | 4.58 | 3.24 | 5.74 | 2.26 | 1.82 | 2.68
AGFD019R24C | GPIO | 2814 | 1978 | 4383 | 8.15 | 5.68 | 13.14 | 3.35 | 2.61 | 4.59
| SDM | 2198 | 1282 | 2992 | 6.78 | 4.96 | 9.06 | 3.04 | 2.46 | 3.63
| HPS | 1454 | 984 | 1817 | 4.58 | 3.24 | 5.74 | 2.26 | 1.82 | 2.68
AGIA040R39A | GPIO | 2150 | 1254 | 3665 | 6.33 | 3.81 | 10.26 | 2.79 | 1.94 | 4.08
| SDM | 1738 | 901 | 2694 | 5.54 | 3.34 | 7.97 | 2.53 | 1.74 | 3.52
| HPS | NA | NA | NA | NA | NA | NA | NA | NA | NA
AGIC040R39A | GPIO | 2150 | 1254 | 3665 | 6.33 | 3.81 | 10.26 | 2.79 | 1.94 | 4.08
| SDM | 1738 | 901 | 2694 | 5.54 | 3.34 | 7.97 | 2.53 | 1.74 | 3.52
| HPS | NA | NA | NA | NA | NA | NA | NA | NA | NA
AGIC040R39AES | GPIO | 2150 | 1254 | 3665 | 6.33 | 3.81 | 10.26 | 2.79 | 1.94 | 4.08
| SDM | 1738 | 901 | 2694 | 5.54 | 3.34 | 7.97 | 2.53 | 1.74 | 3.52
| HPS | NA | NA | NA | NA | NA | NA | NA | NA | NA
AGIA035R39A | GPIO | 2150 | 1254 | 3665 | 6.33 | 3.81 | 10.26 | 2.79 | 1.94 | 4.08
| SDM | 1738 | 901 | 2694 | 5.54 | 3.34 | 7.97 | 2.53 | 1.74 | 3.52
| HPS | NA | NA | NA | NA | NA | NA | NA | NA | NA
AGIC035R39A | GPIO | 2150 | 1254 | 3665 | 6.33 | 3.81 | 10.26 | 2.79 | 1.94 | 4.08
| SDM | 1738 | 901 | 2694 | 5.54 | 3.34 | 7.97 | 2.53 | 1.74 | 3.52
| HPS | NA | NA | NA | NA | NA | NA | NA | NA | NA
AGIA040R39AES | GPIO | 2150 | 1254 | 3665 | 6.33 | 3.81 | 10.26 | 2.79 | 1.94 | 4.08
| SDM | 1738 | 901 | 2694 | 5.54 | 3.34 | 7.97 | 2.53 | 1.74 | 3.52
| HPS | NA | NA | NA | NA | NA | NA | NA | NA | NA
AGFA006R24C | GPIO | 2441 | 1289 | 4042 | 7.48 | 3.77 | 12.19 | 2.94 | 1.91 | 4.21
| SDM | 2448 | 1410 | 3232 | 7.69 | 4.73 | 9.53 | 3.15 | 2.38 | 3.85
| HPS | NA | NA | NA | NA | NA | NA | NA | NA | NA
AGFA008R24C | GPIO | 2441 | 1289 | 4042 | 7.48 | 3.77 | 12.19 | 2.94 | 1.91 | 4.21
| SDM | 2448 | 1410 | 3232 | 7.69 | 4.73 | 9.53 | 3.15 | 2.38 | 3.85
| HPS | NA | NA | NA | NA | NA | NA | NA | NA | NA
AGFB006R24C | GPIO | 2441 | 1289 | 4042 | 7.48 | 3.77 | 12.19 | 2.94 | 1.91 | 4.21
| SDM | 2448 | 1410 | 3232 | 7.69 | 4.73 | 9.53 | 3.15 | 2.38 | 3.85
| HPS | 1383 | 708 | 1945 | 4.38 | 2.59 | 5.75 | 2.19 | 1.48 | 2.83
AGFB008R24C | GPIO | 2441 | 1289 | 4042 | 7.48 | 3.77 | 12.19 | 2.94 | 1.91 | 4.21
| SDM | 2448 | 1410 | 3232 | 7.69 | 4.73 | 9.53 | 3.15 | 2.38 | 3.85
| HPS | 1383 | 708 | 1945 | 4.38 | 2.59 | 5.75 | 2.19 | 1.48 | 2.83
AGIB019R31B | GPIO | 2784 | 2211 | 5516 | 8.23 | 6.27 | 15.46 | 3.27 | 2.77 | 5.64
| SDM | 4036 | 1414 | 5508 | 11.89 | 5.32 | 15.5 | 4.67 | 2.96 | 6.23
| HPS | 1910 | 1209 | 2757 | 5.89 | 3.83 | 8.07 | 2.82 | 2.08 | 3.69
AGIB023R31B | GPIO | 2784 | 2211 | 5516 | 8.23 | 6.27 | 15.46 | 3.27 | 2.77 | 5.64
| SDM | 4036 | 1414 | 5508 | 11.89 | 5.32 | 15.5 | 4.67 | 2.96 | 6.23
| HPS | 1910 | 1209 | 2757 | 5.89 | 3.83 | 8.07 | 2.82 | 2.08 | 3.69
AGID019R31B | GPIO | 2784 | 2211 | 5516 | 8.23 | 6.27 | 15.46 | 3.27 | 2.77 | 5.64
| SDM | 4036 | 1414 | 5508 | 11.89 | 5.32 | 15.5 | 4.67 | 2.96 | 6.23
| HPS | 1910 | 1209 | 2757 | 5.89 | 3.83 | 8.07 | 2.82 | 2.08 | 3.69
AGID023R31B | GPIO | 2784 | 2211 | 5516 | 8.23 | 6.27 | 15.46 | 3.27 | 2.77 | 5.64
| SDM | 4036 | 1414 | 5508 | 11.89 | 5.32 | 15.5 | 4.67 | 2.96 | 6.23
| HPS | 1910 | 1209 | 2757 | 5.89 | 3.83 | 8.07 | 2.82 | 2.08 | 3.69
AGFA019R31C | GPIO | 2784 | 2211 | 5516 | 8.23 | 6.27 | 15.46 | 3.27 | 2.77 | 5.64
| SDM | 4036 | 1414 | 5508 | 11.89 | 5.32 | 15.5 | 4.67 | 2.96 | 6.23
| HPS | NA | NA | NA | NA | NA | NA | NA | NA | NA
AGFA023R31C | GPIO | 2784 | 2211 | 5516 | 8.23 | 6.27 | 15.46 | 3.27 | 2.77 | 5.64
| SDM | 4036 | 1414 | 5508 | 11.89 | 5.32 | 15.5 | 4.67 | 2.96 | 6.23
| HPS | NA | NA | NA | NA | NA | NA | NA | NA | NA
AGFB019R31C | GPIO | 2784 | 2211 | 5516 | 8.23 | 6.27 | 15.46 | 3.27 | 2.77 | 5.64
| SDM | 4036 | 1414 | 5508 | 11.89 | 5.32 | 15.5 | 4.67 | 2.96 | 6.23
| HPS | 1910 | 1209 | 2757 | 5.89 | 3.83 | 8.07 | 2.82 | 2.08 | 3.69
AGFB023R31C | GPIO | 2784 | 2211 | 5516 | 8.23 | 6.27 | 15.46 | 3.27 | 2.77 | 5.64
| SDM | 4036 | 1414 | 5508 | 11.89 | 5.32 | 15.5 | 4.67 | 2.96 | 6.23
| HPS | 1910 | 1209 | 2757 | 5.89 | 3.83 | 8.07 | 2.82 | 2.08 | 3.69
AGFC019R31C | GPIO | 2784 | 2211 | 5516 | 8.23 | 6.27 | 15.46 | 3.27 | 2.77 | 5.64
| SDM | 4036 | 1414 | 5508 | 11.89 | 5.32 | 15.5 | 4.67 | 2.96 | 6.23
| HPS | NA | NA | NA | NA | NA | NA | NA | NA | NA
AGFC023R31C | GPIO | 2784 | 2211 | 5516 | 8.23 | 6.27 | 15.46 | 3.27 | 2.77 | 5.64
| SDM | 4036 | 1414 | 5508 | 11.89 | 5.32 | 15.5 | 4.67 | 2.96 | 6.23
| HPS | NA | NA | NA | NA | NA | NA | NA | NA | NA
AGFD019R31C | GPIO | 2784 | 2211 | 5516 | 8.23 | 6.27 | 15.46 | 3.27 | 2.77 | 5.64
| SDM | 4036 | 1414 | 5508 | 11.89 | 5.32 | 15.5 | 4.67 | 2.96 | 6.23
| HPS | 1910 | 1209 | 2757 | 5.89 | 3.83 | 8.07 | 2.82 | 2.08 | 3.69
AGFD023R31C | GPIO | 2784 | 2211 | 5516 | 8.23 | 6.27 | 15.46 | 3.27 | 2.77 | 5.64
| SDM | 4036 | 1414 | 5508 | 11.89 | 5.32 | 15.5 | 4.67 | 2.96 | 6.23
| HPS | 1910 | 1209 | 2757 | 5.89 | 3.83 | 8.07 | 2.82 | 2.08 | 3.69
AGIB027R29B | GPIO | 2287 | 718 | 3650 | 6.64 | 2.25 | 11.07 | 2.85 | 1.56 | 3.93
| SDM | 1559 | 928 | 2225 | 5.02 | 3.27 | 7 | 2.27 | 1.77 | 2.78
| HPS | 1715 | 897 | 2968 | 5.22 | 2.93 | 9.01 | 2.48 | 1.84 | 3.44
AGIB041R29DES | GPIO | 2355 | 1503 | 3720 | 7.08 | 4.65 | 10.21 | 2.88 | 2.13 | 4.11
| SDM | 1525 | 895 | 2210 | 4.91 | 3.16 | 6.9 | 2.24 | 1.73 | 2.76
| HPS | 1653 | 1072 | 2627 | 5.13 | 3.42 | 8.01 | 2.33 | 1.85 | 3.15
AGIC041R29DES | GPIO | 2355 | 1503 | 3720 | 7.08 | 4.65 | 10.21 | 2.88 | 2.13 | 4.11
| SDM | 1525 | 895 | 2210 | 4.91 | 3.16 | 6.9 | 2.24 | 1.73 | 2.76
| HPS | NA | NA | NA | NA | NA | NA | NA | NA | NA
AGID041R29DES | GPIO | 2355 | 1503 | 3720 | 7.08 | 4.65 | 10.21 | 2.88 | 2.13 | 4.11
| SDM | 1525 | 895 | 2210 | 4.91 | 3.16 | 6.9 | 2.24 | 1.73 | 2.76
| HPS | 1653 | 1072 | 2627 | 5.13 | 3.42 | 8.01 | 2.33 | 1.85 | 3.15
AGIB022R31A | GPIO | 2636 | 1709 | 4403 | 7.81 | 5.15 | 11.97 | 3.11 | 2.26 | 4.7
| SDM | 3437 | 1226 | 4810 | 10.27 | 4.46 | 13.7 | 4.05 | 2.57 | 5.52
| HPS | 1586 | 825 | 2590 | 4.95 | 2.8 | 7.35 | 2.49 | 1.7 | 3.52
AGIB027R31A | GPIO | 2636 | 1709 | 4403 | 7.81 | 5.15 | 11.97 | 3.11 | 2.26 | 4.7
| SDM | 3437 | 1226 | 4810 | 10.27 | 4.46 | 13.7 | 4.05 | 2.57 | 5.52
| HPS | 1586 | 825 | 2590 | 4.95 | 2.8 | 7.35 | 2.49 | 1.7 | 3.52
AGIB041R29D | GPIO | 2355 | 1503 | 3720 | 7.08 | 4.65 | 10.21 | 2.88 | 2.13 | 4.11
| SDM | 1525 | 895 | 2210 | 4.91 | 3.16 | 6.9 | 2.24 | 1.73 | 2.76
| HPS | 1653 | 1072 | 2627 | 5.13 | 3.42 | 8.01 | 2.33 | 1.85 | 3.15
AGIC041R29D | GPIO | 2355 | 1503 | 3720 | 7.08 | 4.65 | 10.21 | 2.88 | 2.13 | 4.11
| SDM | 1525 | 895 | 2210 | 4.91 | 3.16 | 6.9 | 2.24 | 1.73 | 2.76
| HPS | NA | NA | NA | NA | NA | NA | NA | NA | NA
AGID041R29D | GPIO | 2355 | 1503 | 3720 | 7.08 | 4.65 | 10.21 | 2.88 | 2.13 | 4.11
| SDM | 1525 | 895 | 2210 | 4.91 | 3.16 | 6.9 | 2.24 | 1.73 | 2.76
| HPS | 1653 | 1072 | 2627 | 5.13 | 3.42 | 8.01 | 2.33 | 1.85 | 3.15
AGIB041R31B | GPIO | 3060 | 1916 | 4477 | 8.92 | 5.91 | 13.24 | 3.52 | 2.48 | 4.78
| SDM | 3281 | 1042 | 4646 | 9.84 | 3.84 | 13.3 | 3.96 | 2.29 | 5.35
| HPS | 1494 | 700 | 2256 | 4.68 | 2.48 | 7 | 2.37 | 1.59 | 3.17
AGIB041R31BES | GPIO | 3060 | 1916 | 4477 | 8.92 | 5.91 | 13.24 | 3.52 | 2.48 | 4.78
| SDM | 3281 | 1042 | 4646 | 9.84 | 3.84 | 13.3 | 3.96 | 2.29 | 5.35
| HPS | 1494 | 700 | 2256 | 4.68 | 2.48 | 7 | 2.37 | 1.59 | 3.17
AGIC041R31B | GPIO | 3060 | 1916 | 4477 | 8.92 | 5.91 | 13.24 | 3.52 | 2.48 | 4.78
| SDM | 3281 | 1042 | 4646 | 9.84 | 3.84 | 13.3 | 3.96 | 2.29 | 5.35
| HPS | NA | NA | NA | NA | NA | NA | NA | NA | NA
AGID041R31B | GPIO | 3060 | 1916 | 4477 | 8.92 | 5.91 | 13.24 | 3.52 | 2.48 | 4.78
| SDM | 3281 | 1042 | 4646 | 9.84 | 3.84 | 13.3 | 3.96 | 2.29 | 5.35
| HPS | 1494 | 700 | 2256 | 4.68 | 2.48 | 7 | 2.37 | 1.59 | 3.17
AGFB008R24D | GPIO | 2441 | 1289 | 4042 | 7.48 | 3.77 | 12.19 | 2.94 | 1.91 | 4.21
| SDM | 2448 | 1410 | 3232 | 7.69 | 4.73 | 9.53 | 3.15 | 2.38 | 3.85
| HPS | 1383 | 708 | 1945 | 4.38 | 2.59 | 5.75 | 2.19 | 1.48 | 2.83
AGFB014R24D | GPIO | 2641 | 1454 | 4927 | 7.79 | 4.2 | 14.06 | 3.11 | 2.11 | 5.13
| SDM | 1517 | 901 | 2862 | 4.85 | 3.15 | 8.54 | 2.36 | 1.74 | 3.43
| HPS | 1004 | 317 | 1807 | 3.32 | 1.45 | 5.44 | 1.82 | 1.18 | 2.55
AGFB006R24D | GPIO | 2441 | 1289 | 4042 | 7.48 | 3.77 | 12.19 | 2.94 | 1.91 | 4.21
| SDM | 2448 | 1410 | 3232 | 7.69 | 4.73 | 9.53 | 3.15 | 2.38 | 3.85
| HPS | 1383 | 708 | 1945 | 4.38 | 2.59 | 5.75 | 2.19 | 1.48 | 2.83
AGFB012R24D | GPIO | 2641 | 1454 | 4927 | 7.79 | 4.2 | 14.06 | 3.11 | 2.11 | 5.13
| SDM | 1517 | 901 | 2862 | 4.85 | 3.15 | 8.54 | 2.36 | 1.74 | 3.43
| HPS | 1004 | 317 | 1807 | 3.32 | 1.45 | 5.44 | 1.82 | 1.18 | 2.55
AGIA041R31B | GPIO | 3060 | 1916 | 4477 | 8.92 | 5.91 | 13.24 | 3.52 | 2.48 | 4.78
| SDM | 3281 | 1042 | 4646 | 9.84 | 3.84 | 13.3 | 3.96 | 2.29 | 5.35
| HPS | NA | NA | NA | NA | NA | NA | NA | NA | NA