## RLC
Capacitance, Resistance & Inductance Values (Revision 1.1) for APEX20K IBIS Models
Devices | Package | Pin Type | Capacitance (pF) |  |  | Resistance (ohms) |  |  | Inductance (nH)
|  |  | Typ | Min | Max | Typ | Min | Max | Typ | Min | Max
EP20K100 | 144 TQFP | I/O | 1.6 | NA | NA | 0.125 | NA | NA | 8 | NA | NA
|  | Differential I/O | NA | NA | NA | NA | NA | NA | NA | NA | NA
|  | Differential Input | NA | NA | NA | NA | NA | NA | NA | NA | NA
| 208 PQFP 208 RQFP | I/O | 1.5 | NA | NA | 0.13 | NA | NA | 10 | NA | NA
|  | Differential I/O | NA | NA | NA | NA | NA | NA | NA | NA | NA
|  | Differential Input | NA | NA | NA | NA | NA | NA | NA | NA | NA
| 240 PQFP 240 RQFP | I/O | 2.8 | NA | NA | 0.22 | NA | NA | 17 | NA | NA
|  | Differential I/O | NA | NA | NA | NA | NA | NA | NA | NA | NA
|  | Differential Input | NA | NA | NA | NA | NA | NA | NA | NA | NA
| 324 FBGA | I/O | 0.6 | NA | NA | 0.13 | NA | NA | 10 | NA | NA
|  | Differential I/O | NA | NA | NA | NA | NA | NA | NA | NA | NA
|  | Differential Input | NA | NA | NA | NA | NA | NA | NA | NA | NA
| 356 BGA | I/O | 1.2 | NA | NA | 0.27 | NA | NA | 6.5 | NA | NA
|  | Differential I/O | NA | NA | NA | NA | NA | NA | NA | NA | NA
|  | Differential Input | NA | NA | NA | NA | NA | NA | NA | NA | NA
| 484 FBGA | I/O | 1 | NA | NA | 0.46 | NA | NA | 10 | NA | NA
|  | Differential I/O | NA | NA | NA | NA | NA | NA | NA | NA | NA
|  | Differential Input | NA | NA | NA | NA | NA | NA | NA | NA | NA
| 672 FBGA | I/O | 1 | NA | NA | 0.29 | NA | NA | 7.5 | NA | NA
|  | Differential I/O | NA | NA | NA | NA | NA | NA | NA | NA | NA
|  | Differential Input | NA | NA | NA | NA | NA | NA | NA | NA | NA
EP20K200 | 208 PQFP 208 RQFP | I/O | 1.5 | NA | NA | 0.13 | NA | NA | 10 | NA | NA
|  | Differential I/O | NA | NA | NA | NA | NA | NA | NA | NA | NA
|  | Differential Input | NA | NA | NA | NA | NA | NA | NA | NA | NA
| 240 PQFP 240 RQFP | I/O | 2.8 | NA | NA | 0.22 | NA | NA | 17 | NA | NA
|  | Differential I/O | NA | NA | NA | NA | NA | NA | NA | NA | NA
|  | Differential Input | NA | NA | NA | NA | NA | NA | NA | NA | NA
| 356 BGA | I/O | 1.2 | NA | NA | 0.27 | NA | NA | 6.5 | NA | NA
|  | Differential I/O | NA | NA | NA | NA | NA | NA | NA | NA | NA
|  | Differential Input | NA | NA | NA | NA | NA | NA | NA | NA | NA
| 484 FBGA | I/O | 1 | NA | NA | 0.46 | NA | NA | 10 | NA | NA
|  | Differential I/O | NA | NA | NA | NA | NA | NA | NA | NA | NA
|  | Differential Input | NA | NA | NA | NA | NA | NA | NA | NA | NA
| 672 FBGA | I/O | 1 | NA | NA | 0.29 | NA | NA | 7.5 | NA | NA
|  | Differential I/O | NA | NA | NA | NA | NA | NA | NA | NA | NA
|  | Differential Input | NA | NA | NA | NA | NA | NA | NA | NA | NA
EP20K400 | 652 BGA | I/O | 0.8 | NA | NA | 0.41 | NA | NA | 8.3 | NA | NA
|  | Differential I/O | NA | NA | NA | NA | NA | NA | NA | NA | NA
|  | Differential Input | NA | NA | NA | NA | NA | NA | NA | NA | NA
| 672 FBGA | I/O | 1 | NA | NA | 0.29 | NA | NA | 7.5 | NA | NA
|  | Differential I/O | NA | NA | NA | NA | NA | NA | NA | NA | NA
|  | Differential Input | NA | NA | NA | NA | NA | NA | NA | NA | NA

## Rev
Revision History for Capacitance, Resistance & Inductance Data
Revision | Release Date | Notes
1.0 | - | Initial release
1.1 | March, 2005 | Reordered the data of min and typ columns, removed the row of VCC/GND