## RLC
Capacitance, Resistance & Inductance Values (Revision 1.4) for Hardcopy2 IBIS Models
Devices | Package | Pin Type | Capacitance (pF) |  |  | Resistance (ohms) |  |  | Inductance (nH)
|  |  | Typ | Min | Max | Typ | Min | Max | Typ | Min | Max
HC210W | 484 FBGA | I/O | 2.39 | 2.21 | 2.97 | 0.69 | 0.357 | 1.041 | 4.22 | 1.7 | 7.64
|  | Differential I/O | 2.88 | 2.64 | 3.12 | 0.73 | 0.414 | 0.97 | 4.83 | 2.37 | 6.81
|  | Differential Input | 2.88 | 2.64 | 3.12 | 0.73 | 0.414 | 0.97 | 4.83 | 2.37 | 6.81
HC210 | 484 FBGA | I/O | 1.335 | 0.648 | 2.145 | 0.366 | 0.093 | 0.731 | 2.413 | 0.835 | 4.436
|  | Differential I/O | 1.427 | 1.122 | 1.963 | 1.029 | 0.687 | 1.502 | 3.135 | 2.097 | 4.944
|  | Differential Input | 1.427 | 1.122 | 1.963 | 1.029 | 0.687 | 1.502 | 3.135 | 2.097 | 4.944
HC220 | 672 FBGA | I/O | 1.419 | 0.644 | 2.292 | 0.41 | 0.092 | 0.786 | 2.554 | 0.824 | 5.209
|  | Differential I/O | 1.484 | 0.952 | 1.925 | 0.941 | 0.436 | 1.397 | 3.518 | 1.704 | 5.216
|  | Differential Input | 1.484 | 0.952 | 1.925 | 0.941 | 0.436 | 1.397 | 3.518 | 1.704 | 5.216
HC230 | 1020 FBGA | I/O | 1.308 | 0.632 | 2.364 | 0.373 | 0.087 | 0.925 | 2.214 | 0.779 | 5.39
|  | Differential I/O | 1.621 | 0.823 | 2.44 | 0.989 | 0.237 | 1.883 | 3.617 | 1.369 | 6.885
|  | Differential Input | 1.621 | 0.823 | 2.44 | 0.989 | 0.237 | 1.883 | 3.617 | 1.369 | 6.885
HC240 | 1020 FBGA | I/O | 1.046 | 0.769 | 2.426 | 0.31 | 0.055 | 1.43 | 1.631 | 0.777 | 5.763
|  | Differential I/O | 1.539 | 0.985 | 2.25 | 0.843 | 0.287 | 1.788 | 3.601 | 1.488 | 6.375
|  | Differential Input | 1.539 | 0.985 | 2.25 | 0.843 | 0.287 | 1.788 | 3.601 | 1.488 | 6.375
| 1508 FBGA | I/O | 1.45 | 0.809 | 2.747 | 0.59 | 0.048 | 1.711 | 2.963 | 0.71 | 6.9
|  | Differential I/O | 1.745 | 1.025 | 2.502 | 1.068 | 0.338 | 1.972 | 4.603 | 1.719 | 7.089
|  | Differential Input | 1.745 | 1.025 | 2.502 | 1.068 | 0.338 | 1.972 | 4.603 | 1.719 | 7.089

## Rev
Revision History for Capacitance, Resistance & Inductance Data
Revision | Release Date | Notes
1.0 | August, 2006 | Initial release
1.1 | September, 2006 | Updated package RLC
1.2 | December, 2006 | Updated package RLC
1.3 | March, 2007 | Added package RLC for HC210W
1.4 | October, 2007 | Updated package RLC for HC210W