## RLC
Capacitance, Resistance & Inductance Values (Revision 1.0) for Stratix II GX IBIS Models
Devices | Package | Pin Type | Capacitance (pF) |  |  | Resistance (ohms) |  |  | Inductance (nH)
|  |  | Typ | Min | Max | Typ | Min | Max | Typ | Min | Max
EP2SGX30 | 780 FBGA | I/O | 1.265 | 0.847 | 1.758 | 0.438 | 0.079 | 0.974 | 2.328 | 0.835 | 4.078
|  | Differential I/O | 1.423 | 0.964 | 1.913 | 0.716 | 0.283 | 1.214 | 3.239 | 1.484 | 4.552
|  | Differential Input | 1.423 | 0.964 | 1.913 | 0.716 | 0.283 | 1.214 | 3.239 | 1.484 | 4.552
EP2SGX60 | 780 FBGA | I/O | 1.198 | 0.917 | 1.576 | 0.372 | 0.134 | 0.772 | 2.14 | 1.017 | 3.344
|  | Differential I/O | 1.357 | 0.954 | 1.868 | 0.583 | 0.208 | 1.157 | 2.792 | 1.245 | 4.338
|  | Differential Input | 1.357 | 0.954 | 1.868 | 0.583 | 0.208 | 1.157 | 2.792 | 1.245 | 4.338
| 1152 FBGA | I/O | 1.317 | 0.885 | 1.924 | 0.428 | 0.057 | 1.026 | 2.133 | 0.781 | 4.815
|  | Differential I/O | 1.52 | 0.96 | 1.92 | 0.79 | 0.2 | 1.026 | 3.515 | 1.22 | 4.82
|  | Differential Input | 1.52 | 0.96 | 1.92 | 0.79 | 0.2 | 1.026 | 3.515 | 1.22 | 4.82
EP2SGX90 | 1152 FBGA | I/O | 1.23 | 0.84 | 1.72 | 0.381 | 0.065 | 0.899 | 1.94 | 0.75 | 4.34
|  | Differential I/O | 1.425 | 1.03 | 2.07 | 0.645 | 0.346 | 1.136 | 2.95 | 1.7 | 5.32
|  | Differential Input | 1.425 | 1.03 | 2.07 | 0.645 | 0.346 | 1.136 | 2.95 | 1.7 | 5.32
| 1508 FBGA | I/O | 1.335 | 0.84 | 2.68 | 0.398 | 0.057 | 1.238 | 2.24 | 0.76 | 5.86
|  | Differential I/O | 1.495 | 0.9 | 2.26 | 0.745 | 0.171 | 1.266 | 3.515 | 1.13 | 5.93
|  | Differential Input | 1.495 | 0.9 | 2.26 | 0.745 | 0.171 | 1.266 | 3.515 | 1.13 | 5.93
EP2SGX130 | 1508 FBGA | I/O | 1.211 | 0.808 | 1.897 | 0.383 | 0.048 | 0.939 | 2.008 | 0.721 | 4.148
|  | Differential I/O | 1.371 | 0.842 | 2.061 | 0.633 | 0.091 | 1.196 | 2.789 | 0.869 | 5.473
|  | Differential Input | 1.371 | 0.842 | 2.061 | 0.633 | 0.091 | 1.196 | 2.789 | 0.869 | 5.473

## Rev
Revision History for Capacitance, Resistance & Inductance Data
Revision | Release Date | Notes
1.0 | September, 2006 | Initial release