## Package_RLC_Values
Resistance, Inductance, and Capacitance Values for Intel Agilex® 7 Device M-Series IBIS Models (Rev 1.1)
Name | Pin Type | Resistance (mΩ) |  |  | Inductance (nH) |  |  | Capacitance (pF)
|  | Typ | Min | Max | Typ | Min | Max | Typ | Min | Max
AGMF032R47A | GPIO | 2630 | 1763 | 4577 | 8.51 | 6.18 | 13.32 | 3.67 | 2.84 | 5.44
| SDM | 3318 | 768 | 4269 | 10.1 | 3.17 | 12.77 | 4.06 | 1.73 | 4.66
| HPS | 3046 | 2231 | 3673 | 9.23 | 6.68 | 11.26 | 3.65 | 3 | 4.11
AGMF039R47A | GPIO | 2630 | 1763 | 4577 | 8.51 | 6.18 | 13.32 | 3.67 | 2.84 | 5.44
| SDM | 3318 | 768 | 4269 | 10.1 | 3.17 | 12.77 | 4.06 | 1.73 | 4.66
| HPS | 3046 | 2231 | 3673 | 9.23 | 6.68 | 11.26 | 3.65 | 3 | 4.11
AGMF039R47AES | GPIO | 2630 | 1763 | 4577 | 8.51 | 6.18 | 13.32 | 3.67 | 2.84 | 5.44
| SDM | 3318 | 768 | 4269 | 10.1 | 3.17 | 12.77 | 4.06 | 1.73 | 4.66
| HPS | 3046 | 2231 | 3673 | 9.23 | 6.68 | 11.26 | 3.65 | 3 | 4.11
AGMH032R47A | GPIO | 2630 | 1763 | 4577 | 8.51 | 6.18 | 13.32 | 3.67 | 2.84 | 5.44
| SDM | 3318 | 768 | 4269 | 10.1 | 3.17 | 12.77 | 4.06 | 1.73 | 4.66
| HPS | NA | NA | NA | NA | NA | NA | NA | NA | NA
AGMH039R47A | GPIO | 2630 | 1763 | 4577 | 8.51 | 6.18 | 13.32 | 3.67 | 2.84 | 5.44
| SDM | 3318 | 768 | 4269 | 10.1 | 3.17 | 12.77 | 4.06 | 1.73 | 4.66
| HPS | NA | NA | NA | NA | NA | NA | NA | NA | NA
AGMH039R47AES | GPIO | 2630 | 1763 | 4577 | 8.51 | 6.18 | 13.32 | 3.67 | 2.84 | 5.44
| SDM | 3318 | 768 | 4269 | 10.1 | 3.17 | 12.77 | 4.06 | 1.73 | 4.66
| HPS | NA | NA | NA | NA | NA | NA | NA | NA | NA
AGME032R47A | GPIO | 2630 | 1763 | 4577 | 8.51 | 6.18 | 13.32 | 3.67 | 2.84 | 5.44
| SDM | 3318 | 768 | 4269 | 10.1 | 3.17 | 12.77 | 4.06 | 1.73 | 4.66
| HPS | 3046 | 2231 | 3673 | 9.23 | 6.68 | 11.26 | 3.65 | 3 | 4.11
AGME039R47A | GPIO | 2630 | 1763 | 4577 | 8.51 | 6.18 | 13.32 | 3.67 | 2.84 | 5.44
| SDM | 3318 | 768 | 4269 | 10.1 | 3.17 | 12.77 | 4.06 | 1.73 | 4.66
| HPS | 3046 | 2231 | 3673 | 9.23 | 6.68 | 11.26 | 3.65 | 3 | 4.11
AGME039R47AES | GPIO | 2630 | 1763 | 4577 | 8.51 | 6.18 | 13.32 | 3.67 | 2.84 | 5.44
| SDM | 3318 | 768 | 4269 | 10.1 | 3.17 | 12.77 | 4.06 | 1.73 | 4.66
| HPS | 3046 | 2231 | 3673 | 9.23 | 6.68 | 11.26 | 3.65 | 3 | 4.11
AGMG032R47A | GPIO | 2630 | 1763 | 4577 | 8.51 | 6.18 | 13.32 | 3.67 | 2.84 | 5.44
| SDM | 3318 | 768 | 4269 | 10.1 | 3.17 | 12.77 | 4.06 | 1.73 | 4.66
| HPS | NA | NA | NA | NA | NA | NA | NA | NA | NA
AGMG039R47A | GPIO | 2630 | 1763 | 4577 | 8.51 | 6.18 | 13.32 | 3.67 | 2.84 | 5.44
| SDM | 3318 | 768 | 4269 | 10.1 | 3.17 | 12.77 | 4.06 | 1.73 | 4.66
| HPS | NA | NA | NA | NA | NA | NA | NA | NA | NA
AGMG039R47A | GPIO | 2630 | 1763 | 4577 | 8.51 | 6.18 | 13.32 | 3.67 | 2.84 | 5.44
| SDM | 3318 | 768 | 4269 | 10.1 | 3.17 | 12.77 | 4.06 | 1.73 | 4.66
| HPS | NA | NA | NA | NA | NA | NA | NA | NA | NA