## All Packages
Hard Processor System Pin Information for Agilex™ 5 Devices Version 2024.04.01
HPS Function | HPS Pin Mux Select 9 | HPS Pin Mux Select 8 | HPS Pin Mux Select 7 | HPS Pin Mux Select 6 | HPS Pin Mux Select 5 | HPS Pin Mux Select 4 | HPS Pin Mux Select 3 |  | HPS Pin Mux Select 2 | HPS Pin Mux Select 1 | HPS Pin Mux Select 0
HPS_IOA_1 | CM_HPS_OSC_CLK | GPIO0_IO0 | SPIM0_SS1_N | SPIS0_CLK | UART0_CTS_N |  | NAND_ADQ0 | SDMMC_DATA0 | TRACE_D10 | USB0_CLK | EMAC0_PPS0
HPS_IOA_2 | CM_HPS_OSC_CLK | GPIO0_IO1 | SPIM1_SS1_N | SPIS0_MOSI | UART0_RTS_N |  | NAND_ADQ1 | SDMMC_DATA1 | TRACE_D9 | USB0_STP | EMAC0_PPSTRIG0
HPS_IOA_3 | CM_HPS_OSC_CLK | GPIO0_IO2 |  | SPIS0_SS0_N | UART0_TX | I2C1_SDA | NAND_WE_N | SDMMC_CLK | TRACE_D8 | USB0_DIR | EMAC1_PPS1
HPS_IOA_4 | CM_HPS_OSC_CLK | GPIO0_IO3 |  | SPIS0_MISO | UART0_RX | I2C1_SCL | NAND_RE_N |  | TRACE_D7 | USB0_DATA0 | EMAC1_PPSTRIG1
HPS_IOA_5 | CM_HPS_OSC_CLK | GPIO0_IO4 | SPIM0_CLK |  | UART1_CTS_N | I2C0_SDA | NAND_WP_N | SDMMC_WRITE_PROTECT | TRACE_D6 | USB0_DATA1 | EMAC2_PPS2
HPS_IOA_6 | CM_HPS_OSC_CLK | GPIO0_IO5 | SPIM0_MOSI |  | UART1_RTS_N | I2C0_SCL | NAND_ADQ2 | SDMMC_DATA2 | TRACE_D5 | USB0_NXT | EMAC2_PPSTRIG2
HPS_IOA_7 | CM_HPS_OSC_CLK | GPIO0_IO6 | SPIM0_MISO | MDIO2_MDIO | UART1_TX | I2C_EMAC2_SDA | NAND_ADQ3 | SDMMC_DATA3 | TRACE_D4 | USB0_DATA2
HPS_IOA_8 | CM_HPS_OSC_CLK | GPIO0_IO7 | SPIM0_SS0_N | MDIO2_MDC | UART1_RX | I2C_EMAC2_SCL | NAND_CLE | SDMMC_CMD | TRACE_D15 | USB0_DATA3
HPS_IOA_9 | CM_HPS_OSC_CLK | GPIO0_IO8 | SPIM1_CLK | SPIS1_CLK | MDIO1_MDIO | I2C_EMAC1_SDA | NAND_ADQ4 | SDMMC_DATA4 | TRACE_D14 | USB0_DATA4 | I3C1_SDA
HPS_IOA_10 | CM_HPS_OSC_CLK | GPIO0_IO9 | SPIM1_MOSI | SPIS1_MOSI | MDIO1_MDC | I2C_EMAC1_SCL | NAND_ADQ5 | SDMMC_DATA5 | TRACE_D13 | USB0_DATA5 | I3C1_SCL
HPS_IOA_11 | CM_HPS_OSC_CLK | GPIO0_IO10 | SPIM1_MISO | SPIS1_SS0_N | MDIO0_MDIO | I2C_EMAC0_SDA | NAND_ADQ6 | SDMMC_DATA6 | TRACE_D12 | USB0_DATA6 | I3C0_SDA
HPS_IOA_12 | CM_HPS_OSC_CLK | GPIO0_IO11 | SPIM1_SS0_N | SPIS1_MISO | MDIO0_MDC | I2C_EMAC0_SCL | NAND_ADQ7 | SDMMC_DATA7 | TRACE_D11 | USB0_DATA7 | I3C0_SCL
HPS_IOA_13 | CM_HPS_OSC_CLK | GPIO0_IO12 |  |  |  |  | NAND_ALE | SDMMC_PU_PD_DATA2 | TRACE_D10 | USB1_CLK | EMAC0_TX_CLK
HPS_IOA_14 | CM_HPS_OSC_CLK | GPIO0_IO13 |  |  |  |  | NAND_RB_N | SDMMC_PWR_ENA | TRACE_D9 | USB1_STP | EMAC0_TX_CTL
HPS_IOA_15 | CM_HPS_OSC_CLK | GPIO0_IO14 |  |  |  |  | NAND_CE_N |  | TRACE_D8 | USB1_DIR | EMAC0_RX_CLK
HPS_IOA_16 | CM_HPS_OSC_CLK | GPIO0_IO15 |  |  |  |  | NAND_DQS | SDMMC_DATA_STROBE | TRACE_D7 | USB1_DATA0 | EMAC0_RX_CTL
HPS_IOA_17 | CM_HPS_OSC_CLK | GPIO0_IO16 |  |  |  | I3C1_SDA | NAND_ADQ8 |  | TRACE_D6 | USB1_DATA1 | EMAC0_TXD0
HPS_IOA_18 | CM_HPS_OSC_CLK | GPIO0_IO17 |  |  |  | I3C1_SCL | NAND_ADQ9 |  | TRACE_D5 | USB1_NXT | EMAC0_TXD1
HPS_IOA_19 | CM_HPS_OSC_CLK | GPIO0_IO18 |  |  |  | I3C0_SDA | NAND_ADQ10 |  | TRACE_D4 | USB1_DATA2 | EMAC0_RXD0
HPS_IOA_20 | CM_HPS_OSC_CLK | GPIO0_IO19 | SPIM1_SS1_N |  |  | I3C0_SCL | NAND_ADQ11 |  | TRACE_CLK | USB1_DATA3 | EMAC0_RXD1
HPS_IOA_21 | CM_HPS_OSC_CLK | GPIO0_IO20 | SPIM1_CLK | SPIS0_CLK | UART0_CTS_N | I2C1_SDA | NAND_ADQ12 |  | TRACE_D0 | USB1_DATA4 | EMAC0_TXD2
HPS_IOA_22 | CM_HPS_OSC_CLK | GPIO0_IO21 | SPIM1_MOSI | SPIS0_MOSI | UART0_RTS_N | I2C1_SCL | NAND_ADQ13 |  | TRACE_D1 | USB1_DATA5 | EMAC0_TXD3
HPS_IOA_23 | CM_HPS_OSC_CLK | GPIO0_IO22 | SPIM1_MISO | SPIS0_SS0_N | UART0_TX | I2C0_SDA | NAND_ADQ14 |  | TRACE_D2 | USB1_DATA6 | EMAC0_RXD2
HPS_IOA_24 | CM_HPS_OSC_CLK | GPIO0_IO23 | SPIM1_SS0_N | SPIS0_MISO | UART0_RX | I2C0_SCL | NAND_ADQ15 |  | TRACE_D3 | USB1_DATA7 | EMAC0_RXD3
HPS_IOB_1 | CM_HPS_OSC_CLK | GPIO1_IO0 | SPIM1_CLK |  | UART0_CTS_N | EMAC0_PPS0 | NAND_ADQ0 | SDMMC_DATA0 | TRACE_D10 |  | EMAC1_TX_CLK
HPS_IOB_2 | CM_HPS_OSC_CLK | GPIO1_IO1 | SPIM1_MOSI |  | UART0_RTS_N | EMAC0_PPSTRIG0 | NAND_ADQ1 | SDMMC_DATA1 | TRACE_D9 |  | EMAC1_TX_CTL
HPS_IOB_3 | CM_HPS_OSC_CLK | GPIO1_IO2 | SPIM1_MISO |  | UART0_TX | I2C0_SDA | NAND_WE_N | SDMMC_CLK | TRACE_D8 |  | EMAC1_RX_CLK
HPS_IOB_4 | CM_HPS_OSC_CLK | GPIO1_IO3 | SPIM1_SS0_N |  | UART0_RX | I2C0_SCL | NAND_RE_N |  | TRACE_D7 |  | EMAC1_RX_CTL
HPS_IOB_5 | CM_HPS_OSC_CLK | GPIO1_IO4 | SPIM1_SS1_N | SPIS1_CLK | UART1_CTS_N | EMAC2_PPS2 | NAND_WP_N | SDMMC_WRITE_PROTECT | TRACE_D6 | I3C1_SDA | EMAC1_TXD0
HPS_IOB_6 | CM_HPS_OSC_CLK | GPIO1_IO5 |  | SPIS1_MOSI | UART1_RTS_N | EMAC2_PPSTRIG2 | NAND_ADQ2 | SDMMC_DATA2 | TRACE_D5 | I3C1_SCL | EMAC1_TXD1
HPS_IOB_7 | CM_HPS_OSC_CLK | GPIO1_IO6 |  | SPIS1_SS0_N | UART1_TX | I2C1_SDA | NAND_ADQ3 | SDMMC_DATA3 | TRACE_D4 | I3C0_SDA | EMAC1_RXD0
HPS_IOB_8 | CM_HPS_OSC_CLK | GPIO1_IO7 |  | SPIS1_MISO | UART1_RX | I2C1_SCL | NAND_CLE | SDMMC_CMD | TRACE_D15 | I3C0_SCL | EMAC1_RXD1
HPS_IOB_9 | CM_HPS_OSC_CLK | GPIO1_IO8 | JTAG_TCK | SPIS0_CLK | MDIO2_MDIO | I2C_EMAC2_SDA | NAND_ADQ4 | SDMMC_DATA4 | TRACE_D14 |  | EMAC1_TXD2
HPS_IOB_10 | CM_HPS_OSC_CLK | GPIO1_IO9 | JTAG_TMS | SPIS0_MOSI | MDIO2_MDC | I2C_EMAC2_SCL | NAND_ADQ5 | SDMMC_DATA5 | TRACE_D13 |  | EMAC1_TXD3
HPS_IOB_11 | CM_HPS_OSC_CLK | GPIO1_IO10 | JTAG_TDO | SPIS0_SS0_N | MDIO0_MDIO | I2C_EMAC0_SDA | NAND_ADQ6 | SDMMC_DATA6 | TRACE_D12 |  | EMAC1_RXD2
HPS_IOB_12 | CM_HPS_OSC_CLK | GPIO1_IO11 | JTAG_TDI | SPIS0_MISO | MDIO0_MDC | I2C_EMAC0_SCL | NAND_ADQ7 | SDMMC_DATA7 | TRACE_D11 |  | EMAC1_RXD3
HPS_IOB_13 | CM_HPS_OSC_CLK | GPIO1_IO12 |  |  |  | I2C1_SDA | NAND_ALE | SDMMC_PU_PD_DATA2 | TRACE_D10 |  | EMAC2_TX_CLK
HPS_IOB_14 | CM_HPS_OSC_CLK | GPIO1_IO13 |  |  |  | I2C1_SCL | NAND_RB_N | SDMMC_PWR_ENA | TRACE_D9 |  | EMAC2_TX_CTL
HPS_IOB_15 | CM_HPS_OSC_CLK | GPIO1_IO14 |  |  | UART1_TX |  | NAND_CE_N |  | TRACE_D8 | I3C1_SDA | EMAC2_RX_CLK
HPS_IOB_16 | CM_HPS_OSC_CLK | GPIO1_IO15 |  |  | UART1_RX |  | NAND_DQS | SDMMC_DATA_STROBE | TRACE_D7 | I3C1_SCL | EMAC2_RX_CTL
HPS_IOB_17 | CM_HPS_OSC_CLK | GPIO1_IO16 |  |  | UART1_CTS_N |  | NAND_ADQ8 |  | TRACE_D6 | I3C0_SDA | EMAC2_TXD0
HPS_IOB_18 | CM_HPS_OSC_CLK | GPIO1_IO17 | SPIM0_SS1_N |  | UART1_RTS_N |  | NAND_ADQ9 |  | TRACE_D5 | I3C0_SCL | EMAC2_TXD1
HPS_IOB_19 | CM_HPS_OSC_CLK | GPIO1_IO18 | SPIM0_MISO |  | MDIO1_MDIO | I2C_EMAC1_SDA | NAND_ADQ10 |  | TRACE_D4 |  | EMAC2_RXD0
HPS_IOB_20 | CM_HPS_OSC_CLK | GPIO1_IO19 | SPIM0_SS0_N |  | MDIO1_MDC | I2C_EMAC1_SCL | NAND_ADQ11 |  | TRACE_CLK |  | EMAC2_RXD1
HPS_IOB_21 | CM_HPS_OSC_CLK | GPIO1_IO20 | SPIM0_CLK | SPIS1_CLK |  | I2C_EMAC2_SDA | NAND_ADQ12 |  | TRACE_D0 |  | EMAC2_TXD2
HPS_IOB_22 | CM_HPS_OSC_CLK | GPIO1_IO21 | SPIM0_MOSI | SPIS1_MOSI |  | I2C_EMAC2_SCL | NAND_ADQ13 |  | TRACE_D1 |  | EMAC2_TXD3
HPS_IOB_23 | CM_HPS_OSC_CLK | GPIO1_IO22 | SPIM0_MISO | SPIS1_SS0_N | MDIO0_MDIO | I2C_EMAC0_SDA | NAND_ADQ14 |  | TRACE_D2 |  | EMAC2_RXD2
HPS_IOB_24 | CM_HPS_OSC_CLK | GPIO1_IO23 | SPIM0_SS0_N | SPIS1_MISO | MDIO0_MDC | I2C_EMAC0_SCL | NAND_ADQ15 |  | TRACE_D3 |  | EMAC2_RXD3

## Revision History
Hard Processor System Pin Information for Agilex™ 5 Devices Version 2024.04.01
Date | Version | Revision History
April 2024 | 2024.04.01 | Initial release.